## Rekapitulace stavby
[17 empty] | 0,01 | 15
REKAPITULACE STAVBY | [16 empty] | 0,001
0,01
| Stavba: |  |  |  | Rekonstrukce plynové kotelny v Křimicích | [11 empty] | 0,1
1
| Místo: |  |  |  | SPŠD Křimice | [7 empty] | Datum: |  | 2013-06-01 |  | 10
100
| Zadavatel: |  |  |  | SPŠD Plzeň | [7 empty] | IČ: |  |  |  | 0,1
[13 empty] | DIČ: |  |  |  | 0,1
0,1
| Uchazeč: | [11 empty] | IČ: |  |  |  | 0,1
[13 empty] | DIČ: |  |  |  | 0,1
False
| Projektant: | [11 empty] | IČ: |  |  |  | False
[13 empty] | DIČ: |  |  |  | True
0,01
| Poznámka: | [15 empty] | 0,1
False
| Cena bez DPH | [11 empty] | 6927137.5534
| DPH | základní |  |  |  | 21% | ze | 6927137.5534 |  |  |  |  | 1454698.8862
|  | snížená |  |  |  | 15% | ze
|  | zákl. přenesená |  |  |  | 21% | ze | 0
|  | sníž. přenesená |  |  |  | 15% | ze | 0
|  | nulová |  |  |  | 0% | ze | 0
| Cena s DPH | [5 empty] | v |  | CZK |  |  |  | 8381836.4396
REKAPITULACE OBJEKTŮ STAVBY A SOUPISŮ PRACÍ
Stavba: | [5 empty] | Rekonstrukce plynové kotelny v Křimicích
Místo: | [5 empty] | SPŠD Křimice | [5 empty] | Datum: |  | 2013-06-01
Zadavatel: | [5 empty] | SPŠD Plzeň | [5 empty] | Projektant:
Uchazeč:
Kód |  |  | Objekt, Soupis prací | [6 empty] | Cena bez DPH [CZK] |  |  |  |  | Cena s DPH [CZK] | Typ
Náklady stavby celkem | [9 empty] | 6927137.5534 |  |  |  |  | 8381836.4396 |  | D | 0 | ###NOIMPORT### | IMPORT | {1A914F6D-56C2-4D7F-B34E-67E3F8A30771} | {00000000-0000-0000-0000-000000000000}
| 132121-1_1 |  |  | SPŠD Křimice - PS - SO 10 Kotelna - Stavební část | [5 empty] | 200931.1194 |  |  |  |  | 243126.6544 | STA |  | 1 |  | IMPORT | {CDC81A72-841A-4735-8BBE-A79543F94446} | {1A914F6D-56C2-4D7F-B34E-67E3F8A30771} | 2
| 132121-1_2-1 |  |  | SPŠD Křimice - PS - SO 10 Kotelna - Technologie vytápění | [5 empty] | 1669043.07 |  |  |  |  | 2019542.1147 | PRO |  | 1 |  | IMPORT | {CDC81A72-841A-4735-8BBE-A79543F94446} | {1A914F6D-56C2-4D7F-B34E-67E3F8A30771} | 2
| 132121-1_2-2 |  |  | SPŠD Křimice - PS - SO 10 Kotelna - Elektroinstalace a MaR | [5 empty] | 291239.17 |  |  |  |  | 352399.3957 | PRO |  | 1 |  | IMPORT | {CDC81A72-841A-4735-8BBE-A79543F94446} | {1A914F6D-56C2-4D7F-B34E-67E3F8A30771} | 2
| 132121-1_2-3 |  |  | SPŠD Křimice - PS - SO 10 Kotelna - Plynovod | [5 empty] | 155426.61 |  |  |  | 0 | 188066.1981 | PRO
| 132121-2_1 |  |  | SPŠD Křimice - PS - SO 06 Škola - Technologie vytápění | [5 empty] | 1468200.72 |  |  |  |  | 1776522.8712 | PRO |  | 1 |  | IMPORT | {63C4BDB2-A184-435E-BF77-19C76C684420} | {1A914F6D-56C2-4D7F-B34E-67E3F8A30771} | 2
| 132121-2_2 |  |  | SPŠD Křimice - PS - SO 06 Škola - Elektroinstalace a MaR | [5 empty] | 214326.35 |  |  |  |  | 259334.8835 | PRO
| 132121-3_1 |  |  | SPŠD Křimice - PS - SO 07 Aula - Technologie vytápění | [5 empty] | 138949.79 |  |  |  |  | 168129.2459 | PRO |  | 1 |  | IMPORT | {F7EFDAE6-9E7E-4D77-902F-17E77F5079FD} | {1A914F6D-56C2-4D7F-B34E-67E3F8A30771} | 2
| 132121-3_2 |  |  | SPŠD Křimice - PS - SO 09 Aula - Elektroinstalace a MaR | [5 empty] | 71151.3 |  |  |  |  | 86093.073 | PRO |  | 1 |  | IMPORT | {F7EFDAE6-9E7E-4D77-902F-17E77F5079FD} | {1A914F6D-56C2-4D7F-B34E-67E3F8A30771} | 2
| 132121-4_1 |  |  | SPŠD Křimice - PS - SO 08 Laboratoře - Technologie vytápění | [5 empty] | 303503.51 |  |  |  |  | 367239.2471 | PRO
| 132121-4_2 |  |  | SPŠD Křimice - PS - SO 08 Laboratoře - Elektroinstalace a MaR | [5 empty] | 72763.13 |  |  |  |  | 88043.3873 | PRO |  | 1 |  | IMPORT | {4AD43A28-0F21-41D6-9CD1-DE7325609C9D} | {1A914F6D-56C2-4D7F-B34E-67E3F8A30771} | 2
| 132121-5_1 |  |  | SPŠD Křimice - PS - SO 09 Sauna - Technologie vytápění | [5 empty] | 122130.7 |  |  |  |  | 147778.147 | PRO
| 132121-5_2 |  |  | SPŠD Křimice - PS - SO 09 Sauna - Elektroinstalace a MaR | [5 empty] | 53765.85 |  |  |  |  | 65056.6785 | PRO |  | 1 |  | IMPORT | {62DE0C2C-5008-4808-B5CE-B7725108208A} | {1A914F6D-56C2-4D7F-B34E-67E3F8A30771} | 2
| 132121-6_1 |  |  | SPŠD Křimice - PS - SO 11 Dílny - Technologie vytápění | [5 empty] | 307911.25 |  |  |  |  | 372572.6125 | PRO
| 132121-6_2 |  |  | SPŠD Křimice - PS - SO 11 Dílny - Elektroinstalace a MaR | [5 empty] | 58738.8 |  |  |  |  | 71073.948 | PRO |  | 1 |  | IMPORT | {DB7B26DC-0F7C-453B-A08E-EFF30C6B9763} | {1A914F6D-56C2-4D7F-B34E-67E3F8A30771} | 2
| 132121-7_1 |  |  | SPŠD Křimice - PS - SO 12 Garáže - Technologie vytápění | [5 empty] | 137956.93 |  |  |  |  | 166927.8853 | PRO
| 132121-7_2 |  |  | SPŠD Křimice - PS - SO 12 Garáže - Elektroinstalace a MaR | [5 empty] | 50780.21 |  |  |  |  | 61444.0541 | PRO |  | 1 |  | IMPORT | {FBDFE002-4370-486F-8D25-EA545F2B5D92} | {1A914F6D-56C2-4D7F-B34E-67E3F8A30771} | 2
| 132121-8_1-1 |  |  | SPŠD Křimice - Venkovní rozvody - Teplovody - Stavební část | [6 empty] | 530149.749 |  |  |  | 641481.1963 | STA
| 132121-8_1-2 |  |  | SPŠD Křimice - Venkovní rozvody - Teplovody - Technologická část | [5 empty] | 739087.525 |  |  |  |  | 894295.9052 | ING |  | 1 |  | IMPORT | {21C3CB30-3E05-4D79-8823-4D9BD23D5B91} | {1A914F6D-56C2-4D7F-B34E-67E3F8A30771} | 2
| 132121-8_2 |  |  | SPŠD Křimice - Venkovní rozvody - Datové rozvody | [6 empty] | 136831.2 |  |  |  | 165565.752 | PRO
| 132121-9_1 |  |  | SPŠD Křimice - TRV - SO 01 Internát | [6 empty] | 111590.89 |  |  |  | 135024.9769 | PRO
| 132121-9_2 |  |  | SPŠD Křimice - TRV - SO 06 Učební pavilon | [5 empty] | 14834.29 |  |  |  |  | 17949.4909 | PRO |  | 1 |  | IMPORT | {325031BF-1AB7-414C-A5FC-F5FB9E13D062} | {1A914F6D-56C2-4D7F-B34E-67E3F8A30771} | 2
| 132121-9_3 |  |  | SPŠD Křimice - TRV - SO 09 Sauna | [7 empty] | 7098.47 |  |  | 8589.1487 | PRO
| 132121-9_4 |  |  | SPŠD Křimice - TRV - Doplnění hlavic TRV | [5 empty] | 5126.92 |  |  |  |  | 6203.5732 | PRO |  | 1 |  | IMPORT | {87B03F79-E33B-4DF0-A2B4-C67BC730CA83} | {1A914F6D-56C2-4D7F-B34E-67E3F8A30771} | 2
| 132121-0 |  |  | Vedlejší a ostatní náklady | [5 empty] | 65600 |  |  |  |  | 79376 | VON

## Rekapitulace kotelny
[16 empty] | 0,01 | 15
REKAPITULACE OBJEKTU | [15 empty] | 0,001
0,01
| Stavba: |  |  |  | Rekonstrukce plynové kotelny v Křimicích | [10 empty] | 0,1
| Objekt: |  |  |  | 132121-1 - SPŠD Křimice - PS - SO 10 Kotelna
1
| Místo: |  |  |  | SPŠD Křimice | [6 empty] | Datum: |  | 2013-06-01 |  | 10
100
| Zadavatel: |  |  |  | SPŠD Plzeň | [6 empty] | IČ: |  |  |  | 0,1
[12 empty] | DIČ: |  |  |  | 0,1
0,1
| Uchazeč: | [10 empty] | IČ: |  |  |  | 0,1
[12 empty] | DIČ: |  |  |  | 0,1
False
| Projektant: | [10 empty] | IČ: |  |  |  | False
[12 empty] | DIČ: |  |  |  | True
0,01
| Poznámka: | [14 empty] | 0,1
False
| Cena bez DPH | [10 empty] | 2316639.9694
| DPH | základní |  |  |  | 21% | ze | 2316639.9694 |  |  |  | 486494.3936
|  | snížená |  |  |  | 15% | ze
|  | zákl. přenesená |  |  |  | 21% | ze | 0
|  | sníž. přenesená |  |  |  | 15% | ze | 0
|  | nulová |  |  |  | 0% | ze | 0
| Cena s DPH | [5 empty] | v |  | CZK |  |  | 2803134.3629
REKAPITULACE OBJEKTU A SOUPISŮ PRACÍ
Stavba: | [5 empty] | Rekonstrukce plynové kotelny v Křimicích
Objekt: | [5 empty] | 132121-1 - SPŠD Křimice - PS - SO 10 Kotelna
Místo: | [5 empty] | SPŠD Křimice |  |  |  |  | Datum: |  | 2013-06-01
Zadavatel: | [5 empty] | SPŠD Plzeň |  |  |  |  | Projektant:
Uchazeč:
Kód |  |  | Objekt, Soupis prací | [6 empty] | Cena bez DPH [CZK] |  |  |  | Cena s DPH [CZK] | Typ
Náklady stavby celkem | [9 empty] | 2316639.9694 |  |  |  | 2803134.3629 |  | D | 0 | ###NOIMPORT### | IMPORT | {1A914F6D-56C2-4D7F-B34E-67E3F8A30771} | {00000000-0000-0000-0000-000000000000}
| 132121-1_1 |  |  | SPŠD Křimice - PS - SO 10 Kotelna - Stavební část | [5 empty] | 200931.1194 |  |  |  | 243126.6544 | STA |  | 1 |  | IMPORT | {CDC81A72-841A-4735-8BBE-A79543F94446} | {1A914F6D-56C2-4D7F-B34E-67E3F8A30771} | 2
| 132121-1_2-1 |  |  | SPŠD Křimice - PS - SO 10 Kotelna - Technologie vytápění | [5 empty] | 1669043.07 |  |  |  | 2019542.1147 | PRO |  | 1 |  | IMPORT | {CDC81A72-841A-4735-8BBE-A79543F94446} | {1A914F6D-56C2-4D7F-B34E-67E3F8A30771} | 2
| 132121-1_2-2 |  |  | SPŠD Křimice - PS - SO 10 Kotelna - Elektroinstalace a MaR | [5 empty] | 291239.17 |  |  |  | 352399.3957 | PRO |  | 1 |  | IMPORT | {CDC81A72-841A-4735-8BBE-A79543F94446} | {1A914F6D-56C2-4D7F-B34E-67E3F8A30771} | 2
| 132121-1_2-3 |  |  | SPŠD Křimice - PS - SO 10 Kotelna - Plynovod | [5 empty] | 155426.61 |  |  | 0 | 188066.1981 | PRO

## Rekapitulace skoly
[16 empty] | 0,01 | 15
REKAPITULACE OBJEKTU | [15 empty] | 0,001
0,01
| Stavba: |  |  |  | Rekonstrukce plynové kotelny v Křimicích | [10 empty] | 0,1
| Objekt: |  |  |  | 132121-2 - SPŠD Křimice - PS - SO 06 Škola
1
| Místo: |  |  |  | SPŠD Křimice | [6 empty] | Datum: |  | 2013-06-01 |  | 10
100
| Zadavatel: |  |  |  | SPŠD Plzeň | [6 empty] | IČ: |  |  |  | 0,1
[12 empty] | DIČ: |  |  |  | 0,1
0,1
| Uchazeč: | [10 empty] | IČ: |  |  |  | 0,1
[12 empty] | DIČ: |  |  |  | 0,1
False
| Projektant: | [10 empty] | IČ: |  |  |  | False
[12 empty] | DIČ: |  |  |  | True
0,01
| Poznámka: | [14 empty] | 0,1
False
| Cena bez DPH | [10 empty] | 1682527.07
| DPH | základní |  |  |  | 21% | ze | 1682527.07 |  |  |  | 353330.6847
|  | snížená |  |  |  | 15% | ze
|  | zákl. přenesená |  |  |  | 21% | ze | 0
|  | sníž. přenesená |  |  |  | 15% | ze | 0
|  | nulová |  |  |  | 0% | ze | 0
| Cena s DPH | [5 empty] | v |  | CZK |  |  | 2035857.7547
REKAPITULACE OBJEKTU A SOUPISŮ PRACÍ
Stavba: | [5 empty] | Rekonstrukce plynové kotelny v Křimicích
Objekt: |  |  |  |  | 132121-2 - SPŠD Křimice - PS - SO 06 Škola
Místo: | [5 empty] | SPŠD Křimice |  |  |  |  | Datum: |  | 2013-06-01
Zadavatel: | [5 empty] | SPŠD Plzeň |  |  |  |  | Projektant:
Uchazeč:
Kód |  |  | Objekt, Soupis prací | [6 empty] | Cena bez DPH [CZK] |  |  |  | Cena s DPH [CZK] | Typ
Náklady stavby celkem | [9 empty] | 1682527.07 |  |  |  | 2035857.7547 |  | D | 0 | ###NOIMPORT### | IMPORT | {1A914F6D-56C2-4D7F-B34E-67E3F8A30771} | {00000000-0000-0000-0000-000000000000}
| 132121-2_1 |  |  | SPŠD Křimice - PS - SO 06 Škola - Technologie vytápění | [5 empty] | 1468200.72 |  |  |  | 1776522.8712 | PRO |  | 1 |  | IMPORT | {63C4BDB2-A184-435E-BF77-19C76C684420} | {1A914F6D-56C2-4D7F-B34E-67E3F8A30771} | 2
| 132121-2_2 |  |  | SPŠD Křimice - PS - SO 06 Škola - Elektroinstalace a MaR | [5 empty] | 214326.35 |  |  |  | 259334.8835 | PRO

## Rekapitulace aula
[16 empty] | 0,01 | 15
REKAPITULACE OBJEKTU | [15 empty] | 0,001
0,01
| Stavba: |  |  |  | Rekonstrukce plynové kotelny v Křimicích | [10 empty] | 0,1
| Objekt: |  |  |  | 132121-3 - SPŠD Křimice - PS - SO 07 Aula
1
| Místo: |  |  |  | SPŠD Křimice | [6 empty] | Datum: |  | 2013-06-01 |  | 10
100
| Zadavatel: |  |  |  | SPŠD Plzeň | [6 empty] | IČ: |  |  |  | 0,1
[12 empty] | DIČ: |  |  |  | 0,1
0,1
| Uchazeč: | [10 empty] | IČ: |  |  |  | 0,1
[12 empty] | DIČ: |  |  |  | 0,1
False
| Projektant: | [10 empty] | IČ: |  |  |  | False
[12 empty] | DIČ: |  |  |  | True
0,01
| Poznámka: | [14 empty] | 0,1
False
| Cena bez DPH | [10 empty] | 210101.09
| DPH | základní |  |  |  | 21% | ze | 210101.09 |  |  |  | 44121.2289
|  | snížená |  |  |  | 15% | ze
|  | zákl. přenesená |  |  |  | 21% | ze | 0
|  | sníž. přenesená |  |  |  | 15% | ze | 0
|  | nulová |  |  |  | 0% | ze | 0
| Cena s DPH | [5 empty] | v |  | CZK |  |  | 254222.3189
REKAPITULACE OBJEKTU A SOUPISŮ PRACÍ
Stavba: | [5 empty] | Rekonstrukce plynové kotelny v Křimicích
Objekt: | [5 empty] | 132121-3 - SPŠD Křimice - PS - SO 07 Aula
Místo: | [5 empty] | SPŠD Křimice |  |  |  |  | Datum: |  | 2013-06-01
Zadavatel: | [5 empty] | SPŠD Plzeň |  |  |  |  | Projektant:
Uchazeč:
Kód |  |  | Objekt, Soupis prací | [6 empty] | Cena bez DPH [CZK] |  |  |  | Cena s DPH [CZK] | Typ
Náklady stavby celkem | [9 empty] | 210101.09 |  |  |  | 254222.3189 |  | D | 0 | ###NOIMPORT### | IMPORT | {1A914F6D-56C2-4D7F-B34E-67E3F8A30771} | {00000000-0000-0000-0000-000000000000}
| 132121-3_1 |  |  | SPŠD Křimice - PS - SO 07 Aula - Technologie vytápění | [5 empty] | 138949.79 |  |  |  | 168129.2459 | PRO |  | 1 |  | IMPORT | {F7EFDAE6-9E7E-4D77-902F-17E77F5079FD} | {1A914F6D-56C2-4D7F-B34E-67E3F8A30771} | 2
| 132121-3_2 |  |  | SPŠD Křimice - PS - SO 09 Aula - Elektroinstalace a MaR | [5 empty] | 71151.3 |  |  |  | 86093.073 | PRO |  | 1 |  | IMPORT | {F7EFDAE6-9E7E-4D77-902F-17E77F5079FD} | {1A914F6D-56C2-4D7F-B34E-67E3F8A30771} | 2

## Rekapitulace laboratore
[16 empty] | 0,01 | 15
REKAPITULACE OBJEKTU | [15 empty] | 0,001
0,01
| Stavba: |  |  |  | Rekonstrukce plynové kotelny v Křimicích | [10 empty] | 0,1
| Objekt: |  |  |  | 132121-4 - SPŠD Křimice - PS - SO 08 Laboratoře
1
| Místo: |  |  |  | SPŠD Křimice | [6 empty] | Datum: |  | 2013-06-01 |  | 10
100
| Zadavatel: |  |  |  | SPŠD Plzeň | [6 empty] | IČ: |  |  |  | 0,1
[12 empty] | DIČ: |  |  |  | 0,1
0,1
| Uchazeč: | [10 empty] | IČ: |  |  |  | 0,1
[12 empty] | DIČ: |  |  |  | 0,1
False
| Projektant: | [10 empty] | IČ: |  |  |  | False
[12 empty] | DIČ: |  |  |  | True
0,01
| Poznámka: | [14 empty] | 0,1
False
| Cena bez DPH | [10 empty] | 376266.64
| DPH | základní |  |  |  | 21% | ze | 376266.64 |  |  |  | 79015.9944
|  | snížená |  |  |  | 15% | ze
|  | zákl. přenesená |  |  |  | 21% | ze | 0
|  | sníž. přenesená |  |  |  | 15% | ze | 0
|  | nulová |  |  |  | 0% | ze | 0
| Cena s DPH | [5 empty] | v |  | CZK |  |  | 455282.6344
REKAPITULACE OBJEKTU A SOUPISŮ PRACÍ
Stavba: | [5 empty] | Rekonstrukce plynové kotelny v Křimicích
Objekt: | [5 empty] | 132121-4 - SPŠD Křimice - PS - SO 08 Laboratoře
Místo: | [5 empty] | SPŠD Křimice |  |  |  |  | Datum: |  | 2013-06-01
Zadavatel: | [5 empty] | SPŠD Plzeň |  |  |  |  | Projektant:
Uchazeč:
Kód |  |  | Objekt, Soupis prací | [6 empty] | Cena bez DPH [CZK] |  |  |  | Cena s DPH [CZK] | Typ
Náklady stavby celkem | [9 empty] | 376266.64 |  |  |  | 455282.6344 |  | D | 0 | ###NOIMPORT### | IMPORT | {1A914F6D-56C2-4D7F-B34E-67E3F8A30771} | {00000000-0000-0000-0000-000000000000}
| 132121-4_1 |  |  | SPŠD Křimice - PS - SO 08 Laboratoře - Technologie vytápění | [5 empty] | 303503.51 |  |  |  | 367239.2471 | PRO
| 132121-4_2 |  |  | SPŠD Křimice - PS - SO 08 Laboratoře - Elektroinstalace a MaR | [5 empty] | 72763.13 |  |  |  | 88043.3873 | PRO |  | 1 |  | IMPORT | {4AD43A28-0F21-41D6-9CD1-DE7325609C9D} | {1A914F6D-56C2-4D7F-B34E-67E3F8A30771} | 2

## Rekapitulace sauna
[16 empty] | 0,01 | 15
REKAPITULACE OBJEKTU | [15 empty] | 0,001
0,01
| Stavba: |  |  |  | Rekonstrukce plynové kotelny v Křimicích | [10 empty] | 0,1
| Objekt: |  |  |  | 132121-5 - SPŠD Křimice - PS - SO 09 Sauna
1
| Místo: |  |  |  | SPŠD Křimice | [6 empty] | Datum: |  | 2013-06-01 |  | 10
100
| Zadavatel: |  |  |  | SPŠD Plzeň | [6 empty] | IČ: |  |  |  | 0,1
[12 empty] | DIČ: |  |  |  | 0,1
0,1
| Uchazeč: | [10 empty] | IČ: |  |  |  | 0,1
[12 empty] | DIČ: |  |  |  | 0,1
False
| Projektant: | [10 empty] | IČ: |  |  |  | False
[12 empty] | DIČ: |  |  |  | True
0,01
| Poznámka: | [14 empty] | 0,1
False
| Cena bez DPH | [10 empty] | 175896.55
| DPH | základní |  |  |  | 21% | ze | 175896.55 |  |  |  | 36938.2755
|  | snížená |  |  |  | 15% | ze
|  | zákl. přenesená |  |  |  | 21% | ze | 0
|  | sníž. přenesená |  |  |  | 15% | ze | 0
|  | nulová |  |  |  | 0% | ze | 0
| Cena s DPH | [5 empty] | v |  | CZK |  |  | 212834.8255
REKAPITULACE OBJEKTU A SOUPISŮ PRACÍ
Stavba: | [5 empty] | Rekonstrukce plynové kotelny v Křimicích
Objekt: | [5 empty] | 132121-5 - SPŠD Křimice - PS - SO 09 Sauna
Místo: | [5 empty] | SPŠD Křimice |  |  |  |  | Datum: |  | 2013-06-01
Zadavatel: | [5 empty] | SPŠD Plzeň |  |  |  |  | Projektant:
Uchazeč:
Kód |  |  | Objekt, Soupis prací | [6 empty] | Cena bez DPH [CZK] |  |  |  | Cena s DPH [CZK] | Typ
Náklady stavby celkem | [9 empty] | 175896.55 |  |  |  | 212834.8255 |  | D | 0 | ###NOIMPORT### | IMPORT | {1A914F6D-56C2-4D7F-B34E-67E3F8A30771} | {00000000-0000-0000-0000-000000000000}
| 132121-5_1 |  |  | SPŠD Křimice - PS - SO 09 Sauna - Technologie vytápění | [5 empty] | 122130.7 |  |  |  | 147778.147 | PRO
| 132121-5_2 |  |  | SPŠD Křimice - PS - SO 09 Sauna - Elektroinstalace a MaR | [5 empty] | 53765.85 |  |  |  | 65056.6785 | PRO |  | 1 |  | IMPORT | {62DE0C2C-5008-4808-B5CE-B7725108208A} | {1A914F6D-56C2-4D7F-B34E-67E3F8A30771} | 2

## Rekapitulace dilny
[16 empty] | 0,01 | 15
REKAPITULACE OBJEKTU | [15 empty] | 0,001
0,01
| Stavba: |  |  |  | Rekonstrukce plynové kotelny v Křimicích | [10 empty] | 0,1
| Objekt: |  |  |  | 132121-6 - SPŠD Křimice - PS - SO 11 Dílny
1
| Místo: |  |  |  | SPŠD Křimice | [6 empty] | Datum: |  | 2013-06-01 |  | 10
100
| Zadavatel: |  |  |  | SPŠD Plzeň | [6 empty] | IČ: |  |  |  | 0,1
[12 empty] | DIČ: |  |  |  | 0,1
0,1
| Uchazeč: | [10 empty] | IČ: |  |  |  | 0,1
[12 empty] | DIČ: |  |  |  | 0,1
False
| Projektant: | [10 empty] | IČ: |  |  |  | False
[12 empty] | DIČ: |  |  |  | True
0,01
| Poznámka: | [14 empty] | 0,1
False
| Cena bez DPH | [10 empty] | 366650.05
| DPH | základní |  |  |  | 21% | ze | 366650.05 |  |  |  | 76996.5105
|  | snížená |  |  |  | 15% | ze
|  | zákl. přenesená |  |  |  | 21% | ze | 0
|  | sníž. přenesená |  |  |  | 15% | ze | 0
|  | nulová |  |  |  | 0% | ze | 0
| Cena s DPH | [5 empty] | v |  | CZK |  |  | 443646.5605
REKAPITULACE OBJEKTU A SOUPISŮ PRACÍ
Stavba: | [5 empty] | Rekonstrukce plynové kotelny v Křimicích
Objekt: | [5 empty] | 132121-6 - SPŠD Křimice - PS - SO 11 Dílny
Místo: | [5 empty] | SPŠD Křimice |  |  |  |  | Datum: |  | 2013-06-01
Zadavatel: | [5 empty] | SPŠD Plzeň |  |  |  |  | Projektant:
Uchazeč:
Kód |  |  | Objekt, Soupis prací | [6 empty] | Cena bez DPH [CZK] |  |  |  | Cena s DPH [CZK] | Typ
Náklady stavby celkem | [9 empty] | 366650.05 |  |  |  | 443646.5605 |  | D | 0 | ###NOIMPORT### | IMPORT | {1A914F6D-56C2-4D7F-B34E-67E3F8A30771} | {00000000-0000-0000-0000-000000000000}
| 132121-6_1 |  |  | SPŠD Křimice - PS - SO 11 Dílny - Technologie vytápění | [5 empty] | 307911.25 |  |  |  | 372572.6125 | PRO
| 132121-6_2 |  |  | SPŠD Křimice - PS - SO 11 Dílny - Elektroinstalace a MaR | [5 empty] | 58738.8 |  |  |  | 71073.948 | PRO |  | 1 |  | IMPORT | {DB7B26DC-0F7C-453B-A08E-EFF30C6B9763} | {1A914F6D-56C2-4D7F-B34E-67E3F8A30771} | 2

## Rekapitulace garaze
[16 empty] | 0,01 | 15
REKAPITULACE OBJEKTU | [15 empty] | 0,001
0,01
| Stavba: |  |  |  | Rekonstrukce plynové kotelny v Křimicích | [10 empty] | 0,1
| Objekt: |  |  |  | 132121-7 - SPŠD Křimice - PS - SO 12 Garáže
1
| Místo: |  |  |  | SPŠD Křimice | [6 empty] | Datum: |  | 2013-06-01 |  | 10
100
| Zadavatel: |  |  |  | SPŠD Plzeň | [6 empty] | IČ: |  |  |  | 0,1
[12 empty] | DIČ: |  |  |  | 0,1
0,1
| Uchazeč: | [10 empty] | IČ: |  |  |  | 0,1
[12 empty] | DIČ: |  |  |  | 0,1
False
| Projektant: | [10 empty] | IČ: |  |  |  | False
[12 empty] | DIČ: |  |  |  | True
0,01
| Poznámka: | [14 empty] | 0,1
False
| Cena bez DPH | [10 empty] | 188737.14
| DPH | základní |  |  |  | 21% | ze | 188737.14 |  |  |  | 39634.7994
|  | snížená |  |  |  | 15% | ze
|  | zákl. přenesená |  |  |  | 21% | ze | 0
|  | sníž. přenesená |  |  |  | 15% | ze | 0
|  | nulová |  |  |  | 0% | ze | 0
| Cena s DPH | [5 empty] | v |  | CZK |  |  | 228371.9394
REKAPITULACE OBJEKTU A SOUPISŮ PRACÍ
Stavba: | [5 empty] | Rekonstrukce plynové kotelny v Křimicích
Objekt: | [5 empty] | 132121-7 - SPŠD Křimice - PS - SO 12 Garáže
Místo: | [5 empty] | SPŠD Křimice |  |  |  |  | Datum: |  | 2013-06-01
Zadavatel: | [5 empty] | SPŠD Plzeň |  |  |  |  | Projektant:
Uchazeč:
Kód |  |  | Objekt, Soupis prací | [6 empty] | Cena bez DPH [CZK] |  |  |  | Cena s DPH [CZK] | Typ
Náklady stavby celkem | [9 empty] | 188737.14 |  |  |  | 228371.9394 |  | D | 0 | ###NOIMPORT### | IMPORT | {1A914F6D-56C2-4D7F-B34E-67E3F8A30771} | {00000000-0000-0000-0000-000000000000}
| 132121-7_1 |  |  | SPŠD Křimice - PS - SO 12 Garáže - Technologie vytápění | [5 empty] | 137956.93 |  |  |  | 166927.8853 | PRO
| 132121-7_2 |  |  | SPŠD Křimice - PS - SO 12 Garáže - Elektroinstalace a MaR | [5 empty] | 50780.21 |  |  |  | 61444.0541 | PRO |  | 1 |  | IMPORT | {FBDFE002-4370-486F-8D25-EA545F2B5D92} | {1A914F6D-56C2-4D7F-B34E-67E3F8A30771} | 2

## Rekapitulacevenkovni rozvody
[16 empty] | 0,01 | 15
REKAPITULACE OBJEKTU | [15 empty] | 0,001
0,01
| Stavba: |  |  |  | Rekonstrukce plynové kotelny v Křimicích | [10 empty] | 0,1
| Objekt: |  |  |  | 132121-8 - SPŠD Křimice - Venkovní rozvody
1
| Místo: |  |  |  | SPŠD Křimice | [7 empty] | Datum: | 2013-06-01 |  | 10
100
| Zadavatel: |  |  |  | SPŠD Plzeň | [7 empty] | IČ: |  |  | 0,1
[13 empty] | DIČ: |  |  | 0,1
0,1
| Uchazeč: | [11 empty] | IČ: |  |  | 0,1
[13 empty] | DIČ: |  |  | 0,1
False
| Projektant: | [11 empty] | IČ: |  |  | False
[13 empty] | DIČ: |  |  | True
0,01
| Poznámka: | [14 empty] | 0,1
False
| Cena bez DPH | [11 empty] | 1406068.474
| DPH | základní |  |  |  | 21% | ze | 1406068.474 |  |  |  |  | 295274.3795
|  | snížená |  |  |  | 15% | ze
|  | zákl. přenesená |  |  |  | 21% | ze | 0
|  | sníž. přenesená |  |  |  | 15% | ze | 0
|  | nulová |  |  |  | 0% | ze | 0
| Cena s DPH | [5 empty] | v |  | CZK |  |  |  | 1701342.8535
REKAPITULACE OBJEKTU A SOUPISŮ PRACÍ
Stavba: | [5 empty] | Rekonstrukce plynové kotelny v Křimicích
Objekt: |  |  |  |  | 132121-8 - SPŠD Křimice - Venkovní rozvody
Místo: | [5 empty] | SPŠD Křimice | [5 empty] | Datum: |  | 2013-06-01
Zadavatel: | [5 empty] | SPŠD Plzeň | [5 empty] | Projektant:
Uchazeč:
Kód |  |  | Objekt, Soupis prací | [6 empty] | Cena bez DPH [CZK] |  |  |  | Cena s DPH [CZK] | Typ
Náklady stavby celkem | [9 empty] | 1406068.474 |  |  |  | 1701342.8535 |  | D | 0 | ###NOIMPORT### | IMPORT | {1A914F6D-56C2-4D7F-B34E-67E3F8A30771} | {00000000-0000-0000-0000-000000000000}
| 132121-8_1-1 |  |  | SPŠD Křimice - Venkovní rozvody - Teplovody - Stavební část | [6 empty] | 530149.749 |  |  | 641481.1963 | STA
| 132121-8_1-2 |  |  | SPŠD Křimice - Venkovní rozvody - Teplovody - Technologická část | [5 empty] | 739087.525 |  |  |  | 894295.9052 | ING |  | 1 |  | IMPORT | {21C3CB30-3E05-4D79-8823-4D9BD23D5B91} | {1A914F6D-56C2-4D7F-B34E-67E3F8A30771} | 2
| 132121-8_2 |  |  | SPŠD Křimice - Venkovní rozvody - Datové rozvody | [8 empty] | 136831.2 | 165565.752 | PRO

## Rekapitulace TRV
[16 empty] | 0,01 | 15
REKAPITULACE OBJEKTU | [15 empty] | 0,001
0,01
| Stavba: |  |  |  | Rekonstrukce plynové kotelny v Křimicích | [10 empty] | 0,1
| Objekt: |  |  |  | 132121-9 - SPŠD Křimice - TRV
1
| Místo: |  |  |  | SPŠD Křimice | [6 empty] | Datum: |  | 2013-06-01 |  | 10
100
| Zadavatel: |  |  |  | SPŠD Plzeň | [6 empty] | IČ: |  |  |  | 0,1
[12 empty] | DIČ: |  |  |  | 0,1
0,1
| Uchazeč: | [10 empty] | IČ: |  |  |  | 0,1
[12 empty] | DIČ: |  |  |  | 0,1
False
| Projektant: | [10 empty] | IČ: |  |  |  | False
[12 empty] | DIČ: |  |  |  | True
0,01
| Poznámka: | [14 empty] | 0,1
False
| Cena bez DPH | [10 empty] | 138650.57
| DPH | základní |  |  |  | 21% | ze | 138650.57 |  |  |  | 29116.6197
|  | snížená |  |  |  | 15% | ze
|  | zákl. přenesená |  |  |  | 21% | ze | 0
|  | sníž. přenesená |  |  |  | 15% | ze | 0
|  | nulová |  |  |  | 0% | ze | 0
| Cena s DPH | [5 empty] | v |  | CZK |  |  | 167767.1897
REKAPITULACE OBJEKTU A SOUPISŮ PRACÍ
Stavba: | [5 empty] | Rekonstrukce plynové kotelny v Křimicích
Objekt: | [5 empty] | 132121-9 - SPŠD Křimice - TRV
Místo: | [5 empty] | SPŠD Křimice |  |  |  |  | Datum: |  | 2013-06-01
Zadavatel: | [5 empty] | SPŠD Plzeň |  |  |  |  | Projektant:
Uchazeč:
Kód |  |  | Objekt, Soupis prací | [6 empty] | Cena bez DPH [CZK] |  |  |  | Cena s DPH [CZK] | Typ
Náklady stavby celkem | [9 empty] | 138650.57 |  |  |  | 167767.1897 |  | D | 0 | ###NOIMPORT### | IMPORT | {1A914F6D-56C2-4D7F-B34E-67E3F8A30771} | {00000000-0000-0000-0000-000000000000}
| 132121-9_1 |  |  | SPŠD Křimice - TRV - SO 01 Internát | [7 empty] | 111590.89 |  | 135024.9769 | PRO
| 132121-9_2 |  |  | SPŠD Křimice - TRV - SO 06 Učební pavilon | [5 empty] | 14834.29 |  |  |  | 17949.4909 | PRO |  | 1 |  | IMPORT | {325031BF-1AB7-414C-A5FC-F5FB9E13D062} | {1A914F6D-56C2-4D7F-B34E-67E3F8A30771} | 2
| 132121-9_3 |  |  | SPŠD Křimice - TRV - SO 09 Sauna | [8 empty] | 7098.47 | 8589.1487 | PRO
| 132121-9_4 |  |  | SPŠD Křimice - TRV - Doplnění hlavic TRV | [5 empty] | 5126.92 |  |  |  | 6203.5732 | PRO |  | 1 |  | IMPORT | {87B03F79-E33B-4DF0-A2B4-C67BC730CA83} | {1A914F6D-56C2-4D7F-B34E-67E3F8A30771} | 2

## 132121-1_1 - KOTELNA
2
KRYCÍ LIST SOUPISU PRACÍ | [11 empty] | v --- níže se nacházejí doplnkové a pomocné údaje k sestavám --- v | [11 empty] | False
| Stavba: |  | Rekonstrukce plynové kotelny v Křimicích
| Objekt: |  | 132121-1_1 - SPŠD Křimice - PS - SO 10 Kotelna - Stavební část
| KSO: |  | Kotelna - Stavební část
| Místo: |  | SPŠD Křimice |  |  |  |  | Datum: |  | 2013-06-01
| Zadavatel: |  | SPŠD Plzeň |  |  |  |  | IČ:
DIČ:
| Uchazeč: | [6 empty] | IČ:
DIČ:
| Projektant: | [6 empty] | IČ:
DIČ:
Poznámka:
| Cena bez DPH | [7 empty] | 200931.1194
| DPH | základní | 21% | ze | 200931.1194 |  |  |  |  | 42195.5351
|  | snížená | 15% | ze | 0 |  |  |  |  | 0
|  | zákl. přenesená | 21% | ze | 0
|  | sníž. přenesená | 15% | ze | 0
|  | nulová | 0% | ze | 0
| Cena s DPH |  |  | v | CZK |  |  |  | 243126.6544
REKAPITULACE ČLENĚNÍ SOUPISU PRACÍ
Stavba: |  |  | Rekonstrukce plynové kotelny v Křimicích
Objekt: |  |  | 132121-1_1 - SPŠD Křimice - PS - SO 10 Kotelna - Stavební část
Místo: |  |  | SPŠD Křimice |  |  |  |  | Datum:
Zadavatel: |  |  | SPŠD Plzeň |  |  |  |  | Projektant:
Uchazeč:
Kód dílu - Popis |  |  |  |  | Materiál [CZK]
Náklady soupisu prací celkem | [7 empty] | 200931.1194 | [16 empty] | -1
| HSV - Práce a dodávky HSV | [6 empty] | 172548.8612
| 001 | Zemní práce - přístavek | [7 empty] | 260.76
| 002 | Přístavek - regulační stanice plynu | [7 empty] | 13503.2885
| 003 | Opravy skladu ( původní kotelny ) | [7 empty] | 4239.154
| 004 | Úpravy nové kotelny | [7 empty] | 22420.7705
| 007 | Nerezový komín a kouřovod | [7 empty] | 106951.527
| 095 | Demontáž Al komínů | [7 empty] | 5248
| 096 | Bourání konstrukcí ve skladu | [7 empty] | 4003.527
| 097 | Bourání konstrukcí v nové kotelně | [7 empty] | 3820.1258
| 9 | Ostatní konstrukce a práce-bourání | [7 empty] | 11506.6008
| 99 | Staveništní přesun hmot | [7 empty] | 595.1076
| PSV - Práce a dodávky PSV | [8 empty] | 28382.2582
| 764 | Konstrukce klempířské | [7 empty] | 1216.6463
| 767 | Konstrukce doplňkové kovové | [7 empty] | 11281.683
| 771 | Podlahy z dlaždic | [7 empty] | 8128.6149
| 783 | Dokončovací práce - nátěry | [7 empty] | 1395.394
| 784 | Malby | [7 empty] | 6359.92
SOUPIS PRACÍ S VÝKAZEM VÝMĚR
Stavba: |  |  | Rekonstrukce plynové kotelny v Křimicích
Objekt: |  |  | 132121-1_1 - SPŠD Křimice - PS - SO 10 Kotelna - Stavební část
Místo: |  |  | SPŠD Křimice |  |  |  |  | Datum:
Zadavatel: |  |  | SPŠD Plzeň |  |  |  |  | Projektant:
Uchazeč:
PČ | Typ | Kód | Popis |  |  |  | MJ | Množství | J.cena [CZK] | Cena celkem [CZK] | Cenová soustava | Poznámka | DPH | J.cena [CZK] | Materiál celkem [CZK] | Montáž celkem [CZK] | J. Nh [h] | Nh celkem [h] | J. hmotnost [t] | Hmotnost celkem [t] | J. suť [t] | Suť Celkem [t]
Náklady soupisu prací celkem | [9 empty] | 200931.1194 |  |  |  |  | #REF! | #REF! |  | #REF! |  | #REF! |  | #REF! |  | D | -1 | [7 empty] | #REF!
| HSV - Práce a dodávky HSV | [8 empty] | 172548.8612 |  |  |  |  | #REF! | #REF! |  | #REF! |  | #REF! |  | #REF! | 1 | D | 0 | ROZPOCET | [6 empty] | #REF!
| 001 - Zemní práce - přístavek | [8 empty] | 260.76 |  |  |  |  | 0 | #REF! |  | 0 |  | 0.0554 |  | 0 | 2 | D | 1 | ROZPOCET | [6 empty] | #REF!
1 | K | 132201101 | Hloubení rýh pro základ přístavku v zem.tř. 3 100m3 - ručně |  |  |  | m3 | 0.6 | 277.16 | 166.296 | CS ÚRS 2013 01
(1,50+0,70) *0,30 * "hl." 0,90
0.6
2 | K | 162301102 | Naložení a odvoz vykopaného výkopku do 1000 m |  |  |  | m3 | 0.6 | 26.24 | 15.744 | CS ÚRS 2013 01
3 | K | 190990001 | Poplatek za uložení výkopu na skládku |  |  |  | m3 | 0.6 | 131.2 | 78.72 | CS ÚRS 2013 01
| 002 - Přístavek - regulační stanice plynu | [8 empty] | 13503.2885 |  |  |  |  | 0 | #REF! |  | 0 |  | 0.0554 |  | 0 | 2 | D | 1 | ROZPOCET | [6 empty] | #REF!
4 | K | 274313611 | B základ pasů prostý zn 3 - přístavek |  |  |  | m3 | 0.6 | 1323.48 | 794.088 | CS ÚRS 2013 01
základ pro regulační stanici
(1,50+0,70) *0,30 * "hl." 0,90
0.6
5 | K | 274351215 | Bednění stěn základ pasů zřízení | Bednění stěn základ pasů zřízení | Bednění stěn základ pasů zřízení | Bednění stěn základ pasů zřízení | m2 | 1.5 | 116.44 | 174.66 | CS ÚRS 2013 01
6 | K | 274351216 | Bednění stěn základ pasů odstranění | Bednění stěn základ pasů odstranění | Bednění stěn základ pasů odstranění | Bednění stěn základ pasů odstranění | m2 | 1.5 | 27.88 | 41.82 | CS ÚRS 2013 01
7 | K | 631312611 | Podkladní bet..mazanina v regul.stanici B zn 3 tl. 100 mm | Podkladní bet..mazanina v regul.stanici B zn 3 tl. 100 mm | Podkladní bet..mazanina v regul.stanici B zn 3 tl. 100 mm | Podkladní bet..mazanina v regul.stanici B zn 3 tl. 100 mm | m3 | 0.19 | 1323.48 | 251.4612 | CS ÚRS 2013 01
2,60*0,70 *0,10
0,19
8 | K | 632451039 | Podlahová mazanina v tl. 100 mm vč. bednění v přístavku regul.stanice | Bednění stěn základ pasů odstranění | Bednění stěn základ pasů odstranění | Bednění stěn základ pasů odstranění | m3 | 0.285 | 1458.78 | 415.7523 | CS ÚRS 2013 01
3,0*0,95 *0,10
0.285
9 | K | 631362021 | Výztuž sítě Kari základ.desky 100/100/8 mm 2x - přístavek | Výztuž sítě Kari základ.desky 100/100/8 mm 2x - přístavek | Výztuž sítě Kari základ.desky 100/100/8 mm 2x - přístavek | Výztuž sítě Kari základ.desky 100/100/8 mm 2x - přístavek | t | 0.05 | 16953.5 | 847.675 | CS ÚRS 2013 01
"základ.deska 100/100/8 mm = 7,9 kg/m2
|  |  | 3,00 * 0,950 " m2 |  |  |  |  | 2.85
|  |  | 2,85*0,0079 *1,10 * 2 "ks |  |  |  |  | 0.05
0.05
10 | K | 342272536 | Příčky z porobeton. příčkovek tl.150 mm - přístavek | Příčky z porobeton. příčkovek tl.150 mm - přístavek | Příčky z porobeton. příčkovek tl.150 mm - přístavek | Příčky z porobeton. příčkovek tl.150 mm - přístavek | m2 | 6.8 | 542.02 | 3685.736 | CS ÚRS 2013 01
|  |  | "přístavek | "přístavek | "přístavek | "přístavek
|  |  | (2,80+0,70*2) * 2,80 | (2,80+0,70*2) * 2,80 | (2,80+0,70*2) * 2,80 | (2,80+0,70*2) * 2,80 |  | 11.76
|  |  | "odečet dveří" -2,0*2,50 |  |  |  |  | -5
6,80
11 | K | 317161127 | Překlady keramické 7.1/14.5/250 | Překlady keramické 7.1/14.5/250 | Překlady keramické 7.1/14.5/250 | Překlady keramické 7.1/14.5/250 | kus | 1 | 186.14 | 186.14 | CS ÚRS 2013 01
12 | K | 411121254 | Osaz BŽ konstrukce stropní desky dl.do 330cm |  |  |  | kus | 3 | 94.3 | 282.9 | CS ÚRS 2013 01
13 | K | 593411250 | deska stropní plná PZD 300/29/10 299x29x10 | deska stropní plná PZD 300/29/10 299x29x10 | deska stropní plná PZD 300/29/10 299x29x10 | deska stropní plná PZD 300/29/10 299x29x10 | kus | 3 | 403.44 | 1210.32 | CS ÚRS 2013 01
14 | K | 631312611 | Spádová mazanina B zn 3 na strop.desce přístavku -- tl.<8 cm | Spádová mazanina B zn 3 na strop.desce přístavku -- tl.<8 cm | Spádová mazanina B zn 3 na strop.desce přístavku -- tl.<8 cm | Spádová mazanina B zn 3 na strop.desce přístavku -- tl.<8 cm | m3 | 0.2 | 1517.82 | 303.564 | CS ÚRS 2013 01
|  |  | 3,0*1,0 | 3,0*1,0 | 3,0*1,0 | 3,0*1,0 |  | 3
|  |  | 3,0* 0,06 | 3,0* 0,06 | 3,0* 0,06 | 3,0* 0,06 |  | 0.18
0,20
15 | K | 612421637 | Omítka vápen zdiva štuková přístavku vč. vyspravení ve skladu | Spádová mazanina B zn 3 na strop.desce přístavku -- tl.<8 cm | Spádová mazanina B zn 3 na strop.desce přístavku -- tl.<8 cm | Spádová mazanina B zn 3 na strop.desce přístavku -- tl.<8 cm | m2 | 15.6 | 106.6 | 1662.96 | CS ÚRS 2013 01
|  |  | "přístavek" (2,50+0,70)*2*2,80 | "přístavek" (2,50+0,70)*2*2,80 | "přístavek" (2,50+0,70)*2*2,80 | "přístavek" (2,50+0,70)*2*2,80 |  | 17.92
|  |  | "odečet" - 2,0*2,50 | "odečet" - 2,0*2,50 | "odečet" - 2,0*2,50 | "odečet" - 2,0*2,50 |  | -5
"sklad"
|  |  | "zazděné prostupy zevnitř" 0,40*0,40* 4 |  |  |  |  | 0.64
|  |  | "dveře" 1,0*2,0 |  |  |  |  | 2
15,60
16 | K | 973031813 | Vybour kapes ve zdívu cihelném pro zavázání příčky tl. <15 cm | Příčky z porobeton. příčkovek tl.150 mm - přístavek | Příčky z porobeton. příčkovek tl.150 mm - přístavek | Příčky z porobeton. příčkovek tl.150 mm - přístavek | m | 5.6 | 86.1 | 482.16 | CS ÚRS 2013 01
|  |  | "přístavek " 2,80 * 2 | "přístavek | "přístavek | "přístavek
5.6
17 | K | 642942331 | Osazení dveřní zárubně ocel vel. 2,0*2,50 m | Osazení dveřní zárubně ocel vel. 2,0*2,50 m | Osazení dveřní zárubně ocel vel. 2,0*2,50 m | Osazení dveřní zárubně ocel vel. 2,0*2,50 m | kus | 1 | 384.58 | 384.58 | CS ÚRS 2013 01
18 | K | 622421144 | Omítka venkovní vápenocement. stěn štuková ,st.sl. 3 - přístavek | Omítka venkovní vápenocement. stěn štuková ,st.sl. 3 - přístavek | Omítka venkovní vápenocement. stěn štuková ,st.sl. 3 - přístavek | Omítka venkovní vápenocement. stěn štuková ,st.sl. 3 - přístavek | m2 | 9.2 | 244.36 | 2248.112 | CS ÚRS 2013 01
|  |  | (0,85*2+2,80)* (2,95+0,15) | (0,85*2+2,80)* (2,95+0,15) | (0,85*2+2,80)* (2,95+0,15) | (0,85*2+2,80)* (2,95+0,15) |  | 13.95
|  |  | "odečet " - 2,0*2,50 |  |  |  |  | -5
9,20 vč. přirážky
19 | K | 941955003 | Lešení lehké pomocné h podlah 2,5m - přístavek | Příčky z porobeton. příčkovek tl.150 mm - přístavek | Příčky z porobeton. příčkovek tl.150 mm - přístavek | Příčky z porobeton. příčkovek tl.150 mm - přístavek | m2 | 6 | 88.56 | 531.36 | CS ÚRS 2013 01
|  |  | 4,0*1,50 | "přístavek | "přístavek | "přístavek
6
| 003 - Opravy skladu (původní kotelny) | [8 empty] | 4239.154 |  |  |  |  | 0 | #REF! |  | 0 |  | 0.0554 |  | 0 | 2 | D | 1 | ROZPOCET | [6 empty] | #REF!
20 | K | 310237251 | Zazdívka otvorů 0,25m2 zdivo cihel 45cm - komín. prostupy |  |  |  | kus | 4 | 255.02 | 1020.08 | CS ÚRS 2013 01
21 | K | 631311131 | Doplnění podkl.beton.mazaniny po vybouraných základech v podlaze | Omítka venkovní vápenocement. stěn štuková ,st.sl. 3 - přístavek | Omítka venkovní vápenocement. stěn štuková ,st.sl. 3 - přístavek | Omítka venkovní vápenocement. stěn štuková ,st.sl. 3 - přístavek | m3 | 0.75 | 1710.52 | 1282.89 | CS ÚRS 2013 01
|  |  | "sklad - původní kotelna | "sklad - původní kotelna | "sklad - původní kotelna | "sklad - původní kotelna
|  |  | "základy po kotlích" 2,70 * 1,30* 0,05 *4 | "základy po kotlích" 2,70 * 1,30* 0,05 *4 | "základy po kotlích" 2,70 * 1,30* 0,05 *4 | "základy po kotlích" 2,70 * 1,30* 0,05 *4 |  | 0.7
0,75 vč. přirážky
22 | K | 631311131 | Přebetonování beton.mazaninou zasypaných jímek v podlaze | Omítka venkovní vápenocement. stěn štuková ,st.sl. 3 - přístavek | Omítka venkovní vápenocement. stěn štuková ,st.sl. 3 - přístavek | Omítka venkovní vápenocement. stěn štuková ,st.sl. 3 - přístavek | m3 | 0.2 | 1710.52 | 342.104 | CS ÚRS 2013 01
|  |  | "sklad - původní kotelna | "sklad - původní kotelna | "sklad - původní kotelna | "sklad - původní kotelna
|  |  | "jímky" 1,20 * 0,80* 0,10 *2 "ks | "jímky" 1,20 * 0,80* 0,10 *2 "ks | "jímky" 1,20 * 0,80* 0,10 *2 "ks | "jímky" 1,20 * 0,80* 0,10 *2 "ks |  | 0.192
0,20
23 | K | 941955003 | Lešení pomocné h podlah 2,5m - zazdívky otvorů |  |  |  | m2 | 18 | 88.56 | 1594.08 | CS ÚRS 2013 01
|  |  | "ve skladu | "ve skladu | "ve skladu | "ve skladu
|  |  | 3,0 * 1,50 * 4 | 3,0 * 1,50 * 4 | 3,0 * 1,50 * 4 | 3,0 * 1,50 * 4 |  | 18
18
| 004 - Úpravy nové kotelny | [8 empty] | 22420.7705 |  |  |  |  | 0 | #REF! |  | 0 |  | 0.0554 |  | 0 | 2 | D | 1 | ROZPOCET | [6 empty] | #REF!
24 | K | 612421331 | Oprava vápen omítek stěn štuk 30% | Omítka venkovní vápenocement. stěn štuková ,st.sl. 3 - přístavek | Omítka venkovní vápenocement. stěn štuková ,st.sl. 3 - přístavek | Omítka venkovní vápenocement. stěn štuková ,st.sl. 3 - přístavek | m2 | 171 | 66.42 | 11357.82 | CS ÚRS 2013 01
|  |  | "nová kotelna" | "nová kotelna" | "nová kotelna" | "nová kotelna"
|  |  | (8,10+8,45) * 2 * 5,40 | (8,10+8,45) * 2 * 5,40 | (8,10+8,45) * 2 * 5,40 | (8,10+8,45) * 2 * 5,40 |  | 178.74
|  |  | "strop - ne | "strop - ne | "strop - ne | "strop - ne
"odečty"
|  |  | -2,50*2,50 |  |  |  |  | -6.25
|  |  | -0,80*1,97 |  |  |  |  | -1.576
171,0
25 | K | 612409991 | Začištění omítek po vybouraných zdech a zazděných dveřích | Omítka venkovní vápenocement. stěn štuková ,st.sl. 3 - přístavek | Omítka venkovní vápenocement. stěn štuková ,st.sl. 3 - přístavek | Omítka venkovní vápenocement. stěn štuková ,st.sl. 3 - přístavek | m | 22 | 22.96 | 505.12 | CS ÚRS 2013 01
|  |  | "po vyb. zdi " 3,0*2 *2 | "po vyb. zdi " 3,0*2 *2 | "po vyb. zdi " 3,0*2 *2 | "po vyb. zdi " 3,0*2 *2 |  | 12
|  |  | "zazděné dveře" 5,0*2 | "zazděné dveře" 5,0*2 | "zazděné dveře" 5,0*2 | "zazděné dveře" 5,0*2 |  | 10
|  |  | 22 | "strop - ne | "strop - ne | "strop - ne
26 | K | 631311131 | Doplnění podkl.beton.mazaniny po vybouraných zdech,základu v podlaze | Omítka venkovní vápenocement. stěn štuková ,st.sl. 3 - přístavek | Omítka venkovní vápenocement. stěn štuková ,st.sl. 3 - přístavek | Omítka venkovní vápenocement. stěn štuková ,st.sl. 3 - přístavek | m3 | 0.45 | 1710.52 | 769.734 | CS ÚRS 2013 01
|  |  | "nová kotelna | "nová kotelna | "nová kotelna | "nová kotelna
|  |  | "zeď regulačky" (2,40+4,0)*0,35*0,10 | "zeď regulačky" (2,40+4,0)*0,35*0,10 | "zeď regulačky" (2,40+4,0)*0,35*0,10 | "zeď regulačky" (2,40+4,0)*0,35*0,10 |  | 0.224
|  |  | "základ" (1,60+2*0,10)*(1,0+0,10*2) * 0,10 | "základ" (1,60+2*0,10)*(1,0+0,10*2) * 0,10 | "základ" (1,60+2*0,10)*(1,0+0,10*2) * 0,10 | "základ" (1,60+2*0,10)*(1,0+0,10*2) * 0,10 |  | 0.216
|  |  | 0.45 | "základ" (1,60+2*0,10)*(1,0+0,10*2) * 0,10 | "základ" (1,60+2*0,10)*(1,0+0,10*2) * 0,10 | "základ" (1,60+2*0,10)*(1,0+0,10*2) * 0,10
27 | K | 278381163 | Základ pod kotel ze železobetonu B 20 | Základ pod kotel ze železobetonu B 20 | Základ pod kotel ze železobetonu B 20 | Základ pod kotel ze železobetonu B 20 | m3 | 0.64 | 3084.02 | 1973.7728 | CS ÚRS 2013 01
|  |  | "nový základ" | "nový základ" | "nový základ" | "nový základ"
|  |  | 2,65 * 1,60 * (0,10+0,05) | 2,65 * 1,60 * (0,10+0,05) | 2,65 * 1,60 * (0,10+0,05) | 2,65 * 1,60 * (0,10+0,05) |  | 0.64
|  |  | 0,64 | 0,64 | 0,64 | 0,64
28 | K | 631362021 | Výztuž z výztužné ocel.sítě základu kotle 100/100/8 mm | Základ pod kotel ze železobetonu B 20 | Základ pod kotel ze železobetonu B 20 | Základ pod kotel ze železobetonu B 20 | t | 0.037 | 16953.5 | 627.2795 | CS ÚRS 2013 01
|  |  | "základ 100/100/8 mm | "základ 100/100/8 mm | "základ 100/100/8 mm | "základ 100/100/8 mm
|  |  | 2,65 * 1,60 " m2 | 2,65 * 1,60 " m2 | 2,65 * 1,60 " m2 | 2,65 * 1,60 " m2 |  | 4.24
|  |  | 4,24*0,0079 *1,10 |  |  |  |  | 0.037
|  |  | 0.037 | "základ" (1,60+2*0,10)*(1,0+0,10*2) * 0,10 | "základ" (1,60+2*0,10)*(1,0+0,10*2) * 0,10 | "základ" (1,60+2*0,10)*(1,0+0,10*2) * 0,10
29 | K | 317944311 | Překlad nad prostupy (průduch+ventilaace) z válcov.nosníků | Překlad nad prostupy (průduch+ventilaace) z válcov.nosníků | Překlad nad prostupy (průduch+ventilaace) z válcov.nosníků | Překlad nad prostupy (průduch+ventilaace) z válcov.nosníků | t | 0.012 | 19863.68 | 238.3642 | CS ÚRS 2013 01
30 | K | 310279841 | Zazdívka otvorů ve zdivu tvárnicemi, tl 30-40 cm - nová kotelna (dveře) | Zazdívka otvorů ve zdivu tvárnicemi, tl 30-40 cm - nová kotelna (dveře) | Zazdívka otvorů ve zdivu tvárnicemi, tl 30-40 cm - nová kotelna (dveře) | Zazdívka otvorů ve zdivu tvárnicemi, tl 30-40 cm - nová kotelna (dveře) | m3 | 1.4 | 1402.2 | 1963.08 | CS ÚRS 2013 01
|  |  | "dveře do skladu" 1,0*2,0 *0,30 | "dveře do skladu" 1,0*2,0 *0,30 | "dveře do skladu" 1,0*2,0 *0,30 | "dveře do skladu" 1,0*2,0 *0,30 |  | 0.6
|  |  | "dveře do přístavku" 1,0*2,0 *0,40 | "dveře do přístavku" 1,0*2,0 *0,40 | "dveře do přístavku" 1,0*2,0 *0,40 | "dveře do přístavku" 1,0*2,0 *0,40 |  | 0.8
|  |  | 1.4 | Součet | Součet | Součet
31 | K | 310279841 | Zazdívka ventilač.otvorů v obvod.zdivu tl.30 - 40 cm | Základ pod kotel ze železobetonu B 20 | Základ pod kotel ze železobetonu B 20 | Základ pod kotel ze železobetonu B 20 | m3 | 0.5 | 1402.2 | 701.1 | CS ÚRS 2013 01
|  |  | 0,80*0,70 | 0,80*0,70 | 0,80*0,70 | 0,80*0,70 |  | 0.56
|  |  | 0,40*0,40 | 0,40*0,40 | 0,40*0,40 | 0,40*0,40 |  | 0.16
|  |  | 0,65*0,65 | 0,65*0,65 | 0,65*0,65 | 0,65*0,65 |  | 0.423
|  |  | Součet |  |  |  |  | 1.143
|  |  | 1,15*0,40 |  |  |  |  | 0.46
0,50 vč. přirážky
32 | K | 647641112 | Drobné zednické dokončovací práce | Drobné zednické dokončovací práce | Drobné zednické dokončovací práce | Drobné zednické dokončovací práce | kpl | 1 | 2624 | 2624 | CS ÚRS 2013 01
33 | K | 941955003 | Lešení pomocné h podlah 2,5m - zazdívky otvorů | Lešení pomocné h podlah 2,5m - zazdívky otvorů | Lešení pomocné h podlah 2,5m - zazdívky otvorů | Lešení pomocné h podlah 2,5m - zazdívky otvorů | m2 | 18.75 | 88.56 | 1660.5 | CS ÚRS 2013 01
|  |  | " v nové kotelně | " v nové kotelně | " v nové kotelně | " v nové kotelně
|  |  | (4,0+2,50)*1,50 "úprava stěny po bourání | (4,0+2,50)*1,50 "úprava stěny po bourání | (4,0+2,50)*1,50 "úprava stěny po bourání | (4,0+2,50)*1,50 "úprava stěny po bourání |  | 9.75
|  |  | 3,0*1,50 * 2 "prostupy | 3,0*1,50 * 2 "prostupy | 3,0*1,50 * 2 "prostupy | 3,0*1,50 * 2 "prostupy |  | 9
18.75
| 007 - Nerezový komín a kouřovod | [8 empty] | 106951.527 |  |  |  |  | 0 | #REF! |  | 0 |  | 0.0554 |  | 0 | 2 | D | 1 | ROZPOCET | [6 empty] | #REF!
34 | K | 711710000R | D+M Nerezový tříplášťový komín vč. kouřovodu | Lešení pomocné h podlah 2,5m - zazdívky otvorů | Lešení pomocné h podlah 2,5m - zazdívky otvorů | Lešení pomocné h podlah 2,5m - zazdívky otvorů | kpl | 1 | 97700 | 97700
| 095 - Demontáž Al komínů | [8 empty] | 5248 |  |  |  |  | 0 | #REF! |  | 0 |  | 0.0554 |  | 0 | 2 | D | 1 | ROZPOCET | [6 empty] | #REF!
35 | K | 960990100R | Demontáž (rozebrání) třísložkových komínů vč.kouřovodů (4 ks) vč.likvidace | Lešení pomocné h podlah 2,5m - zazdívky otvorů | Lešení pomocné h podlah 2,5m - zazdívky otvorů | Lešení pomocné h podlah 2,5m - zazdívky otvorů | kpl | 1 | 5248 | 5248
| 096 - Bourání konstrukcí ve skladu | [8 empty] | 4003.527 |  |  |  |  | 0 | #REF! |  | 0 |  | 0.0554 |  | 0 | 2 | D | 1 | ROZPOCET | [6 empty] | #REF!
36 | K | 961044111 | Bourání základů betonových pod kotle - 4 ks | Lešení pomocné h podlah 2,5m - zazdívky otvorů | Lešení pomocné h podlah 2,5m - zazdívky otvorů | Lešení pomocné h podlah 2,5m - zazdívky otvorů | m3 | 1.95 | 1148.82 | 2240.199 | CS ÚRS 2013 01
|  |  | " v původní kotelně | " v původní kotelně | " v původní kotelně | " v původní kotelně
|  |  | 2,70*1,20 *0,150 * 4 | 2,70*1,20 *0,150 * 4 | 2,70*1,20 *0,150 * 4 | 2,70*1,20 *0,150 * 4 |  | 1.944
|  |  | 1,95 | 1,95 | 1,95 | 1,95
37 | K | 971901101 | Zaházení vč. zhutnění nepoužívaných jímek (vybouranou sutí) - 2 ks | Lešení pomocné h podlah 2,5m - zazdívky otvorů | Lešení pomocné h podlah 2,5m - zazdívky otvorů | Lešení pomocné h podlah 2,5m - zazdívky otvorů | m3 | 1.92 | 918.4 | 1763.328 | CS ÚRS 2013 01
|  |  | 1,20*0,80 * "hl." 1,0 * 2 "ks | " v původní kotelně | " v původní kotelně | " v původní kotelně
|  |  | 1.92 | 1,95 | 1,95 | 1,95
| 099 - Bourání konstrukcí v nové kotelně | [8 empty] | 3820.1258 |  |  |  |  | 0 | #REF! |  | 0 |  | 0.0554 |  | 0 | 2 | D | 1 | ROZPOCET | [6 empty] | #REF!
38 | K | 962031133 | Bourání příček cihel MVC tl 15cm - přístavek | Lešení pomocné h podlah 2,5m - zazdívky otvorů | Lešení pomocné h podlah 2,5m - zazdívky otvorů | Lešení pomocné h podlah 2,5m - zazdívky otvorů | m2 | 2.7 | 39.36 | 106.272 | CS ÚRS 2013 01
|  |  | "původní přístavek regul.stanice | "původní přístavek regul.stanice | "původní přístavek regul.stanice | "původní přístavek regul.stanice
|  |  | 0,90*1,50*2 | 0,90*1,50*2 | 0,90*1,50*2 | 0,90*1,50*2 |  | 2.7
|  |  | 2.7 | 1,95 | 1,95 | 1,95
39 | K | 963012510 | Bourání strop z desek BŽ š 30cm tl 14cm - přístavek | Lešení pomocné h podlah 2,5m - zazdívky otvorů | Lešení pomocné h podlah 2,5m - zazdívky otvorů | Lešení pomocné h podlah 2,5m - zazdívky otvorů | m3 | 0.34 | 1517.82 | 516.0588 | CS ÚRS 2013 01
|  |  | 1,80*1,05* 0,18 | " v původní kotelně | " v původní kotelně | " v původní kotelně
|  |  | 0.34 | 1,95 | 1,95 | 1,95
40 | K | 961044111 | Bourání základu betonového pod kotel - 1 ks | Lešení pomocné h podlah 2,5m - zazdívky otvorů | Lešení pomocné h podlah 2,5m - zazdívky otvorů | Lešení pomocné h podlah 2,5m - zazdívky otvorů | m3 | 0.25 | 1148.82 | 287.205 | CS ÚRS 2013 01
|  |  | " v nové kotelně | " v nové kotelně | " v nové kotelně | " v nové kotelně
|  |  | 1,60*1,00 *0,15 | 1,60*1,00 *0,15 | 1,60*1,00 *0,15 | 1,60*1,00 *0,15 |  | 0.25
|  |  | 0,25 | 0,25 | 0,25 | 0,25
41 | K | 971033441 | Vybourání otvorů 0,25m2 zdi cihel tl 30cm MVC - nová kotelna (průduch) | Vybourání otvorů 0,25m2 zdi cihel tl 30cm MVC - nová kotelna (průduch) | Vybourání otvorů 0,25m2 zdi cihel tl 30cm MVC - nová kotelna (průduch) | Vybourání otvorů 0,25m2 zdi cihel tl 30cm MVC - nová kotelna (průduch) | kus | 1 | 95.94 | 95.94 | CS ÚRS 2013 01
42 | K | 971033441 | Vybourání otvorů 0,25m2 zdi cihel tl 30cm MVC - nová kotelna (větrání) | Vybourání otvorů 0,25m2 zdi cihel tl 30cm MVC - nová kotelna (větrání) | Vybourání otvorů 0,25m2 zdi cihel tl 30cm MVC - nová kotelna (větrání) | Vybourání otvorů 0,25m2 zdi cihel tl 30cm MVC - nová kotelna (větrání) | kus | 1 | 95.94 | 95.94 | CS ÚRS 2013 01
43 | K | 962032231 | Bourání zdiva cihel pál MV,MVC - původ.regul.stanice | Bourání zdiva cihel pál MV,MVC - původ.regul.stanice | Bourání zdiva cihel pál MV,MVC - původ.regul.stanice | Bourání zdiva cihel pál MV,MVC - původ.regul.stanice | m3 | 5.7 | 264.04 | 1505.028 | CS ÚRS 2013 01
|  |  | "zeď v nové kotelně | "zeď v nové kotelně | "zeď v nové kotelně | "zeď v nové kotelně
|  |  | (2,30+4,0)*0,30* 3,0 | (2,30+4,0)*0,30* 3,0 | (2,30+4,0)*0,30* 3,0 | (2,30+4,0)*0,30* 3,0 |  | 5.7
|  |  | 5.7 | 5,70 | 5,70 | 5,70
44 | K | 968072244 | Vybourání větracích mříží kovových do 1m2 | Lešení pomocné h podlah 2,5m - zazdívky otvorů | Lešení pomocné h podlah 2,5m - zazdívky otvorů | Lešení pomocné h podlah 2,5m - zazdívky otvorů | m2 | 1.1 | 131.2 | 144.32 | CS ÚRS 2013 01
|  |  | 0,80*0,60 | 0,80*0,60 | 0,80*0,60 | 0,80*0,60 |  | 0.48
|  |  | 0,65*0,65 | 0,65*0,65 | 0,65*0,65 | 0,65*0,65 |  | 0.423
|  |  | 0,40*0,40 | 0,40*0,40 | 0,40*0,40 | 0,40*0,40 |  | 0.16
1.1
45 | K | 968072455 | Vybourání dveřních zárub kovových vč. vyvěšení křídel | Lešení pomocné h podlah 2,5m - zazdívky otvorů | Lešení pomocné h podlah 2,5m - zazdívky otvorů | Lešení pomocné h podlah 2,5m - zazdívky otvorů | m2 | 3.6 | 111.52 | 401.472 | CS ÚRS 2013 01
|  |  | 0,90*2,0 | 0,90*2,0 | 0,90*2,0 | 0,90*2,0 |  | 1.8
|  |  | 0,90*2,0 | 0,90*2,0 | 0,90*2,0 | 0,90*2,0 |  | 1.8
|  |  | 3.6 | 0,40*0,40 | 0,40*0,40 | 0,40*0,40
46 | K | 965081712 | Bourání dlažby z dlaždic keramických - pod novým kotlem | Lešení pomocné h podlah 2,5m - zazdívky otvorů | Lešení pomocné h podlah 2,5m - zazdívky otvorů | Lešení pomocné h podlah 2,5m - zazdívky otvorů | m2 | 4.5 | 148.42 | 667.89 | CS ÚRS 2013 01
|  |  | 2,65*1,60 | 2,65*1,60 | 2,65*1,60 | 2,65*1,60 |  | 4.24
|  |  | 4,50 vč. přirážky | 4,50 | 4,50 | 4,50
| 9 - Ostatní konstrukce a práce - bourání | [8 empty] | 11506.6008 |  |  |  |  | 0 | #REF! |  | 0 |  | 0.0554 |  | 0 | 2 | D | 1 | ROZPOCET | [6 empty] | #REF!
47 | K | 952901221 | Vyčištění budov průmyslových objektů | Lešení pomocné h podlah 2,5m - zazdívky otvorů | Lešení pomocné h podlah 2,5m - zazdívky otvorů | Lešení pomocné h podlah 2,5m - zazdívky otvorů | m2 | 196 | 31.16 | 6107.36 | CS ÚRS 2013 01
|  |  | "sklad" 13,275*8,425 | "sklad" 13,275*8,425 | "sklad" 13,275*8,425 | "sklad" 13,275*8,425 |  | 111.842
|  |  | "nová kotelna" 8,10*8,425 | "nová kotelna" 8,10*8,425 | "nová kotelna" 8,10*8,425 | "nová kotelna" 8,10*8,425 |  | 68.243
|  |  | "chodba,denní místnos,soc.zaříz."3,70*4,30 | "chodba,denní místnos,soc.zaříz."3,70*4,30 | "chodba,denní místnos,soc.zaříz."3,70*4,30 | "chodba,denní místnos,soc.zaříz."3,70*4,30 |  | 15.91
|  |  | 196 | 4,50 | 4,50 | 4,50
48 | K | 979082111 | Vnitrostaveništní doprava suti | Vnitrostaveništní doprava suti | Vnitrostaveništní doprava suti | Vnitrostaveništní doprava suti | t | 16.84 | 111.52 | 1877.9968 | CS ÚRS 2013 01
49 | K | 979081111 | Odvoz suti na skládku (do 15km ) | Odvoz suti na skládku (do 15km ) | Odvoz suti na skládku (do 15km ) | Odvoz suti na skládku (do 15km ) | t | 16.84 | 126.28 | 2126.5552 | CS ÚRS 2013 01
50 | K | 979080999 | Poplatek za uložení suti na skládce - předb. | Poplatek za uložení suti na skládce - předb. | Poplatek za uložení suti na skládce - předb. | Poplatek za uložení suti na skládce - předb. | t | 16.84 | 82.82 | 1394.6888 | CS ÚRS 2013 01
| 99 - Staveništní přesun hmot | [8 empty] | 595.1076 |  |  |  |  | 0 | #REF! |  | 0 |  | 0.0554 |  | 0 | 2 | D | 1 | ROZPOCET | [6 empty] | #REF!
51 | K | 999281111 | Přesun hmot pro opravy | Lešení pomocné h podlah 2,5m - zazdívky otvorů | Lešení pomocné h podlah 2,5m - zazdívky otvorů | Lešení pomocné h podlah 2,5m - zazdívky otvorů | t | 17.701 | 33.62 | 595.1076 | CS ÚRS 2013 01
| PSV - Práce a dodávky PSV | [8 empty] | 28382.2582 |  |  |  |  | #REF! | #REF! |  | #REF! |  | #REF! |  | #REF! | 2 | D | 0 | ROZPOCET | [6 empty] | #REF!
| 764 - Konstrukce klempířské | [8 empty] | 1216.6463 |  |  |  |  | 0 | #REF! |  | 0 |  | 0.0554 |  | 0 | 2 | D | 1 | ROZPOCET | [6 empty] | #REF!
52 | K | 764317200 | Krytiny z Pz tl.0,6 mm střešní železobetonových desek - přístřešek |  |  |  | m2 | 4.3 | 274.7 | 1181.21 | CS ÚRS 2013 01 |  | základní | #REF! | 1181.21 | #REF! |  |  | 0 | 0 | 0 | 0 | 16 | K | 2 | ROZPOCET | 1181.21 | 0 | 0 | 0 | 0 | 1 | #REF! | 16 | 20976518
|  |  | 3,30*1,30 | 3,30*1,30 | 3,30*1,30 | 3,30*1,30
|  |  | 4,30 | 4,30 | 4,30 | 4,30
53 | K | 998764201 | Přesun hmot klmp -50m výška - 6m |  |  |  | % | 3 | 11.8121 | 35.4363 | CS ÚRS 2013 01 |  | základní | #REF! | 1181.21 | #REF! |  |  | 0 | 0 | 0 | 0 | 16 | K | 2 | ROZPOCET | 1181.21 | 0 | 0 | 0 | 0 | 1 | #REF! | 16 | 20976518
| 767 - Konstrukce doplňkové kovové | [8 empty] | 11281.683 |  |  |  |  | 0 | #REF! |  | 0 |  | 0.0554 |  | 0 | 2 | D | 1 | ROZPOCET | [6 empty] | #REF!
54 | K | 767651101 | D+M ocel.větrací mříž 40/40 cm - nová kotelna | D+M ocel.větrací mříž 40/40 cm - nová kotelna | D+M ocel.větrací mříž 40/40 cm - nová kotelna | D+M ocel.větrací mříž 40/40 cm - nová kotelna | kus | 1 | 186.14 | 186.14 | CS ÚRS 2013 01 |  | základní | #REF! | 1181.21 | #REF! |  |  | 0 | 0 | 0 | 0 | 16 | K | 2 | ROZPOCET | 1181.21 | 0 | 0 | 0 | 0 | 1 | #REF! | 16 | 20976518
55 | K | 767661101 | D+M ocel.vrat vč. rámu 2/2 křídl.vel. 200/250 cm - přístavek | D+M ocel.vrat vč. rámu 2/2 křídl.vel. 200/250 cm - přístavek | D+M ocel.vrat vč. rámu 2/2 křídl.vel. 200/250 cm - přístavek | D+M ocel.vrat vč. rámu 2/2 křídl.vel. 200/250 cm - přístavek | kus | 1 | 9771.12 | 9771.12 | CS ÚRS 2013 01 |  | základní | #REF! | 1181.21 | #REF! |  |  | 0 | 0 | 0 | 0 | 16 | K | 2 | ROZPOCET | 1181.21 | 0 | 0 | 0 | 0 | 1 | #REF! | 16 | 20976518
56 | K | 767661109 | Vytvoření větrací mřížky 40/40 cm ve vratech | Vytvoření větrací mřížky 40/40 cm ve vratech | Vytvoření větrací mřížky 40/40 cm ve vratech | Vytvoření větrací mřížky 40/40 cm ve vratech | kpl | 1 | 787.2 | 787.2 | CS ÚRS 2013 01 |  | základní | #REF! | 1181.21 | #REF! |  |  | 0 | 0 | 0 | 0 | 16 | K | 2 | ROZPOCET | 1181.21 | 0 | 0 | 0 | 0 | 1 | #REF! | 16 | 20976518
57 | K | 998767201 | Přesun kov konstr -50m výška - 6m | Přesun kov konstr -50m výška - 6m | Přesun kov konstr -50m výška - 6m | Přesun kov konstr -50m výška - 6m | % | 5 | 107.4446 | 537.223 | CS ÚRS 2013 01 |  | základní | #REF! | 1181.21 | #REF! |  |  | 0 | 0 | 0 | 0 | 16 | K | 2 | ROZPOCET | 1181.21 | 0 | 0 | 0 | 0 | 1 | #REF! | 16 | 20976518
| 771 - Podlahy z dlaždic | [8 empty] | 8128.6149 |  |  |  |  | 0 | #REF! |  | 0 |  | 0.0554 |  | 0 | 2 | D | 1 | ROZPOCET | [6 empty] | #REF!
58 | K | 771573131 | Montáž podlah keram lepených - doplnění malých ploch (Nová kot.) |  |  |  | m2 | 4.5 | 150.88 | 678.96 | CS ÚRS 2013 01 |  | základní | #REF! | 1181.21 | #REF! |  |  | 0 | 0 | 0 | 0 | 16 | K | 2 | ROZPOCET | 1181.21 | 0 | 0 | 0 | 0 | 1 | #REF! | 16 | 20976518
|  |  | "nová kotelna | "nová kotelna | "nová kotelna | "nová kotelna
|  |  | "zeď regulačky" (2,40+4,0)*0,35 | "zeď regulačky" (2,40+4,0)*0,35 | "zeď regulačky" (2,40+4,0)*0,35 | "zeď regulačky" (2,40+4,0)*0,35 |  | 2.24
|  |  | "základ" (1,60+2*0,10)*(1,0+0,10*2) | "základ" (1,60+2*0,10)*(1,0+0,10*2) | "základ" (1,60+2*0,10)*(1,0+0,10*2) | "základ" (1,60+2*0,10)*(1,0+0,10*2) |  | 4.4
|  |  | 4,50 vč. přirážky | 4,30 | 4,30 | 4,30
59 | M | 597640040 | dlaždice keramická (dle stávající) - v Nové kotelně | dlaždice keramická (dle stávající) - v Nové kotelně | dlaždice keramická (dle stávající) - v Nové kotelně | dlaždice keramická (dle stávající) - v Nové kotelně | m2 | 5 | 138.58 | 692.9 | CS ÚRS 2013 01 |  | základní | #REF! | 1181.21 | #REF! |  |  | 0 | 0 | 0 | 0 | 16 | K | 2 | ROZPOCET | 1181.21 | 0 | 0 | 0 | 0 | 1 | #REF! | 16 | 20976518
|  |  | 4,5*1,1 | " SKLAD | " SKLAD | " SKLAD
|  |  | 5 | "po vybouraných základech" 1,50*3,0 * 4 | "po vybouraných základech" 1,50*3,0 * 4 | "po vybouraných základech" 1,50*3,0 * 4
60 | K | 771573131 | Montáž podlah keram lepených - doplnění malých ploch (SKLAD) | Montáž podlah keram lepených - doplnění malých ploch (SKLAD) | Montáž podlah keram lepených - doplnění malých ploch (SKLAD) | Montáž podlah keram lepených - doplnění malých ploch (SKLAD) | m2 | 21 | 150.88 | 3168.48 | CS ÚRS 2013 01 |  | základní | #REF! | 1181.21 | #REF! |  |  | 0 | 0 | 0 | 0 | 16 | K | 2 | ROZPOCET | 1181.21 | 0 | 0 | 0 | 0 | 1 | #REF! | 16 | 20976518
|  |  | " SKLAD | " SKLAD | " SKLAD | " SKLAD
|  |  | "po vybouraných základech" 1,50*3,0 * 4 | "po vybouraných základech" 1,50*3,0 * 4 | "po vybouraných základech" 1,50*3,0 * 4 | "po vybouraných základech" 1,50*3,0 * 4 |  | 18
|  |  | " zabeton.šachty " 1,50 * 1,0 * 2 "ks | " zabeton.šachty " 1,50 * 1,0 * 2 "ks | " zabeton.šachty " 1,50 * 1,0 * 2 "ks | " zabeton.šachty " 1,50 * 1,0 * 2 "ks |  | 3
|  |  | 21,0 | 4,30 | 4,30 | 4,30
61 | M | 597640040 | dlaždice keramická (dle stávající) - ve SKLADU | dlaždice keramická (dle stávající) - v Nové kotelně | dlaždice keramická (dle stávající) - v Nové kotelně | dlaždice keramická (dle stávající) - v Nové kotelně | m2 | 23.1 | 138.58 | 3201.198 | CS ÚRS 2013 01 |  | základní | #REF! | 1181.21 | #REF! |  |  | 0 | 0 | 0 | 0 | 16 | K | 2 | ROZPOCET | 1181.21 | 0 | 0 | 0 | 0 | 1 | #REF! | 16 | 20976518
|  |  | 21*1,1 | " SKLAD | " SKLAD | " SKLAD
|  |  | 23.1 | "po vybouraných základech" 1,50*3,0 * 4 | "po vybouraných základech" 1,50*3,0 * 4 | "po vybouraných základech" 1,50*3,0 * 4
62 | K | 998771201 | Přesun podlahy výška objektu do 6m | Montáž podlah keram lepených - doplnění malých ploch (SKLAD) | Montáž podlah keram lepených - doplnění malých ploch (SKLAD) | Montáž podlah keram lepených - doplnění malých ploch (SKLAD) | % | 5 | 77.4154 | 387.0769 | CS ÚRS 2013 01 |  | základní | #REF! | 1181.21 | #REF! |  |  | 0 | 0 | 0 | 0 | 16 | K | 2 | ROZPOCET | 1181.21 | 0 | 0 | 0 | 0 | 1 | #REF! | 16 | 20976518
| 783 - Dokončovací práce - nátěry | [8 empty] | 1395.394 |  |  |  |  | 0 | #REF! |  | 0 |  | 0.0554 |  | 0 | 2 | D | 1 | ROZPOCET | [6 empty] | #REF!
63 | K | 783225100 | Nátěr syntetický zámeč.konstr.2násobný - oprava kolem větr.mřížky vrat |  |  |  | m2 | 0.5 | 68.06 | 34.03 | CS ÚRS 2013 01 |  | základní | #REF! | 1181.21 | #REF! |  |  | 0 | 0 | 0 | 0 | 16 | K | 2 | ROZPOCET | 1181.21 | 0 | 0 | 0 | 0 | 1 | #REF! | 16 | 20976518
|  |  | 0,40*0,40 *2 | 0,40*0,40 *2 | 0,40*0,40 *2 | 0,40*0,40 *2
|  |  | 0,50 | 0,50 | 0,50 | 0,50
64 | K | 783225101 | Nátěr syntetický stávaj.zámeč.konstr.2násobný - zárubeň,větrací mříž |  |  |  | m2 | 12 | 95.94 | 1151.28 | CS ÚRS 2013 01 |  | základní | #REF! | 1181.21 | #REF! |  |  | 0 | 0 | 0 | 0 | 16 | K | 2 | ROZPOCET | 1181.21 | 0 | 0 | 0 | 0 | 1 | #REF! | 16 | 20976518
|  |  | "nová vrata | "nová vrata | "nová vrata | "nová vrata
|  |  | 2,20*2,60*2 | 2,20*2,60*2 | 2,20*2,60*2 | 2,20*2,60*2 |  | 11.44
|  |  | "větrací mříž" 0,50*0,50 * 2 | "větrací mříž" 0,50*0,50 * 2 | "větrací mříž" 0,50*0,50 * 2 | "větrací mříž" 0,50*0,50 * 2 |  | 0.5
|  |  | 12 | 0,50 | 0,50 | 0,50
65 | K | 783522000 | Nátěr syntetický. klempířských konstrukcí - přístřešek |  |  |  | m2 | 4.2 | 50.02 | 210.084 | CS ÚRS 2013 01 |  | základní | #REF! | 1181.21 | #REF! |  |  | 0 | 0 | 0 | 0 | 16 | K | 2 | ROZPOCET | 1181.21 | 0 | 0 | 0 | 0 | 1 | #REF! | 16 | 20976518
|  |  | 3,20*1,30 | 3,20*1,30 | 3,20*1,30 | 3,20*1,30
|  |  | 4,20 | 4,20 | 4,20 | 4,20
| 764 - Konstrukce klempířské | [8 empty] | 6359.92 |  |  |  |  | 0 | #REF! |  | 0 |  | 0.0554 |  | 0 | 2 | D | 1 | ROZPOCET | [6 empty] | #REF!
66 | K | 784451262 | Malba 1barevná, místnost v. 5 m (nová kotelna+ přístavek) |  |  |  | m2 | 265 | 22.96 | 6084.4 | CS ÚRS 2013 01 |  | základní | #REF! | 1181.21 | #REF! |  |  | 0 | 0 | 0 | 0 | 16 | K | 2 | ROZPOCET | 1181.21 | 0 | 0 | 0 | 0 | 1 | #REF! | 16 | 20976518
|  |  | "nová kotelna" | "nová kotelna" | "nová kotelna" | "nová kotelna"
|  |  | (8,10+8,45) * 2 * 5,40 | (8,10+8,45) * 2 * 5,40 | (8,10+8,45) * 2 * 5,40 | (8,10+8,45) * 2 * 5,40 |  | 178.84
|  |  | "strop " 8,10*8,50 | "strop " 8,10*8,50 | "strop " 8,10*8,50 | "strop " 8,10*8,50 |  | 68.85
"odečty"
|  |  | -2,50*2,50 + 4,0 |  |  |  |  | -2.25
|  |  | "-0,80*1,97 |  |  |  |  | -1.576
|  |  | Mezisoučet |  |  |  |  | 245.34
"přístavek
|  |  | (2,50+0,70)*2*2,80 + 0,70*2,50 - (2,0*2,50-4,0) |  |  |  |  | 18.76
265
67 | K | 784451262 | Malba 1barevná, místnost v. 5 m (původní kotelna - sklad) - opravované prostupy |  |  |  | m2 | 12 | 22.96 | 275.52 | CS ÚRS 2013 01 |  | základní | #REF! | 1181.21 | #REF! |  |  | 0 | 0 | 0 | 0 | 16 | K | 2 | ROZPOCET | 1181.21 | 0 | 0 | 0 | 0 | 1 | #REF! | 16 | 20976518
|  |  | "malba | "malba | "malba | "malba
|  |  | "stará kotelna" | "stará kotelna" | "stará kotelna" | "stará kotelna"
|  |  | "průduchy zazděné" 2,0*4 | "průduchy zazděné" 2,0*4 | "průduchy zazděné" 2,0*4 | "průduchy zazděné" 2,0*4 |  | 8
|  |  | "dveře" 4,0 |  |  |  |  | 4
12

## 132121-1_2-1 - KOTELNA
2
KRYCÍ LIST SOUPISU PRACÍ | [12 empty] | v --- níže se nacházejí doplnkové a pomocné údaje k sestavám --- v | [11 empty] | False
| Stavba: |  | Rekonstrukce plynové kotelny v Křimicích
| Objekt: |  | 132121-1_2-1 - SPŠD Křimice - PS - SO 10 Kotelna - Technologie vytápění
| KSO: |  | Kotelna - Technologie vytápění
| Místo: |  | SPŠD Křimice | [5 empty] | Datum: | 2013-06-01
| Zadavatel: |  | SPŠD Plzeň | [5 empty] | IČ:
DIČ:
| Uchazeč: | [7 empty] | IČ:
DIČ:
| Projektant: | [7 empty] | IČ:
DIČ:
Poznámka:
| Cena bez DPH | [7 empty] | 1669043.07
| DPH | základní | 21% | ze | 1669043.07 |  |  |  | 350499.0447
|  | snížená | 15% | ze | 0 |  |  |  | 0
|  | zákl. přenesená | 21% | ze | 0 |  |  |  | 0
|  | sníž. přenesená | 15% | ze | 0 |  |  |  | 0
|  | nulová | 0% | ze | 0 |  |  |  | 0
| Cena s DPH |  |  | v | CZK |  |  | 2019542.12
REKAPITULACE ČLENĚNÍ SOUPISU PRACÍ
Stavba: |  |  | Rekonstrukce plynové kotelny v Křimicích
Objekt: |  |  | 132121-1_2-1 - SPŠD Křimice - PS - SO 10 Kotelna - Technologie vytápění
Místo: |  |  | SPŠD Křimice |  |  |  | Datum: |  | 2013-06-01
Zadavatel: |  |  | SPŠD Plzeň |  |  |  | Projektant:
Uchazeč:
Kód dílu - Popis | [8 empty] | Cena celkem [CZK]
Náklady soupisu prací celkem | [8 empty] | 1669043.07 | [16 empty] | -1
| HSV - Práce a dodávky HSV | [7 empty] | 6755.16
| 6 - Úpravy povrchů, podlahy a osazování výplní | [7 empty] | 3065.16
| 9 - Ostatní konstrukce a práce-bourání | [7 empty] | 3690
| PSV - Práce a dodávky PSV | [7 empty] | 1646789.09
| 713 - Izolace tepelné | [7 empty] | 53714.1
| 722 - Zdravotechnika - vnitřní vodovod | [7 empty] | 22006.68
| 731 - Ústřední vytápění - kotelny | [7 empty] | 1433611.28
| 732 - Ústřední vytápění - strojovny | [7 empty] | 24728.22
| 733 - Ústřední vytápění - potrubí | [7 empty] | 79669.31
| 734 - Ústřední vytápění - armatury | [7 empty] | 11203.16
| 767 - Konstrukce zámečnické | [7 empty] | 9154.54
| 783 - Dokončovací práce - nátěry | [7 empty] | 12701.8
| M - Práce a dodávky M | [7 empty] | 15498.82
| 24-M - Montáže vzduchotechnických zařízení | [7 empty] | 15498.82
SOUPIS PRACÍ
Stavba: |  |  | Rekonstrukce plynové kotelny v Křimicích
Objekt: |  |  | 132121-1_2-1 - SPŠD Křimice - PS - SO 10 Kotelna - Technologie vytápění
Místo: |  |  | SPŠD Křimice |  |  |  | Datum: |  | 2013-06-01
Zadavatel: |  |  | SPŠD Plzeň |  |  |  | Projektant:
Uchazeč:
PČ | Typ | Kód | Popis |  |  | MJ | Množství | J.cena [CZK] |  |  | Cena celkem [CZK] | Cenová soustava | Poznámka | DPH | J.cena [CZK] | Materiál celkem [CZK] | Montáž celkem [CZK] | J. Nh [h] | Nh celkem [h] | J. hmotnost [t] | Hmotnost celkem [t] | J. suť [t] | Suť Celkem [t]
Náklady soupisu prací celkem | [8 empty] | 1669043.07 | [6 empty] | 1669043.07 | 0 |  | 0 |  | 13.287 |  | 0 |  | D | -1 | [7 empty] | 1669043.07
| HSV - Práce a dodávky HSV | [7 empty] | 6755.16 |  | 0,00 |  |  |  |  | 6755.16 | 0 |  | 0 |  | 0.0348 |  | 0 | 1 | D | 0 | ROZPOCET | [6 empty] | 6755.16
| 6 - Úpravy povrchů, podlahy a osazování výplní | [7 empty] | 3065.16 |  | 0,00 |  |  |  |  | 3065.16 | 0 |  | 0 |  | 0.03474 |  | 0 | 1 | D | 1 | ROZPOCET | [6 empty] | 3065.16
1 | K | 611491130R | Stavební pomocné práce (zazdění otvorů, průrazy, opravy omítek, apod.) |  |  | m2 | 6 | 510.86 |  |  | 3065.16 |  |  | základní | 510.86 | 3065.16 | 0 |  |  | 0.00579 | 0.03474 | 0 | 0 | 4 | K | 2 | ROZPOCET | 3065.16 | 0 | 0 | 0 | 0 | 1 | 3065.16 | 4 | -2122613129
| 9 - Ostatní konstrukce a práce-bourání | [7 empty] | 3690 |  | 0,00 |  |  |  |  | 3690 | 0 |  | 0 |  | 6e-05 |  | 0 | 1 | D | 1 | ROZPOCET | [6 empty] | 3690
2 | K | 9529011110R | Požární dohled |  |  | hod | 6 | 164 |  |  | 984 |  |  | základní | 164 | 984 | 0 |  |  | 1e-05 | 6e-05 | 0 | 0 | 4 | K | 2 | ROZPOCET | 984 | 0 | 0 | 0 | 0 | 1 | 984 | 4 | -782140833
3 | K | 952902021 | Čištění budov zametení hladkých podlah |  |  | m2 | 220 | 12.3 |  |  | 2706 | CS ÚRS 2013 01 |  | základní | 12.3 | 2706 | 0 |  |  | 0 | 0 | 0 | 0 | 4 | K | 2 | ROZPOCET | 2706 | 0 | 0 | 0 | 0 | 1 | 2706 | 4 | 1594850537
| PSV - Práce a dodávky PSV | [7 empty] | 1646789.09 |  | 0,00 |  |  |  |  | 1646789.09 | 0 |  | 0 |  | 13.2212 |  | 0 | 2 | D | 0 | ROZPOCET | [6 empty] | 1646789.09
| 713 - Izolace tepelné | [7 empty] | 53714.1 |  | 0,00 |  |  |  |  | 53714.1 | 0 |  | 0 |  | 0.4249 |  | 0 | 2 | D | 1 | ROZPOCET | [6 empty] | 53714.1
61 | K | 713300921 | Příplatek k opravě izolací tepelných těles vyspravení foliemi za správkový kus |  |  | kus | 7 | 120.54 |  |  | 843.78 | CS ÚRS 2013 01 |  | základní | 120.54 | 843.78 | 0 |  |  | 0 | 0 | 0 | 0 | 16 | K | 2 | ROZPOCET | 843.78 | 0 | 0 | 0 | 0 | 1 | 843.78 | 16 | 20976518
62 | K | 713463211 | Montáž izolace tepelné potrubí potrubními pouzdry s Al fólií staženými Al páskou 1x D do 50 mm |  |  | m | 277 | 24.6 |  |  | 6814.2 | CS ÚRS 2013 01 |  | základní | 24.6 | 6814.2 | 0 |  |  | 0.0002 | 0.0554 | 0 | 0 | 16 | K | 2 | ROZPOCET | 6814.2 | 0 | 0 | 0 | 0 | 1 | 6814.2 | 16 | -690223143
63 | M | 631545120 | pouzdro potrubní izolační min.plsť + AL folie 34/25 mm (řezaná potrubní pouzdra z kamenné vlny kašírovaná hliníkovou fólií se skleněnou mřížkou, délka 1 m, souč.tep.vodivosti při 0 °C = 0,033 W.m-1.K-1) |  |  | m | 56 | 50.84 |  |  | 2847.04 | CS ÚRS 2013 01 |  | základní | 50.84 | 2847.04 | 0 |  |  | 0.00032 | 0.01792 | 0 | 0 | 32 | M | 2 | ROZPOCET | 2847.04 | 0 | 0 | 0 | 0 | 1 | 2847.04 | 16 | 850993068
64 | M | 631545720 | pouzdro potrubní izolační min.plsť + AL folie 34/40 mm (řezaná potrubní pouzdra z kamenné vlny kašírovaná hliníkovou fólií se skleněnou mřížkou, délka 1 m, souč.tep.vodivosti při 0 °C = 0,033 W.m-1.K-1) |  |  | m | 40 | 69.7 |  |  | 2788 | CS ÚRS 2013 01 |  | základní | 69.7 | 2788 | 0 |  |  | 0.00065 | 0.026 | 0 | 0 | 32 | M | 2 | ROZPOCET | 2788 | 0 | 0 | 0 | 0 | 1 | 2788 | 16 | 884564852
65 | M | 631545730 | pouzdro potrubní izolační min.plsť + AL folie 42/40 mm (řezaná potrubní pouzdra z kamenné vlny kašírovaná hliníkovou fólií se skleněnou mřížkou, délka 1 m, souč.tep.vodivosti při 0 °C = 0,033 W.m-1.K-1) |  |  | m | 82 | 72.98 |  |  | 5984.36 | CS ÚRS 2013 01 |  | základní | 72.98 | 5984.36 | 0 |  |  | 0.00072 | 0.05904 | 0 | 0 | 32 | M | 2 | ROZPOCET | 5984.36 | 0 | 0 | 0 | 0 | 1 | 5984.36 | 16 | -1915358251
111 | M | 631545310 | pouzdro potrubní izolační min.plsť + AL folie 27/30 mm (řezaná potrubní pouzdra z kamenné vlny kašírovaná hliníkovou fólií se skleněnou mřížkou, délka 1 m, souč.tep.vodivosti při 0 °C = 0,033 W.m-1.K-1) |  |  | m | 34 | 54.12 |  |  | 1840.08 | CS ÚRS 2013 01 |  | základní | 54.12 | 1840.08 | 0 |  |  | 0.00029 | 0.00986 | 0 | 0 | 32 | M | 2 | ROZPOCET | 1840.08 | 0 | 0 | 0 | 0 | 1 | 1840.08 | 16 | -965541081
70 | M | 631546200 | páska samolepící ALS šířka 50 mm, délka 50 m |  |  | kus | 2 | 175.48 |  |  | 350.96 | CS ÚRS 2013 01 |  | základní | 175.48 | 350.96 | 0 |  |  | 0.0047 | 0.0094 | 0 | 0 | 32 | M | 2 | ROZPOCET | 350.96 | 0 | 0 | 0 | 0 | 1 | 350.96 | 16 | -949714454
66 | K | 713463212 | Montáž izolace tepelné potrubí potrubními pouzdry s Al fólií staženými Al páskou 1x D do 100 mm |  |  | m | 120 | 30.34 |  |  | 3640.8 | CS ÚRS 2013 01 |  | základní | 30.34 | 3640.8 | 0 |  |  | 0.00028 | 0.0336 | 0 | 0 | 16 | K | 2 | ROZPOCET | 3640.8 | 0 | 0 | 0 | 0 | 1 | 3640.8 | 16 | 1050192210
78 | M | 631545780 | pouzdro potrubní izolační min.plsť + AL folie 89/40 mm (řezaná potrubní pouzdra z kamenné vlny kašírovaná hliníkovou fólií se skleněnou mřížkou, délka 1 m, souč.tep.vodivosti při 0 °C = 0,033 W.m-1.K-1) |  |  | m | 28 | 104.96 |  |  | 2938.88 | CS ÚRS 2013 01 |  | základní | 104.96 | 2938.88 | 0 |  |  | 0.00113 | 0.03164 | 0 | 0 | 32 | M | 2 | ROZPOCET | 2938.88 | 0 | 0 | 0 | 0 | 1 | 2938.88 | 16 | 936229412
112 | M | 631546110R | pouzdro potrubní izolační min.plsť + AL folie 114/60 mm (řezaná potrubní pouzdra z kamenné vlny kašírovaná hliníkovou fólií se skleněnou mřížkou, délka 1 m, souč.tep.vodivosti při 0 °C = 0,033 W.m-1.K-1) |  |  | m | 24 | 181.22 |  |  | 4349.28 |  |  | základní | 181.22 | 4349.28 | 0 |  |  | 0.00181 | 0.04344 | 0 | 0 | 32 | M | 2 | ROZPOCET | 4349.28 | 0 | 0 | 0 | 0 | 1 | 4349.28 | 16 | -1967404441
113 | M | 631546130R | pouzdro potrubní izolační min.plsť + AL folie 140/80 mm (řezaná potrubní pouzdra z kamenné vlny kašírovaná hliníkovou fólií se skleněnou mřížkou, délka 1 m, souč.tep.vodivosti při 0 °C = 0,033 W.m-1.K-1) |  |  | m | 68 | 308.32 |  |  | 20965.76 |  |  | základní | 308.32 | 20965.76 | 0 |  |  | 0.0019 | 0.1292 | 0 | 0 | 32 | M | 2 | ROZPOCET | 20965.76 | 0 | 0 | 0 | 0 | 1 | 20965.76 | 16 | -114780335
114 | M | 631546200 | páska samolepící ALS šířka 50 mm, délka 50 m |  |  | kus | 2 | 175.48 |  |  | 350.96 | CS ÚRS 2013 01 |  | základní | 175.48 | 350.96 | 0 |  |  | 0.0047 | 0.0094 | 0 | 0 | 32 | M | 2 | ROZPOCET | 350.96 | 0 | 0 | 0 | 0 | 1 | 350.96 | 16 | -1663604531
| 722 - Zdravotechnika - vnitřní vodovod | [7 empty] | 22006.68 |  | 0,00 |  |  |  |  | 22006.68 | 0 |  | 0 |  | 0.20276 |  | 0 | 2 | D | 1 | ROZPOCET | [6 empty] | 22006.68
82 | K | 722130236 | Potrubí vodovodní ocelové závitové pozinkované svařované běžné DN 50 |  |  | m | 8 | 191.06 |  |  | 1528.48 | CS ÚRS 2013 01 |  | základní | 191.06 | 1528.48 | 0 |  |  | 0.0064 | 0.0512 | 0 | 0 | 16 | K | 2 | ROZPOCET | 1528.48 | 0 | 0 | 0 | 0 | 1 | 1528.48 | 16 | -1732701077
81 | K | 722174002 | Potrubí vodovodní plastové PPR svar polyfuze PN 16 D 20 x 2,8 mm |  |  | m | 10 | 126.28 |  |  | 1262.8 | CS ÚRS 2013 01 |  | základní | 126.28 | 1262.8 | 0 |  |  | 0.00066 | 0.0066 | 0 | 0 | 16 | K | 2 | ROZPOCET | 1262.8 | 0 | 0 | 0 | 0 | 1 | 1262.8 | 16 | -1520117041
79 | K | 722174023 | Potrubí vodovodní plastové PPR svar polyfuze PN 20 D 25 x 4,2 mm |  |  | m | 34 | 137.76 |  |  | 4683.84 | CS ÚRS 2013 01 |  | základní | 137.76 | 4683.84 | 0 |  |  | 0.00096 | 0.03264 | 0 | 0 | 16 | K | 2 | ROZPOCET | 4683.84 | 0 | 0 | 0 | 0 | 1 | 4683.84 | 16 | -323822136
51 | K | 722174024 | Potrubí vodovodní plastové PPR svar polyfuze PN 20 D 32 x5,4 mm |  |  | m | 68 | 150.88 |  |  | 10259.84 | CS ÚRS 2013 01 |  | základní | 150.88 | 10259.84 | 0 |  |  | 0.00125 | 0.085 | 0 | 0 | 16 | K | 2 | ROZPOCET | 10259.84 | 0 | 0 | 0 | 0 | 1 | 10259.84 | 16 | 2019126294
53 | K | 722181222 | Ochrana vodovodního potrubí přilepenými tepelně izolačními trubicemi z PE tl do 10 mm DN do 42 mm |  |  | m | 28 | 31.16 |  |  | 872.48 | CS ÚRS 2013 01 |  | základní | 31.16 | 872.48 | 0 |  |  | 7e-05 | 0.00196 | 0 | 0 | 16 | K | 2 | ROZPOCET | 872.48 | 0 | 0 | 0 | 0 | 1 | 872.48 | 16 | -421662377
83 | K | 722181223 | Ochrana vodovodního potrubí přilepenými tepelně izolačními trubicemi z PE tl do 10 mm DN do 62 mm |  |  | m | 10 | 36.9 |  |  | 369 | CS ÚRS 2013 01 |  | základní | 36.9 | 369 | 0 |  |  | 8e-05 | 0.0008 | 0 | 0 | 16 | K | 2 | ROZPOCET | 369 | 0 | 0 | 0 | 0 | 1 | 369 | 16 | -1769992428
54 | K | 722190402 | Vyvedení a upevnění výpustku do DN 50 |  |  | kus | 1 | 107.42 |  |  | 107.42 | CS ÚRS 2013 01 |  | základní | 107.42 | 107.42 | 0 |  |  | 0 | 0 | 0 | 0 | 16 | K | 2 | ROZPOCET | 107.42 | 0 | 0 | 0 | 0 | 1 | 107.42 | 16 | -2045138816
80 | K | 722220232 | Přechodka dGK PPR PN 20 D 25 x G 3/4 s kovovým vnitřním závitem |  |  | kus | 2 | 36.08 |  |  | 72.16 | CS ÚRS 2013 01 |  | základní | 36.08 | 72.16 | 0 |  |  | 0.0001 | 0.0002 | 0 | 0 | 16 | K | 2 | ROZPOCET | 72.16 | 0 | 0 | 0 | 0 | 1 | 72.16 | 16 | 481389376
55 | K | 722220233 | Přechodka dGK PPR PN 20 D 32 x G 1 s kovovým vnitřním závitem |  |  | kus | 2 | 68.88 |  |  | 137.76 | CS ÚRS 2013 01 |  | základní | 68.88 | 137.76 | 0 |  |  | 0.00018 | 0.00036 | 0 | 0 | 16 | K | 2 | ROZPOCET | 137.76 | 0 | 0 | 0 | 0 | 1 | 137.76 | 16 | 72943339
58 | K | 722290226 | Zkouška těsnosti vodovodního potrubí závitového do DN 50 |  |  | m | 120 | 8.2 |  |  | 984 | CS ÚRS 2013 01 |  | základní | 8.2 | 984 | 0 |  |  | 0.00019 | 0.0228 | 0 | 0 | 16 | K | 2 | ROZPOCET | 984 | 0 | 0 | 0 | 0 | 1 | 984 | 16 | 1814174087
59 | K | 722290234 | Proplach a dezinfekce vodovodního potrubí do DN 80 |  |  | m | 120 | 13.94 |  |  | 1672.8 | CS ÚRS 2013 01 |  | základní | 13.94 | 1672.8 | 0 |  |  | 1e-05 | 0.0012 | 0 | 0 | 16 | K | 2 | ROZPOCET | 1672.8 | 0 | 0 | 0 | 0 | 1 | 1672.8 | 16 | -2032360868
60 | K | 998722101 | Přesun hmot tonážní tonážní pro vnitřní vodovod v objektech v do 6 m |  |  | t | 0.203 | 276.34 |  |  | 56.1 | CS ÚRS 2013 01 |  | základní | 276.34 | 56.1 | 0 |  |  | 0 | 0 | 0 | 0 | 16 | K | 2 | ROZPOCET | 56.1 | 0 | 0 | 0 | 0 | 1 | 56.1 | 16 | -1497977458
| 731 - Ústřední vytápění - kotelny | [7 empty] | 1433611.28 |  | 0,00 |  |  |  |  | 1433611.28 | 0 |  | 0 |  | 9.2145 |  | 0 | 2 | D | 1 | ROZPOCET | [6 empty] | 1433611.28
89 | K | 731119630R | Montáž kotle kondenzačního článkového o výkonu do 750 kW |  |  | soubor | 2 | 6150 |  |  | 12300 |  |  | základní | 6150 | 12300 | 0 |  |  | 0.02606 | 0.05212 | 0 | 0 | 16 | K | 2 | ROZPOCET | 12300 | 0 | 0 | 0 | 0 | 1 | 12300 | 16 | 1243661354
90 | M | 484177015R | kotel plynový kondenzační 148-1060 kW včetně příslušenství |  |  | kus | 1 | 470347.9 |  |  | 470347.9 |  |  | základní | 470347.9 | 470347.9 | 0 |  |  | 0.141 | 0.141 | 0 | 0 | 32 | M | 2 | ROZPOCET | 470347.9 | 0 | 0 | 0 | 0 | 1 | 470347.9 | 16 | -1379468255
88 | K | 731341140 | Hadice napouštěcí pryžové D 20/28 |  |  | m | 20 | 17.22 |  |  | 344.4 | CS ÚRS 2013 01 |  | základní | 17.22 | 344.4 | 0 |  |  | 0.00053 | 0.0106 | 0 | 0 | 16 | K | 2 | ROZPOCET | 344.4 | 0 | 0 | 0 | 0 | 1 | 344.4 | 16 | 1756698940
4 | K | 732241127R | Montáž kompaktní předávací stanice |  |  | soubor | 9 | 4100 |  |  | 36900 |  |  | základní | 4100 | 36900 | 0 |  |  | 0 | 0 | 0 | 0 | 16 | K | 2 | ROZPOCET | 36900 | 0 | 0 | 0 | 0 | 1 | 36900 | 16 | 121254799
5 | M | 484170220R | Kompaktní předávací stanice tepla VNV CH 20-25 kW |  |  | soubor | 4 | 93576.76 |  |  | 374307.04 |  |  | základní | 93576.76 | 374307.04 | 0 |  |  | 1 | 4 | 0 | 0 | 32 | M | 2 | ROZPOCET | 374307.04 | 0 | 0 | 0 | 0 | 1 | 374307.04 | 16 | -692580339
87 | M | 484170223R | Kotlová kompaktní předávací stanice tepla 530 kW |  |  | soubor | 2 | 174611.62 |  |  | 349223.24 |  |  | základní | 174611.62 | 349223.24 | 0 |  |  | 1 | 2 | 0 | 0 | 32 | M | 2 | ROZPOCET | 349223.24 | 0 | 0 | 0 | 0 | 1 | 349223.24 | 16 | -105804054
85 | M | 484170222R | Beztlaké expanzní a doplňovací zařízení (BEDZ), včetně M+R a aku nádrže 2000l |  |  | soubor | 1 | 64313.42 |  |  | 64313.42 |  |  | základní | 64313.42 | 64313.42 | 0 |  |  | 1 | 1 | 0 | 0 | 32 | M | 2 | ROZPOCET | 64313.42 | 0 | 0 | 0 | 0 | 1 | 64313.42 | 16 | 2032950477
86 | M | 484170220R | Systém dopouštění upravené vody, včetně úpravny vody |  |  | soubor | 1 | 32157.12 |  |  | 32157.12 |  |  | základní | 32157.12 | 32157.12 | 0 |  |  | 1 | 1 | 0 | 0 | 32 | M | 2 | ROZPOCET | 32157.12 | 0 | 0 | 0 | 0 | 1 | 32157.12 | 16 | -2059163619
41 | M | 484170221R | Kompaktní předávací stanice - modul ohřevu TV, DHW 28 kW, AK 500 l |  |  | soubor | 1 | 76211.62 |  |  | 76211.62 |  |  | základní | 76211.62 | 76211.62 | 0 |  |  | 1 | 1 | 0 | 0 | 32 | M | 2 | ROZPOCET | 76211.62 | 0 | 0 | 0 | 0 | 1 | 76211.62 | 16 | -1871997488
6 | M | 631537740R | Snímatelná tepelná izolace KPS D+M |  |  | soubor | 1 | 17220 |  |  | 17220 |  |  | základní | 17220 | 17220 | 0 |  |  | 0.0108 | 0.0108 | 0 | 0 | 32 | M | 2 | ROZPOCET | 17220 | 0 | 0 | 0 | 0 | 1 | 17220 | 16 | 606942977
34 | K | 998731101 | Přesun hmot pro kotelny v objektech v do 6 m |  |  | t | 1.456 | 196.8 |  |  | 286.54 |  |  | základní | 196.8 | 286.54 | 0 |  |  | 0 | 0 | 0 | 0 | 16 | K | 2 | ROZPOCET | 286.54 | 0 | 0 | 0 | 0 | 1 | 286.54 | 16 | 238311742
| 732 - Ústřední vytápění - strojovny | [7 empty] | 24728.22 |  | 0,00 |  |  |  |  | 24728.22 | 0 |  | 0 |  | 1.0384 |  | 0 | 2 | D | 1 | ROZPOCET | [6 empty] | 24728.22
7 | K | 732100101R | Tlaková a topná zkouška |  |  | h | 72 | 123 |  |  | 8856 |  |  | základní | 123 | 8856 | 0 |  |  | 0 | 0 | 0 | 0 | 16 | K | 2 | ROZPOCET | 8856 | 0 | 0 | 0 | 0 | 1 | 8856 | 16 | 2014331110
8 | K | 732100101R | Uvedení kompaktní předávací stanice do provozu |  |  | h | 6 | 205 |  |  | 1230 |  |  | základní | 205 | 1230 | 0 |  |  | 0 | 0 | 0 | 0 | 16 | K | 2 | ROZPOCET | 1230 | 0 | 0 | 0 | 0 | 1 | 1230 | 16 | -1890531100
9 | K | 732100102R | Napuštění topného systému vodou |  |  | h | 10 | 123 |  |  | 1230 |  |  | základní | 123 | 1230 | 0 |  |  | 0 | 0 | 0 | 0 | 16 | K | 2 | ROZPOCET | 1230 | 0 | 0 | 0 | 0 | 1 | 1230 | 16 | -696698772
10 | K | 732100102R | Zaškolení obsluhy kompaktní předávací stanice |  |  | h | 4 | 205 |  |  | 820 |  |  | základní | 205 | 820 | 0 |  |  | 0 | 0 | 0 | 0 | 16 | K | 2 | ROZPOCET | 820 | 0 | 0 | 0 | 0 | 1 | 820 | 16 | -655723172
11 | K | 732100103R | Proplach potrubí vodou |  |  | h | 6 | 164 |  |  | 984 |  |  | základní | 164 | 984 | 0 |  |  | 0 | 0 | 0 | 0 | 16 | K | 2 | ROZPOCET | 984 | 0 | 0 | 0 | 0 | 1 | 984 | 16 | 1137355355
12 | K | 732199100 | Montáž orientačních štítků |  |  | soubor | 34 | 23.78 |  |  | 808.52 | CS ÚRS 2013 01 |  | základní | 23.78 | 808.52 | 0 |  |  | 0.00113 | 0.03842 | 0 | 0 | 16 | K | 2 | ROZPOCET | 808.52 | 0 | 0 | 0 | 0 | 1 | 808.52 | 16 | 1376807992
13 | M | 358225911R | štítek popisovací pro technologii PS |  |  | kus | 34 | 57.4 |  |  | 1951.6 |  |  | základní | 57.4 | 1951.6 | 0 |  |  | 0 | 0 | 0 | 0 | 32 | M | 2 | ROZPOCET | 1951.6 | 0 | 0 | 0 | 0 | 1 | 1951.6 | 16 | -1929961476
14 | K | 732223902R | Demontáž stávající technologie předávací stanice |  |  | soubor | 1 | 8200 |  |  | 8200 |  |  | základní | 8200 | 8200 | 0 |  |  | 1 | 1 | 0 | 0 | 16 | K | 2 | ROZPOCET | 8200 | 0 | 0 | 0 | 0 | 1 | 8200 | 16 | -373030679
15 | K | 998732101 | Přesun hmot tonážní pro strojovny v objektech v do 6 m |  |  | t | 0.788 | 822.46 |  |  | 648.1 | CS ÚRS 2013 01 |  | základní | 822.46 | 648.1 | 0 |  |  | 0 | 0 | 0 | 0 | 16 | K | 2 | ROZPOCET | 648.1 | 0 | 0 | 0 | 0 | 1 | 648.1 | 16 | -409027808
| 733 - Ústřední vytápění - potrubí | [7 empty] | 79669.31 |  | 0,00 |  |  |  |  | 79669.31 | 0 |  | 0 |  | 2.0116 |  | 0 | 2 | D | 1 | ROZPOCET | [6 empty] | 79669.31
16 | K | 733111103 | Potrubí ocelové závitové bezešvé běžné nízkotlaké DN 15 |  |  | m | 28 | 91.84 |  |  | 2571.52 | CS ÚRS 2013 01 |  | základní | 91.84 | 2571.52 | 0 |  |  | 0.00148 | 0.04144 | 0 | 0 | 16 | K | 2 | ROZPOCET | 2571.52 | 0 | 0 | 0 | 0 | 1 | 2571.52 | 16 | 1055788680
91 | K | 733111104 | Potrubí ocelové závitové bezešvé běžné nízkotlaké DN 20 |  |  | m | 22 | 101.68 |  |  | 2236.96 | CS ÚRS 2013 01 |  | základní | 101.68 | 2236.96 | 0 |  |  | 0.00189 | 0.04158 | 0 | 0 | 16 | K | 2 | ROZPOCET | 2236.96 | 0 | 0 | 0 | 0 | 1 | 2236.96 | 16 | 705998876
42 | K | 733111115 | Potrubí ocelové závitové bezešvé běžné v kotelnách nebo strojovnách DN 25 |  |  | m | 56 | 122.18 |  |  | 6842.08 | CS ÚRS 2013 01 |  | základní | 122.18 | 6842.08 | 0 |  |  | 0.00296 | 0.16576 | 0 | 0 | 16 | K | 2 | ROZPOCET | 6842.08 | 0 | 0 | 0 | 0 | 1 | 6842.08 | 16 | 643467341
19 | K | 733111116 | Potrubí ocelové závitové bezešvé běžné v kotelnách nebo strojovnách DN 32 |  |  | m | 82 | 137.76 |  |  | 11296.32 | CS ÚRS 2013 01 |  | základní | 137.76 | 11296.32 | 0 |  |  | 0.00373 | 0.30586 | 0 | 0 | 16 | K | 2 | ROZPOCET | 11296.32 | 0 | 0 | 0 | 0 | 1 | 11296.32 | 16 | 262895183
93 | K | 733113114 | Příplatek k porubí z trubek ocelových závitových za zhotovení závitové ocelové přípojky DN 20 |  |  | kus | 2 | 66.42 |  |  | 132.84 | CS ÚRS 2013 01 |  | základní | 66.42 | 132.84 | 0 |  |  | 0 | 0 | 0 | 0 | 16 | K | 2 | ROZPOCET | 132.84 | 0 | 0 | 0 | 0 | 1 | 132.84 | 16 | -1732363308
92 | K | 733113115 | Příplatek k porubí z trubek ocelových závitových za zhotovení závitové ocelové přípojky DN 25 |  |  | kus | 6 | 81.18 |  |  | 487.08 | CS ÚRS 2013 01 |  | základní | 81.18 | 487.08 | 0 |  |  | 0 | 0 | 0 | 0 | 16 | K | 2 | ROZPOCET | 487.08 | 0 | 0 | 0 | 0 | 1 | 487.08 | 16 | -1307640031
44 | K | 733113116 | Příplatek k porubí z trubek ocelových závitových za zhotovení závitové ocelové přípojky DN 32 |  |  | kus | 8 | 124.64 |  |  | 997.12 | CS ÚRS 2013 01 |  | základní | 124.64 | 997.12 | 0 |  |  | 0 | 0 | 0 | 0 | 16 | K | 2 | ROZPOCET | 997.12 | 0 | 0 | 0 | 0 | 1 | 997.12 | 16 | 58349173
72 | K | 733121225 | Potrubí ocelové hladké bezešvé v kotelnách nebo strojovnách D 88,9x3,2 |  |  | m | 28 | 241.08 |  |  | 6750.24 | CS ÚRS 2013 01 |  | základní | 241.08 | 6750.24 | 0 |  |  | 0.00888 | 0.24864 | 0 | 0 | 16 | K | 2 | ROZPOCET | 6750.24 | 0 | 0 | 0 | 0 | 1 | 6750.24 | 16 | 620470478
94 | K | 733121228 | Potrubí ocelové hladké bezešvé v kotelnách nebo strojovnách D 114,3x3,6 |  |  | m | 24 | 355.06 |  |  | 8521.44 | CS ÚRS 2013 01 |  | základní | 355.06 | 8521.44 | 0 |  |  | 0.01185 | 0.2844 | 0 | 0 | 16 | K | 2 | ROZPOCET | 8521.44 | 0 | 0 | 0 | 0 | 1 | 8521.44 | 16 | 1346275796
95 | K | 733121232 | Potrubí ocelové hladké bezešvé v kotelnách nebo strojovnách D 139,7x3,6 |  |  | m | 68 | 434.6 |  |  | 29552.8 | CS ÚRS 2013 01 |  | základní | 434.6 | 29552.8 | 0 |  |  | 0.01314 | 0.89352 | 0 | 0 | 16 | K | 2 | ROZPOCET | 29552.8 | 0 | 0 | 0 | 0 | 1 | 29552.8 | 16 | -1391893794
98 | K | 733124113 | Příplatek k potrubí ocelovému hladkému za zhotovení přechodů z trubek hladkých kováním DN 25/15 |  |  | kus | 1 | 200.9 |  |  | 200.9 | CS ÚRS 2013 01 |  | základní | 200.9 | 200.9 | 0 |  |  | 0.00101 | 0.00101 | 0 | 0 | 16 | K | 2 | ROZPOCET | 200.9 | 0 | 0 | 0 | 0 | 1 | 200.9 | 16 | 1244506505
38 | K | 733124115 | Příplatek k potrubí ocelovému hladkému za zhotovení přechodů z trubek hladkých kováním DN 40/25 |  |  | kus | 3 | 226.32 |  |  | 678.96 | CS ÚRS 2013 01 |  | základní | 226.32 | 678.96 | 0 |  |  | 0.00114 | 0.00342 | 0 | 0 | 16 | K | 2 | ROZPOCET | 678.96 | 0 | 0 | 0 | 0 | 1 | 678.96 | 16 | 2107052980
97 | K | 733124116 | Příplatek k potrubí ocelovému hladkému za zhotovení přechodů z trubek hladkých kováním DN 40/15 |  |  | kus | 2 | 295.2 |  |  | 590.4 | CS ÚRS 2013 01 |  | základní | 295.2 | 590.4 | 0 |  |  | 0.00149 | 0.00298 | 0 | 0 | 16 | K | 2 | ROZPOCET | 590.4 | 0 | 0 | 0 | 0 | 1 | 590.4 | 16 | -2004220755
73 | K | 733124117 | Příplatek k potrubí ocelovému hladkému za zhotovení přechodů z trubek hladkých kováním DN 50/32 |  |  | kus | 2 | 295.2 |  |  | 590.4 | CS ÚRS 2013 01 |  | základní | 295.2 | 590.4 | 0 |  |  | 0.00149 | 0.00298 | 0 | 0 | 16 | K | 2 | ROZPOCET | 590.4 | 0 | 0 | 0 | 0 | 1 | 590.4 | 16 | 1159524382
101 | K | 733124119 | Příplatek k potrubí ocelovému hladkému za zhotovení přechodů z trubek hladkých kováním DN 65/40 |  |  | kus | 1 | 349.32 |  |  | 349.32 | CS ÚRS 2013 01 |  | základní | 349.32 | 349.32 | 0 |  |  | 0.00176 | 0.00176 | 0 | 0 | 16 | K | 2 | ROZPOCET | 349.32 | 0 | 0 | 0 | 0 | 1 | 349.32 | 16 | -1502405008
99 | K | 733124126 | Příplatek k potrubí ocelovému hladkému za zhotovení přechodů z trubek hladkých kováním DN 125/80 |  |  | kus | 2 | 886.42 |  |  | 1772.84 | CS ÚRS 2013 01 |  | základní | 886.42 | 1772.84 | 0 |  |  | 0.00446 | 0.00892 | 0 | 0 | 16 | K | 2 | ROZPOCET | 1772.84 | 0 | 0 | 0 | 0 | 1 | 1772.84 | 16 | 549525528
100 | K | 733124127 | Příplatek k potrubí ocelovému hladkému za zhotovení přechodů z trubek hladkých kováním DN 125/65 |  |  | kus | 1 | 1014.34 |  |  | 1014.34 | CS ÚRS 2013 01 |  | základní | 1014.34 | 1014.34 | 0 |  |  | 0.00463 | 0.00463 | 0 | 0 | 16 | K | 2 | ROZPOCET | 1014.34 | 0 | 0 | 0 | 0 | 1 | 1014.34 | 16 | -1885491131
21 | K | 733141102 | Odvzdušňovací nádoba z trubek ocelových do DN 50 |  |  | kus | 2 | 129.56 |  |  | 259.12 | CS ÚRS 2013 01 |  | základní | 129.56 | 259.12 | 0 |  |  | 0.00133 | 0.00266 | 0 | 0 | 16 | K | 2 | ROZPOCET | 259.12 | 0 | 0 | 0 | 0 | 1 | 259.12 | 16 | 1084782449
22 | K | 733190107 | Zkouška těsnosti potrubí ocelové závitové do DN 40 |  |  | m | 188 | 8.2 |  |  | 1541.6 | CS ÚRS 2013 01 |  | základní | 8.2 | 1541.6 | 0 |  |  | 0 | 0 | 0 | 0 | 16 | K | 2 | ROZPOCET | 1541.6 | 0 | 0 | 0 | 0 | 1 | 1541.6 | 16 | -265440310
45 | K | 733190225 | Zkouška těsnosti potrubí ocelové hladké přes D 60,3x2,9 do D 89x5,0 |  |  | m | 28 | 11.48 |  |  | 321.44 | CS ÚRS 2013 01 |  | základní | 11.48 | 321.44 | 0 |  |  | 0 | 0 | 0 | 0 | 16 | K | 2 | ROZPOCET | 321.44 | 0 | 0 | 0 | 0 | 1 | 321.44 | 16 | -210661841
96 | K | 733190232 | Zkouška těsnosti potrubí ocelové hladké přes D 89x5,0 do D 133x5,0 |  |  | m | 92 | 13.94 |  |  | 1282.48 | CS ÚRS 2013 01 |  | základní | 13.94 | 1282.48 | 0 |  |  | 0 | 0 | 0 | 0 | 16 | K | 2 | ROZPOCET | 1282.48 | 0 | 0 | 0 | 0 | 1 | 1282.48 | 16 | -1527946270
104 | K | 733193932 | Zaslepení potrubí ocelového hladkého dýnkem D 133 |  |  | kus | 1 | 346.04 |  |  | 346.04 | CS ÚRS 2013 01 |  | základní | 346.04 | 346.04 | 0 |  |  | 0.00204 | 0.00204 | 0 | 0 | 16 | K | 2 | ROZPOCET | 346.04 | 0 | 0 | 0 | 0 | 1 | 346.04 | 16 | -1805860625
23 | K | 998733101 | Přesun hmot tonážní pro rozvody potrubí v objektech v do 6 m |  |  | t | 2.012 | 662.56 |  |  | 1333.07 | CS ÚRS 2013 01 |  | základní | 662.56 | 1333.07 | 0 |  |  | 0 | 0 | 0 | 0 | 16 | K | 2 | ROZPOCET | 1333.07 | 0 | 0 | 0 | 0 | 1 | 1333.07 | 16 | 1415378228
| 734 - Ústřední vytápění - armatury | [7 empty] | 11203.16 |  | 0,00 |  |  |  |  | 11203.16 | 0 |  | 0 |  | 0.08821 |  | 0 | 2 | D | 1 | ROZPOCET | [6 empty] | 11203.16
102 | K | 734173217 | Spoj přírubový PN 6/I do 200°C DN 80 |  |  | soubor | 4 | 795.4 |  |  | 3181.6 | CS ÚRS 2013 01 |  | základní | 795.4 | 3181.6 | 0 |  |  | 0.00578 | 0.02312 | 0 | 0 | 16 | K | 2 | ROZPOCET | 3181.6 | 0 | 0 | 0 | 0 | 1 | 3181.6 | 16 | 4888655
103 | K | 734193118 | Klapka mezipřírubová uzavírací DN 125 PN 16 do 120°C disk tvárná litina |  |  | soubor | 2 | 1006.96 |  |  | 2013.92 | CS ÚRS 2013 01 |  | základní | 1006.96 | 2013.92 | 0 |  |  | 0.02158 | 0.04316 | 0 | 0 | 16 | K | 2 | ROZPOCET | 2013.92 | 0 | 0 | 0 | 0 | 1 | 2013.92 | 16 | 928264893
24 | K | 734211127 | Ventil závitový odvzdušňovací G 1/2 PN 14 do 120°C automatický se zpětnou klapkou otopných těles |  |  | kus | 11 | 93.48 |  |  | 1028.28 | CS ÚRS 2013 01 |  | základní | 93.48 | 1028.28 | 0 |  |  | 0.00027 | 0.00297 | 0 | 0 | 16 | K | 2 | ROZPOCET | 1028.28 | 0 | 0 | 0 | 0 | 1 | 1028.28 | 16 | -2053430276
107 | K | 734220101 | Ventil závitový regulační přímý G 3/4 PN 20 do 120°C vyvažovací |  |  | kus | 1 | 1122.58 |  |  | 1122.58 | CS ÚRS 2013 01 |  | základní | 1122.58 | 1122.58 | 0 |  |  | 0.00018 | 0.00018 | 0 | 0 | 16 | K | 2 | ROZPOCET | 1122.58 | 0 | 0 | 0 | 0 | 1 | 1122.58 | 16 | 1360439588
25 | K | 734291123 | Kohout plnící a vypouštěcí G 1/2 PN 10 do 110°C závitový |  |  | kus | 29 | 93.48 |  |  | 2710.92 | CS ÚRS 2013 01 |  | základní | 93.48 | 2710.92 | 0 |  |  | 0.00022 | 0.00638 | 0 | 0 | 16 | K | 2 | ROZPOCET | 2710.92 | 0 | 0 | 0 | 0 | 1 | 2710.92 | 16 | 1517082237
26 | K | 734292713 | Kohout kulový přímý G 1/2 PN 42 do 185°C vnitřní závit |  |  | kus | 2 | 78.72 |  |  | 157.44 | CS ÚRS 2013 01 |  | základní | 78.72 | 157.44 | 0 |  |  | 0.00021 | 0.00042 | 0 | 0 | 16 | K | 2 | ROZPOCET | 157.44 | 0 | 0 | 0 | 0 | 1 | 157.44 | 16 | -201078799
105 | K | 734292715 | Kohout kulový přímý G 1 PN 42 do 185°C vnitřní závit |  |  | kus | 1 | 191.88 |  |  | 191.88 | CS ÚRS 2013 01 |  | základní | 191.88 | 191.88 | 0 |  |  | 0.0005 | 0.0005 | 0 | 0 | 16 | K | 2 | ROZPOCET | 191.88 | 0 | 0 | 0 | 0 | 1 | 191.88 | 16 | 828228199
106 | K | 734292716 | Kohout kulový přímý G 1 1/4 PN 42 do 185°C vnitřní závit |  |  | kus | 2 | 273.88 |  |  | 547.76 | CS ÚRS 2013 01 |  | základní | 273.88 | 547.76 | 0 |  |  | 0.0007 | 0.0014 | 0 | 0 | 16 | K | 2 | ROZPOCET | 547.76 | 0 | 0 | 0 | 0 | 1 | 547.76 | 16 | 606064821
27 | K | 734494213 | Návarek s trubkovým závitem G 1/2 |  |  | kus | 42 | 4.92 |  |  | 206.64 | CS ÚRS 2013 01 |  | základní | 4.92 | 206.64 | 0 |  |  | 0.00024 | 0.01008 | 0 | 0 | 16 | K | 2 | ROZPOCET | 206.64 | 0 | 0 | 0 | 0 | 1 | 206.64 | 16 | 1763528307
28 | K | 998734101 | Přesun hmot tonážní pro armatury v objektech v do 6 m |  |  | t | 0.088 | 478.88 |  |  | 42.14 | CS ÚRS 2013 01 |  | základní | 478.88 | 42.14 | 0 |  |  | 0 | 0 | 0 | 0 | 16 | K | 2 | ROZPOCET | 42.14 | 0 | 0 | 0 | 0 | 1 | 42.14 | 16 | -829784845
| 767 - Konstrukce zámečnické | [7 empty] | 9154.54 |  | 0,00 |  |  |  |  | 9154.54 | 0 |  | 0 |  | 0.20704 |  | 0 | 2 | D | 1 | ROZPOCET | [6 empty] | 9154.54
29 | K | 767995101 | Montáž atypických zámečnických konstrukcí hmotnosti do 5 kg |  |  | kg | 32 | 101.68 |  |  | 3253.76 | CS ÚRS 2013 01 |  | základní | 101.68 | 3253.76 | 0 |  |  | 7e-05 | 0.00224 | 0 | 0 | 16 | K | 2 | ROZPOCET | 3253.76 | 0 | 0 | 0 | 0 | 1 | 3253.76 | 16 | 1232788498
30 | M | 423920451 | Systém uložení potrubí (třmen, objímka, závěsná tyč, kluzná podpěra, atd.) |  |  | kus | 128 | 45.1 |  |  | 5772.8 | CS ÚRS 2013 01 |  | základní | 45.1 | 5772.8 | 0 |  |  | 0.0016 | 0.2048 | 0 | 0 | 32 | M | 2 | ROZPOCET | 5772.8 | 0 | 0 | 0 | 0 | 1 | 5772.8 | 16 | 1436005376
33 | K | 998767101 | Přesun hmot pro zámečnické konstrukce v objektech v do 6 m |  |  | t | 0.207 | 618.28 |  |  | 127.98 | CS ÚRS 2013 01 |  | základní | 618.28 | 127.98 | 0 |  |  | 0 | 0 | 0 | 0 | 16 | K | 2 | ROZPOCET | 127.98 | 0 | 0 | 0 | 0 | 1 | 127.98 | 16 | 247187747
| 783 - Dokončovací práce - nátěry | [7 empty] | 12701.8 |  | 0,00 |  |  |  |  | 12701.8 | 0 |  | 0 |  | 0.03372 |  | 0 | 2 | D | 1 | ROZPOCET | [6 empty] | 12701.8
31 | K | 783121170 | Nátěry syntetické OK lehkých "C" barva dražší základní antikorozní |  |  | m2 | 4 | 57.4 |  |  | 229.6 | CS ÚRS 2013 01 |  | základní | 57.4 | 229.6 | 0 |  |  | 0.00027 | 0.00108 | 0 | 0 | 16 | K | 2 | ROZPOCET | 229.6 | 0 | 0 | 0 | 0 | 1 | 229.6 | 16 | -342940946
32 | K | 783425412 | Nátěry syntetické potrubí do DN 50 barva dražší lesklý povrch 1x antikorozní, 1x základní, 2x email |  |  | m | 50 | 27.06 |  |  | 1353 | CS ÚRS 2013 01 |  | základní | 27.06 | 1353 | 0 |  |  | 0.00012 | 0.006 | 0 | 0 | 16 | K | 2 | ROZPOCET | 1353 | 0 | 0 | 0 | 0 | 1 | 1353 | 16 | -1442823566
47 | K | 783425428 | Nátěry syntetické potrubí do DN 50 barva dražší základní antikorozní |  |  | m | 272 | 12.3 |  |  | 3345.6 | CS ÚRS 2013 01 |  | základní | 12.3 | 3345.6 | 0 |  |  | 3e-05 | 0.00816 | 0 | 0 | 16 | K | 2 | ROZPOCET | 3345.6 | 0 | 0 | 0 | 0 | 1 | 3345.6 | 16 | 586117039
48 | K | 783425528 | Nátěry syntetické potrubí do DN 100 barva dražší základní antikorozní |  |  | m | 104 | 25.42 |  |  | 2643.68 | CS ÚRS 2013 01 |  | základní | 25.42 | 2643.68 | 0 |  |  | 6e-05 | 0.00624 | 0 | 0 | 16 | K | 2 | ROZPOCET | 2643.68 | 0 | 0 | 0 | 0 | 1 | 2643.68 | 16 | 1005584878
108 | K | 783425628 | Nátěry syntetické potrubí do DN 150 barva dražší základní antikorozní |  |  | m | 136 | 37.72 |  |  | 5129.92 | CS ÚRS 2013 01 |  | základní | 37.72 | 5129.92 | 0 |  |  | 9e-05 | 0.01224 | 0 | 0 | 16 | K | 2 | ROZPOCET | 5129.92 | 0 | 0 | 0 | 0 | 1 | 5129.92 | 16 | 106964011
| M - Práce a dodávky M | [7 empty] | 15498.82 |  | 0,00 |  |  |  |  | 15498.82 | 0 |  | 0 |  | 0.031 |  | 0 | 3 | D | 0 | ROZPOCET | [6 empty] | 15498.82
| 24-M - Montáže vzduchotechnických zařízení | [7 empty] | 15498.82 |  | 0,00 |  |  |  |  | 15498.82 | 0 |  | 0 |  | 0.031 |  | 0 | 3 | D | 1 | ROZPOCET | [6 empty] | 15498.82
109 | K | 240050126R | Montáž jednotka teplovzdučná vytápěcí včetně příslušenství |  |  | kus | 1 | 2870 |  |  | 2870 |  |  | základní | 2870 | 2870 | 0 |  |  | 0.001 | 0.001 | 0 | 0 | 64 | K | 2 | ROZPOCET | 2870 | 0 | 0 | 0 | 0 | 1 | 2870 | 64 | 1465840308
110 | M | 484576240R | Teplovzdušná jednotka o výkonu 18 kW PN6, včetně příslušenství |  |  | kus | 1 | 12628.82 |  |  | 12628.82 |  |  | základní | 12628.82 | 12628.82 | 0 |  |  | 0.03 | 0.03 | 0 | 0 | 128 | M | 2 | ROZPOCET | 12628.82 | 0 | 0 | 0 | 0 | 1 | 12628.82 | 128 | 293206345

## 132121-1_2-2- KOTELNA
2
KRYCÍ LIST SOUPISU PRACÍ | [12 empty] | v --- níže se nacházejí doplnkové a pomocné údaje k sestavám --- v | [8 empty] | False
| Stavba: |  | Rekonstrukce plynové kotelny v Křimicích
| Objekt: |  | 132121-1_2-2 - SPŠD Křimice - PS - Kotelna - Elektroinstalace a MaR
| KSO: |  | Kotelna - Elektroinstalace a MaR
| Místo: |  | SPŠD Křimice | [5 empty] | Datum: |  | 2013-06-01
| Zadavatel: |  | SPŠD Plzeň | [5 empty] | IČ:
DIČ:
| Uchazeč: | [7 empty] | IČ:
DIČ:
| Projektant: | [7 empty] | IČ:
DIČ:
Poznámka:
| Cena bez DPH | [7 empty] | 291239.17
| DPH | základní | 21% | ze | 291239.17 |  |  |  | 61160.2257
|  | snížená | 15% | ze | 0 |  |  |  | 0
|  | zákl. přenesená | 21% | ze | 0 |  |  |  | 0
|  | sníž. přenesená | 15% | ze | 0 |  |  |  | 0
|  | nulová | 0% | ze | 0 |  |  |  | 0
| Cena s DPH |  |  | v | CZK |  |  | 352399.4
REKAPITULACE ČLENĚNÍ SOUPISU PRACÍ
Stavba: |  |  | Rekonstrukce plynové kotelny v Křimicích
Objekt: |  |  | 132121-1_2-2 - SPŠD Křimice - PS - Kotelna - Elektroinstalace a MaR
Místo: |  |  | SPŠD Křimice |  |  |  | Datum: |  | 2013-06-01
Zadavatel: |  |  | SPŠD Plzeň |  |  |  | Projektant:
Uchazeč:
Kód dílu - Popis | [9 empty] | Cena celkem [CZK]
Náklady soupisu prací celkem | [9 empty] | 291239.17 | [12 empty] | -1
| HSV - Práce a dodávky HSV | [8 empty] | 0
| 6 - Úpravy povrchů, podlahy a osazování výplní | [8 empty] | 0
| 9 - Ostatní konstrukce a práce-bourání | [8 empty] | 0
| PSV - Práce a dodávky PSV | [8 empty] | 291239.17
| 742 - Elektromontáže | [8 empty] | 274689.17
| 740 - Zkoušky a revize | [8 empty] | 16550
| 357 - | [8 empty] | 0
| 734 - Ústřední vytápění - armatury | [8 empty] | 0
| 767 - Konstrukce zámečnické | [8 empty] | 0
| 783 - Dokončovací práce - nátěry | [8 empty] | 0
SOUPIS PRACÍ
Stavba: |  |  | Rekonstrukce plynové kotelny v Křimicích
Objekt: |  |  | 132121-1_2-2 - SPŠD Křimice - PS - Kotelna - Elektroinstalace a MaR
Místo: |  |  | SPŠD Křimice |  |  |  | Datum: |  | 2013-06-01
Zadavatel: |  |  | SPŠD Plzeň |  |  |  | Projektant:
Uchazeč:
PČ | Typ | Kód | Popis |  |  | MJ | Množství | J.cena [CZK] |  | Cena celkem [CZK] |  | Cenová soustava | Poznámka | DPH | J. Nh [h] | Nh celkem [h] | J. hmotnost [t] | Hmotnost celkem [t] | J. suť [t] | Suť Celkem [t]
Náklady soupisu prací celkem | [9 empty] | 291239.17 | [5 empty] | 0 |  | 1.0725 |  | 0 |  | D | -1 | [7 empty] | 62700.65
| HSV - Práce a dodávky HSV | [8 empty] | 0 | [5 empty] | 0 |  | 0 |  | 0 | 1 | D | 0 | ROZPOCET | [6 empty] | 0
| 6 - Úpravy povrchů, podlahy a osazování výplní | [8 empty] | 0 | [5 empty] | 0 |  | 0 |  | 0 | 1 | D | 1 | ROZPOCET | [6 empty] | 0
1 | K | 611491130VP | Stavební pomocné práce (zazdění otvorů, průrazy, opravy omítek, apod.) |  |  | m2 |  |  |  | 0 |  |  |  | základní |  |  | 0.00579 | 0 | 0 | 0 | 4 | K | 2 | ROZPOCET | 0 | 0 | 0 | 0 | 0 | 1 | 0 | 4 | -2122613129
| 9 - Ostatní konstrukce a práce-bourání | [8 empty] | 0 | [5 empty] | 0 |  | 0 |  | 0 | 1 | D | 1 | ROZPOCET | [6 empty] | 0
2 | K | 9529011110VP | Požární dohled |  |  | hod |  |  |  | 0 |  |  |  | základní |  |  | 1e-05 | 0 | 0 | 0 | 4 | K | 2 | ROZPOCET | 0 | 0 | 0 | 0 | 0 | 1 | 0 | 4 | -782140833
3 | K | 952902021 | Čištění budov zametení hladkých podlah |  |  | m2 |  |  |  | 0 |  | CS ÚRS 2013 01 |  | základní |  |  | 0 | 0 | 0 | 0 | 4 | K | 2 | ROZPOCET | 0 | 0 | 0 | 0 | 0 | 1 | 0 | 4 | 1594850537
| PSV - Práce a dodávky PSV | [8 empty] | 291239.17 | [5 empty] | 0 |  | 1.0725 |  | 0 | 2 | D | 0 | ROZPOCET | [6 empty] | 62700.65
| 742 - Elektromontáže | [8 empty] | 274689.17 | [5 empty] | 0 |  | 1 |  | 0 | 2 | D | 1 | ROZPOCET | [6 empty] | 49400.65
1 | K | 742111144R | Rozvaděč D1 ( viz projekt MaR) - montáž |  |  | kus | 1 | 49250 |  | 49250 |  |  |  | základní |  |  | 0 | 0 | 0 | 0 | 16 | K | 2 | ROZPOCET | 49250 | 0 | 0 | 0 | 0 | 1 | 49250 | 16 | 121254799
2 | M | 357116645R | Rozvaděč D1 ( viz projekt MaR) - dodávka |  |  | kus | 1 | 169450 |  | 169450
3 | K | 742111145R | GSM poruchová signalizace, 6DI, 2DO, záložní napájení, možnost zaslání varování na 4.tel.čísla - montáž |  |  | kus | 1 | 1050 |  | 1050
4 | M | 357116646R | GSM poruchová signalizace, 6DI, 2DO, záložní napájení, možnost zaslání varování na 4.tel.čísla - dodávka |  |  | kus | 1 | 2949.5 |  | 2949.5
5 | K | 742111102R | Zásuvka nástěnná 230V IP44 - montáž |  |  | kus | 1 | 32.5 |  | 32.5 |  |  |  | základní |  |  | 1 | 1 | 0 | 0 | 32 | M | 2 | ROZPOCET | 32.5 | 0 | 0 | 0 | 0 | 1 | 32.5 | 16 | -692580339
6 | M | 357116602R | Zásuvka nástěnná 230V IP44 - dodávka |  |  | kus | 1 | 52.5 |  | 52.5
7 | K | 742111146R | Hřibové tlačítko 1NO1NC - odblok klíčem - odstavení technologie v nástěnné skříňce IP65 |  |  | kus | 1 | 49 |  | 49
8 | M | 357116647R | Hřibové tlačítko 1NO1NC - odblok klíčem - odstavení technologie v nástěnné skříňce IP65 |  |  | kus | 1 | 349.5 |  | 349.5
9 | K | 742111130R | Zásuvka skříň se zásuvkami 1x32A/400V, 1x16A/400V,2x16A/230V+proud. Chránič 30mA - montáž |  |  | kus | 1 | 175 |  | 175
10 | M | 357116631R | Zásuvka skříň se zásuvkami 1x32A/400V, 1x16A/400V,2x16A/230V+proud. Chránič 30mA - dodávka |  |  | kus | 1 | 2944 |  | 2944
| K | 742111131R | Zářivkové svítidlo 2x58W s elektronickým předřadníkem, IP65 - montáž |  |  | kus |  | 0 |  | 0
| M | 357116632R | Zářivkové svítidlo 2x58W s elektronickým předřadníkem, IP65 - dodávka |  |  | kus |  | 0 |  | 0
11 | K | 742111132R | Zářivkové svítidlo 2x36W s elektrickým předřadníkem, IP65 - montáž |  |  | kus | 8 | 72.5 |  | 580
12 | M | 357116633R | Zářivkové svítidlo 2x36W s elektrickým předřadníkem, IP65 - dodávka |  |  | kus | 8 | 399.5 |  | 3196
| K | 742111133R | Zářivkové svítidlo 2x18W s elektrickým předřadníkem, IP65 - montáž |  |  | kus |  | 0 |  | 0
| M | 357116634R | Zářivkové svítidlo 2x18W s elektrickým předřadníkem, IP65 - dodávka |  |  | kus |  | 0 |  | 0
| K | 742111134R | Zářivková trubice 58W bílá 5200lm, 10000hod, Ra80 - montáž |  |  | kus |  | 0 |  | 0
| M | 357116635R | Zářivková trubice 58W bílá 5200lm, 10000hod, Ra80 - dodávka |  |  | kus |  | 0 |  | 0
13 | K | 742111147R | Zářčivkokké svítidlo 1x36W s elektronickým předřadníkem IP65 |  |  | kus | 2 | 57.5 |  | 115
14 | M | 357116648R | Zářčivkokké svítidlo 1x36W s elektronickým předřadníkem IP65 |  |  | kus | 2 | 204 |  | 408
15 | K | 742111135R | Zářivková trubice 36W bílá 3350lm, 10000hod, Ra80 - montáž |  |  | kus | 10 | 5 |  | 50
16 | M | 357116636R | Zářivková trubice 36W bílá 3350lm, 10000hod, Ra80 - dodávka |  |  | kus | 10 | 24 |  | 240
| K | 742111136R | Zářivková trubice 18W bílá 1350lm, 8000hod, Ra80 - montáž |  |  | kus |  | 0 |  | 0
| M | 357116637R | Zářivková trubice 18W bílá 1350lm, 8000hod, Ra80 - dodávka |  |  | kus |  | 0 |  | 0
17 | K | 742111148R | Spínač jednopólový, řazení 6 - montáž |  |  | kus | 2 | 24 |  | 48
18 | M | 357116649R | Spínač jednopólový, řazení 6 - dodávka |  |  | kus | 2 | 39 |  | 78
19 | K | 742111138R | Nouzové zářivkové svítidlo IP65 1x8W+akumulátor 1hod/1,0Ah - montáž |  |  | kus | 2 | 49 |  | 98
20 | M | 357116639R | Nouzové zářivkové svítidlo IP65 1x8W+akumulátor 1hod/1,0Ah - dodávka |  |  | kus | 2 | 592.5 |  | 1185
21 | K | 742111149R | Detektor hořlavých plynů (CO) - montáž |  |  | kus | 2 | 475 |  | 950
22 | M | 357116650R | Detektor hořlavých plynů (CO) - dodávka |  |  | kus | 2 | 1450 |  | 2900
23 | K | 742111150R | Detektor hořlavých plynů (methan) - montáž |  |  | kus | 2 | 475 |  | 950
24 | M | 357116651R | Detektor hořlavých plynů (methan) - dodávka |  |  | kus | 2 | 1450 |  | 2900
25 | K | 742111151R | Maják červený IP45 - montáž |  |  | kus | 1 | 52.5 |  | 52.5
26 | M | 357116652R | Maják červený IP45 - dodávka |  |  | kus | 1 | 527.5 |  | 527.5
27 | K | 742111152R | Siréna 80dB, IP45 - montáž |  |  | kus | 1 | 52.5 |  | 52.5
28 | M | 357116653R | Siréna 80dB, IP45 - dodávka |  |  | kus | 1 | 412.5 |  | 412.5
29 | K | 74211153R | Tlačítko odstavení 1NO, 1NC elektřiny celého objektu v krabici se skleněným průhledným krytem IP55 - montáž |  |  | kus | 1 | 56.5 |  | 56.5
30 | M | 357116654R | Tlačítko odstavení 1NO, 1NC elektřiny celého objektu v krabici se skleněným průhledným krytem IP55 - dodávka |  |  | kus | 1 | 433 |  | 433
31 | K | 742111139R | jistič 40A/3 char.C - montáž |  |  | kus | 1 | 50.5 |  | 50.5
32 | M | 357116640R | jistič 40A/3 char.C - dodávka |  |  | kus | 1 | 350.75 |  | 350.75
33 | K | 742111154R | jistič 25A/3 char. C - montáž |  |  | kus | 1 | 50.5 |  | 50.5
34 | M | 357116655R | jistič 25A/3 char. C - dodávka |  |  | kus | 1 | 250.97 |  | 250.97
35 | K | 742111155R | Hlavní vypínač objektu s podpěťovou spouští - montáž |  |  | kus | 1 | 149.5 |  | 149.5
36 | M | 357116656R | Hlavní vypínač objektu s podpěťovou spouští - dodávka |  |  | kus | 1 | 1199.5 |  | 1199.5
37 | K | 742111140R | Kabel instalační 5J 10mm2 - montáž |  |  | m | 20 | 9 |  | 180
38 | M | 357116641R | Kabel instalační 5J 10mm2 - dodávka |  |  | m | 20 | 47.135 |  | 942.7
39 | K | 742111156R | kabel instalační 5J 4mm2 - montáž |  |  | m | 20 | 8 |  | 160
40 | M | 357116657R | kabel instalační 5J 4mm2 - dodávka |  |  | m | 20 | 20.33 |  | 406.6
41 | K | 742111141R | kabel instalační 3J 1,5mm2 - montáž |  |  | m | 30 | 5.5 |  | 165
42 | M | 357116642R | kabel instalační 3J 1,5mm2 - dodávka |  |  | m | 30 | 4.66 |  | 139.8
| K | 742111120R | Jistič 16A/3 char.C - montáž |  |  | kus |  | 0 |  | 0 |  |  |  | základní |  |  | 0.0108 | 0 | 0 | 0 | 32 | M | 2 | ROZPOCET | 0 | 0 | 0 | 0 | 0 | 1 | 0 | 16 | 606942977
| M | 357116621R | Jistič 16A/3 char.C - dodávka |  |  | kus |  | 0 |  | 0
| K | 742111104R | Kabel instalační 5J 2,5mm2 - montáž |  |  | m |  | 0 |  | 0
| M | 357116604R | Kabel instalační 5J 2,5mm2 - dodávka |  |  | m |  | 0 |  | 0
43 | K | 742111157R | kabel instalační 2O 1,5mm2 - montáž |  |  | m | 20 | 5.5 |  | 110
44 | M | 357116658R | kabel instalační 2O 1,5mm2 - dodávka |  |  | m | 20 | 3.53 |  | 70.6
45 | K | 742111105R | Kabel instalační kroucený, stíněný 2x2x0,8mm2 - montáž |  |  | m | 40 | 5.5 |  | 220
46 | M | 357116605R | Kabel instalační kroucený, stíněný 2x2x0,8mm2 - dodávka |  |  | m | 40 | 3.805 |  | 152.2
47 | K | 742111123R | Kabel flexibilní stíněný 2x0,5mm2 - montáž |  |  | m | 60 | 5.5 |  | 330
48 | M | 357116624R | Kabel flexibilní stíněný 2x0,5mm2 - dodávka |  |  | m | 60 | 2.92 |  | 175.2
49 | K | 742111126R | Kabel flexibilní stíněný 4x0,5mm2 - montáž |  |  | m | 20 | 5.5 |  | 110
50 | M | 357116627R | Kabel flexibilní stíněný 4x0,5mm2 - dodávka |  |  | m | 20 | 4.05 |  | 81
51 | K | 742111106R | Kabel flexibilní stíněný 3x0,5mm2 - montáž |  |  | m | 80 | 5.5 |  | 440
52 | M | 357116606R | Kabel flexibilní stíněný 3x0,5mm2 - dodávka |  |  | m | 80 | 3.94 |  | 315.2
53 | K | 742111121R | Kabel flexibilní 5G 2,5mm2 - montáž |  |  | m | 20 | 8 |  | 160
54 | M | 357116622R | Kabel flexibilní 5G 2,5mm2 - dodávka |  |  | m | 20 | 16.87 |  | 337.4
55 | K | 742111107R | Kabel flexibilní 5G 1,5mm2 - montáž |  |  | m | 20 | 7 |  | 140
56 | M | 357116607R | Kabel flexibilní 5G 1,5mm2 - dodávka |  |  | m | 20 | 10.69 |  | 213.8
57 | K | 742111158R | Kabel flexibilní 5G 0,5mm2 - montáž |  |  | m | 70 | 7 |  | 490
58 | M | 357116659R | Kabel flexibilní 5G 0,5mm2 - dodávka |  |  | m | 70 | 6.275 |  | 439.25
59 | K | 742111142R | Kabel flexibilní 4G 1,5mm2 - montáž |  |  | m | 30 | 6 |  | 180
60 | M | 357116643R | Kabel flexibilní 4G 1,5mm2 - dodávka |  |  | m | 30 | 8.365 |  | 250.95
61 | K | 742111108R | Kabel flexibilní 3G 2,5mm2 - montáž |  |  | m | 70 | 5.5 |  | 385
62 | M | 357116608R | Kabel flexibilní 3G 2,5mm2 - dodávka |  |  | m | 70 | 10.345 |  | 724.15
63 | K | 742111159R | Kabel flexibilní 3G 1,5mm2 - montáž |  |  | m | 90 | 5.5 |  | 495
64 | M | 357116660R | Kabel flexibilní 3G 1,5mm2 - dodávka |  |  | m | 90 | 6.49 |  | 584.1
65 | K | 742111109R | Kabel flexibilní 3G 1mm2 - montáž |  |  | m | 300 | 5.5 |  | 1650
66 | M | 357116609R | Kabel flexibilní 3G 1mm2 - dodávka |  |  | m | 300 | 4.495 |  | 1348.5
67 | K | 742111110R | Kabel flexibilní 2x0,5mm2 - montáž |  |  | m | 450 | 5.5 |  | 2475
68 | M | 357116610R | Kabel flexibilní 2x0,5mm2 - dodávka |  |  | m | 450 | 0.965 |  | 434.25
69 | K | 742111111R | Kabel flexibilní 3x0,5mm2 - montáž |  |  | m | 90 | 5.5 |  | 495
70 | M | 357116611R | Kabel flexibilní 3x0,5mm2 - dodávka |  |  | m | 90 | 1.39 |  | 125.1
71 | K | 742111122R | Kabel flexibilní 4x0,5mm2 - montáž |  |  | m | 30 | 5.5 |  | 165
72 | M | 357116623R | Kabel flexibilní 4x0,5mm2 - dodávka |  |  | m | 30 | 1.805 |  | 54.15
73 | K | 742111112R | Kabel datový kroucený 4x2x0,52CAT5e - montáž |  |  | m | 20 | 5.5 |  | 110
74 | M | 357116612R | Kabel datový kroucený 4x2x0,52CAT5e - dodávka |  |  | m | 20 | 3.455 |  | 69.1
75 | K | 742111113R | Ekvipotenciální svorkovnice s krytem - montáž |  |  | kus | 1 | 122.5 |  | 122.5
76 | M | 357116613R | Ekvipotenciální svorkovnice s krytem - dodávka |  |  | kus | 1 | 99 |  | 99
77 | K | 742111160R | Drátěný kabelový žlab 54x50mm - montáž |  |  | m | 40 | 62.5 |  | 2500
78 | M | 357116661R | Drátěný kabelový žlab 54x50mm - dodávka |  |  | m | 40 | 77.5 |  | 3100
79 | K | 742111143R | Drátěný kabelový žlab 200x50mm - montáž |  |  | m | 35 | 72.5 |  | 2537.5
80 | M | 357116644R | Drátěný kabelový žlab 200x50mm - dodávka |  |  | m | 35 | 134 |  | 4690
81 | K | 742111115R | Lišta plastová bílá 40x20 elektroinstalační - montáž |  |  | m | 80 | 11 |  | 880
82 | M | 357116615R | Lišta plastová bílá 40x20 elektroinstalační - dodávka |  |  | m | 80 | 11.68 |  | 934.4
83 | K | 742111116R | Vodič CYA 4mm2 ž/z - montáž |  |  | m | 40 | 5 |  | 200
84 | M | 357116616R | Vodič CYA 4mm2 ž/z - dodávka |  |  | m | 40 | 4.385 |  | 175.4
85 | K | 742111117R | Vodič CYA 6mm2 ž/z - montáž |  |  | m | 30 | 5 |  | 150
86 | M | 357116617R | Vodič CYA 6mm2 ž/z - dodávka |  |  | m | 30 | 7.065 |  | 211.95
87 | K | 742111118R | Vodič CYA 10mm2 ž/z - montáž |  |  | m | 10 | 6 |  | 60
88 | M | 357116618R | Vodič CYA 10mm2 ž/z - dodávka |  |  | m | 10 | 11.815 |  | 118.15 |  |  |  | základní |  |  | 0 | 0 | 0 | 0 | 16 | K | 2 | ROZPOCET | 118.15 | 0 | 0 | 0 | 0 | 1 | 118.15 | 16 | 238311742
| 740 - Zkoušky a revize | [8 empty] | 16550 | [5 empty] | 0 |  | 0 |  | 0 | 2 | D | 1 | ROZPOCET | [6 empty] | 13300
89 | M | 357116619R | Drobný upevňovací a spojovací materiál - dodávka |  |  | kus | 1 | 3250 |  | 3250
90 | K | 740991102R | Demontáž stávajícího zařízení PS |  |  | hod | 60 | 105 |  | 6300 |  |  |  | základní |  |  | 0 | 0 | 0 | 0 | 16 | K | 2 | ROZPOCET | 6300 | 0 | 0 | 0 | 0 | 1 | 6300 | 16 | -1890531100
91 | K | 740991103R | Montáž a zapojení PS |  |  | hod | 20 | 250 |  | 5000 |  |  |  | základní |  |  | 0 | 0 | 0 | 0 | 16 | K | 2 | ROZPOCET | 5000 | 0 | 0 | 0 | 0 | 1 | 5000 | 16 | -696698772
92 | K | 740991104R | SW, oživení, zaškolení |  |  | hod | 1 | 1250 |  | 1250 |  |  |  | základní |  |  | 0 | 0 | 0 | 0 | 16 | K | 2 | ROZPOCET | 1250 | 0 | 0 | 0 | 0 | 1 | 1250 | 16 | -655723172
93 | K | 740991105R | Výchozí revize |  |  | hod | 1 | 750 |  | 750 |  |  |  | základní |  |  | 0 | 0 | 0 | 0 | 16 | K | 2 | ROZPOCET | 750 | 0 | 0 | 0 | 0 | 1 | 750 | 16 | 1137355355
[10 empty] | 0 |  | CS ÚRS 2013 01 |  | základní |  |  | 0.00113 | 0 | 0 | 0 | 16 | K | 2 | ROZPOCET | 0 | 0 | 0 | 0 | 0 | 1 | 0 | 16 | 1376807992
[10 empty] | 0 |  |  |  | základní |  |  | 0 | 0 | 0 | 0 | 32 | M | 2 | ROZPOCET | 0 | 0 | 0 | 0 | 0 | 1 | 0 | 16 | -1929961476
[10 empty] | 0 |  |  |  | základní |  |  | 1 | 0 | 0 | 0 | 16 | K | 2 | ROZPOCET | 0 | 0 | 0 | 0 | 0 | 1 | 0 | 16 | -373030679
[10 empty] | 0 |  | CS ÚRS 2013 01 |  | základní |  |  | 0 | 0 | 0 | 0 | 16 | K | 2 | ROZPOCET | 0 | 0 | 0 | 0 | 0 | 1 | 0 | 16 | -409027808
| 357 - | [8 empty] | 0 | [5 empty] | 0 |  | 0.07255 |  | 0 | 2 | D | 1 | ROZPOCET | [6 empty] | 0
1 | M | 357116601R | Rozvaděč D7 ( viz projekt MaR) |  |  | kus | 1 |  |  | 0 |  |  |  | základní |  |  | 0.00148 | 0.00148 | 0 | 0 | 16 | K | 2 | ROZPOCET | 0 | 0 | 0 | 0 | 0 | 1 | 0 | 16 | 1055788680
2 | M | 357116602R | Zásuvka nástěnná 230V IP44 |  |  | kus | 1 |  |  | 0 |  |  |  | základní |  |  | 0.00373 | 0.00373 | 0 | 0 | 16 | K | 2 | ROZPOCET | 0 | 0 | 0 | 0 | 0 | 1 | 0 | 16 | 262895183
3 | M | 357116603R | Jistič 10A/3 char.C |  |  | kus | 1 |  |  | 0 |  |  |  | základní |  |  | 0.00436 | 0.00436 | 0 | 0 | 16 | K | 2 | ROZPOCET | 0 | 0 | 0 | 0 | 0 | 1 | 0 | 16 | 678824214
4 | M | 357116304R | Kabel instalační 5J 2, 5mm2 |  |  | m | 15 |  |  | 0
5 | M | 357116605R | Kabel instalační kroucený, stíněný 2x2x0,8mm2 |  |  | m | 10 |  |  | 0
6 | M | 357116606R | Kabel flexibilní stíněný 3x0,5mm2 |  |  | m | 10 |  |  | 0
7 | M | 357116607R | Kabel flexibilní 5G 1,5mm2 |  |  | m | 12 |  |  | 0
8 | M | 357116608R | Kabel flexibilní 3G 2,5mm2 |  |  | m | 10 |  |  | 0
9 | M | 357116609R | Kabel flexibilní 3G 1mm2 |  |  | m | 30 |  |  | 0
10 | M | 357116610R | Kabel flexibilní 2x0,5mm2 |  |  | m | 40 |  |  | 0
11 | M | 357116611R | Kabel flexibilní 3x0,5mm2 |  |  | m | 20 |  |  | 0
12 | M | 357116612R | Kabel datový kroucený 4x2x0,52mm2 |  |  | m | 10 |  |  | 0
13 | M | 357116613R | Ekvipotenciální svorkovnice s krytem |  |  | kus | 1 |  |  | 0
14 | M | 357116614R | Drátěný kabelový žlab 30x50mm |  |  | kus | 2 |  |  | 0 |  |  |  | základní |  |  | 0.00114 | 0.00228 | 0 | 0 | 16 | K | 2 | ROZPOCET | 0 | 0 | 0 | 0 | 0 | 1 | 0 | 16 | 2107052980
15 | M | 357116615R | Lišta plastová bílá 40x20 elektroinstalační |  |  | m | 20 |  |  | 0 |  |  |  | základní |  |  | 0.00149 | 0.0298 | 0 | 0 | 16 | K | 2 | ROZPOCET | 0 | 0 | 0 | 0 | 0 | 1 | 0 | 16 | -1249519750
16 | M | 357116616R | Vodič CYA 4mm2 ž/z |  |  | m | 10 |  |  | 0 |  |  |  | základní |  |  | 0.00176 | 0.0176 | 0 | 0 | 16 | K | 2 | ROZPOCET | 0 | 0 | 0 | 0 | 0 | 1 | 0 | 16 | -1633473761
17 | M | 357116617R | Vodič CYA 6mm2 ž/z |  |  | m | 5 |  |  | 0
18 | M | 357116618R | Vodič CYA 10mm2 ž/z |  |  | m | 10 |  |  | 0 |  |  |  | základní |  |  | 0.00133 | 0.0133 | 0 | 0 | 16 | K | 2 | ROZPOCET | 0 | 0 | 0 | 0 | 0 | 1 | 0 | 16 | 1084782449
[10 empty] | 0 |  |  |  | základní |  |  | 0 | 0 | 0 | 0 | 16 | K | 2 | ROZPOCET | 0 | 0 | 0 | 0 | 0 | 1 | 0 | 16 | -265440310
[10 empty] | 0 |  |  |  | základní |  |  | 0 | 0 | 0 | 0 | 16 | K | 2 | ROZPOCET | 0 | 0 | 0 | 0 | 0 | 1 | 0 | 16 | 1415378228
| 734 - Ústřední vytápění - armatury | [8 empty] | 0 | [5 empty] | 0 |  | 0 |  | 0 | 2 | D | 1 | ROZPOCET | [6 empty] | 0
[10 empty] | 0 |  | CS ÚRS 2013 01 |  | základní |  |  | 0.00027 | 0 | 0 | 0 | 16 | K | 2 | ROZPOCET | 0 | 0 | 0 | 0 | 0 | 1 | 0 | 16 | -2053430276
[10 empty] | 0 |  | CS ÚRS 2013 01 |  | základní |  |  | 0.00022 | 0 | 0 | 0 | 16 | K | 2 | ROZPOCET | 0 | 0 | 0 | 0 | 0 | 1 | 0 | 16 | 1517082237
[10 empty] | 0 |  | CS ÚRS 2013 01 |  | základní |  |  | 0.00021 | 0 | 0 | 0 | 16 | K | 2 | ROZPOCET | 0 | 0 | 0 | 0 | 0 | 1 | 0 | 16 | -201078799
[10 empty] | 0 |  | CS ÚRS 2013 01 |  | základní |  |  | 0.00024 | 0 | 0 | 0 | 16 | K | 2 | ROZPOCET | 0 | 0 | 0 | 0 | 0 | 1 | 0 | 16 | 1763528307
[10 empty] | 0 |  | CS ÚRS 2013 01 |  | základní |  |  | 0 | 0 | 0 | 0 | 16 | K | 2 | ROZPOCET | 0 | 0 | 0 | 0 | 0 | 1 | 0 | 16 | -829784845
| 767 - Konstrukce zámečnické | [8 empty] | 0 | [5 empty] | 0 |  | 0 |  | 0 | 2 | D | 1 | ROZPOCET | [6 empty] | 0
[10 empty] | 0 |  | CS SYSTHERM |  | základní |  |  | 7e-05 | 0 | 0 | 0 | 16 | K | 2 | ROZPOCET | 0 | 0 | 0 | 0 | 0 | 1 | 0 | 16 | 1232788498
[10 empty] | 0 |  |  |  | základní |  |  | 0.0016 | 0 | 0 | 0 | 32 | M | 2 | ROZPOCET | 0 | 0 | 0 | 0 | 0 | 1 | 0 | 16 | 1436005376
[10 empty] | 0 |  | CS SYSTHERM |  | základní |  |  | 0 | 0 | 0 | 0 | 16 | K | 2 | ROZPOCET | 0 | 0 | 0 | 0 | 0 | 1 | 0 | 16 | 247187747
| 783 - Dokončovací práce - nátěry | [8 empty] | 0 | [5 empty] | 0 |  | 0 |  | 0 | 2 | D | 1 | ROZPOCET | [6 empty] | 0
[10 empty] | 0 |  | CS ÚRS 2013 01 |  | základní |  |  | 0.00027 | 0 | 0 | 0 | 16 | K | 2 | ROZPOCET | 0 | 0 | 0 | 0 | 0 | 1 | 0 | 16 | -342940946
[10 empty] | 0 |  | CS ÚRS 2013 01 |  | základní |  |  | 0.00012 | 0 | 0 | 0 | 16 | K | 2 | ROZPOCET | 0 | 0 | 0 | 0 | 0 | 1 | 0 | 16 | -1442823566

## 132121-1_2-3 - KOTELNA
2
KRYCÍ LIST SOUPISU PRACÍ | [12 empty] | v --- níže se nacházejí doplnkové a pomocné údaje k sestavám --- v | [11 empty] | False
| Stavba: |  | Rekonstrukce plynové kotelny v Křimicích
| Objekt: |  | 132121-1_2-3 - SPŠD Křimice - PS - Kotelna - Plynovod
| KSO: |  | Kotelna - Plynovod
| Místo: |  | SPŠD Křimice | [5 empty] | Datum: | 2013-06-01
| Zadavatel: |  | SPŠD Plzeň | [5 empty] | IČ:
DIČ:
| Uchazeč: | [7 empty] | IČ:
DIČ:
| Projektant: | [7 empty] | IČ:
DIČ:
Poznámka:
| Cena bez DPH | [7 empty] | 155426.61
| DPH | základní | 21% | ze | 155426.61 |  |  |  | 32639.5881
|  | snížená | 15% | ze | 0 |  |  |  | 0
|  | zákl. přenesená | 21% | ze | 0 |  |  |  | 0
|  | sníž. přenesená | 15% | ze | 0 |  |  |  | 0
|  | nulová | 0% | ze | 0 |  |  |  | 0
| Cena s DPH |  |  | v | CZK |  |  | 188066.2
REKAPITULACE ČLENĚNÍ SOUPISU PRACÍ
Stavba: |  |  | Rekonstrukce plynové kotelny v Křimicích
Objekt: |  |  | 132121-1_2-3 - SPŠD Křimice - PS - Kotelna - Plynovod
Místo: |  |  | SPŠD Křimice |  |  |  | Datum: |  | 2013-06-01
Zadavatel: |  |  | SPŠD Plzeň |  |  |  | Projektant:
Uchazeč:
Kód dílu - Popis | [8 empty] | Cena celkem [CZK]
Náklady soupisu prací celkem | [8 empty] | 155426.61 | [16 empty] | -1
| HSV - Práce a dodávky HSV | [7 empty] | 5136.48
| 6 - Úpravy povrchů, podlahy a osazování výplní | [7 empty] | 4597.74
| 9 - Ostatní konstrukce a práce-bourání | [7 empty] | 538.74
| PSV - Práce a dodávky PSV | [7 empty] | 144541.11
| 723 - Zdravotechnika - vnitřní plynovod | [7 empty] | 140117.21
| 783 - Dokončovací práce - nátěry | [7 empty] | 4423.9
| M - Práce a dodávky M | [7 empty] | 5749.02
| 36-M - Montáž prov.,měř. a regul. zařízení | [7 empty] | 5749.02
SOUPIS PRACÍ
Stavba: |  |  | Rekonstrukce plynové kotelny v Křimicích
Objekt: |  |  | 132121-1_2-3 - SPŠD Křimice - PS - Kotelna - Plynovod
Místo: |  |  | SPŠD Křimice |  |  |  | Datum: |  | 2013-06-01
Zadavatel: |  |  | SPŠD Plzeň |  |  |  | Projektant:
Uchazeč:
PČ | Typ | Kód | Popis |  |  | MJ | Množství | J.cena [CZK] |  |  | Cena celkem [CZK] | Cenová soustava | Poznámka | DPH | J.cena [CZK] | Materiál celkem [CZK] | Montáž celkem [CZK] | J. Nh [h] | Nh celkem [h] | J. hmotnost [t] | Hmotnost celkem [t] | J. suť [t] | Suť Celkem [t]
Náklady soupisu prací celkem | [8 empty] | 155426.61 | [6 empty] | 155426.61 | 0 |  | 0 |  | 0.89383 |  | 0.711 |  | D | -1 | [7 empty] | 155426.61
| HSV - Práce a dodávky HSV | [7 empty] | 5136.48 |  | 0,00 |  |  |  |  | 5136.48 | 0 |  | 0 |  | 0.05211 |  | 0.6 | 1 | D | 0 | ROZPOCET | [6 empty] | 5136.48
| 6 - Úpravy povrchů, podlahy a osazování výplní | [7 empty] | 4597.74 |  | 0,00 |  |  |  |  | 4597.74 | 0 |  | 0 |  | 0.05211 |  | 0 | 1 | D | 1 | ROZPOCET | [6 empty] | 4597.74
47 | K | 611491130R | Stavební pomocné práce (zazdění otvorů, průrazy, opravy omítek, apod.) |  |  | m2 | 9 | 510.86 |  |  | 4597.74 |  |  | základní | 510.86 | 4597.74 | 0 |  |  | 0.00579 | 0.05211 | 0 | 0 | 4 | K | 2 | ROZPOCET | 4597.74 | 0 | 0 | 0 | 0 | 1 | 4597.74 | 4 | 1947009002
| 9 - Ostatní konstrukce a práce-bourání | [7 empty] | 538.74 |  | 0,00 |  |  |  |  | 538.74 | 0 |  | 0 |  | 0 |  | 0.6 | 1 | D | 1 | ROZPOCET | [6 empty] | 538.74
18 | K | 961044111 | Bourání základů z betonu prostého |  |  | m3 | 0.3 | 1795.8 |  |  | 538.74 | CS ÚRS 2013 01 |  | základní | 1795.8 | 538.74 | 0 |  |  | 0 | 0 | 2 | 0.6 | 4 | K | 2 | ROZPOCET | 538.74 | 0 | 0 | 0 | 0 | 1 | 538.74 | 4 | -665271671
| PSV - Práce a dodávky PSV | [7 empty] | 144541.11 |  | 0,00 |  |  |  |  | 144541.11 | 0 |  | 0 |  | 0.83687 |  | 0.111 | 2 | D | 0 | ROZPOCET | [6 empty] | 144541.11
| 723 - Zdravotechnika - vnitřní plynovod | [7 empty] | 140117.21 |  | 0,00 |  |  |  |  | 140117.21 | 0 |  | 0 |  | 0.81897 |  | 0.111 | 2 | D | 1 | ROZPOCET | [6 empty] | 140117.21
1 | K | 723111202 | Potrubí ocelové závitové černé bezešvé svařované běžné DN 15 |  |  | m | 15 | 91.84 |  |  | 1377.6 | CS ÚRS 2013 01 |  | základní | 91.84 | 1377.6 | 0 |  |  | 0.00146 | 0.0219 | 0 | 0 | 16 | K | 2 | ROZPOCET | 1377.6 | 0 | 0 | 0 | 0 | 1 | 1377.6 | 16 | -614887714
2 | K | 723111204 | Potrubí ocelové závitové černé bezešvé svařované běžné DN 25 |  |  | m | 2 | 122.18 |  |  | 244.36 | CS ÚRS 2013 01 |  | základní | 122.18 | 244.36 | 0 |  |  | 0.00268 | 0.00536 | 0 | 0 | 16 | K | 2 | ROZPOCET | 244.36 | 0 | 0 | 0 | 0 | 1 | 244.36 | 16 | -1771434604
3 | K | 723111205 | Potrubí ocelové závitové černé bezešvé svařované běžné DN 32 |  |  | m | 9 | 137.76 |  |  | 1239.84 | CS ÚRS 2013 01 |  | základní | 137.76 | 1239.84 | 0 |  |  | 0.00345 | 0.03105 | 0 | 0 | 16 | K | 2 | ROZPOCET | 1239.84 | 0 | 0 | 0 | 0 | 1 | 1239.84 | 16 | 1796366921
5 | K | 723150312 | Potrubí ocelové hladké černé bezešvé spojované svařováním tvářené za tepla D 57x2,9 mm |  |  | m | 13 | 186.96 |  |  | 2430.48 | CS ÚRS 2013 01 |  | základní | 186.96 | 2430.48 | 0 |  |  | 0.00457 | 0.05941 | 0 | 0 | 16 | K | 2 | ROZPOCET | 2430.48 | 0 | 0 | 0 | 0 | 1 | 2430.48 | 16 | -1744404507
4 | K | 723150314 | Potrubí ocelové hladké černé bezešvé spojované svařováním tvářené za tepla D 89x3,6 mm |  |  | m | 2 | 344.4 |  |  | 688.8 | CS ÚRS 2013 01 |  | základní | 344.4 | 688.8 | 0 |  |  | 0.00856 | 0.01712 | 0 | 0 | 16 | K | 2 | ROZPOCET | 688.8 | 0 | 0 | 0 | 0 | 1 | 688.8 | 16 | 1756315613
6 | K | 723150315 | Potrubí ocelové hladké černé bezešvé spojované svařováním tvářené za tepla D 108x4 mm |  |  | m | 15 | 355.06 |  |  | 5325.9 | CS ÚRS 2013 01 |  | základní | 355.06 | 5325.9 | 0 |  |  | 0.01108 | 0.1662 | 0 | 0 | 16 | K | 2 | ROZPOCET | 5325.9 | 0 | 0 | 0 | 0 | 1 | 5325.9 | 16 | 1989472938
9 | K | 723150341 | Redukce zhotovená kováním přes 1 DN DN 32/20 |  |  | kus | 1 | 28.7 |  |  | 28.7 | CS ÚRS 2013 01 |  | základní | 28.7 | 28.7 | 0 |  |  | 0.00101 | 0.00101 | 0 | 0 | 16 | K | 2 | ROZPOCET | 28.7 | 0 | 0 | 0 | 0 | 1 | 28.7 | 16 | -1392644273
10 | K | 723150343 | Redukce zhotovená kováním přes 1 DN DN 50/32 |  |  | kus | 1 | 49.2 |  |  | 49.2 | CS ÚRS 2013 01 |  | základní | 49.2 | 49.2 | 0 |  |  | 0.00149 | 0.00149 | 0 | 0 | 16 | K | 2 | ROZPOCET | 49.2 | 0 | 0 | 0 | 0 | 1 | 49.2 | 16 | 394346613
16 | K | 723150344 | Redukce zhotovená kováním přes 1 DN DN 65/40 |  |  | kus | 2 | 70.52 |  |  | 141.04 | CS ÚRS 2013 01 |  | základní | 70.52 | 141.04 | 0 |  |  | 0.00176 | 0.00352 | 0 | 0 | 16 | K | 2 | ROZPOCET | 141.04 | 0 | 0 | 0 | 0 | 1 | 141.04 | 16 | 151782532
11 | K | 723150345 | Redukce zhotovená kováním přes 1 DN DN 80/50 |  |  | kus | 1 | 65.6 |  |  | 65.6 | CS ÚRS 2013 01 |  | základní | 65.6 | 65.6 | 0 |  |  | 0.00237 | 0.00237 | 0 | 0 | 16 | K | 2 | ROZPOCET | 65.6 | 0 | 0 | 0 | 0 | 1 | 65.6 | 16 | 1583125867
15 | K | 723150346 | Redukce zhotovená kováním přes 1 DN DN 100/65 |  |  | kus | 4 | 104.14 |  |  | 416.56 | CS ÚRS 2013 01 |  | základní | 104.14 | 416.56 | 0 |  |  | 0.00304 | 0.01216 | 0 | 0 | 16 | K | 2 | ROZPOCET | 416.56 | 0 | 0 | 0 | 0 | 1 | 416.56 | 16 | -1237533331
8 | K | 723150367 | Chránička D 57x2,9 mm |  |  | m | 5 | 129.56 |  |  | 647.8 | CS ÚRS 2013 01 |  | základní | 129.56 | 647.8 | 0 |  |  | 0.00429 | 0.02145 | 0 | 0 | 16 | K | 2 | ROZPOCET | 647.8 | 0 | 0 | 0 | 0 | 1 | 647.8 | 16 | 2081064950
17 | K | 723150373 | Chránička D 159x4,5 mm |  |  | m | 1 | 414.92 |  |  | 414.92 | CS ÚRS 2013 01 |  | základní | 414.92 | 414.92 | 0 |  |  | 0.01841 | 0.01841 | 0 | 0 | 16 | K | 2 | ROZPOCET | 414.92 | 0 | 0 | 0 | 0 | 1 | 414.92 | 16 | -2095370939
29 | K | 723212106 | Mezipřírubová uzavírací klapka DN 100 |  |  | soubor | 1 | 633.04 |  |  | 633.04 | CS ÚRS 2013 01 |  | základní | 633.04 | 633.04 | 0 |  |  | 0.01502 | 0.01502 | 0 | 0 | 16 | K | 2 | ROZPOCET | 633.04 | 0 | 0 | 0 | 0 | 1 | 633.04 | 16 | 655671664
27 | K | 723213212 | Kohout přírubový kulový uzavírací DN 50 PN 16 do 200°C těleso uhlíková ocel |  |  | soubor | 4 | 2884.76 |  |  | 11539.04 | CS ÚRS 2013 01 |  | základní | 2884.76 | 11539.04 | 0 |  |  | 0.01932 | 0.07728 | 0 | 0 | 16 | K | 2 | ROZPOCET | 11539.04 | 0 | 0 | 0 | 0 | 1 | 11539.04 | 16 | 435662218
28 | K | 723213215 | Kohout přírubový kulový uzavírací DN 100 PN 16 do 200°C těleso uhlíková ocel |  |  | soubor | 3 | 8586.22 |  |  | 25758.66 | CS ÚRS 2013 01 |  | základní | 8586.22 | 25758.66 | 0 |  |  | 0.04993 | 0.14979 | 0 | 0 | 16 | K | 2 | ROZPOCET | 25758.66 | 0 | 0 | 0 | 0 | 1 | 25758.66 | 16 | -93497650
26 | K | 723214136 | Filtr plynový DN 50 PN 16 do 300°C těleso uhlíková ocel s vypouštěcí přírubou |  |  | soubor | 1 | 2731.42 |  |  | 2731.42 | CS ÚRS 2013 01 |  | základní | 2731.42 | 2731.42 | 0 |  |  | 0.0157 | 0.0157 | 0 | 0 | 16 | K | 2 | ROZPOCET | 2731.42 | 0 | 0 | 0 | 0 | 1 | 2731.42 | 16 | 364735992
12 | K | 723219102 | Montáž armatur plynovodních přírubových DN 50 ostatní typ |  |  | kus | 11 | 186.96 |  |  | 2056.56 | CS ÚRS 2013 01 |  | základní | 186.96 | 2056.56 | 0 |  |  | 0.00472 | 0.05192 | 0 | 0 | 16 | K | 2 | ROZPOCET | 2056.56 | 0 | 0 | 0 | 0 | 1 | 2056.56 | 16 | 1420120461
13 | K | 723219104 | Montáž armatur plynovodních přírubových DN 80 ostatní typ |  |  | kus | 3 | 241.9 |  |  | 725.7 | CS ÚRS 2013 01 |  | základní | 241.9 | 725.7 | 0 |  |  | 0.00691 | 0.02073 | 0 | 0 | 16 | K | 2 | ROZPOCET | 725.7 | 0 | 0 | 0 | 0 | 1 | 725.7 | 16 | -1064132344
14 | K | 723219105 | Montáž armatur plynovodních přírubových DN 100 ostatní typ |  |  | kus | 10 | 334.56 |  |  | 3345.6 | CS ÚRS 2013 01 |  | základní | 334.56 | 3345.6 | 0 |  |  | 0.00727 | 0.0727 | 0 | 0 | 16 | K | 2 | ROZPOCET | 3345.6 | 0 | 0 | 0 | 0 | 1 | 3345.6 | 16 | -1722428134
21 | K | 723219105 | Montáž armatur plynovodních přírubových DN 100 ostatní typ |  |  | kus | 2 | 334.56 |  |  | 669.12 | CS ÚRS 2013 01 |  | základní | 334.56 | 669.12 | 0 |  |  | 0.00727 | 0.01454 | 0 | 0 | 16 | K | 2 | ROZPOCET | 669.12 | 0 | 0 | 0 | 0 | 1 | 669.12 | 16 | 2116375965
23 | M | 405623271R | regulátor tlaku 280/2,5 kPa, 160m3ZP/h, vč.bezpečnostního uzávěru, imp.potrubí a příslušenství |  |  | kus | 1 | 14116.3 |  |  | 14116.3 |  |  | základní | 14116.3 | 14116.3 | 0 |  |  | 0.00112 | 0.00112 | 0 | 0 | 32 | M | 2 | ROZPOCET | 14116.3 | 0 | 0 | 0 | 0 | 1 | 14116.3 | 16 | -140161999
24 | M | 405629641R | ventil elektromagnetický DN 100 PN 16, 230V, 50 Hz, bez napětí uzavřen |  |  | kus | 1 | 21443 |  |  | 21443 |  |  | základní | 21443 | 21443 | 0 |  |  | 0.005 | 0.005 | 0 | 0 | 32 | M | 2 | ROZPOCET | 21443 | 0 | 0 | 0 | 0 | 1 | 21443 | 16 | 1466011316
32 | K | 723221304 | Ventil vzorkovací rohový G 1/2 PN 4 s vnitřním závitem |  |  | kus | 1 | 74.62 |  |  | 74.62 | CS ÚRS 2013 01 |  | základní | 74.62 | 74.62 | 0 |  |  | 0.0002 | 0.0002 | 0 | 0 | 16 | K | 2 | ROZPOCET | 74.62 | 0 | 0 | 0 | 0 | 1 | 74.62 | 16 | 1545307086
31 | K | 723231162 | Kohout kulový přímý G 1/2 PN 42 do 185°C plnoprůtokový s koulí DADO vnitřní závit těžká řada |  |  | kus | 2 | 103.32 |  |  | 206.64 | CS ÚRS 2013 01 |  | základní | 103.32 | 206.64 | 0 |  |  | 0.00024 | 0.00048 | 0 | 0 | 16 | K | 2 | ROZPOCET | 206.64 | 0 | 0 | 0 | 0 | 1 | 206.64 | 16 | -2104112901
30 | K | 723231164 | Kohout kulový přímý G 1 PN 42 do 185°C plnoprůtokový s koulí DADO vnitřní závit těžká řada |  |  | kus | 1 | 227.96 |  |  | 227.96 | CS ÚRS 2013 01 |  | základní | 227.96 | 227.96 | 0 |  |  | 0.00061 | 0.00061 | 0 | 0 | 16 | K | 2 | ROZPOCET | 227.96 | 0 | 0 | 0 | 0 | 1 | 227.96 | 16 | -1438731434
33 | K | 723234313 | Regulátor tlaku plynu středotlaký výkon do 50 m3/hod pro zemní plyn DN20/32 (280/2,5kPa) |  |  | soubor | 1 | 14116.3 |  |  | 14116.3 | CS ÚRS 2013 01 |  | základní | 14116.3 | 14116.3 | 0 |  |  | 0.00956 | 0.00956 | 0 | 0 | 16 | K | 2 | ROZPOCET | 14116.3 | 0 | 0 | 0 | 0 | 1 | 14116.3 | 16 | 1453252846
44 | K | 723239500R | Revize plynového zařízení |  |  | kus | 1 | 2870 |  |  | 2870 |  |  | základní | 2870 | 2870 | 0 |  |  | 0 | 0 | 0 | 0 | 16 | K | 2 | ROZPOCET | 2870 | 0 | 0 | 0 | 0 | 1 | 2870 | 16 | -466930845
45 | K | 723239501R | DMTZ RS do šrotu |  |  | kg | 70 | 28.7 |  |  | 2009 |  |  | základní | 28.7 | 2009 | 0 |  |  | 0 | 0 | 0 | 0 | 16 | K | 2 | ROZPOCET | 2009 | 0 | 0 | 0 | 0 | 1 | 2009 | 16 | -1172788988
46 | K | 723239502R | DMTZ stáv.potrubí včetně likvidace |  |  | kg | 800 | 28.7 |  |  | 22960 |  |  | základní | 28.7 | 22960 | 0 |  |  | 0 | 0 | 0 | 0 | 16 | K | 2 | ROZPOCET | 22960 | 0 | 0 | 0 | 0 | 1 | 22960 | 16 | 232530019
36 | K | 723260802 | Demontáž plynoměrů PS 20 nebo PS 30 nebo PL 4 |  |  | kus | 1 | 214.02 |  |  | 214.02 | CS ÚRS 2013 01 |  | základní | 214.02 | 214.02 | 0 |  |  | 0.0051 | 0.0051 | 0.026 | 0.026 | 16 | K | 2 | ROZPOCET | 214.02 | 0 | 0 | 0 | 0 | 1 | 214.02 | 16 | -93433030
37 | K | 723260817 | Demontáž plynoměrů PS 100 |  |  | kus | 1 | 441.98 |  |  | 441.98 | CS ÚRS 2013 01 |  | základní | 441.98 | 441.98 | 0 |  |  | 0.01462 | 0.01462 | 0.085 | 0.085 | 16 | K | 2 | ROZPOCET | 441.98 | 0 | 0 | 0 | 0 | 1 | 441.98 | 16 | 324050309
34 | K | 723261914 | Montáž plynoměrů PS 20 (G16 DN40) |  |  | kus | 1 | 208.28 |  |  | 208.28 | CS ÚRS 2013 01 |  | základní | 208.28 | 208.28 | 0 |  |  | 0.00082 | 0.00082 | 0 | 0 | 16 | K | 2 | ROZPOCET | 208.28 | 0 | 0 | 0 | 0 | 1 | 208.28 | 16 | 1949292569
35 | K | 723261917 | Montáž plynoměrů PS 100 (DN80 PN16) |  |  | kus | 1 | 471.5 |  |  | 471.5 | CS ÚRS 2013 01 |  | základní | 471.5 | 471.5 | 0 |  |  | 0.00233 | 0.00233 | 0 | 0 | 16 | K | 2 | ROZPOCET | 471.5 | 0 | 0 | 0 | 0 | 1 | 471.5 | 16 | -1829005794
7 | K | 998723101 | Přesun hmot tonážní pro vnitřní plynovod v objektech v do 6 m |  |  | t | 0.819 | 277.98 |  |  | 227.67 | CS ÚRS 2013 01 |  | základní | 277.98 | 227.67 | 0 |  |  | 0 | 0 | 0 | 0 | 16 | K | 2 | ROZPOCET | 227.67 | 0 | 0 | 0 | 0 | 1 | 227.67 | 16 | 1687859964
| 783 - Dokončovací práce - nátěry | [7 empty] | 4423.9 |  | 0,00 |  |  |  |  | 4423.9 | 0 |  | 0 |  | 0.0179 |  | 0 | 2 | D | 1 | ROZPOCET | [6 empty] | 4423.9
19 | K | 783225100 | Nátěry syntetické kovových doplňkových konstrukcí barva standardní dvojnásobné a 1x email |  |  | m2 | 10 | 106.6 |  |  | 1066 | CS ÚRS 2013 01 |  | základní | 106.6 | 1066 | 0 |  |  | 0.00023 | 0.0023 | 0 | 0 | 16 | K | 2 | ROZPOCET | 1066 | 0 | 0 | 0 | 0 | 1 | 1066 | 16 | -2070476699
20 | K | 783425513 | Nátěry syntetické potrubí do DN 100 barva dražší lesklý povrch 2x antikorozní, 1x základní, 1x email |  |  | m | 65 | 51.66 |  |  | 3357.9 | CS ÚRS 2013 01 |  | základní | 51.66 | 3357.9 | 0 |  |  | 0.00024 | 0.0156 | 0 | 0 | 16 | K | 2 | ROZPOCET | 3357.9 | 0 | 0 | 0 | 0 | 1 | 3357.9 | 16 | 1039396349
| M - Práce a dodávky M | [7 empty] | 5749.02 |  | 0,00 |  |  |  |  | 5749.02 | 0 |  | 0 |  | 0.00485 |  | 0 | 3 | D | 0 | ROZPOCET | [6 empty] | 5749.02
| 36-M - Montáž prov.,měř. a regul. zařízení | [7 empty] | 5749.02 |  | 0,00 |  |  |  |  | 5749.02 | 0 |  | 0 |  | 0.00485 |  | 0 | 3 | D | 1 | ROZPOCET | [6 empty] | 5749.02
39 | K | 360230881 | Montáž ventily nebo kohouty do potrubí, hmotnost do 2 kg |  |  | kus | 5 | 112.34 |  |  | 561.7 | CS ÚRS 2013 01 |  | základní | 112.34 | 561.7 | 0 |  |  | 0 | 0 | 0 | 0 | 64 | K | 2 | ROZPOCET | 561.7 | 0 | 0 | 0 | 0 | 1 | 561.7 | 64 | 853942499
40 | M | 422335800 | kohout tlakoměrový s čepem a nátrubkový pro PN16/25 s připojením M20x1,5 mm |  |  | kus | 4 | 275.52 |  |  | 1102.08 | CS ÚRS 2013 01 |  | základní | 275.52 | 1102.08 | 0 |  |  | 0.0004 | 0.0016 | 0 | 0 | 128 | M | 2 | ROZPOCET | 1102.08 | 0 | 0 | 0 | 0 | 1 | 1102.08 | 128 | -1632656882
41 | K | 360410072 | Montáž manometr profilový 80 x 25, 160 x 80 mm, bez přenosu |  |  | kus | 5 | 105.78 |  |  | 528.9 | CS ÚRS 2013 01 |  | základní | 105.78 | 528.9 | 0 |  |  | 0 | 0 | 0 | 0 | 64 | K | 2 | ROZPOCET | 528.9 | 0 | 0 | 0 | 0 | 1 | 528.9 | 64 | 304276880
42 | M | 388411490 | tlakoměr typ 3313 D 160 se spodním přípojem rozsah 0-6 kPa |  |  | kus | 4 | 767.52 |  |  | 3070.08 | CS ÚRS 2013 01 |  | základní | 767.52 | 3070.08 | 0 |  |  | 0.00065 | 0.0026 | 0 | 0 | 128 | M | 2 | ROZPOCET | 3070.08 | 0 | 0 | 0 | 0 | 1 | 3070.08 | 128 | -17467766
|  |  | Poznámka k položce: připojení spodní, vodotěsný , rozsahy 0-16MPa až 0-100MPa | [21 empty] | P | 2
43 | M | 388411491R | tlakoměr typ 3313 D 160 se spodním přípojem rozsah 0-600 kPa |  |  | kus | 1 | 486.26 |  |  | 486.26 |  |  | základní | 486.26 | 486.26 | 0 |  |  | 0.00065 | 0.00065 | 0 | 0 | 128 | M | 2 | ROZPOCET | 486.26 | 0 | 0 | 0 | 0 | 1 | 486.26 | 128 | -1865013977
|  |  | Poznámka k položce: připojení spodní, vodotěsný , rozsahy 0-16MPa až 0-100MPa | [21 empty] | P | 2

## 132121-2_1 - ŠKOLA
2
KRYCÍ LIST SOUPISU PRACÍ | [12 empty] | v --- níže se nacházejí doplnkové a pomocné údaje k sestavám --- v | [11 empty] | False
| Stavba: |  | Rekonstrukce plynové kotelny v Křimicích
| Objekt: |  | 132121-2_1 - SPŠD Křimice - PS - SO 06 Škola - Technologie vytápění
| KSO: |  | Škola - technologie vytápění
| Místo: |  | SPŠD Křimice | [5 empty] | Datum: | 2013-06-01
| Zadavatel: |  | SPŠD Plzeň | [5 empty] | IČ:
DIČ:
| Uchazeč: | [7 empty] | IČ:
DIČ:
| Projektant: | [7 empty] | IČ:
DIČ:
Poznámka:
| Cena bez DPH | [7 empty] | 1468200.72
| DPH | základní | 21% | ze | 1468200.72 |  |  |  | 308322.1512
|  | snížená | 15% | ze | 0 |  |  |  | 0
|  | zákl. přenesená | 21% | ze | 0 |  |  |  | 0
|  | sníž. přenesená | 15% | ze | 0 |  |  |  | 0
|  | nulová | 0% | ze | 0 |  |  |  | 0
| Cena s DPH |  |  | v | CZK |  |  | 1776522.88
REKAPITULACE ČLENĚNÍ SOUPISU PRACÍ
Stavba: |  |  | Rekonstrukce plynové kotelny v Křimicích
Objekt: |  |  | 132121-2_1 - SPŠD Křimice - PS - SO 06 Škola - Technologie vytápění
Místo: |  |  | SPŠD Křimice |  |  |  | Datum: |  | 2013-06-01
Zadavatel: |  |  | SPŠD Plzeň |  |  |  | Projektant:
Uchazeč:
Kód dílu - Popis | [8 empty] | Cena celkem [CZK]
Náklady soupisu prací celkem | [8 empty] | 1468200.72 | [16 empty] | -1
| HSV - Práce a dodávky HSV | [7 empty] | 9351.28
| 6 - Úpravy povrchů, podlahy a osazování výplní | [7 empty] | 4086.88
| 9 - Ostatní konstrukce a práce-bourání | [7 empty] | 5264.4
| PSV - Práce a dodávky PSV | [7 empty] | 1458849.44
| 713 - Izolace tepelné | [7 empty] | 63622.16
| 722 - Zdravotechnika - vnitřní vodovod | [7 empty] | 105208.51
| 731 - Ústřední vytápění - kotelny | [7 empty] | 1167923.87
| 732 - Ústřední vytápění - strojovny | [7 empty] | 25623.66
| 733 - Ústřední vytápění - potrubí | [7 empty] | 71561.08
| 734 - Ústřední vytápění - armatury | [7 empty] | 5971.05
| 767 - Konstrukce zámečnické | [7 empty] | 8010.15
| 783 - Dokončovací práce - nátěry | [7 empty] | 10928.96
SOUPIS PRACÍ
Stavba: |  |  | Rekonstrukce plynové kotelny v Křimicích
Objekt: |  |  | 132121-2_1 - SPŠD Křimice - PS - SO 06 Škola - Technologie vytápění
Místo: |  |  | SPŠD Křimice |  |  |  | Datum: |  | 2013-06-01
Zadavatel: |  |  | SPŠD Plzeň |  |  |  | Projektant:
Uchazeč:
PČ | Typ | Kód | Popis |  |  | MJ | Množství | J.cena [CZK] |  |  | Cena celkem [CZK] | Cenová soustava | Poznámka | DPH | J.cena [CZK] | Materiál celkem [CZK] | Montáž celkem [CZK] | J. Nh [h] | Nh celkem [h] | J. hmotnost [t] | Hmotnost celkem [t] | J. suť [t] | Suť Celkem [t]
Náklady soupisu prací celkem | [8 empty] | 1468200.72 | [6 empty] | 1468200.72 | 0 |  | 0 |  | 13.1432 |  | 0 |  | D | -1 | [7 empty] | 1468200.72
| HSV - Práce a dodávky HSV | [7 empty] | 9351.28 |  | 0,00 |  |  |  |  | 9351.28 | 0 |  | 0 |  | 0.04638 |  | 0 | 1 | D | 0 | ROZPOCET | [6 empty] | 9351.28
| 6 - Úpravy povrchů, podlahy a osazování výplní | [7 empty] | 4086.88 |  | 0,00 |  |  |  |  | 4086.88 | 0 |  | 0 |  | 0.04632 |  | 0 | 1 | D | 1 | ROZPOCET | [6 empty] | 4086.88
1 | K | 611491130R | Stavební pomocné práce (zazdění otvorů, průrazy, opravy omítek, apod.) |  |  | m2 | 8 | 510.86 |  |  | 4086.88 |  |  | základní | 510.86 | 4086.88 | 0 |  |  | 0.00579 | 0.04632 | 0 | 0 | 4 | K | 2 | ROZPOCET | 4086.88 | 0 | 0 | 0 | 0 | 1 | 4086.88 | 4 | -2122613129
| 9 - Ostatní konstrukce a práce-bourání | [7 empty] | 5264.4 |  | 0,00 |  |  |  |  | 5264.4 | 0 |  | 0 |  | 6e-05 |  | 0 | 1 | D | 1 | ROZPOCET | [6 empty] | 5264.4
2 | K | 9529011110R | Požární dohled |  |  | hod | 6 | 164 |  |  | 984 |  |  | základní | 164 | 984 | 0 |  |  | 1e-05 | 6e-05 | 0 | 0 | 4 | K | 2 | ROZPOCET | 984 | 0 | 0 | 0 | 0 | 1 | 984 | 4 | -782140833
3 | K | 952902021 | Čištění budov zametení hladkých podlah |  |  | m2 | 348 | 12.3 |  |  | 4280.4 | CS ÚRS 2013 01 |  | základní | 12.3 | 4280.4 | 0 |  |  | 0 | 0 | 0 | 0 | 4 | K | 2 | ROZPOCET | 4280.4 | 0 | 0 | 0 | 0 | 1 | 4280.4 | 4 | 1594850537
| PSV - Práce a dodávky PSV | [7 empty] | 1458849.44 |  | 0,00 |  |  |  |  | 1458849.44 | 0 |  | 0 |  | 13.0968 |  | 0 | 2 | D | 0 | ROZPOCET | [6 empty] | 1458849.44
| 713 - Izolace tepelné | [7 empty] | 63622.16 |  | 0,00 |  |  |  |  | 63622.16 | 0 |  | 0 |  | 0.65539 |  | 0 | 2 | D | 1 | ROZPOCET | [6 empty] | 63622.16
61 | K | 713300921 | Příplatek k opravě izolací tepelných těles vyspravení foliemi za správkový kus |  |  | kus | 6 | 120.54 |  |  | 723.24 | CS ÚRS 2013 01 |  | základní | 120.54 | 723.24 | 0 |  |  | 0 | 0 | 0 | 0 | 16 | K | 2 | ROZPOCET | 723.24 | 0 | 0 | 0 | 0 | 1 | 723.24 | 16 | 20976518
62 | K | 713463211 | Montáž izolace tepelné potrubí potrubními pouzdry s Al fólií staženými Al páskou 1x D do 50 mm |  |  | m | 132 | 24.6 |  |  | 3247.2 | CS ÚRS 2013 01 |  | základní | 24.6 | 3247.2 | 0 |  |  | 0.0002 | 0.0264 | 0 | 0 | 16 | K | 2 | ROZPOCET | 3247.2 | 0 | 0 | 0 | 0 | 1 | 3247.2 | 16 | -690223143
65 | M | 631545730 | pouzdro potrubní izolační min.plsť + AL folie 42/40 mm (řezaná potrubní pouzdra z kamenné vlny kašírovaná hliníkovou fólií se skleněnou mřížkou, délka 1 m, souč.tep.vodivosti při 0 °C = 0,033 W.m-1.K-1) |  |  | m | 40 | 72.98 |  |  | 2919.2 | CS ÚRS 2013 01 |  | základní | 72.98 | 2919.2 | 0 |  |  | 0.00072 | 0.0288 | 0 | 0 | 32 | M | 2 | ROZPOCET | 2919.2 | 0 | 0 | 0 | 0 | 1 | 2919.2 | 16 | -1915358251
71 | M | 631546040 | pouzdro potrubní izolační min.plsť + AL folie 49/50 mm (řezaná potrubní pouzdra z kamenné vlny kašírovaná hliníkovou fólií se skleněnou mřížkou, délka 1 m, souč.tep.vodivosti při 0 °C = 0,033 W.m-1.K-1) |  |  | m | 30 | 99.22 |  |  | 2976.6 | CS ÚRS 2013 01 |  | základní | 99.22 | 2976.6 | 0 |  |  | 0.001085 | 0.03255 | 0 | 0 | 32 | M | 2 | ROZPOCET | 2976.6 | 0 | 0 | 0 | 0 | 1 | 2976.6 | 16 | 351532844
72 | M | 631546040R | pouzdro potrubní izolační min.plsť + AL folie 49/60 mm (řezaná potrubní pouzdra z kamenné vlny kašírovaná hliníkovou fólií se skleněnou mřížkou, délka 1 m, souč.tep.vodivosti při 0 °C = 0,033 W.m-1.K-1) |  |  | m | 62 | 115.62 |  |  | 7168.44 |  |  | základní | 115.62 | 7168.44 | 0 |  |  | 0.00109 | 0.06758 | 0 | 0 | 32 | M | 2 | ROZPOCET | 7168.44 | 0 | 0 | 0 | 0 | 1 | 7168.44 | 16 | 1040122426
70 | M | 631546200 | páska samolepící ALS šířka 50 mm, délka 50 m |  |  | kus | 1 | 175.48 |  |  | 175.48 | CS ÚRS 2013 01 |  | základní | 175.48 | 175.48 | 0 |  |  | 0.0047 | 0.0047 | 0 | 0 | 32 | M | 2 | ROZPOCET | 175.48 | 0 | 0 | 0 | 0 | 1 | 175.48 | 16 | -949714454
66 | K | 713463212 | Montáž izolace tepelné potrubí potrubními pouzdry s Al fólií staženými Al páskou 1x D do 100 mm |  |  | m | 326 | 30.34 |  |  | 9890.84 | CS ÚRS 2013 01 |  | základní | 30.34 | 9890.84 | 0 |  |  | 0.00028 | 0.09128 | 0 | 0 | 16 | K | 2 | ROZPOCET | 9890.84 | 0 | 0 | 0 | 0 | 1 | 9890.84 | 16 | 1050192210
67 | M | 631545770 | pouzdro potrubní izolační min.plsť + AL folie 76/40 mm (řezaná potrubní pouzdra z kamenné vlny kašírovaná hliníkovou fólií se skleněnou mřížkou, délka 1 m, souč.tep.vodivosti při 0 °C = 0,033 W.m-1.K-1) |  |  | m | 68 | 95.94 |  |  | 6523.92 | CS ÚRS 2013 01 |  | základní | 95.94 | 6523.92 | 0 |  |  | 0.00102 | 0.06936 | 0 | 0 | 32 | M | 2 | ROZPOCET | 6523.92 | 0 | 0 | 0 | 0 | 1 | 6523.92 | 16 | -1232681138
68 | M | 631546050 | pouzdro potrubní izolační min.plsť + AL folie 60/50 mm (řezaná potrubní pouzdra z kamenné vlny kašírovaná hliníkovou fólií se skleněnou mřížkou, délka 1 m, souč.tep.vodivosti při 0 °C = 0,033 W.m-1.K-1) |  |  | m | 72 | 104.96 |  |  | 7557.12 | CS ÚRS 2013 01 |  | základní | 104.96 | 7557.12 | 0 |  |  | 0.00121 | 0.08712 | 0 | 0 | 32 | M | 2 | ROZPOCET | 7557.12 | 0 | 0 | 0 | 0 | 1 | 7557.12 | 16 | 1148487459
73 | M | 631546110R | pouzdro potrubní izolační min.plsť + AL folie 114/60 mm (řezaná potrubní pouzdra z kamenné vlny kašírovaná hliníkovou fólií se skleněnou mřížkou, délka 1 m, souč.tep.vodivosti při 0 °C = 0,033 W.m-1.K-1) |  |  | m | 32 | 171.38 |  |  | 5484.16 |  |  | základní | 171.38 | 5484.16 | 0 |  |  | 0.00181 | 0.05792 | 0 | 0 | 32 | M | 2 | ROZPOCET | 5484.16 | 0 | 0 | 0 | 0 | 1 | 5484.16 | 16 | -765656617
74 | M | 631545780 | pouzdro potrubní izolační min.plsť + AL folie 89/40 mm (řezaná potrubní pouzdra z kamenné vlny kašírovaná hliníkovou fólií se skleněnou mřížkou, délka 1 m, souč.tep.vodivosti při 0 °C = 0,033 W.m-1.K-1) |  |  | m | 44 | 104.96 |  |  | 4618.24 | CS ÚRS 2013 01 |  | základní | 104.96 | 4618.24 | 0 |  |  | 0.001134 | 0.049896 | 0 | 0 | 32 | M | 2 | ROZPOCET | 4618.24 | 0 | 0 | 0 | 0 | 1 | 4618.24 | 16 | -807879960
75 | M | 631546070 | pouzdro potrubní izolační min.plsť + AL folie 76/50 mm (řezaná potrubní pouzdra z kamenné vlny kašírovaná hliníkovou fólií se skleněnou mřížkou, délka 1 m, souč.tep.vodivosti při 0 °C = 0,033 W.m-1.K-1) |  |  | m | 56 | 126.28 |  |  | 7071.68 | CS ÚRS 2013 01 |  | základní | 126.28 | 7071.68 | 0 |  |  | 0.00139 | 0.07784 | 0 | 0 | 32 | M | 2 | ROZPOCET | 7071.68 | 0 | 0 | 0 | 0 | 1 | 7071.68 | 16 | -1799484251
76 | M | 631545760 | pouzdro potrubní izolační mim.plsť + AL folie 70/40 mm (řezaná potrubní pouzdra z kamenné vlny kašírovaná hliníkovou fólií se skleněnou mřížkou, délka 1 m, souč.tep.vodivosti při 0 °C = 0,033 W.m-1.K-1) |  |  | m | 54 | 91.02 |  |  | 4915.08 | CS ÚRS 2013 01 |  | základní | 91.02 | 4915.08 | 0 |  |  | 0.000973 | 0.052542 | 0 | 0 | 32 | M | 2 | ROZPOCET | 4915.08 | 0 | 0 | 0 | 0 | 1 | 4915.08 | 16 | 1833091325
77 | M | 631546200 | páska samolepící ALS šířka 50 mm, délka 50 m |  |  | kus | 2 | 175.48 |  |  | 350.96 | CS ÚRS 2013 01 |  | základní | 175.48 | 350.96 | 0 |  |  | 0.0047 | 0.0094 | 0 | 0 | 32 | M | 2 | ROZPOCET | 350.96 | 0 | 0 | 0 | 0 | 1 | 350.96 | 16 | 1038430314
| 722 - Zdravotechnika - vnitřní vodovod | [7 empty] | 105208.51 |  | 0,00 |  |  |  |  | 105208.51 | 0 |  | 0 |  | 3.1074 |  | 0 | 2 | D | 1 | ROZPOCET | [6 empty] | 105208.51
78 | K | 722174026 | Potrubí vodovodní plastové PPR svar polyfuze PN 20 D 50 x 8,4 mm |  |  | m | 62 | 204.18 |  |  | 12659.16 | CS ÚRS 2013 01 |  | základní | 204.18 | 12659.16 | 0 |  |  | 0.00364 | 0.22568 | 0 | 0 | 16 | K | 2 | ROZPOCET | 12659.16 | 0 | 0 | 0 | 0 | 1 | 12659.16 | 16 | -1480887453
79 | K | 722174027 | Potrubí vodovodní plastové PPR svar polyfuze PN 20 D 63 x 10,5 mm |  |  | m | 54 | 250.1 |  |  | 13505.4 | CS ÚRS 2013 01 |  | základní | 250.1 | 13505.4 | 0 |  |  | 0.0061 | 0.3294 | 0 | 0 | 16 | K | 2 | ROZPOCET | 13505.4 | 0 | 0 | 0 | 0 | 1 | 13505.4 | 16 | -1361709927
80 | K | 722174028 | Potrubí vodovodní plastové PPR svar polyfuze PN 20 D 75 x 12,5 mm |  |  | m | 88 | 410 |  |  | 36080 | CS ÚRS 2013 01 |  | základní | 410 | 36080 | 0 |  |  | 0.01484 | 1.3059 | 0 | 0 | 16 | K | 2 | ROZPOCET | 36080 | 0 | 0 | 0 | 0 | 1 | 36080 | 16 | 1212971736
81 | K | 722174030 | Potrubí vodovodní plastové PPR svar polyfuze PN 20 D 110 x 18,4 mm |  |  | m | 46 | 694.54 |  |  | 31948.84 | CS ÚRS 2013 01 |  | základní | 694.54 | 31948.84 | 0 |  |  | 0.02534 | 1.1656 | 0 | 0 | 16 | K | 2 | ROZPOCET | 31948.84 | 0 | 0 | 0 | 0 | 1 | 31948.84 | 16 | -1784452321
82 | K | 722181234 | Ochrana vodovodního potrubí přilepenými tepelně izolačními trubicemi z PE tl do 15 mm DN do 92 mm |  |  | m | 32 | 36.9 |  |  | 1180.8 | CS ÚRS 2013 01 |  | základní | 36.9 | 1180.8 | 0 |  |  | 0.00015 | 0.0048 | 0 | 0 | 16 | K | 2 | ROZPOCET | 1180.8 | 0 | 0 | 0 | 0 | 1 | 1180.8 | 16 | -1394129981
83 | K | 722190403 | Vyvedení a upevnění výpustku do DN 100 |  |  | kus | 1 | 203.36 |  |  | 203.36 | CS ÚRS 2013 01 |  | základní | 203.36 | 203.36 | 0 |  |  | 0 | 0 | 0 | 0 | 16 | K | 2 | ROZPOCET | 203.36 | 0 | 0 | 0 | 0 | 1 | 203.36 | 16 | 937231675
84 | K | 722220235 | Přechodka dGK PPR PN 20 D 50 x G 6/4 s kovovým vnitřním závitem |  |  | kus | 2 | 270.6 |  |  | 541.2 | CS ÚRS 2013 01 |  | základní | 270.6 | 541.2 | 0 |  |  | 0.00036 | 0.00072 | 0 | 0 | 16 | K | 2 | ROZPOCET | 541.2 | 0 | 0 | 0 | 0 | 1 | 541.2 | 16 | -1863918241
85 | K | 722220236 | Přechodka dGK PPR PN 20 D 63 x G 2 s kovovým vnitřním závitem |  |  | kus | 2 | 401.8 |  |  | 803.6 | CS ÚRS 2013 01 |  | základní | 401.8 | 803.6 | 0 |  |  | 0.00079 | 0.00158 | 0 | 0 | 16 | K | 2 | ROZPOCET | 803.6 | 0 | 0 | 0 | 0 | 1 | 803.6 | 16 | 432197383
86 | K | 722220237 | Přechodka dGK PPR PN 20 D 75 x G 2 1/2 s kovovým vnitřním závitem |  |  | kus | 2 | 651.08 |  |  | 1302.16 | CS ÚRS 2013 01 |  | základní | 651.08 | 1302.16 | 0 |  |  | 0.0011 | 0.0022 | 0 | 0 | 16 | K | 2 | ROZPOCET | 1302.16 | 0 | 0 | 0 | 0 | 1 | 1302.16 | 16 | -760072741
58 | K | 722290226 | Zkouška těsnosti vodovodního potrubí závitového do DN 50 |  |  | m | 116 | 8.2 |  |  | 951.2 | CS ÚRS 2013 01 |  | základní | 8.2 | 951.2 | 0 |  |  | 0.00019 | 0.02204 | 0 | 0 | 16 | K | 2 | ROZPOCET | 951.2 | 0 | 0 | 0 | 0 | 1 | 951.2 | 16 | 1814174087
87 | K | 722290229 | Zkouška těsnosti vodovodního potrubí závitového do DN 100 |  |  | m | 134 | 11.48 |  |  | 1538.32 | CS ÚRS 2013 01 |  | základní | 11.48 | 1538.32 | 0 |  |  | 0.00035 | 0.0469 | 0 | 0 | 16 | K | 2 | ROZPOCET | 1538.32 | 0 | 0 | 0 | 0 | 1 | 1538.32 | 16 | 1431276418
59 | K | 722290234 | Proplach a dezinfekce vodovodního potrubí do DN 80 |  |  | m | 204 | 13.94 |  |  | 2843.76 | CS ÚRS 2013 01 |  | základní | 13.94 | 2843.76 | 0 |  |  | 1e-05 | 0.00204 | 0 | 0 | 16 | K | 2 | ROZPOCET | 2843.76 | 0 | 0 | 0 | 0 | 1 | 2843.76 | 16 | -2032360868
88 | K | 722290237 | Proplach a dezinfekce vodovodního potrubí do DN 200 |  |  | m | 46 | 17.22 |  |  | 792.12 | CS ÚRS 2013 01 |  | základní | 17.22 | 792.12 | 0 |  |  | 1e-05 | 0.00046 | 0 | 0 | 16 | K | 2 | ROZPOCET | 792.12 | 0 | 0 | 0 | 0 | 1 | 792.12 | 16 | 1651433276
60 | K | 998722101 | Přesun hmot tonážní tonážní pro vnitřní vodovod v objektech v do 6 m |  |  | t | 3.107 | 276.34 |  |  | 858.59 | CS ÚRS 2013 01 |  | základní | 276.34 | 858.59 | 0 |  |  | 0 | 0 | 0 | 0 | 16 | K | 2 | ROZPOCET | 858.59 | 0 | 0 | 0 | 0 | 1 | 858.59 | 16 | -1497977458
| 731 - Ústřední vytápění - kotelny | [7 empty] | 1167923.87 |  | 0,00 |  |  |  |  | 1167923.87 | 0 |  | 0 |  | 6.0764 |  | 0 | 2 | D | 1 | ROZPOCET | [6 empty] | 1167923.87
89 | K | 731341140 | Hadice napouštěcí pryžové D 20/28 |  |  | m | 20 | 17.22 |  |  | 344.4 | CS ÚRS 2013 01 |  | základní | 17.22 | 344.4 | 0 |  |  | 0.00053 | 0.0106 | 0 | 0 | 16 | K | 2 | ROZPOCET | 344.4 | 0 | 0 | 0 | 0 | 1 | 344.4 | 16 | 10504585
4 | K | 732241127R | Montáž kompaktní předávací stanice |  |  | soubor | 7 | 4100 |  |  | 28700 |  |  | základní | 4100 | 28700 | 0 |  |  | 0 | 0 | 0 | 0 | 16 | K | 2 | ROZPOCET | 28700 | 0 | 0 | 0 | 0 | 1 | 28700 | 16 | 121254799
5 | M | 484170220R | Kompaktní předávací stanice tepla VNV CH 44 kW |  |  | soubor | 1 | 106600 |  |  | 106600 |  |  | základní | 106600 | 106600 | 0 |  |  | 1 | 1 | 0 | 0 | 32 | M | 2 | ROZPOCET | 106600 | 0 | 0 | 0 | 0 | 1 | 106600 | 16 | -692580339
90 | M | 484170223R | Kompaktní předávací stanice tepla VNV CH 60 kW |  |  | soubor | 2 | 106600 |  |  | 213200 |  |  | základní | 106600 | 213200 | 0 |  |  | 1 | 2 | 0 | 0 | 32 | M | 2 | ROZPOCET | 213200 | 0 | 0 | 0 | 0 | 1 | 213200 | 16 | 1378671239
41 | M | 484170221R | Kompaktní předávací stanice - modul ohřevu TV, DHW 280 kW, AK 2x 2000 l |  |  | soubor | 1 | 299058.92 |  |  | 299058.92 |  |  | základní | 299058.92 | 299058.92 | 0 |  |  | 1 | 1 | 0 | 0 | 32 | M | 2 | ROZPOCET | 299058.92 | 0 | 0 | 0 | 0 | 1 | 299058.92 | 16 | -1871997488
91 | M | 484170224R | Kompaktní předávací stanice tepla VNV CH 204 kW |  |  | soubor | 1 | 154352.7 |  |  | 154352.7 |  |  | základní | 154352.7 | 154352.7 | 0 |  |  | 1 | 1 | 0 | 0 | 32 | M | 2 | ROZPOCET | 154352.7 | 0 | 0 | 0 | 0 | 1 | 154352.7 | 16 | 1835200944
92 | M | 484170225R | Kompaktní předávací stanice tepla VNV CH 215 kW |  |  | soubor | 1 | 154352.7 |  |  | 154352.7 |  |  | základní | 154352.7 | 154352.7 | 0 |  |  | 1 | 1 | 0 | 0 | 32 | M | 2 | ROZPOCET | 154352.7 | 0 | 0 | 0 | 0 | 1 | 154352.7 | 16 | -1105465099
93 | M | 426104612R | modul pro zvyšování tlaku studené vody, včetně příslušenství |  |  | soubor | 1 | 194870.54 |  |  | 194870.54 |  |  | základní | 194870.54 | 194870.54 | 0 |  |  | 0.055 | 0.055 | 0 | 0 | 32 | M | 2 | ROZPOCET | 194870.54 | 0 | 0 | 0 | 0 | 1 | 194870.54 | 16 | -260123680
6 | M | 631537740R | Snímatelná tepelná izolace KPS D+M |  |  | soubor | 1 | 14760 |  |  | 14760 |  |  | základní | 14760 | 14760 | 0 |  |  | 0.0108 | 0.0108 | 0 | 0 | 32 | M | 2 | ROZPOCET | 14760 | 0 | 0 | 0 | 0 | 1 | 14760 | 16 | 606942977
34 | K | 998731101 | Přesun hmot pro kotelny v objektech v do 6 m |  |  | t | 0.856 | 1968 |  |  | 1684.61 | CS ÚRS 2013 01 |  | základní | 1968 | 1684.61 | 0 |  |  | 0 | 0 | 0 | 0 | 16 | K | 2 | ROZPOCET | 1684.61 | 0 | 0 | 0 | 0 | 1 | 1684.61 | 16 | 238311742
| 732 - Ústřední vytápění - strojovny | [7 empty] | 25623.66 |  | 0,00 |  |  |  |  | 25623.66 | 0 |  | 0 |  | 1.0475 |  | 0 | 2 | D | 1 | ROZPOCET | [6 empty] | 25623.66
7 | K | 732100101VHZS | Tlaková a topná zkouška |  |  | h | 72 | 123 |  |  | 8856 |  |  | základní | 123 | 8856 | 0 |  |  | 0 | 0 | 0 | 0 | 16 | K | 2 | ROZPOCET | 8856 | 0 | 0 | 0 | 0 | 1 | 8856 | 16 | 2014331110
8 | K | 732100101VP | Uvedení kompaktní předávací stanice do provozu |  |  | h | 6 | 205 |  |  | 1230 |  |  | základní | 205 | 1230 | 0 |  |  | 0 | 0 | 0 | 0 | 16 | K | 2 | ROZPOCET | 1230 | 0 | 0 | 0 | 0 | 1 | 1230 | 16 | -1890531100
9 | K | 732100102VHZS | Napuštění topného systému vodou |  |  | h | 12 | 123 |  |  | 1476 |  |  | základní | 123 | 1476 | 0 |  |  | 0 | 0 | 0 | 0 | 16 | K | 2 | ROZPOCET | 1476 | 0 | 0 | 0 | 0 | 1 | 1476 | 16 | -696698772
10 | K | 732100102VP | Zaškolení obsluhy kompaktní předávací stanice |  |  | h | 4 | 205 |  |  | 820 |  |  | základní | 205 | 820 | 0 |  |  | 0 | 0 | 0 | 0 | 16 | K | 2 | ROZPOCET | 820 | 0 | 0 | 0 | 0 | 1 | 820 | 16 | -655723172
11 | K | 732100103VHZS | Proplach potrubí vodou |  |  | h | 6 | 164 |  |  | 984 |  |  | základní | 164 | 984 | 0 |  |  | 0 | 0 | 0 | 0 | 16 | K | 2 | ROZPOCET | 984 | 0 | 0 | 0 | 0 | 1 | 984 | 16 | 1137355355
12 | K | 732199100 | Montáž orientačních štítků |  |  | soubor | 42 | 23.78 |  |  | 998.76 | CS ÚRS 2013 01 |  | základní | 23.78 | 998.76 | 0 |  |  | 0.00113 | 0.04746 | 0 | 0 | 16 | K | 2 | ROZPOCET | 998.76 | 0 | 0 | 0 | 0 | 1 | 998.76 | 16 | 1376807992
13 | M | 358225911VM | štítek popisovací pro technologii PS |  |  | kus | 42 | 57.4 |  |  | 2410.8 |  |  | základní | 57.4 | 2410.8 | 0 |  |  | 0 | 0 | 0 | 0 | 32 | M | 2 | ROZPOCET | 2410.8 | 0 | 0 | 0 | 0 | 1 | 2410.8 | 16 | -1929961476
14 | K | 732223902VP | Demontáž stávající technologie předávací stanice |  |  | soubor | 1 | 8200 |  |  | 8200 |  |  | základní | 8200 | 8200 | 0 |  |  | 1 | 1 | 0 | 0 | 16 | K | 2 | ROZPOCET | 8200 | 0 | 0 | 0 | 0 | 1 | 8200 | 16 | -373030679
15 | K | 998732101 | Přesun hmot tonážní pro strojovny v objektech v do 6 m |  |  | t | 0.788 | 822.46 |  |  | 648.1 | CS ÚRS 2013 01 |  | základní | 822.46 | 648.1 | 0 |  |  | 0 | 0 | 0 | 0 | 16 | K | 2 | ROZPOCET | 648.1 | 0 | 0 | 0 | 0 | 1 | 648.1 | 16 | -409027808
| 733 - Ústřední vytápění - potrubí | [7 empty] | 71561.08 |  | 0,00 |  |  |  |  | 71561.08 | 0 |  | 0 |  | 1.976 |  | 0 | 2 | D | 1 | ROZPOCET | [6 empty] | 71561.08
19 | K | 733111116 | Potrubí ocelové závitové bezešvé běžné v kotelnách nebo strojovnách DN 32 |  |  | m | 40 | 137.76 |  |  | 5510.4 | CS ÚRS 2013 01 |  | základní | 137.76 | 5510.4 | 0 |  |  | 0.00373 | 0.1492 | 0 | 0 | 16 | K | 2 | ROZPOCET | 5510.4 | 0 | 0 | 0 | 0 | 1 | 5510.4 | 16 | 262895183
94 | K | 733111117 | Potrubí ocelové závitové bezešvé běžné v kotelnách nebo strojovnách DN 40 |  |  | m | 30 | 150.06 |  |  | 4501.8 | CS ÚRS 2013 01 |  | základní | 150.06 | 4501.8 | 0 |  |  | 0.00436 | 0.1308 | 0 | 0 | 16 | K | 2 | ROZPOCET | 4501.8 | 0 | 0 | 0 | 0 | 1 | 4501.8 | 16 | -929704893
36 | K | 733111118 | Potrubí ocelové závitové bezešvé běžné v kotelnách nebo strojovnách DN 50 |  |  | m | 72 | 186.96 |  |  | 13461.12 | CS ÚRS 2013 01 |  | základní | 186.96 | 13461.12 | 0 |  |  | 0.00623 | 0.44856 | 0 | 0 | 16 | K | 2 | ROZPOCET | 13461.12 | 0 | 0 | 0 | 0 | 1 | 13461.12 | 16 | -1612557553
44 | K | 733113116 | Příplatek k porubí z trubek ocelových závitových za zhotovení závitové ocelové přípojky DN 32 |  |  | kus | 2 | 124.64 |  |  | 249.28 | CS ÚRS 2013 01 |  | základní | 124.64 | 249.28 | 0 |  |  | 0 | 0 | 0 | 0 | 16 | K | 2 | ROZPOCET | 249.28 | 0 | 0 | 0 | 0 | 1 | 249.28 | 16 | 58349173
95 | K | 733113117 | Příplatek k porubí z trubek ocelových závitových za zhotovení závitové ocelové přípojky DN 40 |  |  | kus | 4 | 145.14 |  |  | 580.56 | CS ÚRS 2013 01 |  | základní | 145.14 | 580.56 | 0 |  |  | 0 | 0 | 0 | 0 | 16 | K | 2 | ROZPOCET | 580.56 | 0 | 0 | 0 | 0 | 1 | 580.56 | 16 | 1297437610
96 | K | 733113118 | Příplatek k porubí z trubek ocelových závitových za zhotovení závitové ocelové přípojky DN 50 |  |  | kus | 2 | 186.14 |  |  | 372.28 | CS ÚRS 2013 01 |  | základní | 186.14 | 372.28 | 0 |  |  | 0 | 0 | 0 | 0 | 16 | K | 2 | ROZPOCET | 372.28 | 0 | 0 | 0 | 0 | 1 | 372.28 | 16 | 1834885968
43 | K | 733121222 | Potrubí ocelové hladké bezešvé v kotelnách nebo strojovnách D 76,1x2,9 |  |  | m | 68 | 195.98 |  |  | 13326.64 | CS ÚRS 2013 01 |  | základní | 195.98 | 13326.64 | 0 |  |  | 0.0065 | 0.442 | 0 | 0 | 16 | K | 2 | ROZPOCET | 13326.64 | 0 | 0 | 0 | 0 | 1 | 13326.64 | 16 | -1148864229
97 | K | 733121225 | Potrubí ocelové hladké bezešvé v kotelnách nebo strojovnách D 88,9x3,2 |  |  | m | 44 | 241.08 |  |  | 10607.52 | CS ÚRS 2013 01 |  | základní | 241.08 | 10607.52 | 0 |  |  | 0.00888 | 0.39072 | 0 | 0 | 16 | K | 2 | ROZPOCET | 10607.52 | 0 | 0 | 0 | 0 | 1 | 10607.52 | 16 | 6091332
98 | K | 733121228 | Potrubí ocelové hladké bezešvé v kotelnách nebo strojovnách D 114,3x3,6 |  |  | m | 32 | 355.06 |  |  | 11361.92 | CS ÚRS 2013 01 |  | základní | 355.06 | 11361.92 | 0 |  |  | 0.01185 | 0.3792 | 0 | 0 | 16 | K | 2 | ROZPOCET | 11361.92 | 0 | 0 | 0 | 0 | 1 | 11361.92 | 16 | 291589054
99 | K | 733124117 | Příplatek k potrubí ocelovému hladkému za zhotovení přechodů z trubek hladkých kováním DN 50/32 |  |  | kus | 2 | 295.2 |  |  | 590.4 | CS ÚRS 2013 01 |  | základní | 295.2 | 590.4 | 0 |  |  | 0.00149 | 0.00298 | 0 | 0 | 16 | K | 2 | ROZPOCET | 590.4 | 0 | 0 | 0 | 0 | 1 | 590.4 | 16 | -1623038891
100 | K | 733124119 | Příplatek k potrubí ocelovému hladkému za zhotovení přechodů z trubek hladkých kováním DN 65/40 |  |  | kus | 2 | 349.32 |  |  | 698.64 | CS ÚRS 2013 01 |  | základní | 349.32 | 698.64 | 0 |  |  | 0.00176 | 0.00352 | 0 | 0 | 16 | K | 2 | ROZPOCET | 698.64 | 0 | 0 | 0 | 0 | 1 | 698.64 | 16 | -1248705843
101 | K | 733124122 | Příplatek k potrubí ocelovému hladkému za zhotovení přechodů z trubek hladkých kováním DN 80/50 |  |  | kus | 4 | 472.32 |  |  | 1889.28 | CS ÚRS 2013 01 |  | základní | 472.32 | 1889.28 | 0 |  |  | 0.00237 | 0.00948 | 0 | 0 | 16 | K | 2 | ROZPOCET | 1889.28 | 0 | 0 | 0 | 0 | 1 | 1889.28 | 16 | -253658954
102 | K | 733124126 | Příplatek k potrubí ocelovému hladkému za zhotovení přechodů z trubek hladkých kováním DN 125/80 |  |  | kus | 4 | 886.42 |  |  | 3545.68 | CS ÚRS 2013 01 |  | základní | 886.42 | 3545.68 | 0 |  |  | 0.00446 | 0.01784 | 0 | 0 | 16 | K | 2 | ROZPOCET | 3545.68 | 0 | 0 | 0 | 0 | 1 | 3545.68 | 16 | -210730204
22 | K | 733190107 | Zkouška těsnosti potrubí ocelové závitové do DN 40 |  |  | m | 70 | 8.2 |  |  | 574 | CS ÚRS 2013 01 |  | základní | 8.2 | 574 | 0 |  |  | 0 | 0 | 0 | 0 | 16 | K | 2 | ROZPOCET | 574 | 0 | 0 | 0 | 0 | 1 | 574 | 16 | -265440310
45 | K | 733190225 | Zkouška těsnosti potrubí ocelové hladké přes D 60,3x2,9 do D 89x5,0 |  |  | m | 184 | 11.48 |  |  | 2112.32 | CS ÚRS 2013 01 |  | základní | 11.48 | 2112.32 | 0 |  |  | 0 | 0 | 0 | 0 | 16 | K | 2 | ROZPOCET | 2112.32 | 0 | 0 | 0 | 0 | 1 | 2112.32 | 16 | -210661841
103 | K | 733190232 | Zkouška těsnosti potrubí ocelové hladké přes D 89x5,0 do D 133x5,0 |  |  | m | 32 | 13.94 |  |  | 446.08 | CS ÚRS 2013 01 |  | základní | 13.94 | 446.08 | 0 |  |  | 0 | 0 | 0 | 0 | 16 | K | 2 | ROZPOCET | 446.08 | 0 | 0 | 0 | 0 | 1 | 446.08 | 16 | 1330526065
104 | K | 733193917 | Zaslepení potrubí ocelového hladkého dýnkem D 51 |  |  | kus | 1 | 90.2 |  |  | 90.2 | CS ÚRS 2013 01 |  | základní | 90.2 | 90.2 | 0 |  |  | 0.00032 | 0.00032 | 0 | 0 | 16 | K | 2 | ROZPOCET | 90.2 | 0 | 0 | 0 | 0 | 1 | 90.2 | 16 | -1372524029
105 | K | 733193919 | Zaslepení potrubí ocelového hladkého dýnkem D 60,3 |  |  | kus | 1 | 100.86 |  |  | 100.86 | CS ÚRS 2013 01 |  | základní | 100.86 | 100.86 | 0 |  |  | 0.00039 | 0.00039 | 0 | 0 | 16 | K | 2 | ROZPOCET | 100.86 | 0 | 0 | 0 | 0 | 1 | 100.86 | 16 | -1811413212
106 | K | 733193922 | Zaslepení potrubí ocelového hladkého dýnkem D 76 |  |  | kus | 2 | 116.44 |  |  | 232.88 | CS ÚRS 2013 01 |  | základní | 116.44 | 232.88 | 0 |  |  | 0.0005 | 0.001 | 0 | 0 | 16 | K | 2 | ROZPOCET | 232.88 | 0 | 0 | 0 | 0 | 1 | 232.88 | 16 | 371171421
23 | K | 998733101 | Přesun hmot tonážní pro rozvody potrubí v objektech v do 6 m |  |  | t | 1.976 | 662.56 |  |  | 1309.22 | CS ÚRS 2013 01 |  | základní | 662.56 | 1309.22 | 0 |  |  | 0 | 0 | 0 | 0 | 16 | K | 2 | ROZPOCET | 1309.22 | 0 | 0 | 0 | 0 | 1 | 1309.22 | 16 | 1415378228
| 734 - Ústřední vytápění - armatury | [7 empty] | 5971.05 |  | 0,00 |  |  |  |  | 5971.05 | 0 |  | 0 |  | 0.02664 |  | 0 | 2 | D | 1 | ROZPOCET | [6 empty] | 5971.05
24 | K | 734211127 | Ventil závitový odvzdušňovací G 1/2 PN 14 do 120°C automatický se zpětnou klapkou otopných těles |  |  | kus | 24 | 93.48 |  |  | 2243.52 | CS ÚRS 2013 01 |  | základní | 93.48 | 2243.52 | 0 |  |  | 0.00027 | 0.00648 | 0 | 0 | 16 | K | 2 | ROZPOCET | 2243.52 | 0 | 0 | 0 | 0 | 1 | 2243.52 | 16 | -2053430276
25 | K | 734291123 | Kohout plnící a vypouštěcí G 1/2 PN 10 do 110°C závitový |  |  | kus | 24 | 93.48 |  |  | 2243.52 | CS ÚRS 2013 01 |  | základní | 93.48 | 2243.52 | 0 |  |  | 0.00022 | 0.00528 | 0 | 0 | 16 | K | 2 | ROZPOCET | 2243.52 | 0 | 0 | 0 | 0 | 1 | 2243.52 | 16 | 1517082237
107 | K | 734292718 | Kohout kulový přímý G 2 PN 42 do 185°C vnitřní závit |  |  | kus | 2 | 617.46 |  |  | 1234.92 | CS ÚRS 2013 01 |  | základní | 617.46 | 1234.92 | 0 |  |  | 0.00168 | 0.00336 | 0 | 0 | 16 | K | 2 | ROZPOCET | 1234.92 | 0 | 0 | 0 | 0 | 1 | 1234.92 | 16 | 578292727
27 | K | 734494213 | Návarek s trubkovým závitem G 1/2 |  |  | kus | 48 | 4.92 |  |  | 236.16 | CS ÚRS 2013 01 |  | základní | 4.92 | 236.16 | 0 |  |  | 0.00024 | 0.01152 | 0 | 0 | 16 | K | 2 | ROZPOCET | 236.16 | 0 | 0 | 0 | 0 | 1 | 236.16 | 16 | 1763528307
28 | K | 998734101 | Přesun hmot tonážní pro armatury v objektech v do 6 m |  |  | t | 0.027 | 478.88 |  |  | 12.93 | CS ÚRS 2013 01 |  | základní | 478.88 | 12.93 | 0 |  |  | 0 | 0 | 0 | 0 | 16 | K | 2 | ROZPOCET | 12.93 | 0 | 0 | 0 | 0 | 1 | 12.93 | 16 | -829784845
| 767 - Konstrukce zámečnické | [7 empty] | 8010.15 |  | 0,00 |  |  |  |  | 8010.15 | 0 |  | 0 |  | 0.18116 |  | 0 | 2 | D | 1 | ROZPOCET | [6 empty] | 8010.15
29 | K | 767995101 | Montáž atypických zámečnických konstrukcí hmotnosti do 5 kg |  |  | kg | 28 | 101.68 |  |  | 2847.04 | CS ÚRS 2013 01 |  | základní | 101.68 | 2847.04 | 0 |  |  | 7e-05 | 0.00196 | 0 | 0 | 16 | K | 2 | ROZPOCET | 2847.04 | 0 | 0 | 0 | 0 | 1 | 2847.04 | 16 | 1232788498
30 | M | 423920451 | Systém uložení potrubí (třmen, objímka, závěsná tyč, kluzná podpěra, atd.) |  |  | kus | 112 | 45.1 |  |  | 5051.2 | CS ÚRS 2013 01 |  | základní | 45.1 | 5051.2 | 0 |  |  | 0.0016 | 0.1792 | 0 | 0 | 32 | M | 2 | ROZPOCET | 5051.2 | 0 | 0 | 0 | 0 | 1 | 5051.2 | 16 | 1436005376
33 | K | 998767101 | Přesun hmot pro zámečnické konstrukce v objektech v do 6 m |  |  | t | 0.181 | 618.28 |  |  | 111.91 | CS ÚRS 2013 01 |  | základní | 618.28 | 111.91 | 0 |  |  | 0 | 0 | 0 | 0 | 16 | K | 2 | ROZPOCET | 111.91 | 0 | 0 | 0 | 0 | 1 | 111.91 | 16 | 247187747
| 783 - Dokončovací práce - nátěry | [7 empty] | 10928.96 |  | 0,00 |  |  |  |  | 10928.96 | 0 |  | 0 |  | 0.02634 |  | 0 | 2 | D | 1 | ROZPOCET | [6 empty] | 10928.96
31 | K | 783121170 | Nátěry syntetické OK lehkých "C" barva dražší základní antikorozní |  |  | m2 | 2 | 57.4 |  |  | 114.8 | CS ÚRS 2013 01 |  | základní | 57.4 | 114.8 | 0 |  |  | 0.00027 | 0.00054 | 0 | 0 | 16 | K | 2 | ROZPOCET | 114.8 | 0 | 0 | 0 | 0 | 1 | 114.8 | 16 | -342940946
47 | K | 783425428 | Nátěry syntetické potrubí do DN 50 barva dražší základní antikorozní |  |  | m | 284 | 12.3 |  |  | 3493.2 | CS ÚRS 2013 01 |  | základní | 12.3 | 3493.2 | 0 |  |  | 3e-05 | 0.00852 | 0 | 0 | 16 | K | 2 | ROZPOCET | 3493.2 | 0 | 0 | 0 | 0 | 1 | 3493.2 | 16 | 586117039
48 | K | 783425528 | Nátěry syntetické potrubí do DN 100 barva dražší základní antikorozní |  |  | m | 288 | 25.42 |  |  | 7320.96 | CS ÚRS 2013 01 |  | základní | 25.42 | 7320.96 | 0 |  |  | 6e-05 | 0.01728 | 0 | 0 | 16 | K | 2 | ROZPOCET | 7320.96 | 0 | 0 | 0 | 0 | 1 | 7320.96 | 16 | 1005584878

## 132121-2_2 - ŠKOLA
2
KRYCÍ LIST SOUPISU PRACÍ | [12 empty] | v --- níže se nacházejí doplnkové a pomocné údaje k sestavám --- v | [8 empty] | False
| Stavba: |  | Rekonstrukce plynové kotelny v Křimicích
| Objekt: |  | 132121-2_2 - SPŠD Křimice - PS - SO 06 Škola - Elektroinstalace a MaR
| KSO: |  | Škola - technologie vytápění
| Místo: |  | SPŠD Křimice | [5 empty] | Datum: |  | 2013-06-01
| Zadavatel: |  | SPŠD Plzeň | [5 empty] | IČ:
DIČ:
| Uchazeč: | [7 empty] | IČ:
DIČ:
| Projektant: | [7 empty] | IČ:
DIČ:
Poznámka:
| Cena bez DPH | [7 empty] | 214326.35
| DPH | základní | 21% | ze | 214326.35 |  |  |  | 45008.5335
|  | snížená | 15% | ze | 0 |  |  |  | 0
|  | zákl. přenesená | 21% | ze | 0 |  |  |  | 0
|  | sníž. přenesená | 15% | ze | 0 |  |  |  | 0
|  | nulová | 0% | ze | 0 |  |  |  | 0
| Cena s DPH |  |  | v | CZK |  |  | 259334.89
REKAPITULACE ČLENĚNÍ SOUPISU PRACÍ
Stavba: |  |  | Rekonstrukce plynové kotelny v Křimicích
Objekt: |  |  | 132121-2_2 - SPŠD Křimice - PS - SO 06 Škola - Elektroinstalace a MaR
Místo: |  |  | SPŠD Křimice |  |  |  | Datum: |  | 2013-06-01
Zadavatel: |  |  | SPŠD Plzeň |  |  |  | Projektant:
Uchazeč:
Kód dílu - Popis | [9 empty] | Cena celkem [CZK]
Náklady soupisu prací celkem | [9 empty] | 214326.35 | [12 empty] | -1
| HSV - Práce a dodávky HSV | [8 empty] | 0
| 6 - Úpravy povrchů, podlahy a osazování výplní | [8 empty] | 0
| 9 - Ostatní konstrukce a práce-bourání | [8 empty] | 0
| PSV - Práce a dodávky PSV | [8 empty] | 214326.35
| 742 - Elektromontáže | [8 empty] | 199476.35
| 740 - Zkoušky a revize | [8 empty] | 14850
| 357 - | [8 empty] | 0
| 734 - Ústřední vytápění - armatury | [8 empty] | 0
| 767 - Konstrukce zámečnické | [8 empty] | 0
| 783 - Dokončovací práce - nátěry | [8 empty] | 0
SOUPIS PRACÍ
Stavba: |  |  | Rekonstrukce plynové kotelny v Křimicích
Objekt: |  |  | 132121-2_2 - SPŠD Křimice - PS - SO 06 Škola - Elektroinstalace a MaR
Místo: |  |  | SPŠD Křimice |  |  |  | Datum: |  | 2013-06-01
Zadavatel: |  |  | SPŠD Plzeň |  |  |  | Projektant:
Uchazeč:
PČ | Typ | Kód | Popis |  |  | MJ | Množství | J.cena [CZK] |  | Cena celkem [CZK] |  | Cenová soustava | Poznámka | DPH | J. Nh [h] | Nh celkem [h] | J. hmotnost [t] | Hmotnost celkem [t] | J. suť [t] | Suť Celkem [t]
Náklady soupisu prací celkem | [9 empty] | 214326.35 | [5 empty] | 0 |  | 1.0725 |  | 0 |  | D | -1 | [7 empty] | 54250.65
| HSV - Práce a dodávky HSV | [8 empty] | 0 | [5 empty] | 0 |  | 0 |  | 0 | 1 | D | 0 | ROZPOCET | [6 empty] | 0
| 6 - Úpravy povrchů, podlahy a osazování výplní | [8 empty] | 0 | [5 empty] | 0 |  | 0 |  | 0 | 1 | D | 1 | ROZPOCET | [6 empty] | 0
1 | K | 611491130VP | Stavební pomocné práce (zazdění otvorů, průrazy, opravy omítek, apod.) |  |  | m2 |  |  |  | 0 |  |  |  | základní |  |  | 0.00579 | 0 | 0 | 0 | 4 | K | 2 | ROZPOCET | 0 | 0 | 0 | 0 | 0 | 1 | 0 | 4 | -2122613129
| 9 - Ostatní konstrukce a práce-bourání | [8 empty] | 0 | [5 empty] | 0 |  | 0 |  | 0 | 1 | D | 1 | ROZPOCET | [6 empty] | 0
2 | K | 9529011110VP | Požární dohled |  |  | hod |  |  |  | 0 |  |  |  | základní |  |  | 1e-05 | 0 | 0 | 0 | 4 | K | 2 | ROZPOCET | 0 | 0 | 0 | 0 | 0 | 1 | 0 | 4 | -782140833
3 | K | 952902021 | Čištění budov zametení hladkých podlah |  |  | m2 |  |  |  | 0 |  | CS ÚRS 2013 01 |  | základní |  |  | 0 | 0 | 0 | 0 | 4 | K | 2 | ROZPOCET | 0 | 0 | 0 | 0 | 0 | 1 | 0 | 4 | 1594850537
| PSV - Práce a dodávky PSV | [8 empty] | 214326.35 | [5 empty] | 0 |  | 1.0725 |  | 0 | 2 | D | 0 | ROZPOCET | [6 empty] | 54250.65
| 742 - Elektromontáže | [8 empty] | 199476.35 | [5 empty] | 0 |  | 1 |  | 0 | 2 | D | 1 | ROZPOCET | [6 empty] | 42650.65
1 | K | 742111129R | Rozvaděč D2 ( viz projekt MaR) - montáž |  |  | kus | 1 | 42500 |  | 42500 |  |  |  | základní |  |  | 0 | 0 | 0 | 0 | 16 | K | 2 | ROZPOCET | 42500 | 0 | 0 | 0 | 0 | 1 | 42500 | 16 | 121254799
2 | M | 357116630R | Rozvaděč D2 ( viz projekt MaR) - dodávka |  |  | kus | 1 | 122500 |  | 122500
3 | K | 742111102R | Zásuvka nástěnná 230V IP44 - montáž |  |  | kus | 1 | 32.5 |  | 32.5 |  |  |  | základní |  |  | 1 | 1 | 0 | 0 | 32 | M | 2 | ROZPOCET | 32.5 | 0 | 0 | 0 | 0 | 1 | 32.5 | 16 | -692580339
4 | M | 357116602R | Zásuvka nástěnná 230V IP44 - dodávka |  |  | kus | 1 | 52.5 |  | 52.5
5 | K | 742111130R | Zásuvka skříň se zásuvkami 1x32A/400V, 1x16A/400V,2x16A/230V+proud. Chránič 30mA - montáž |  |  | kus | 1 | 175 |  | 175
6 | M | 357116631R | Zásuvka skříň se zásuvkami 1x32A/400V, 1x16A/400V,2x16A/230V+proud. Chránič 30mA - dodávka |  |  | kus | 1 | 2944 |  | 2944
7 | K | 742111131R | Zářivkové svítidlo 2x58W s elektronickým předřadníkem, IP65 - montáž |  |  | kus | 1 | 72.5 |  | 72.5
8 | M | 357116632R | Zářivkové svítidlo 2x58W s elektronickým předřadníkem, IP65 - dodávka |  |  | kus | 1 | 499.5 |  | 499.5
9 | K | 742111132R | Zářivkové svítidlo 2x36W s elektrickým předřadníkem, IP65 - montáž |  |  | kus | 8 | 72.5 |  | 580
10 | M | 357116633R | Zářivkové svítidlo 2x36W s elektrickým předřadníkem, IP65 - dodávka |  |  | kus | 8 | 399.5 |  | 3196
11 | K | 742111133R | Zářivkové svítidlo 2x18W s elektrickým předřadníkem, IP65 - montáž |  |  | kus | 2 | 62.5 |  | 125
12 | M | 357116634R | Zářivkové svítidlo 2x18W s elektrickým předřadníkem, IP65 - dodávka |  |  | kus | 2 | 260.5 |  | 521
13 | K | 742111134R | Zářivková trubice 58W bílá 5200lm, 10000hod, Ra80 - montáž |  |  | kus | 2 | 5 |  | 10
14 | M | 357116635R | Zářivková trubice 58W bílá 5200lm, 10000hod, Ra80 - dodávka |  |  | kus | 2 | 37.5 |  | 75
15 | K | 742111135R | Zářivková trubice 36W bílá 3350lm, 10000hod, Ra80 - montáž |  |  | kus | 16 | 5 |  | 80
16 | M | 357116636R | Zářivková trubice 36W bílá 3350lm, 10000hod, Ra80 - dodávka |  |  | kus | 16 | 24 |  | 384
17 | K | 742111136R | Zářivková trubice 18W bílá 1350lm, 8000hod, Ra80 - montáž |  |  | kus | 4 | 5 |  | 20
18 | M | 357116637R | Zářivková trubice 18W bílá 1350lm, 8000hod, Ra80 - dodávka |  |  | kus | 4 | 19 |  | 76
19 | K | 742111137R | Spínač jednopólový, řazení 1 - montáž |  |  | kus | 1 | 24 |  | 24
20 | M | 357116638R | Spínač jednopólový, řazení 1 - dodávka |  |  | kus | 1 | 44 |  | 44
21 | K | 742111138R | Nouzové zářivkové svítidlo IP65 1x8W+akumulátor 1hod/1,0Ah - montáž |  |  | kus | 2 | 49 |  | 98
22 | M | 357116639R | Nouzové zářivkové svítidlo IP65 1x8W+akumulátor 1hod/1,0Ah - dodávka |  |  | kus | 2 | 592.5 |  | 1185
23 | K | 742111139R | jistič 40A/3 char.C - montáž |  |  | kus | 2 | 50.5 |  | 101
24 | M | 357116640R | jistič 40A/3 char.C - dodávka |  |  | kus | 2 | 350.75 |  | 701.5
25 | K | 742111140R | Kabel instalační 5J 10mm2 - montáž |  |  | m | 30 | 9 |  | 270
26 | M | 357116641R | Kabel instalační 5J 10mm2 - dodávka |  |  | m | 30 | 47.135 |  | 1414.05
27 | K | 742111141R | kabel instalační 3J 1,5mm2 - montáž |  |  | m | 40 | 5.5 |  | 220
28 | M | 357116642R | kabel instalační 3J 1,5mm2 - dodávka |  |  | m | 40 | 4.66 |  | 186.4
| K | 742111120R | Jistič 16A/3 char.C - montáž |  |  | kus |  | 0 |  | 0 |  |  |  | základní |  |  | 0.0108 | 0 | 0 | 0 | 32 | M | 2 | ROZPOCET | 0 | 0 | 0 | 0 | 0 | 1 | 0 | 16 | 606942977
| M | 357116621R | Jistič 16A/3 char.C - dodávka |  |  | kus |  | 0 |  | 0
| K | 742111104R | Kabel instalační 5J 2,5mm2 - montáž |  |  | m |  | 0 |  | 0
| M | 357116604R | Kabel instalační 5J 2,5mm2 - dodávka |  |  | m |  | 0 |  | 0
29 | K | 742111105R | Kabel instalační kroucený, stíněný 2x2x0,8mm2 - montáž |  |  | m | 20 | 5.5 |  | 110
30 | M | 357116605R | Kabel instalační kroucený, stíněný 2x2x0,8mm2 - dodávka |  |  | m | 20 | 3.805 |  | 76.1
31 | K | 742111123R | Kabel flexibilní stíněný 2x0,5mm2 - montáž |  |  | m | 20 | 5.5 |  | 110
32 | M | 357116624R | Kabel flexibilní stíněný 2x0,5mm2 - dodávka |  |  | m | 20 | 2.92 |  | 58.4
33 | K | 742111126R | Kabel flexibilní stíněný 4x0,5mm2 - montáž |  |  | m | 10 | 5.5 |  | 55
34 | M | 357116627R | Kabel flexibilní stíněný 4x0,5mm2 - dodávka |  |  | m | 10 | 4.05 |  | 40.5
35 | K | 742111106R | Kabel flexibilní stíněný 3x0,5mm2 - montáž |  |  | m | 50 | 5.5 |  | 275
36 | M | 357116606R | Kabel flexibilní stíněný 3x0,5mm2 - dodávka |  |  | m | 50 | 3.94 |  | 197
37 | K | 742111121R | Kabel flexibilní 5G 2,5mm2 - montáž |  |  | m | 20 | 8 |  | 160
38 | M | 357116622R | Kabel flexibilní 5G 2,5mm2 - dodávka |  |  | m | 20 | 16.87 |  | 337.4
39 | K | 742111142R | Kabel flexibilní 4G 1,5mm2 - montáž |  |  | m | 20 | 6 |  | 120
40 | M | 357116643R | Kabel flexibilní 4G 1,5mm2 - dodávka |  |  | m | 20 | 8.365 |  | 167.3
41 | K | 742111108R | Kabel flexibilní 3G 2,5mm2 - montáž |  |  | m | 10 | 5.5 |  | 55
42 | M | 357116608R | Kabel flexibilní 3G 2,5mm2 - dodávka |  |  | m | 10 | 10.345 |  | 103.45
43 | K | 742111109R | Kabel flexibilní 3G 1mm2 - montáž |  |  | m | 200 | 5.5 |  | 1100
44 | M | 357116609R | Kabel flexibilní 3G 1mm2 - dodávka |  |  | m | 200 | 6.49 |  | 1298
45 | K | 742111110R | Kabel flexibilní 2x0,5mm2 - montáž |  |  | m | 250 | 5.5 |  | 1375
46 | M | 357116610R | Kabel flexibilní 2x0,5mm2 - dodávka |  |  | m | 250 | 0.965 |  | 241.25
47 | K | 742111111R | Kabel flexibilní 3x0,5mm2 - montáž |  |  | m | 60 | 5.5 |  | 330
48 | M | 357116611R | Kabel flexibilní 3x0,5mm2 - dodávka |  |  | m | 60 | 1.39 |  | 83.4
49 | K | 742111122R | Kabel flexibilní 4x0,5mm2 - montáž |  |  | m | 30 | 5.5 |  | 165
50 | M | 357116623R | Kabel flexibilní 4x0,5mm2 - dodávka |  |  | m | 30 | 1.805 |  | 54.15
51 | K | 742111112R | Kabel datový kroucený 4x2x0,52CAT5e - montáž |  |  | m | 10 | 5.5 |  | 55
52 | M | 357116612R | Kabel datový kroucený 4x2x0,52CAT5e - dodávka |  |  | m | 10 | 3.455 |  | 34.55
53 | K | 742111113R | Ekvipotenciální svorkovnice s krytem - montáž |  |  | kus | 1 | 122.5 |  | 122.5
54 | M | 357116613R | Ekvipotenciální svorkovnice s krytem - dodávka |  |  | kus | 1 | 99 |  | 99
55 | K | 742111114R | Drátěný kabelový žlab 30x50mm - montáž |  |  | m | 70 | 57.5 |  | 4025
56 | M | 357116614R | Drátěný kabelový žlab 30x50mm - dodávka |  |  | m | 70 | 69 |  | 4830
57 | K | 742111143R | Drátěný kabelový žlab 200x50mm - montáž |  |  | m | 20 | 72.5 |  | 1450
58 | M | 357116644R | Drátěný kabelový žlab 200x50mm - dodávka |  |  | m | 20 | 134 |  | 2680
59 | K | 742111115R | Lišta plastová bílá 40x20 elektroinstalační - montáž |  |  | m | 40 | 11 |  | 440
60 | M | 357116615R | Lišta plastová bílá 40x20 elektroinstalační - dodávka |  |  | m | 40 | 11.68 |  | 467.2
61 | K | 742111116R | Vodič CYA 4mm2 ž/z - montáž |  |  | m | 40 | 5 |  | 200
62 | M | 357116616R | Vodič CYA 4mm2 ž/z - dodávka |  |  | m | 40 | 4.385 |  | 175.4
63 | K | 742111117R | Vodič CYA 6mm2 ž/z - montáž |  |  | m | 10 | 5 |  | 50
64 | M | 357116617R | Vodič CYA 6mm2 ž/z - dodávka |  |  | m | 10 | 7.065 |  | 70.65
65 | K | 742111118R | Vodič CYA 10mm2 ž/z - montáž |  |  | m | 10 | 6 |  | 60
66 | M | 357116618R | Vodič CYA 10mm2 ž/z - dodávka |  |  | m | 10 | 11.815 |  | 118.15 |  |  |  | základní |  |  | 0 | 0 | 0 | 0 | 16 | K | 2 | ROZPOCET | 118.15 | 0 | 0 | 0 | 0 | 1 | 118.15 | 16 | 238311742
| 740 - Zkoušky a revize | [8 empty] | 14850 | [5 empty] | 0 |  | 0 |  | 0 | 2 | D | 1 | ROZPOCET | [6 empty] | 11600
67 | M | 357116619R | Drobný upevňovací a spojovací materiál - dodávka |  |  | kus | 1 | 3250 |  | 3250
68 | K | 740991102R | Demontáž stávajícího zařízení PS |  |  | hod | 40 | 105 |  | 4200 |  |  |  | základní |  |  | 0 | 0 | 0 | 0 | 16 | K | 2 | ROZPOCET | 4200 | 0 | 0 | 0 | 0 | 1 | 4200 | 16 | -1890531100
69 | K | 740991103R | Montáž a zapojení PS |  |  | hod | 17 | 250 |  | 4250 |  |  |  | základní |  |  | 0 | 0 | 0 | 0 | 16 | K | 2 | ROZPOCET | 4250 | 0 | 0 | 0 | 0 | 1 | 4250 | 16 | -696698772
70 | K | 740991104R | SW, oživení, zaškolení |  |  | hod | 1 | 2250 |  | 2250 |  |  |  | základní |  |  | 0 | 0 | 0 | 0 | 16 | K | 2 | ROZPOCET | 2250 | 0 | 0 | 0 | 0 | 1 | 2250 | 16 | -655723172
71 | K | 740991105R | Výchozí revize |  |  | hod | 1 | 900 |  | 900 |  |  |  | základní |  |  | 0 | 0 | 0 | 0 | 16 | K | 2 | ROZPOCET | 900 | 0 | 0 | 0 | 0 | 1 | 900 | 16 | 1137355355
[10 empty] | 0 |  | CS ÚRS 2013 01 |  | základní |  |  | 0.00113 | 0 | 0 | 0 | 16 | K | 2 | ROZPOCET | 0 | 0 | 0 | 0 | 0 | 1 | 0 | 16 | 1376807992
[10 empty] | 0 |  |  |  | základní |  |  | 0 | 0 | 0 | 0 | 32 | M | 2 | ROZPOCET | 0 | 0 | 0 | 0 | 0 | 1 | 0 | 16 | -1929961476
[10 empty] | 0 |  |  |  | základní |  |  | 1 | 0 | 0 | 0 | 16 | K | 2 | ROZPOCET | 0 | 0 | 0 | 0 | 0 | 1 | 0 | 16 | -373030679
[10 empty] | 0 |  | CS ÚRS 2013 01 |  | základní |  |  | 0 | 0 | 0 | 0 | 16 | K | 2 | ROZPOCET | 0 | 0 | 0 | 0 | 0 | 1 | 0 | 16 | -409027808
| 357 - | [8 empty] | 0 | [5 empty] | 0 |  | 0.07255 |  | 0 | 2 | D | 1 | ROZPOCET | [6 empty] | 0
1 | M | 357116601R | Rozvaděč D7 ( viz projekt MaR) |  |  | kus | 1 |  |  | 0 |  |  |  | základní |  |  | 0.00148 | 0.00148 | 0 | 0 | 16 | K | 2 | ROZPOCET | 0 | 0 | 0 | 0 | 0 | 1 | 0 | 16 | 1055788680
2 | M | 357116602R | Zásuvka nástěnná 230V IP44 |  |  | kus | 1 |  |  | 0 |  |  |  | základní |  |  | 0.00373 | 0.00373 | 0 | 0 | 16 | K | 2 | ROZPOCET | 0 | 0 | 0 | 0 | 0 | 1 | 0 | 16 | 262895183
3 | M | 357116603R | Jistič 10A/3 char.C |  |  | kus | 1 |  |  | 0 |  |  |  | základní |  |  | 0.00436 | 0.00436 | 0 | 0 | 16 | K | 2 | ROZPOCET | 0 | 0 | 0 | 0 | 0 | 1 | 0 | 16 | 678824214
4 | M | 357116304R | Kabel instalační 5J 2, 5mm2 |  |  | m | 15 |  |  | 0
5 | M | 357116605R | Kabel instalační kroucený, stíněný 2x2x0,8mm2 |  |  | m | 10 |  |  | 0
6 | M | 357116606R | Kabel flexibilní stíněný 3x0,5mm2 |  |  | m | 10 |  |  | 0
7 | M | 357116607R | Kabel flexibilní 5G 1,5mm2 |  |  | m | 12 |  |  | 0
8 | M | 357116608R | Kabel flexibilní 3G 2,5mm2 |  |  | m | 10 |  |  | 0
9 | M | 357116609R | Kabel flexibilní 3G 1mm2 |  |  | m | 30 |  |  | 0
10 | M | 357116610R | Kabel flexibilní 2x0,5mm2 |  |  | m | 40 |  |  | 0
11 | M | 357116611R | Kabel flexibilní 3x0,5mm2 |  |  | m | 20 |  |  | 0
12 | M | 357116612R | Kabel datový kroucený 4x2x0,52mm2 |  |  | m | 10 |  |  | 0
13 | M | 357116613R | Ekvipotenciální svorkovnice s krytem |  |  | kus | 1 |  |  | 0
14 | M | 357116614R | Drátěný kabelový žlab 30x50mm |  |  | kus | 2 |  |  | 0 |  |  |  | základní |  |  | 0.00114 | 0.00228 | 0 | 0 | 16 | K | 2 | ROZPOCET | 0 | 0 | 0 | 0 | 0 | 1 | 0 | 16 | 2107052980
15 | M | 357116615R | Lišta plastová bílá 40x20 elektroinstalační |  |  | m | 20 |  |  | 0 |  |  |  | základní |  |  | 0.00149 | 0.0298 | 0 | 0 | 16 | K | 2 | ROZPOCET | 0 | 0 | 0 | 0 | 0 | 1 | 0 | 16 | -1249519750
16 | M | 357116616R | Vodič CYA 4mm2 ž/z |  |  | m | 10 |  |  | 0 |  |  |  | základní |  |  | 0.00176 | 0.0176 | 0 | 0 | 16 | K | 2 | ROZPOCET | 0 | 0 | 0 | 0 | 0 | 1 | 0 | 16 | -1633473761
17 | M | 357116617R | Vodič CYA 6mm2 ž/z |  |  | m | 5 |  |  | 0
18 | M | 357116618R | Vodič CYA 10mm2 ž/z |  |  | m | 10 |  |  | 0 |  |  |  | základní |  |  | 0.00133 | 0.0133 | 0 | 0 | 16 | K | 2 | ROZPOCET | 0 | 0 | 0 | 0 | 0 | 1 | 0 | 16 | 1084782449
[10 empty] | 0 |  |  |  | základní |  |  | 0 | 0 | 0 | 0 | 16 | K | 2 | ROZPOCET | 0 | 0 | 0 | 0 | 0 | 1 | 0 | 16 | -265440310
[10 empty] | 0 |  |  |  | základní |  |  | 0 | 0 | 0 | 0 | 16 | K | 2 | ROZPOCET | 0 | 0 | 0 | 0 | 0 | 1 | 0 | 16 | 1415378228
| 734 - Ústřední vytápění - armatury | [8 empty] | 0 | [5 empty] | 0 |  | 0 |  | 0 | 2 | D | 1 | ROZPOCET | [6 empty] | 0
[10 empty] | 0 |  | CS ÚRS 2013 01 |  | základní |  |  | 0.00027 | 0 | 0 | 0 | 16 | K | 2 | ROZPOCET | 0 | 0 | 0 | 0 | 0 | 1 | 0 | 16 | -2053430276
[10 empty] | 0 |  | CS ÚRS 2013 01 |  | základní |  |  | 0.00022 | 0 | 0 | 0 | 16 | K | 2 | ROZPOCET | 0 | 0 | 0 | 0 | 0 | 1 | 0 | 16 | 1517082237
[10 empty] | 0 |  | CS ÚRS 2013 01 |  | základní |  |  | 0.00021 | 0 | 0 | 0 | 16 | K | 2 | ROZPOCET | 0 | 0 | 0 | 0 | 0 | 1 | 0 | 16 | -201078799
[10 empty] | 0 |  | CS ÚRS 2013 01 |  | základní |  |  | 0.00024 | 0 | 0 | 0 | 16 | K | 2 | ROZPOCET | 0 | 0 | 0 | 0 | 0 | 1 | 0 | 16 | 1763528307
[10 empty] | 0 |  | CS ÚRS 2013 01 |  | základní |  |  | 0 | 0 | 0 | 0 | 16 | K | 2 | ROZPOCET | 0 | 0 | 0 | 0 | 0 | 1 | 0 | 16 | -829784845
| 767 - Konstrukce zámečnické | [8 empty] | 0 | [5 empty] | 0 |  | 0 |  | 0 | 2 | D | 1 | ROZPOCET | [6 empty] | 0
[10 empty] | 0 |  | CS SYSTHERM |  | základní |  |  | 7e-05 | 0 | 0 | 0 | 16 | K | 2 | ROZPOCET | 0 | 0 | 0 | 0 | 0 | 1 | 0 | 16 | 1232788498
[10 empty] | 0 |  |  |  | základní |  |  | 0.0016 | 0 | 0 | 0 | 32 | M | 2 | ROZPOCET | 0 | 0 | 0 | 0 | 0 | 1 | 0 | 16 | 1436005376
[10 empty] | 0 |  | CS SYSTHERM |  | základní |  |  | 0 | 0 | 0 | 0 | 16 | K | 2 | ROZPOCET | 0 | 0 | 0 | 0 | 0 | 1 | 0 | 16 | 247187747
| 783 - Dokončovací práce - nátěry | [8 empty] | 0 | [5 empty] | 0 |  | 0 |  | 0 | 2 | D | 1 | ROZPOCET | [6 empty] | 0
[10 empty] | 0 |  | CS ÚRS 2013 01 |  | základní |  |  | 0.00027 | 0 | 0 | 0 | 16 | K | 2 | ROZPOCET | 0 | 0 | 0 | 0 | 0 | 1 | 0 | 16 | -342940946
[10 empty] | 0 |  | CS ÚRS 2013 01 |  | základní |  |  | 0.00012 | 0 | 0 | 0 | 16 | K | 2 | ROZPOCET | 0 | 0 | 0 | 0 | 0 | 1 | 0 | 16 | -1442823566

## 132121-3_1 - AULA
2
KRYCÍ LIST SOUPISU PRACÍ | [13 empty] | v --- níže se nacházejí doplnkové a pomocné údaje k sestavám --- v | [11 empty] | False
| Stavba: |  | Rekonstrukce plynové kotelny v Křimicích
| Objekt: |  | 132121-3_1 - SPŠD Křimice - PS - SO 07 Aula - Technologie vytápění
| KSO: |  | Aula - technologie vytápění
| Místo: |  | SPŠD Křimice | [5 empty] | Datum: |  | 2013-06-01
| Zadavatel: |  | SPŠD Plzeň | [5 empty] | IČ:
DIČ:
| Uchazeč: | [7 empty] | IČ:
DIČ:
| Projektant: | [7 empty] | IČ:
DIČ:
Poznámka:
| Cena bez DPH | [7 empty] | 138949.79
| DPH | základní | 21% | ze | 138949.79 |  |  |  | 29179.4559
|  | snížená | 15% | ze | 0 |  |  |  | 0
|  | zákl. přenesená | 21% | ze | 0 |  |  |  | 0
|  | sníž. přenesená | 15% | ze | 0 |  |  |  | 0
|  | nulová | 0% | ze | 0 |  |  |  | 0
| Cena s DPH |  |  | v | CZK |  |  | 168129.25
REKAPITULACE ČLENĚNÍ SOUPISU PRACÍ
Stavba: |  |  | Rekonstrukce plynové kotelny v Křimicích
Objekt: |  |  | 132121-3_1 - SPŠD Křimice - PS - SO 07 Aula - Technologie vytápění
Místo: |  |  | SPŠD Křimice |  |  |  | Datum: |  | 2013-06-01
Zadavatel: |  |  | SPŠD Plzeň |  |  |  | Projektant:
Uchazeč:
Kód dílu - Popis | [8 empty] | Cena celkem [CZK]
Náklady soupisu prací celkem | [8 empty] | 138949.79 | [17 empty] | -1
| HSV - Práce a dodávky HSV | [7 empty] | 4008.16
| 6 - Úpravy povrchů, podlahy a osazování výplní | [7 empty] | 3065.16
| 9 - Ostatní konstrukce a práce-bourání | [7 empty] | 943
| PSV - Práce a dodávky PSV | [7 empty] | 134941.63
| 731 - Ústřední vytápění - kotelny | [7 empty] | 113435.52
| 732 - Ústřední vytápění - strojovny | [7 empty] | 13540.14
| 733 - Ústřední vytápění - potrubí | [7 empty] | 5796.61
| 734 - Ústřední vytápění - armatury | [7 empty] | 562.32
| 767 - Konstrukce zámečnické | [7 empty] | 572.2
| 783 - Dokončovací práce - nátěry | [7 empty] | 1034.84
SOUPIS PRACÍ
Stavba: |  |  | Rekonstrukce plynové kotelny v Křimicích
Objekt: |  |  | 132121-3_1 - SPŠD Křimice - PS - SO 07 Aula - Technologie vytápění
Místo: |  |  | SPŠD Křimice |  |  |  | Datum: |  | 2013-06-01
Zadavatel: |  |  | SPŠD Plzeň |  |  |  | Projektant:
Uchazeč:
PČ | Typ | Kód | Popis |  |  | MJ | Množství | J.cena [CZK] |  | J.cena [CZK] |  | Cena celkem [CZK] | Cenová soustava | Poznámka | DPH | J.cena [CZK] | Materiál celkem [CZK] | Montáž celkem [CZK] | J. Nh [h] | Nh celkem [h] | J. hmotnost [t] | Hmotnost celkem [t] | J. suť [t] | Suť Celkem [t]
Náklady soupisu prací celkem | [8 empty] | 138949.79 | [7 empty] | 138949.79 | 0 |  | 0 |  | 2.2048 |  | 0 |  | D | -1 | [7 empty] | 138949.79
| HSV - Práce a dodávky HSV | [7 empty] | 4008.16 |  |  | 0,00 |  |  |  |  | 4008.16 | 0 |  | 0 |  | 0.03476 |  | 0 | 1 | D | 0 | ROZPOCET | [6 empty] | 4008.16
| 6 - Úpravy povrchů, podlahy a osazování výplní | [7 empty] | 3065.16 |  |  | 0,00 |  |  |  |  | 3065.16 | 0 |  | 0 |  | 0.03474 |  | 0 | 1 | D | 1 | ROZPOCET | [6 empty] | 3065.16
1 | K | 611491130R | Stavební pomocné práce (zazdění otvorů, průrazy, opravy omítek, apod.) |  |  | m2 | 6 | 510.86 |  |  |  | 3065.16 |  |  | základní | 510.86 | 3065.16 | 0 |  |  | 0.00579 | 0.03474 | 0 | 0 | 4 | K | 2 | ROZPOCET | 3065.16 | 0 | 0 | 0 | 0 | 1 | 3065.16 | 4 | -2122613129
| 9 - Ostatní konstrukce a práce-bourání | [7 empty] | 943 |  |  | 0,00 |  |  |  |  | 943 | 0 |  | 0 |  | 2e-05 |  | 0 | 1 | D | 1 | ROZPOCET | [6 empty] | 943
2 | K | 9529011110R | Požární dohled |  |  | hod | 2 | 164 |  |  |  | 328 |  |  | základní | 164 | 328 | 0 |  |  | 1e-05 | 2e-05 | 0 | 0 | 4 | K | 2 | ROZPOCET | 328 | 0 | 0 | 0 | 0 | 1 | 328 | 4 | -782140833
3 | K | 952902021 | Čištění budov zametení hladkých podlah |  |  | m2 | 50 | 12.3 |  |  |  | 615 | CS ÚRS 2013 01 |  | základní | 12.3 | 615 | 0 |  |  | 0 | 0 | 0 | 0 | 4 | K | 2 | ROZPOCET | 615 | 0 | 0 | 0 | 0 | 1 | 615 | 4 | 1594850537
| PSV - Práce a dodávky PSV | [7 empty] | 134941.63 |  |  | 0,00 |  |  |  |  | 134941.63 | 0 |  | 0 |  | 2.17 |  | 0 | 2 | D | 0 | ROZPOCET | [6 empty] | 134941.63
| 731 - Ústřední vytápění - kotelny | [7 empty] | 113435.52 |  |  | 0,00 |  |  |  |  | 113435.52 | 0 |  | 0 |  | 1.0108 |  | 0 | 2 | D | 1 | ROZPOCET | [6 empty] | 113435.52
4 | K | 732241127R | Montáž kompaktní předávací stanice |  |  | soubor | 1 | 4100 |  |  |  | 4100 |  |  | základní | 4100 | 4100 | 0 |  |  | 0 | 0 | 0 | 0 | 16 | K | 2 | ROZPOCET | 4100 | 0 | 0 | 0 | 0 | 1 | 4100 | 16 | 121254799
5 | M | 484170220R | Kompaktní předávací stanice tepla VNV CH 52 kW |  |  | soubor | 1 | 106600 |  |  |  | 106600 |  |  | základní | 106600 | 106600 | 0 |  |  | 1 | 1 | 0 | 0 | 32 | M | 2 | ROZPOCET | 106600 | 0 | 0 | 0 | 0 | 1 | 106600 | 16 | -692580339
6 | M | 631537740R | Snímatelná tepelná izolace KPS D+M |  |  | soubor | 1 | 2460 |  |  |  | 2460 |  |  | základní | 2460 | 2460 | 0 |  |  | 0.0108 | 0.0108 | 0 | 0 | 32 | M | 2 | ROZPOCET | 2460 | 0 | 0 | 0 | 0 | 1 | 2460 | 16 | 606942977
34 | K | 998731101 | Přesun hmot pro kotelny v objektech v do 6 m |  |  | t | 0.14 | 1968 |  |  |  | 275.52 | CS ÚRS 2013 01 |  | základní | 1968 | 275.52 | 0 |  |  | 0 | 0 | 0 | 0 | 16 | K | 2 | ROZPOCET | 275.52 | 0 | 0 | 0 | 0 | 1 | 275.52 | 16 | 238311742
| 732 - Ústřední vytápění - strojovny | [7 empty] | 13540.14 |  |  | 0,00 |  |  |  |  | 13540.14 | 0 |  | 0 |  | 1.009 |  | 0 | 2 | D | 1 | ROZPOCET | [6 empty] | 13540.14
7 | K | 732100101R | Tlaková a topná zkouška |  |  | h | 72 | 123 |  |  |  | 8856 |  |  | základní | 123 | 8856 | 0 |  |  | 0 | 0 | 0 | 0 | 16 | K | 2 | ROZPOCET | 8856 | 0 | 0 | 0 | 0 | 1 | 8856 | 16 | 2014331110
8 | K | 732100101R | Uvedení kompaktní předávací stanice do provozu |  |  | h | 2 | 205 |  |  |  | 410 |  |  | základní | 205 | 410 | 0 |  |  | 0 | 0 | 0 | 0 | 16 | K | 2 | ROZPOCET | 410 | 0 | 0 | 0 | 0 | 1 | 410 | 16 | -1890531100
9 | K | 732100102R | Napuštění topného systému vodou |  |  | h | 6 | 123 |  |  |  | 738 |  |  | základní | 123 | 738 | 0 |  |  | 0 | 0 | 0 | 0 | 16 | K | 2 | ROZPOCET | 738 | 0 | 0 | 0 | 0 | 1 | 738 | 16 | -696698772
10 | K | 732100102R | Zaškolení obsluhy kompaktní předávací stanice |  |  | h | 2 | 205 |  |  |  | 410 |  |  | základní | 205 | 410 | 0 |  |  | 0 | 0 | 0 | 0 | 16 | K | 2 | ROZPOCET | 410 | 0 | 0 | 0 | 0 | 1 | 410 | 16 | -655723172
11 | K | 732100103R | Proplach potrubí vodou |  |  | h | 2 | 164 |  |  |  | 328 |  |  | základní | 164 | 328 | 0 |  |  | 0 | 0 | 0 | 0 | 16 | K | 2 | ROZPOCET | 328 | 0 | 0 | 0 | 0 | 1 | 328 | 16 | 1137355355
12 | K | 732199100 | Montáž orientačních štítků |  |  | soubor | 8 | 23.78 |  |  |  | 190.24 | CS ÚRS 2013 01 |  | základní | 23.78 | 190.24 | 0 |  |  | 0.00113 | 0.00904 | 0 | 0 | 16 | K | 2 | ROZPOCET | 190.24 | 0 | 0 | 0 | 0 | 1 | 190.24 | 16 | 1376807992
13 | M | 358225911R | štítek popisovací pro technologii PS |  |  | kus | 8 | 57.4 |  |  |  | 459.2 |  |  | základní | 57.4 | 459.2 | 0 |  |  | 0 | 0 | 0 | 0 | 32 | M | 2 | ROZPOCET | 459.2 | 0 | 0 | 0 | 0 | 1 | 459.2 | 16 | -1929961476
14 | K | 732223902R | Demontáž stávající technologie předávací stanice |  |  | soubor | 1 | 2050 |  |  |  | 2050 |  |  | základní | 2050 | 2050 | 0 |  |  | 1 | 1 | 0 | 0 | 16 | K | 2 | ROZPOCET | 2050 | 0 | 0 | 0 | 0 | 1 | 2050 | 16 | -373030679
15 | K | 998732101 | Přesun hmot tonážní pro strojovny v objektech v do 6 m |  |  | t | 0.12 | 822.46 |  |  |  | 98.7 | CS ÚRS 2013 01 |  | základní | 822.46 | 98.7 | 0 |  |  | 0 | 0 | 0 | 0 | 16 | K | 2 | ROZPOCET | 98.7 | 0 | 0 | 0 | 0 | 1 | 98.7 | 16 | -409027808
| 733 - Ústřední vytápění - potrubí | [7 empty] | 5796.61 |  |  | 0,00 |  |  |  |  | 5796.61 | 0 |  | 0 |  | 0.12976 |  | 0 | 2 | D | 1 | ROZPOCET | [6 empty] | 5796.61
16 | K | 733111103 | Potrubí ocelové závitové bezešvé běžné nízkotlaké DN 15 |  |  | m | 10 | 91.84 |  |  |  | 918.4 | CS ÚRS 2013 01 |  | základní | 91.84 | 918.4 | 0 |  |  | 0.00148 | 0.0148 | 0 | 0 | 16 | K | 2 | ROZPOCET | 918.4 | 0 | 0 | 0 | 0 | 1 | 918.4 | 16 | 1055788680
19 | K | 733111116 | Potrubí ocelové závitové bezešvé běžné v kotelnách nebo strojovnách DN 32 |  |  | m | 14 | 137.76 |  |  |  | 1928.64 | CS ÚRS 2013 01 |  | základní | 137.76 | 1928.64 | 0 |  |  | 0.00373 | 0.05222 | 0 | 0 | 16 | K | 2 | ROZPOCET | 1928.64 | 0 | 0 | 0 | 0 | 1 | 1928.64 | 16 | 262895183
35 | K | 733111117 | Potrubí ocelové závitové bezešvé běžné v kotelnách nebo strojovnách DN 40 |  |  | m | 4 | 150.06 |  |  |  | 600.24 | CS ÚRS 2013 01 |  | základní | 150.06 | 600.24 | 0 |  |  | 0.00436 | 0.01744 | 0 | 0 | 16 | K | 2 | ROZPOCET | 600.24 | 0 | 0 | 0 | 0 | 1 | 600.24 | 16 | 678824214
36 | K | 733111118 | Potrubí ocelové závitové bezešvé běžné v kotelnách nebo strojovnách DN 50 |  |  | m | 6 | 186.96 |  |  |  | 1121.76 | CS ÚRS 2013 01 |  | základní | 186.96 | 1121.76 | 0 |  |  | 0.00623 | 0.03738 | 0 | 0 | 16 | K | 2 | ROZPOCET | 1121.76 | 0 | 0 | 0 | 0 | 1 | 1121.76 | 16 | -1612557553
37 | K | 733113113 | Příplatek k porubí z trubek ocelových závitových za zhotovení závitové ocelové přípojky DN 15 |  |  | kus | 2 | 65.6 |  |  |  | 131.2 | CS ÚRS 2013 01 |  | základní | 65.6 | 131.2 | 0 |  |  | 0 | 0 | 0 | 0 | 16 | K | 2 | ROZPOCET | 131.2 | 0 | 0 | 0 | 0 | 1 | 131.2 | 16 | 658429161
38 | K | 733124115 | Příplatek k potrubí ocelovému hladkému za zhotovení přechodů z trubek hladkých kováním DN 40/25 |  |  | kus | 2 | 81.18 |  |  |  | 162.36 | CS ÚRS 2013 01 |  | základní | 81.18 | 162.36 | 0 |  |  | 0.00114 | 0.00228 | 0 | 0 | 16 | K | 2 | ROZPOCET | 162.36 | 0 | 0 | 0 | 0 | 1 | 162.36 | 16 | 2107052980
39 | K | 733124117 | Příplatek k potrubí ocelovému hladkému za zhotovení přechodů z trubek hladkých kováním DN 50/32 |  |  | kus | 2 | 145.14 |  |  |  | 290.28 | CS ÚRS 2013 01 |  | základní | 145.14 | 290.28 | 0 |  |  | 0.00149 | 0.00298 | 0 | 0 | 16 | K | 2 | ROZPOCET | 290.28 | 0 | 0 | 0 | 0 | 1 | 290.28 | 16 | -1249519750
21 | K | 733141102 | Odvzdušňovací nádoba z trubek ocelových do DN 50 |  |  | kus | 2 | 129.56 |  |  |  | 259.12 | CS ÚRS 2013 01 |  | základní | 129.56 | 259.12 | 0 |  |  | 0.00133 | 0.00266 | 0 | 0 | 16 | K | 2 | ROZPOCET | 259.12 | 0 | 0 | 0 | 0 | 1 | 259.12 | 16 | 1084782449
22 | K | 733190107 | Zkouška těsnosti potrubí ocelové závitové do DN 40 |  |  | m | 28 | 8.2 |  |  |  | 229.6 | CS ÚRS 2013 01 |  | základní | 8.2 | 229.6 | 0 |  |  | 0 | 0 | 0 | 0 | 16 | K | 2 | ROZPOCET | 229.6 | 0 | 0 | 0 | 0 | 1 | 229.6 | 16 | -265440310
40 | K | 733190108 | Zkouška těsnosti potrubí ocelové závitové do DN 50 |  |  | m | 6 | 11.48 |  |  |  | 68.88 | CS ÚRS 2013 01 |  | základní | 11.48 | 68.88 | 0 |  |  | 0 | 0 | 0 | 0 | 16 | K | 2 | ROZPOCET | 68.88 | 0 | 0 | 0 | 0 | 1 | 68.88 | 16 | 598063128
23 | K | 998733101 | Přesun hmot tonážní pro rozvody potrubí v objektech v do 6 m |  |  | t | 0.13 | 662.56 |  |  |  | 86.13 | CS ÚRS 2013 01 |  | základní | 662.56 | 86.13 | 0 |  |  | 0 | 0 | 0 | 0 | 16 | K | 2 | ROZPOCET | 86.13 | 0 | 0 | 0 | 0 | 1 | 86.13 | 16 | 1415378228
| 734 - Ústřední vytápění - armatury | [7 empty] | 562.32 |  |  | 0,00 |  |  |  |  | 562.32 | 0 |  | 0 |  | 0.00284 |  | 0 | 2 | D | 1 | ROZPOCET | [6 empty] | 562.32
24 | K | 734211127 | Ventil závitový odvzdušňovací G 1/2 PN 14 do 120°C automatický se zpětnou klapkou otopných těles |  |  | kus | 2 | 93.48 |  |  |  | 186.96 | CS ÚRS 2013 01 |  | základní | 93.48 | 186.96 | 0 |  |  | 0.00027 | 0.00054 | 0 | 0 | 16 | K | 2 | ROZPOCET | 186.96 | 0 | 0 | 0 | 0 | 1 | 186.96 | 16 | -2053430276
25 | K | 734291123 | Kohout plnící a vypouštěcí G 1/2 PN 10 do 110°C závitový |  |  | kus | 2 | 93.48 |  |  |  | 186.96 | CS ÚRS 2013 01 |  | základní | 93.48 | 186.96 | 0 |  |  | 0.00022 | 0.00044 | 0 | 0 | 16 | K | 2 | ROZPOCET | 186.96 | 0 | 0 | 0 | 0 | 1 | 186.96 | 16 | 1517082237
26 | K | 734292713 | Kohout kulový přímý G 1/2 PN 42 do 185°C vnitřní závit |  |  | kus | 2 | 78.72 |  |  |  | 157.44 | CS ÚRS 2013 01 |  | základní | 78.72 | 157.44 | 0 |  |  | 0.00021 | 0.00042 | 0 | 0 | 16 | K | 2 | ROZPOCET | 157.44 | 0 | 0 | 0 | 0 | 1 | 157.44 | 16 | -201078799
27 | K | 734494213 | Návarek s trubkovým závitem G 1/2 |  |  | kus | 6 | 4.92 |  |  |  | 29.52 | CS ÚRS 2013 01 |  | základní | 4.92 | 29.52 | 0 |  |  | 0.00024 | 0.00144 | 0 | 0 | 16 | K | 2 | ROZPOCET | 29.52 | 0 | 0 | 0 | 0 | 1 | 29.52 | 16 | 1763528307
28 | K | 998734101 | Přesun hmot tonážní pro armatury v objektech v do 6 m |  |  | t | 0.003 | 478.88 |  |  |  | 1.44 | CS ÚRS 2013 01 |  | základní | 478.88 | 1.44 | 0 |  |  | 0 | 0 | 0 | 0 | 16 | K | 2 | ROZPOCET | 1.44 | 0 | 0 | 0 | 0 | 1 | 1.44 | 16 | -829784845
| 767 - Konstrukce zámečnické | [7 empty] | 572.2 |  |  | 0,00 |  |  |  |  | 572.2 | 0 |  | 0 |  | 0.01294 |  | 0 | 2 | D | 1 | ROZPOCET | [6 empty] | 572.2
29 | K | 767995101 | Montáž atypických zámečnických konstrukcí hmotnosti do 5 kg |  |  | kg | 2 | 101.68 |  |  |  | 203.36 | CS ÚRS 2013 01 |  | základní | 101.68 | 203.36 | 0 |  |  | 7e-05 | 0.00014 | 0 | 0 | 16 | K | 2 | ROZPOCET | 203.36 | 0 | 0 | 0 | 0 | 1 | 203.36 | 16 | 1232788498
30 | M | 423920451 | Systém uložení potrubí (třmen, objímka, závěsná tyč, kluzná podpěra, atd.) |  |  | kus | 8 | 45.1 |  |  |  | 360.8 | CS ÚRS 2013 01 |  | základní | 45.1 | 360.8 | 0 |  |  | 0.0016 | 0.0128 | 0 | 0 | 32 | M | 2 | ROZPOCET | 360.8 | 0 | 0 | 0 | 0 | 1 | 360.8 | 16 | 1436005376
33 | K | 998767101 | Přesun hmot pro zámečnické konstrukce v objektech v do 6 m |  |  | t | 0.013 | 618.28 |  |  |  | 8.04 | CS ÚRS 2013 01 |  | základní | 618.28 | 8.04 | 0 |  |  | 0 | 0 | 0 | 0 | 16 | K | 2 | ROZPOCET | 8.04 | 0 | 0 | 0 | 0 | 1 | 8.04 | 16 | 247187747
| 783 - Dokončovací práce - nátěry | [7 empty] | 1034.84 |  |  | 0,00 |  |  |  |  | 1034.84 | 0 |  | 0 |  | 0.00462 |  | 0 | 2 | D | 1 | ROZPOCET | [6 empty] | 1034.84
31 | K | 783121170 | Nátěry syntetické OK lehkých "C" barva dražší základní antikorozní |  |  | m2 | 2 | 57.4 |  |  |  | 114.8 | CS ÚRS 2013 01 |  | základní | 57.4 | 114.8 | 0 |  |  | 0.00027 | 0.00054 | 0 | 0 | 16 | K | 2 | ROZPOCET | 114.8 | 0 | 0 | 0 | 0 | 1 | 114.8 | 16 | -342940946
32 | K | 783425412 | Nátěry syntetické potrubí do DN 50 barva dražší lesklý povrch 1x antikorozní, 1x základní, 2x email |  |  | m | 34 | 27.06 |  |  |  | 920.04 | CS ÚRS 2013 01 |  | základní | 27.06 | 920.04 | 0 |  |  | 0.00012 | 0.00408 | 0 | 0 | 16 | K | 2 | ROZPOCET | 920.04 | 0 | 0 | 0 | 0 | 1 | 920.04 | 16 | -1442823566

## 132121-3_2 - AULA
2
KRYCÍ LIST SOUPISU PRACÍ | [12 empty] | v --- níže se nacházejí doplnkové a pomocné údaje k sestavám --- v | [8 empty] | False
| Stavba: |  | 132121 - SPŠD-Křimice
| Objekt: |  | 132121-3_2 - SPŠD Křimice - PS - SO 07 Aula - Elektroinstalace a MaR
| KSO: |  | Aula - elektroinstalace a MaR
| Místo: |  | SPŠD Křimice | [5 empty] | Datum: |  | 2013-06-01
| Zadavatel: |  | SPŠD Plzeň | [5 empty] | IČ:
DIČ:
| Uchazeč: | [7 empty] | IČ:
DIČ:
| Projektant: | [7 empty] | IČ:
DIČ:
Poznámka:
| Cena bez DPH | [7 empty] | 71151.3
| DPH | základní | 21% | ze | 71151.3 |  |  |  | 14941.773
|  | snížená | 15% | ze | 0 |  |  |  | 0
|  | zákl. přenesená | 21% | ze | 0 |  |  |  | 0
|  | sníž. přenesená | 15% | ze | 0 |  |  |  | 0
|  | nulová | 0% | ze | 0 |  |  |  | 0
| Cena s DPH |  |  | v | CZK |  |  | 86093.08
REKAPITULACE ČLENĚNÍ SOUPISU PRACÍ
Stavba: |  |  | 132121 - SPŠD-Křimice
Objekt: |  |  | 132121-3_2 - SPŠD Křimice - PS - SO 07 Aula - Elektroinstalace a MaR
Místo: |  |  | SPŠD Křimice |  |  |  | Datum: |  | 2013-06-01
Zadavatel: |  |  | SPŠD Plzeň |  |  |  | Projektant:
Uchazeč:
Kód dílu - Popis | [9 empty] | Cena celkem [CZK]
Náklady soupisu prací celkem | [9 empty] | 71151.3 | [12 empty] | -1
| HSV - Práce a dodávky HSV | [8 empty] | 0
| 6 - Úpravy povrchů, podlahy a osazování výplní | [8 empty] | 0
| 9 - Ostatní konstrukce a práce-bourání | [8 empty] | 0
| PSV - Práce a dodávky PSV | [8 empty] | 71151.3
| 742 - Elektromontáže | [8 empty] | 64591.3
| 740 - Zkoušky a revize | [8 empty] | 6560
| 357 - | [8 empty] | 0
| 734 - Ústřední vytápění - armatury | [8 empty] | 0
| 767 - Konstrukce zámečnické | [8 empty] | 0
| 783 - Dokončovací práce - nátěry | [8 empty] | 0
SOUPIS PRACÍ
Stavba: |  |  | 132121 - SPŠD-Křimice
Objekt: |  |  | 132121-3_2 - SPŠD Křimice - PS - SO 07 Aula - Elektroinstalace a MaR
Místo: |  |  | SPŠD Křimice |  |  |  | Datum: |  | 2013-06-01
Zadavatel: | [6 empty] | Projektant:
Uchazeč:
PČ | Typ | Kód | Popis |  |  | MJ | Množství | J.cena [CZK] |  | Cena celkem [CZK] |  | Cenová soustava | Poznámka | DPH | J. Nh [h] | Nh celkem [h] | J. hmotnost [t] | Hmotnost celkem [t] | J. suť [t] | Suť Celkem [t]
Náklady soupisu prací celkem | [9 empty] | 71151.3 | [5 empty] | 0 |  | 1.0834 |  | 0 |  | D | -1 | [7 empty] | 17758.3
| HSV - Práce a dodávky HSV | [8 empty] | 0 | [5 empty] | 0 |  | 0 |  | 0 | 1 | D | 0 | ROZPOCET | [6 empty] | 0
| 6 - Úpravy povrchů, podlahy a osazování výplní | [8 empty] | 0 | [5 empty] | 0 |  | 0 |  | 0 | 1 | D | 1 | ROZPOCET | [6 empty] | 0
1 | K | 611491130VP | Stavební pomocné práce (zazdění otvorů, průrazy, opravy omítek, apod.) |  |  | m2 |  |  |  | 0 |  |  |  | základní |  |  | 0.00579 | 0 | 0 | 0 | 4 | K | 2 | ROZPOCET | 0 | 0 | 0 | 0 | 0 | 1 | 0 | 4 | -2122613129
| 9 - Ostatní konstrukce a práce-bourání | [8 empty] | 0 | [5 empty] | 0 |  | 0 |  | 0 | 1 | D | 1 | ROZPOCET | [6 empty] | 0
2 | K | 9529011110VP | Požární dohled |  |  | hod |  |  |  | 0 |  |  |  | základní |  |  | 1e-05 | 0 | 0 | 0 | 4 | K | 2 | ROZPOCET | 0 | 0 | 0 | 0 | 0 | 1 | 0 | 4 | -782140833
3 | K | 952902021 | Čištění budov zametení hladkých podlah |  |  | m2 |  |  |  | 0 |  | CS ÚRS 2013 01 |  | základní |  |  | 0 | 0 | 0 | 0 | 4 | K | 2 | ROZPOCET | 0 | 0 | 0 | 0 | 0 | 1 | 0 | 4 | 1594850537
| PSV - Práce a dodávky PSV | [8 empty] | 71151.3 | [5 empty] | 0 |  | 1.0834 |  | 0 | 2 | D | 0 | ROZPOCET | [6 empty] | 17758.3
| 742 - Elektromontáže | [8 empty] | 64591.3 | [5 empty] | 0 |  | 1.0108 |  | 0 | 2 | D | 1 | ROZPOCET | [6 empty] | 13448.3
1 | K | 742111127R | Rozvaděč D3 ( viz projekt MaR) - montáž |  |  | kus | 1 | 13250 |  | 13250 |  |  |  | základní |  |  | 0 | 0 | 0 | 0 | 16 | K | 2 | ROZPOCET | 13250 | 0 | 0 | 0 | 0 | 1 | 13250 | 16 | 121254799
2 | M | 357116628R | Rozvaděč D3 ( viz projekt MaR) - dodávka |  |  | kus | 1 | 48150 |  | 48150
3 | K | 742111102R | Zásuvka nástěnná 230V IP44 - montáž |  |  | kus | 1 | 32.5 |  | 32.5 |  |  |  | základní |  |  | 1 | 1 | 0 | 0 | 32 | M | 2 | ROZPOCET | 32.5 | 0 | 0 | 0 | 0 | 1 | 32.5 | 16 | -692580339
4 | M | 357116602R | Zásuvka nástěnná 230V IP44 - dodávka |  |  | kus | 1 | 52.5 |  | 52.5
5 | K | 742111103R | Jistič 10A/1 char.C - montáž |  |  | kus | 1 | 49 |  | 49 |  |  |  | základní |  |  | 0.0108 | 0.0108 | 0 | 0 | 32 | M | 2 | ROZPOCET | 49 | 0 | 0 | 0 | 0 | 1 | 49 | 16 | 606942977
6 | M | 357116603R | Jistič 10A/1 char.C - dodávka |  |  | kus | 1 | 72.5 |  | 72.5
7 | K | 742111125R | Kabel instalační 3J 2,5mm2 - montáž |  |  | m | 20 | 6 |  | 120
8 | M | 357116626R | Kabel instalační 3J 2,5mm2 - dodávka |  |  | m | 20 | 8.94 |  | 178.8
9 | K | 742111105R | Kabel instalační kroucený, stíněný 2x2x0,8mm2 - montáž |  |  | m | 15 | 5.5 |  | 82.5
10 | M | 357116605R | Kabel instalační kroucený, stíněný 2x2x0,8mm2 - dodávka |  |  | m | 15 | 3.805 |  | 57.075
11 | K | 742111123R | Kabel flexibilní stíněný 2x0,5mm2 - montáž |  |  | m |  | 0 |  | 0
12 | M | 357116624R | Kabel flexibilní stíněný 2x0,5mm2 - dodávka |  |  | m |  | 0 |  | 0
11 | K | 742111106R | Kabel flexibilní stíněný 3x0,5mm2 - montáž |  |  | m | 10 | 5.5 |  | 55
12 | M | 357116606R | Kabel flexibilní stíněný 3x0,5mm2 - dodávka |  |  | m | 10 | 3.94 |  | 39.4
14.3187 | K | 742111121R | Kabel flexibilní 5G 2,5mm2 - montáž |  |  | m |  | 0 |  | 0
15.2527 | M | 357116622R | Kabel flexibilní 5G 2,5mm2 - dodávka |  |  | m |  | 0 |  | 0
13 | K | 742111108R | Kabel flexibilní 3G 2,5mm2 - montáž |  |  | m | 10 | 6 |  | 60
14 | M | 357116608R | Kabel flexibilní 3G 2,5mm2 - dodávka |  |  | m | 10 | 10.345 |  | 103.45
15 | K | 742111109R | Kabel flexibilní 3G 1mm2 - montáž |  |  | m | 25 | 5.5 |  | 137.5
16 | M | 357116609R | Kabel flexibilní 3G 1mm2 - dodávka |  |  | m | 25 | 6.49 |  | 162.25
17 | K | 742111110R | Kabel flexibilní 2x0,5mm2 - montáž |  |  | m | 40 | 5.5 |  | 220
18 | M | 357116610R | Kabel flexibilní 2x0,5mm2 - dodávka |  |  | m | 40 | 0.965 |  | 38.6
19 | K | 742111111R | Kabel flexibilní 3x0,5mm2 - montáž |  |  | m | 20 | 5.5 |  | 110
20 | M | 357116611R | Kabel flexibilní 3x0,5mm2 - dodávka |  |  | m | 20 | 1.39 |  | 27.8
23.6593 | K | 742111122R | Kabel flexibilní 4x0,5mm2 - montáž |  |  | m |  | 0 |  | 0
24.5934 | M | 357116623R | Kabel flexibilní 4x0,5mm2 - dodávka |  |  | m |  | 0 |  | 0
21 | K | 742111112R | Kabel datový kroucený 4x2x0,52CAT5e - montáž |  |  | m | 10 | 5.5 |  | 55
22 | M | 357116612R | Kabel datový kroucený 4x2x0,52CAT5e - dodávka |  |  | m | 10 | 3.455 |  | 34.55
23 | K | 742111113R | Ekvipotenciální svorkovnice s krytem - montáž |  |  | kus | 1 | 122.5 |  | 122.5
24 | M | 357116613R | Ekvipotenciální svorkovnice s krytem - dodávka |  |  | kus | 1 | 99 |  | 99
25 | K | 742111114R | Drátěný kabelový žlab 30x50mm - montáž |  |  | m | 2 | 62.5 |  | 125
26 | M | 357116614R | Drátěný kabelový žlab 30x50mm - dodávka |  |  | m | 2 | 72.5 |  | 145
27 | K | 742111115R | Lišta plastová bílá 40x20 elektroinstalační - montáž |  |  | m | 30 | 11 |  | 330
28 | M | 357116615R | Lišta plastová bílá 40x20 elektroinstalační - dodávka |  |  | m | 30 | 11.68 |  | 350.4
29 | K | 742111116R | Vodič CYA 4mm2 ž/z - montáž |  |  | m | 10 | 5 |  | 50
30 | M | 357116616R | Vodič CYA 4mm2 ž/z - dodávka |  |  | m | 10 | 4.385 |  | 43.85
31 | K | 742111117R | Vodič CYA 6mm2 ž/z - montáž |  |  | m | 5 | 5 |  | 25
32 | M | 357116617R | Vodič CYA 6mm2 ž/z - dodávka |  |  | m | 5 | 7.065 |  | 35.325
33 | K | 742111118R | Vodič CYA 10mm2 ž/z - montáž |  |  | m | 10 | 6 |  | 60
34 | M | 357116618R | Vodič CYA 10mm2 ž/z - dodávka |  |  | m | 10 | 11.68 |  | 116.8 |  |  |  | základní |  |  | 0 | 0 | 0 | 0 | 16 | K | 2 | ROZPOCET | 116.8 | 0 | 0 | 0 | 0 | 1 | 116.8 | 16 | 238311742
| 740 - Zkoušky a revize | [8 empty] | 6560 | [5 empty] | 0 |  | 0 |  | 0 | 2 | D | 1 | ROZPOCET | [6 empty] | 4310
35 | M | 357116619R | Drobný upevňovací a spojovací materiál - dodávka |  |  | kus | 1 | 2250 |  | 2250
36 | K | 740991102R | Demontáž stávajícího zařízení PS |  |  | hod | 2 | 105 |  | 210 |  |  |  | základní |  |  | 0 | 0 | 0 | 0 | 16 | K | 2 | ROZPOCET | 210 | 0 | 0 | 0 | 0 | 1 | 210 | 16 | -1890531100
37 | K | 740991103R | Montáž a zapojení PS |  |  | hod | 10 | 250 |  | 2500 |  |  |  | základní |  |  | 0 | 0 | 0 | 0 | 16 | K | 2 | ROZPOCET | 2500 | 0 | 0 | 0 | 0 | 1 | 2500 | 16 | -696698772
38 | K | 740991104R | SW, oživení, zaškolení |  |  | hod | 1 | 1000 |  | 1000 |  |  |  | základní |  |  | 0 | 0 | 0 | 0 | 16 | K | 2 | ROZPOCET | 1000 | 0 | 0 | 0 | 0 | 1 | 1000 | 16 | -655723172
39 | K | 740991105R | Výchozí revize |  |  | hod | 1 | 600 |  | 600 |  |  |  | základní |  |  | 0 | 0 | 0 | 0 | 16 | K | 2 | ROZPOCET | 600 | 0 | 0 | 0 | 0 | 1 | 600 | 16 | 1137355355
[10 empty] | 0 |  | CS ÚRS 2013 01 |  | základní |  |  | 0.00113 | 0 | 0 | 0 | 16 | K | 2 | ROZPOCET | 0 | 0 | 0 | 0 | 0 | 1 | 0 | 16 | 1376807992
[10 empty] | 0 |  |  |  | základní |  |  | 0 | 0 | 0 | 0 | 32 | M | 2 | ROZPOCET | 0 | 0 | 0 | 0 | 0 | 1 | 0 | 16 | -1929961476
[10 empty] | 0 |  |  |  | základní |  |  | 1 | 0 | 0 | 0 | 16 | K | 2 | ROZPOCET | 0 | 0 | 0 | 0 | 0 | 1 | 0 | 16 | -373030679
[10 empty] | 0 |  | CS ÚRS 2013 01 |  | základní |  |  | 0 | 0 | 0 | 0 | 16 | K | 2 | ROZPOCET | 0 | 0 | 0 | 0 | 0 | 1 | 0 | 16 | -409027808
| 357 - | [8 empty] | 0 | [5 empty] | 0 |  | 0.07255 |  | 0 | 2 | D | 1 | ROZPOCET | [6 empty] | 0
1 | M | 357116601R | Rozvaděč D7 ( viz projekt MaR) |  |  | kus | 1 |  |  | 0 |  |  |  | základní |  |  | 0.00148 | 0.00148 | 0 | 0 | 16 | K | 2 | ROZPOCET | 0 | 0 | 0 | 0 | 0 | 1 | 0 | 16 | 1055788680
2 | M | 357116602R | Zásuvka nástěnná 230V IP44 |  |  | kus | 1 |  |  | 0 |  |  |  | základní |  |  | 0.00373 | 0.00373 | 0 | 0 | 16 | K | 2 | ROZPOCET | 0 | 0 | 0 | 0 | 0 | 1 | 0 | 16 | 262895183
3 | M | 357116603R | Jistič 10A/3 char.C |  |  | kus | 1 |  |  | 0 |  |  |  | základní |  |  | 0.00436 | 0.00436 | 0 | 0 | 16 | K | 2 | ROZPOCET | 0 | 0 | 0 | 0 | 0 | 1 | 0 | 16 | 678824214
4 | M | 357116304R | Kabel instalační 5J 2, 5mm2 |  |  | m | 15 |  |  | 0
5 | M | 357116605R | Kabel instalační kroucený, stíněný 2x2x0,8mm2 |  |  | m | 10 |  |  | 0
6 | M | 357116606R | Kabel flexibilní stíněný 3x0,5mm2 |  |  | m | 10 |  |  | 0
7 | M | 357116607R | Kabel flexibilní 5G 1,5mm2 |  |  | m | 12 |  |  | 0
8 | M | 357116608R | Kabel flexibilní 3G 2,5mm2 |  |  | m | 10 |  |  | 0
9 | M | 357116609R | Kabel flexibilní 3G 1mm2 |  |  | m | 30 |  |  | 0
10 | M | 357116610R | Kabel flexibilní 2x0,5mm2 |  |  | m | 40 |  |  | 0
11 | M | 357116611R | Kabel flexibilní 3x0,5mm2 |  |  | m | 20 |  |  | 0
12 | M | 357116612R | Kabel datový kroucený 4x2x0,52mm2 |  |  | m | 10 |  |  | 0
13 | M | 357116613R | Ekvipotenciální svorkovnice s krytem |  |  | kus | 1 |  |  | 0
14 | M | 357116614R | Drátěný kabelový žlab 30x50mm |  |  | kus | 2 |  |  | 0 |  |  |  | základní |  |  | 0.00114 | 0.00228 | 0 | 0 | 16 | K | 2 | ROZPOCET | 0 | 0 | 0 | 0 | 0 | 1 | 0 | 16 | 2107052980
15 | M | 357116615R | Lišta plastová bílá 40x20 elektroinstalační |  |  | m | 20 |  |  | 0 |  |  |  | základní |  |  | 0.00149 | 0.0298 | 0 | 0 | 16 | K | 2 | ROZPOCET | 0 | 0 | 0 | 0 | 0 | 1 | 0 | 16 | -1249519750
16 | M | 357116616R | Vodič CYA 4mm2 ž/z |  |  | m | 10 |  |  | 0 |  |  |  | základní |  |  | 0.00176 | 0.0176 | 0 | 0 | 16 | K | 2 | ROZPOCET | 0 | 0 | 0 | 0 | 0 | 1 | 0 | 16 | -1633473761
17 | M | 357116617R | Vodič CYA 6mm2 ž/z |  |  | m | 5 |  |  | 0
18 | M | 357116618R | Vodič CYA 10mm2 ž/z |  |  | m | 10 |  |  | 0 |  |  |  | základní |  |  | 0.00133 | 0.0133 | 0 | 0 | 16 | K | 2 | ROZPOCET | 0 | 0 | 0 | 0 | 0 | 1 | 0 | 16 | 1084782449
[10 empty] | 0 |  |  |  | základní |  |  | 0 | 0 | 0 | 0 | 16 | K | 2 | ROZPOCET | 0 | 0 | 0 | 0 | 0 | 1 | 0 | 16 | -265440310
[10 empty] | 0 |  |  |  | základní |  |  | 0 | 0 | 0 | 0 | 16 | K | 2 | ROZPOCET | 0 | 0 | 0 | 0 | 0 | 1 | 0 | 16 | 1415378228
| 734 - Ústřední vytápění - armatury | [8 empty] | 0 | [5 empty] | 0 |  | 0 |  | 0 | 2 | D | 1 | ROZPOCET | [6 empty] | 0
[10 empty] | 0 |  | CS ÚRS 2013 01 |  | základní |  |  | 0.00027 | 0 | 0 | 0 | 16 | K | 2 | ROZPOCET | 0 | 0 | 0 | 0 | 0 | 1 | 0 | 16 | -2053430276
[10 empty] | 0 |  | CS ÚRS 2013 01 |  | základní |  |  | 0.00022 | 0 | 0 | 0 | 16 | K | 2 | ROZPOCET | 0 | 0 | 0 | 0 | 0 | 1 | 0 | 16 | 1517082237
[10 empty] | 0 |  | CS ÚRS 2013 01 |  | základní |  |  | 0.00021 | 0 | 0 | 0 | 16 | K | 2 | ROZPOCET | 0 | 0 | 0 | 0 | 0 | 1 | 0 | 16 | -201078799
[10 empty] | 0 |  | CS ÚRS 2013 01 |  | základní |  |  | 0.00024 | 0 | 0 | 0 | 16 | K | 2 | ROZPOCET | 0 | 0 | 0 | 0 | 0 | 1 | 0 | 16 | 1763528307
[10 empty] | 0 |  | CS ÚRS 2013 01 |  | základní |  |  | 0 | 0 | 0 | 0 | 16 | K | 2 | ROZPOCET | 0 | 0 | 0 | 0 | 0 | 1 | 0 | 16 | -829784845
| 767 - Konstrukce zámečnické | [8 empty] | 0 | [5 empty] | 0 |  | 0 |  | 0 | 2 | D | 1 | ROZPOCET | [6 empty] | 0
[10 empty] | 0 |  | CS SYSTHERM |  | základní |  |  | 7e-05 | 0 | 0 | 0 | 16 | K | 2 | ROZPOCET | 0 | 0 | 0 | 0 | 0 | 1 | 0 | 16 | 1232788498
[10 empty] | 0 |  |  |  | základní |  |  | 0.0016 | 0 | 0 | 0 | 32 | M | 2 | ROZPOCET | 0 | 0 | 0 | 0 | 0 | 1 | 0 | 16 | 1436005376
[10 empty] | 0 |  | CS SYSTHERM |  | základní |  |  | 0 | 0 | 0 | 0 | 16 | K | 2 | ROZPOCET | 0 | 0 | 0 | 0 | 0 | 1 | 0 | 16 | 247187747
| 783 - Dokončovací práce - nátěry | [8 empty] | 0 | [5 empty] | 0 |  | 0 |  | 0 | 2 | D | 1 | ROZPOCET | [6 empty] | 0
[10 empty] | 0 |  | CS ÚRS 2013 01 |  | základní |  |  | 0.00027 | 0 | 0 | 0 | 16 | K | 2 | ROZPOCET | 0 | 0 | 0 | 0 | 0 | 1 | 0 | 16 | -342940946
[10 empty] | 0 |  | CS ÚRS 2013 01 |  | základní |  |  | 0.00012 | 0 | 0 | 0 | 16 | K | 2 | ROZPOCET | 0 | 0 | 0 | 0 | 0 | 1 | 0 | 16 | -1442823566

## 132121-4_1 - LABORATOŘE
2
KRYCÍ LIST SOUPISU PRACÍ | [13 empty] | v --- níže se nacházejí doplnkové a pomocné údaje k sestavám --- v | [11 empty] | False
| Stavba: |  | Rekonstrukce plynové kotelny v Křimicích
| Objekt: |  | 132121-4_1 - SPŠD Křimice - PS - SO 08 Laboratoře - Technologie vytápění
| KSO: |  | Laboratoře - technologie vytápění
| Místo: |  | SPŠD Křimice | [5 empty] | Datum: |  | 2013-06-01
| Zadavatel: |  | SPŠD Plzeň | [5 empty] | IČ:
DIČ:
| Uchazeč: | [7 empty] | IČ:
DIČ:
| Projektant: | [7 empty] | IČ:
DIČ:
Poznámka:
| Cena bez DPH | [7 empty] | 303503.51
| DPH | základní | 21% | ze | 303503.51 |  |  |  | 63735.7371
|  | snížená | 15% | ze | 0 |  |  |  | 0
|  | zákl. přenesená | 21% | ze | 0 |  |  |  | 0
|  | sníž. přenesená | 15% | ze | 0 |  |  |  | 0
|  | nulová | 0% | ze | 0 |  |  |  | 0
| Cena s DPH |  |  | v | CZK |  |  | 367239.25
REKAPITULACE ČLENĚNÍ SOUPISU PRACÍ
Stavba: |  |  | Rekonstrukce plynové kotelny v Křimicích
Objekt: |  |  | 132121-4_1 - SPŠD Křimice - PS - SO 08 Laboratoře - Technologie vytápění
Místo: |  |  | SPŠD Křimice |  |  |  | Datum: |  | 2013-06-01
Zadavatel: |  |  | SPŠD Plzeň |  |  |  | Projektant:
Uchazeč:
Kód dílu - Popis | [8 empty] | Cena celkem [CZK]
Náklady SOUPISU PRACÍ celkem | [8 empty] | 303503.51 | [17 empty] | -1
| HSV - Práce a dodávky HSV | [7 empty] | 4377.16
| 6 - Úpravy povrchů, podlahy a osazování výplní | [7 empty] | 3065.16
| 9 - Ostatní konstrukce a práce-bourání | [7 empty] | 1312
| PSV - Práce a dodávky PSV | [7 empty] | 299126.35
| 713 - Izolace tepelné | [7 empty] | 10683.78
| 722 - Zdravotechnika - vnitřní vodovod | [7 empty] | 18385.39
| 731 - Ústřední vytápění - kotelny | [7 empty] | 237488.4
| 732 - Ústřední vytápění - strojovny | [7 empty] | 14083.14
| 733 - Ústřední vytápění - potrubí | [7 empty] | 13422.7
| 734 - Ústřední vytápění - armatury | [7 empty] | 956.87
| 767 - Konstrukce zámečnické | [7 empty] | 1716.59
| 783 - Dokončovací práce - nátěry | [7 empty] | 2389.48
SOUPIS PRACÍ
Stavba: |  |  | Rekonstrukce plynové kotelny v Křimicích
Objekt: |  |  | 132121-4_1 - SPŠD Křimice - PS - SO 08 Laboratoře - Technologie vytápění
Místo: |  |  | SPŠD Křimice |  |  |  | Datum: |  | 2013-06-01
Zadavatel: |  |  | SPŠD Plzeň |  |  |  | Projektant:
Uchazeč:
PČ | Typ | Kód | Popis |  |  | MJ | Množství | J.cena [CZK] |  | J.cena [CZK] |  | Cena celkem [CZK] | Cenová soustava | Poznámka | DPH | J.cena [CZK] | Materiál celkem [CZK] | Montáž celkem [CZK] | J. Nh [h] | Nh celkem [h] | J. hmotnost [t] | Hmotnost celkem [t] | J. suť [t] | Suť Celkem [t]
Náklady soupisu prací celkem | [8 empty] | 303503.51 | [7 empty] | 303503.51 | 0 |  | 0 |  | 3.7091 |  | 0 |  | D | -1 | [7 empty] | 303503.51
| HSV - Práce a dodávky HSV | [7 empty] | 4377.16 |  |  | 0,00 |  |  |  |  | 4377.16 | 0 |  | 0 |  | 0.03476 |  | 0 | 1 | D | 0 | ROZPOCET | [6 empty] | 4377.16
| 6 - Úpravy povrchů, podlahy a osazování výplní | [7 empty] | 3065.16 |  |  | 0,00 |  |  |  |  | 3065.16 | 0 |  | 0 |  | 0.03474 |  | 0 | 1 | D | 1 | ROZPOCET | [6 empty] | 3065.16
1 | K | 611491130R | Stavební pomocné práce (zazdění otvorů, průrazy, opravy omítek, apod.) |  |  | m2 | 6 | 510.86 |  |  |  | 3065.16 |  |  | základní | 510.86 | 3065.16 | 0 |  |  | 0.00579 | 0.03474 | 0 | 0 | 4 | K | 2 | ROZPOCET | 3065.16 | 0 | 0 | 0 | 0 | 1 | 3065.16 | 4 | -2122613129
| 9 - Ostatní konstrukce a práce-bourání | [7 empty] | 1312 |  |  | 0,00 |  |  |  |  | 1312 | 0 |  | 0 |  | 2e-05 |  | 0 | 1 | D | 1 | ROZPOCET | [6 empty] | 1312
2 | K | 9529011110R | Požární dohled |  |  | hod | 2 | 164 |  |  |  | 328 |  |  | základní | 164 | 328 | 0 |  |  | 1e-05 | 2e-05 | 0 | 0 | 4 | K | 2 | ROZPOCET | 328 | 0 | 0 | 0 | 0 | 1 | 328 | 4 | -782140833
3 | K | 952902021 | Čištění budov zametení hladkých podlah |  |  | m2 | 80 | 12.3 |  |  |  | 984 | CS ÚRS 2013 01 |  | základní | 12.3 | 984 | 0 |  |  | 0 | 0 | 0 | 0 | 4 | K | 2 | ROZPOCET | 984 | 0 | 0 | 0 | 0 | 1 | 984 | 4 | 1594850537
| PSV - Práce a dodávky PSV | [7 empty] | 299126.35 |  |  | 0,00 |  |  |  |  | 299126.35 | 0 |  | 0 |  | 3.6743 |  | 0 | 2 | D | 0 | ROZPOCET | [6 empty] | 299126.35
| 713 - Izolace tepelné | [7 empty] | 10683.78 |  |  | 0,00 |  |  |  |  | 10683.78 | 0 |  | 0 |  | 0.10608 |  | 0 | 2 | D | 1 | ROZPOCET | [6 empty] | 10683.78
61 | K | 713300921 | Příplatek k opravě izolací tepelných těles vyspravení foliemi za správkový kus |  |  | kus | 4 | 120.54 |  |  |  | 482.16 | CS ÚRS 2013 01 |  | základní | 120.54 | 482.16 | 0 |  |  | 0 | 0 | 0 | 0 | 16 | K | 2 | ROZPOCET | 482.16 | 0 | 0 | 0 | 0 | 1 | 482.16 | 16 | 20976518
62 | K | 713463211 | Montáž izolace tepelné potrubí potrubními pouzdry s Al fólií staženými Al páskou 1x D do 50 mm |  |  | m | 42 | 24.6 |  |  |  | 1033.2 | CS ÚRS 2013 01 |  | základní | 24.6 | 1033.2 | 0 |  |  | 0.0002 | 0.0084 | 0 | 0 | 16 | K | 2 | ROZPOCET | 1033.2 | 0 | 0 | 0 | 0 | 1 | 1033.2 | 16 | -690223143
63 | M | 631545120 | pouzdro potrubní izolační min.plsť + AL folie 34/25 mm (řezaná potrubní pouzdra z kamenné vlny kašírovaná hliníkovou fólií se skleněnou mřížkou, délka 1 m, souč.tep.vodivosti při 0 °C = 0,033 W.m-1.K-1) |  |  | m | 2 | 50.84 |  |  |  | 101.68 | CS ÚRS 2013 01 |  | základní | 50.84 | 101.68 | 0 |  |  | 0.00032 | 0.00064 | 0 | 0 | 32 | M | 2 | ROZPOCET | 101.68 | 0 | 0 | 0 | 0 | 1 | 101.68 | 16 | 850993068
64 | M | 631545720 | pouzdro potrubní izolační min.plsť + AL folie 34/40 mm (řezaná potrubní pouzdra z kamenné vlny kašírovaná hliníkovou fólií se skleněnou mřížkou, délka 1 m, souč.tep.vodivosti při 0 °C = 0,033 W.m-1.K-1) |  |  | m | 15 | 69.7 |  |  |  | 1045.5 | CS ÚRS 2013 01 |  | základní | 69.7 | 1045.5 | 0 |  |  | 0.00065 | 0.00975 | 0 | 0 | 32 | M | 2 | ROZPOCET | 1045.5 | 0 | 0 | 0 | 0 | 1 | 1045.5 | 16 | 884564852
65 | M | 631545730 | pouzdro potrubní izolační min.plsť + AL folie 42/40 mm (řezaná potrubní pouzdra z kamenné vlny kašírovaná hliníkovou fólií se skleněnou mřížkou, délka 1 m, souč.tep.vodivosti při 0 °C = 0,033 W.m-1.K-1) |  |  | m | 10 | 72.98 |  |  |  | 729.8 | CS ÚRS 2013 01 |  | základní | 72.98 | 729.8 | 0 |  |  | 0.00072 | 0.0072 | 0 | 0 | 32 | M | 2 | ROZPOCET | 729.8 | 0 | 0 | 0 | 0 | 1 | 729.8 | 16 | -1915358251
69 | M | 631546030 | pouzdro potrubní izolační min.plsť + AL folie 42/50 mm (řezaná potrubní pouzdra z kamenné vlny kašírovaná hliníkovou fólií se skleněnou mřížkou, délka 1 m, souč.tep.vodivosti při 0 °C = 0,033 W.m-1.K-1) |  |  | m | 15 | 94.3 |  |  |  | 1414.5 | CS ÚRS 2013 01 |  | základní | 94.3 | 1414.5 | 0 |  |  | 0.00101 | 0.01515 | 0 | 0 | 32 | M | 2 | ROZPOCET | 1414.5 | 0 | 0 | 0 | 0 | 1 | 1414.5 | 16 | -1916637281
70 | M | 631546200 | páska samolepící ALS šířka 50 mm, délka 50 m |  |  | kus | 1 | 176.3 |  |  |  | 176.3 | CS ÚRS 2013 01 |  | základní | 176.3 | 176.3 | 0 |  |  | 0.0047 | 0.0047 | 0 | 0 | 32 | M | 2 | ROZPOCET | 176.3 | 0 | 0 | 0 | 0 | 1 | 176.3 | 16 | -949714454
66 | K | 713463212 | Montáž izolace tepelné potrubí potrubními pouzdry s Al fólií staženými Al páskou 1x D do 100 mm |  |  | m | 44 | 30.34 |  |  |  | 1334.96 | CS ÚRS 2013 01 |  | základní | 30.34 | 1334.96 | 0 |  |  | 0.00028 | 0.01232 | 0 | 0 | 16 | K | 2 | ROZPOCET | 1334.96 | 0 | 0 | 0 | 0 | 1 | 1334.96 | 16 | 1050192210
67 | M | 631545770 | pouzdro potrubní izolační min.plsť + AL folie 76/40 mm (řezaná potrubní pouzdra z kamenné vlny kašírovaná hliníkovou fólií se skleněnou mřížkou, délka 1 m, souč.tep.vodivosti při 0 °C = 0,033 W.m-1.K-1) |  |  | m | 28 | 95.94 |  |  |  | 2686.32 | CS ÚRS 2013 01 |  | základní | 95.94 | 2686.32 | 0 |  |  | 0.00102 | 0.02856 | 0 | 0 | 32 | M | 2 | ROZPOCET | 2686.32 | 0 | 0 | 0 | 0 | 1 | 2686.32 | 16 | -1232681138
68 | M | 631546050 | pouzdro potrubní izolační min.plsť + AL folie 60/50 mm (řezaná potrubní pouzdra z kamenné vlny kašírovaná hliníkovou fólií se skleněnou mřížkou, délka 1 m, souč.tep.vodivosti při 0 °C = 0,033 W.m-1.K-1) |  |  | m | 16 | 104.96 |  |  |  | 1679.36 | CS ÚRS 2013 01 |  | základní | 104.96 | 1679.36 | 0 |  |  | 0.00121 | 0.01936 | 0 | 0 | 32 | M | 2 | ROZPOCET | 1679.36 | 0 | 0 | 0 | 0 | 1 | 1679.36 | 16 | 1148487459
| 722 - Zdravotechnika - vnitřní vodovod | [7 empty] | 18385.39 |  |  | 0,00 |  |  |  |  | 18385.39 | 0 |  | 0 |  | 0.14883 |  | 0 | 2 | D | 1 | ROZPOCET | [6 empty] | 18385.39
51 | K | 722174024 | Potrubí vodovodní plastové PPR svar polyfuze PN 20 D 32 x5,4 mm |  |  | m | 15 | 215.66 |  |  |  | 3234.9 | CS ÚRS 2013 01 |  | základní | 215.66 | 3234.9 | 0 |  |  | 0.00125 | 0.01875 | 0 | 0 | 16 | K | 2 | ROZPOCET | 3234.9 | 0 | 0 | 0 | 0 | 1 | 3234.9 | 16 | 2019126294
52 | K | 722174025 | Potrubí vodovodní plastové PPR svar polyfuze PN 20 D 40 x 6,7 mm |  |  | m | 45 | 242.72 |  |  |  | 10922.4 | CS ÚRS 2013 01 |  | základní | 242.72 | 10922.4 | 0 |  |  | 0.00256 | 0.1152 | 0 | 0 | 16 | K | 2 | ROZPOCET | 10922.4 | 0 | 0 | 0 | 0 | 1 | 10922.4 | 16 | -916110403
53 | K | 722181222 | Ochrana vodovodního potrubí přilepenými tepelně izolačními trubicemi z PE tl do 10 mm DN do 42 mm |  |  | m | 30 | 47.56 |  |  |  | 1426.8 | CS ÚRS 2013 01 |  | základní | 47.56 | 1426.8 | 0 |  |  | 7e-05 | 0.0021 | 0 | 0 | 16 | K | 2 | ROZPOCET | 1426.8 | 0 | 0 | 0 | 0 | 1 | 1426.8 | 16 | -421662377
54 | K | 722190402 | Vyvedení a upevnění výpustku do DN 50 |  |  | kus | 1 | 154.16 |  |  |  | 154.16 | CS ÚRS 2013 01 |  | základní | 154.16 | 154.16 | 0 |  |  | 0 | 0 | 0 | 0 | 16 | K | 2 | ROZPOCET | 154.16 | 0 | 0 | 0 | 0 | 1 | 154.16 | 16 | -2045138816
55 | K | 722220233 | Přechodka dGK PPR PN 20 D 32 x G 1 s kovovým vnitřním závitem |  |  | kus | 1 | 98.4 |  |  |  | 98.4 | CS ÚRS 2013 01 |  | základní | 98.4 | 98.4 | 0 |  |  | 0.00018 | 0.00018 | 0 | 0 | 16 | K | 2 | ROZPOCET | 98.4 | 0 | 0 | 0 | 0 | 1 | 98.4 | 16 | 72943339
56 | K | 722220234 | Přechodka dGK PPR PN 20 D 40 x G 5/4 s kovovým vnitřním závitem |  |  | kus | 2 | 269.78 |  |  |  | 539.56 | CS ÚRS 2013 01 |  | základní | 269.78 | 539.56 | 0 |  |  | 0.0003 | 0.0006 | 0 | 0 | 16 | K | 2 | ROZPOCET | 539.56 | 0 | 0 | 0 | 0 | 1 | 539.56 | 16 | -1887687097
58 | K | 722290226 | Zkouška těsnosti vodovodního potrubí závitového do DN 50 |  |  | m | 60 | 12.3 |  |  |  | 738 | CS ÚRS 2013 01 |  | základní | 12.3 | 738 | 0 |  |  | 0.00019 | 0.0114 | 0 | 0 | 16 | K | 2 | ROZPOCET | 738 | 0 | 0 | 0 | 0 | 1 | 738 | 16 | 1814174087
59 | K | 722290234 | Proplach a dezinfekce vodovodního potrubí do DN 80 |  |  | m | 60 | 20.5 |  |  |  | 1230 | CS ÚRS 2013 01 |  | základní | 20.5 | 1230 | 0 |  |  | 1e-05 | 0.0006 | 0 | 0 | 16 | K | 2 | ROZPOCET | 1230 | 0 | 0 | 0 | 0 | 1 | 1230 | 16 | -2032360868
60 | K | 998722101 | Přesun hmot tonážní tonážní pro vnitřní vodovod v objektech v do 6 m |  |  | t | 0.149 | 276.34 |  |  |  | 41.17 | CS ÚRS 2013 01 |  | základní | 276.34 | 41.17 | 0 |  |  | 0 | 0 | 0 | 0 | 16 | K | 2 | ROZPOCET | 41.17 | 0 | 0 | 0 | 0 | 1 | 41.17 | 16 | -1497977458
| 731 - Ústřední vytápění - kotelny | [7 empty] | 237488.4 |  |  | 0,00 |  |  |  |  | 237488.4 | 0 |  | 0 |  | 2.0108 |  | 0 | 2 | D | 1 | ROZPOCET | [6 empty] | 237488.4
4 | K | 732241127R | Montáž kompaktní předávací stanice |  |  | soubor | 1 | 4100 |  |  |  | 4100 |  |  | základní | 4100 | 4100 | 0 |  |  | 0 | 0 | 0 | 0 | 16 | K | 2 | ROZPOCET | 4100 | 0 | 0 | 0 | 0 | 1 | 4100 | 16 | 121254799
5 | M | 484170220R | Kompaktní předávací stanice tepla VNV CH 132 kW |  |  | soubor | 1 | 154352.7 |  |  |  | 154352.7 |  |  | základní | 154352.7 | 154352.7 | 0 |  |  | 1 | 1 | 0 | 0 | 32 | M | 2 | ROZPOCET | 154352.7 | 0 | 0 | 0 | 0 | 1 | 154352.7 | 16 | -692580339
41 | M | 484170221R | Kompaktní předávací stanice - modul ohřevu TV, DHW 28 kW, AK 500 l |  |  | soubor | 1 | 76211.62 |  |  |  | 76211.62 |  |  | základní | 76211.62 | 76211.62 | 0 |  |  | 1 | 1 | 0 | 0 | 32 | M | 2 | ROZPOCET | 76211.62 | 0 | 0 | 0 | 0 | 1 | 76211.62 | 16 | -1871997488
6 | M | 631537740R | Snímatelná tepelná izolace KPS D+M |  |  | soubor | 1 | 2460 |  |  |  | 2460 |  |  | základní | 2460 | 2460 | 0 |  |  | 0.0108 | 0.0108 | 0 | 0 | 32 | M | 2 | ROZPOCET | 2460 | 0 | 0 | 0 | 0 | 1 | 2460 | 16 | 606942977
34 | K | 998731101 | Přesun hmot pro kotelny v objektech v do 6 m |  |  | t | 0.185 | 1968 |  |  |  | 364.08 | CS ÚRS 2013 01 |  | základní | 1968 | 364.08 | 0 |  |  | 0 | 0 | 0 | 0 | 16 | K | 2 | ROZPOCET | 364.08 | 0 | 0 | 0 | 0 | 1 | 364.08 | 16 | 238311742
| 732 - Ústřední vytápění - strojovny | [7 empty] | 14083.14 |  |  | 0,00 |  |  |  |  | 14083.14 | 0 |  | 0 |  | 1.0158 |  | 0 | 2 | D | 1 | ROZPOCET | [6 empty] | 14083.14
7 | K | 732100101R | Tlaková a topná zkouška |  |  | h | 72 | 123 |  |  |  | 8856 |  |  | základní | 123 | 8856 | 0 |  |  | 0 | 0 | 0 | 0 | 16 | K | 2 | ROZPOCET | 8856 | 0 | 0 | 0 | 0 | 1 | 8856 | 16 | 2014331110
8 | K | 732100101R | Uvedení kompaktní předávací stanice do provozu |  |  | h | 2 | 205 |  |  |  | 410 |  |  | základní | 205 | 410 | 0 |  |  | 0 | 0 | 0 | 0 | 16 | K | 2 | ROZPOCET | 410 | 0 | 0 | 0 | 0 | 1 | 410 | 16 | -1890531100
9 | K | 732100102R | Napuštění topného systému vodou |  |  | h | 6 | 123 |  |  |  | 738 |  |  | základní | 123 | 738 | 0 |  |  | 0 | 0 | 0 | 0 | 16 | K | 2 | ROZPOCET | 738 | 0 | 0 | 0 | 0 | 1 | 738 | 16 | -696698772
10 | K | 732100102R | Zaškolení obsluhy kompaktní předávací stanice |  |  | h | 2 | 205 |  |  |  | 410 |  |  | základní | 205 | 410 | 0 |  |  | 0 | 0 | 0 | 0 | 16 | K | 2 | ROZPOCET | 410 | 0 | 0 | 0 | 0 | 1 | 410 | 16 | -655723172
11 | K | 732100103R | Proplach potrubí vodou |  |  | h | 2 | 164 |  |  |  | 328 |  |  | základní | 164 | 328 | 0 |  |  | 0 | 0 | 0 | 0 | 16 | K | 2 | ROZPOCET | 328 | 0 | 0 | 0 | 0 | 1 | 328 | 16 | 1137355355
12 | K | 732199100 | Montáž orientačních štítků |  |  | soubor | 14 | 23.78 |  |  |  | 332.92 | CS ÚRS 2013 01 |  | základní | 23.78 | 332.92 | 0 |  |  | 0.00113 | 0.01582 | 0 | 0 | 16 | K | 2 | ROZPOCET | 332.92 | 0 | 0 | 0 | 0 | 1 | 332.92 | 16 | 1376807992
13 | M | 358225911R | štítek popisovací pro technologii PS |  |  | kus | 14 | 57.4 |  |  |  | 803.6 |  |  | základní | 57.4 | 803.6 | 0 |  |  | 0 | 0 | 0 | 0 | 32 | M | 2 | ROZPOCET | 803.6 | 0 | 0 | 0 | 0 | 1 | 803.6 | 16 | -1929961476
14 | K | 732223902R | Demontáž stávající technologie předávací stanice |  |  | soubor | 1 | 2050 |  |  |  | 2050 |  |  | základní | 2050 | 2050 | 0 |  |  | 1 | 1 | 0 | 0 | 16 | K | 2 | ROZPOCET | 2050 | 0 | 0 | 0 | 0 | 1 | 2050 | 16 | -373030679
15 | K | 998732101 | Přesun hmot tonážní pro strojovny v objektech v do 6 m |  |  | t | 0.188 | 822.46 |  |  |  | 154.62 | CS ÚRS 2013 01 |  | základní | 822.46 | 154.62 | 0 |  |  | 0 | 0 | 0 | 0 | 16 | K | 2 | ROZPOCET | 154.62 | 0 | 0 | 0 | 0 | 1 | 154.62 | 16 | -409027808
| 733 - Ústřední vytápění - potrubí | [7 empty] | 13422.7 |  |  | 0,00 |  |  |  |  | 13422.7 | 0 |  | 0 |  | 0.34288 |  | 0 | 2 | D | 1 | ROZPOCET | [6 empty] | 13422.7
16 | K | 733111103 | Potrubí ocelové závitové bezešvé běžné nízkotlaké DN 15 |  |  | m | 6 | 91.84 |  |  |  | 551.04 | CS ÚRS 2013 01 |  | základní | 91.84 | 551.04 | 0 |  |  | 0.00148 | 0.00888 | 0 | 0 | 16 | K | 2 | ROZPOCET | 551.04 | 0 | 0 | 0 | 0 | 1 | 551.04 | 16 | 1055788680
42 | K | 733111115 | Potrubí ocelové závitové bezešvé běžné v kotelnách nebo strojovnách DN 25 |  |  | m | 2 | 122.18 |  |  |  | 244.36 | CS ÚRS 2013 01 |  | základní | 122.18 | 244.36 | 0 |  |  | 0.00296 | 0.00592 | 0 | 0 | 16 | K | 2 | ROZPOCET | 244.36 | 0 | 0 | 0 | 0 | 1 | 244.36 | 16 | 643467341
19 | K | 733111116 | Potrubí ocelové závitové bezešvé běžné v kotelnách nebo strojovnách DN 32 |  |  | m | 10 | 137.76 |  |  |  | 1377.6 | CS ÚRS 2013 01 |  | základní | 137.76 | 1377.6 | 0 |  |  | 0.00373 | 0.0373 | 0 | 0 | 16 | K | 2 | ROZPOCET | 1377.6 | 0 | 0 | 0 | 0 | 1 | 1377.6 | 16 | 262895183
36 | K | 733111118 | Potrubí ocelové závitové bezešvé běžné v kotelnách nebo strojovnách DN 50 |  |  | m | 16 | 186.96 |  |  |  | 2991.36 | CS ÚRS 2013 01 |  | základní | 186.96 | 2991.36 | 0 |  |  | 0.00623 | 0.09968 | 0 | 0 | 16 | K | 2 | ROZPOCET | 2991.36 | 0 | 0 | 0 | 0 | 1 | 2991.36 | 16 | -1612557553
44 | K | 733113116 | Příplatek k porubí z trubek ocelových závitových za zhotovení závitové ocelové přípojky DN 32 |  |  | kus | 2 | 124.64 |  |  |  | 249.28 | CS ÚRS 2013 01 |  | základní | 124.64 | 249.28 | 0 |  |  | 0 | 0 | 0 | 0 | 16 | K | 2 | ROZPOCET | 249.28 | 0 | 0 | 0 | 0 | 1 | 249.28 | 16 | 58349173
43 | K | 733121222 | Potrubí ocelové hladké bezešvé v kotelnách nebo strojovnách D 76,1x2,9 |  |  | m | 28 | 195.98 |  |  |  | 5487.44 | CS ÚRS 2013 01 |  | základní | 195.98 | 5487.44 | 0 |  |  | 0.0065 | 0.182 | 0 | 0 | 16 | K | 2 | ROZPOCET | 5487.44 | 0 | 0 | 0 | 0 | 1 | 5487.44 | 16 | -1148864229
38 | K | 733124115 | Příplatek k potrubí ocelovému hladkému za zhotovení přechodů z trubek hladkých kováním DN 40/25 |  |  | kus | 2 | 226.32 |  |  |  | 452.64 | CS ÚRS 2013 01 |  | základní | 226.32 | 452.64 | 0 |  |  | 0.00114 | 0.00228 | 0 | 0 | 16 | K | 2 | ROZPOCET | 452.64 | 0 | 0 | 0 | 0 | 1 | 452.64 | 16 | 2107052980
21 | K | 733141102 | Odvzdušňovací nádoba z trubek ocelových do DN 50 |  |  | kus | 2 | 129.56 |  |  |  | 259.12 | CS ÚRS 2013 01 |  | základní | 129.56 | 259.12 | 0 |  |  | 0.00133 | 0.00266 | 0 | 0 | 16 | K | 2 | ROZPOCET | 259.12 | 0 | 0 | 0 | 0 | 1 | 259.12 | 16 | 1084782449
22 | K | 733190107 | Zkouška těsnosti potrubí ocelové závitové do DN 40 |  |  | m | 18 | 8.2 |  |  |  | 147.6 | CS ÚRS 2013 01 |  | základní | 8.2 | 147.6 | 0 |  |  | 0 | 0 | 0 | 0 | 16 | K | 2 | ROZPOCET | 147.6 | 0 | 0 | 0 | 0 | 1 | 147.6 | 16 | -265440310
40 | K | 733190108 | Zkouška těsnosti potrubí ocelové závitové do DN 50 |  |  | m | 16 | 11.48 |  |  |  | 183.68 | CS ÚRS 2013 01 |  | základní | 11.48 | 183.68 | 0 |  |  | 0 | 0 | 0 | 0 | 16 | K | 2 | ROZPOCET | 183.68 | 0 | 0 | 0 | 0 | 1 | 183.68 | 16 | 598063128
45 | K | 733190225 | Zkouška těsnosti potrubí ocelové hladké přes D 60,3x2,9 do D 89x5,0 |  |  | m | 28 | 13.94 |  |  |  | 390.32 | CS ÚRS 2013 01 |  | základní | 13.94 | 390.32 | 0 |  |  | 0 | 0 | 0 | 0 | 16 | K | 2 | ROZPOCET | 390.32 | 0 | 0 | 0 | 0 | 1 | 390.32 | 16 | -210661841
46 | K | 733191114 | Manžeta prostupová pro ocelové potrubí přes 50 do DN 60 |  |  | kus | 2 | 430.5 |  |  |  | 861 | CS ÚRS 2013 01 |  | základní | 430.5 | 861 | 0 |  |  | 0.00208 | 0.00416 | 0 | 0 | 16 | K | 2 | ROZPOCET | 861 | 0 | 0 | 0 | 0 | 1 | 861 | 16 | -1642456307
23 | K | 998733101 | Přesun hmot tonážní pro rozvody potrubí v objektech v do 6 m |  |  | t | 0.343 | 662.56 |  |  |  | 227.26 | CS ÚRS 2013 01 |  | základní | 662.56 | 227.26 | 0 |  |  | 0 | 0 | 0 | 0 | 16 | K | 2 | ROZPOCET | 227.26 | 0 | 0 | 0 | 0 | 1 | 227.26 | 16 | 1415378228
| 734 - Ústřední vytápění - armatury | [7 empty] | 956.87 |  |  | 0,00 |  |  |  |  | 956.87 | 0 |  | 0 |  | 0.00478 |  | 0 | 2 | D | 1 | ROZPOCET | [6 empty] | 956.87
24 | K | 734211127 | Ventil závitový odvzdušňovací G 1/2 PN 14 do 120°C automatický se zpětnou klapkou otopných těles |  |  | kus | 4 | 93.48 |  |  |  | 373.92 | CS ÚRS 2013 01 |  | základní | 93.48 | 373.92 | 0 |  |  | 0.00027 | 0.00108 | 0 | 0 | 16 | K | 2 | ROZPOCET | 373.92 | 0 | 0 | 0 | 0 | 1 | 373.92 | 16 | -2053430276
25 | K | 734291123 | Kohout plnící a vypouštěcí G 1/2 PN 10 do 110°C závitový |  |  | kus | 4 | 93.48 |  |  |  | 373.92 | CS ÚRS 2013 01 |  | základní | 93.48 | 373.92 | 0 |  |  | 0.00022 | 0.00088 | 0 | 0 | 16 | K | 2 | ROZPOCET | 373.92 | 0 | 0 | 0 | 0 | 1 | 373.92 | 16 | 1517082237
26 | K | 734292713 | Kohout kulový přímý G 1/2 PN 42 do 185°C vnitřní závit |  |  | kus | 2 | 78.72 |  |  |  | 157.44 | CS ÚRS 2013 01 |  | základní | 78.72 | 157.44 | 0 |  |  | 0.00021 | 0.00042 | 0 | 0 | 16 | K | 2 | ROZPOCET | 157.44 | 0 | 0 | 0 | 0 | 1 | 157.44 | 16 | -201078799
27 | K | 734494213 | Návarek s trubkovým závitem G 1/2 |  |  | kus | 10 | 4.92 |  |  |  | 49.2 | CS ÚRS 2013 01 |  | základní | 4.92 | 49.2 | 0 |  |  | 0.00024 | 0.0024 | 0 | 0 | 16 | K | 2 | ROZPOCET | 49.2 | 0 | 0 | 0 | 0 | 1 | 49.2 | 16 | 1763528307
28 | K | 998734101 | Přesun hmot tonážní pro armatury v objektech v do 6 m |  |  | t | 0.005 | 478.88 |  |  |  | 2.39 | CS ÚRS 2013 01 |  | základní | 478.88 | 2.39 | 0 |  |  | 0 | 0 | 0 | 0 | 16 | K | 2 | ROZPOCET | 2.39 | 0 | 0 | 0 | 0 | 1 | 2.39 | 16 | -829784845
| 767 - Konstrukce zámečnické | [7 empty] | 1716.59 |  |  | 0,00 |  |  |  |  | 1716.59 | 0 |  | 0 |  | 0.03882 |  | 0 | 2 | D | 1 | ROZPOCET | [6 empty] | 1716.59
29 | K | 767995101 | Montáž atypických zámečnických konstrukcí hmotnosti do 5 kg |  |  | kg | 6 | 101.68 |  |  |  | 610.08 | CS ÚRS 2013 01 |  | základní | 101.68 | 610.08 | 0 |  |  | 7e-05 | 0.00042 | 0 | 0 | 16 | K | 2 | ROZPOCET | 610.08 | 0 | 0 | 0 | 0 | 1 | 610.08 | 16 | 1232788498
30 | M | 423920451 | Systém uložení potrubí (třmen, objímka, závěsná tyč, kluzná podpěra, atd.) |  |  | kus | 24 | 45.1 |  |  |  | 1082.4 | CS ÚRS 2013 01 |  | základní | 45.1 | 1082.4 | 0 |  |  | 0.0016 | 0.0384 | 0 | 0 | 32 | M | 2 | ROZPOCET | 1082.4 | 0 | 0 | 0 | 0 | 1 | 1082.4 | 16 | 1436005376
33 | K | 998767101 | Přesun hmot pro zámečnické konstrukce v objektech v do 6 m |  |  | t | 0.039 | 618.28 |  |  |  | 24.11 | CS ÚRS 2013 01 |  | základní | 618.28 | 24.11 | 0 |  |  | 0 | 0 | 0 | 0 | 16 | K | 2 | ROZPOCET | 24.11 | 0 | 0 | 0 | 0 | 1 | 24.11 | 16 | 247187747
| 783 - Dokončovací práce - nátěry | [7 empty] | 2389.48 |  |  | 0,00 |  |  |  |  | 2389.48 | 0 |  | 0 |  | 0.0063 |  | 0 | 2 | D | 1 | ROZPOCET | [6 empty] | 2389.48
31 | K | 783121170 | Nátěry syntetické OK lehkých "C" barva dražší základní antikorozní |  |  | m2 | 2 | 57.4 |  |  |  | 114.8 | CS ÚRS 2013 01 |  | základní | 57.4 | 114.8 | 0 |  |  | 0.00027 | 0.00054 | 0 | 0 | 16 | K | 2 | ROZPOCET | 114.8 | 0 | 0 | 0 | 0 | 1 | 114.8 | 16 | -342940946
32 | K | 783425412 | Nátěry syntetické potrubí do DN 50 barva dražší lesklý povrch 1x antikorozní, 1x základní, 2x email |  |  | m | 6 | 27.06 |  |  |  | 162.36 | CS ÚRS 2013 01 |  | základní | 27.06 | 162.36 | 0 |  |  | 0.00012 | 0.00072 | 0 | 0 | 16 | K | 2 | ROZPOCET | 162.36 | 0 | 0 | 0 | 0 | 1 | 162.36 | 16 | -1442823566
47 | K | 783425428 | Nátěry syntetické potrubí do DN 50 barva dražší základní antikorozní |  |  | m | 56 | 12.3 |  |  |  | 688.8 | CS ÚRS 2013 01 |  | základní | 12.3 | 688.8 | 0 |  |  | 3e-05 | 0.00168 | 0 | 0 | 16 | K | 2 | ROZPOCET | 688.8 | 0 | 0 | 0 | 0 | 1 | 688.8 | 16 | 586117039
48 | K | 783425528 | Nátěry syntetické potrubí do DN 100 barva dražší základní antikorozní |  |  | m | 56 | 25.42 |  |  |  | 1423.52 | CS ÚRS 2013 01 |  | základní | 25.42 | 1423.52 | 0 |  |  | 6e-05 | 0.00336 | 0 | 0 | 16 | K | 2 | ROZPOCET | 1423.52 | 0 | 0 | 0 | 0 | 1 | 1423.52 | 16 | 1005584878

## 132121-4_2 - LABORATOŘE
2
KRYCÍ LIST SOUPISU PRACÍ | [12 empty] | v --- níže se nacházejí doplnkové a pomocné údaje k sestavám --- v | [8 empty] | False
| Stavba: |  | Rekonstrukce plynové kotelny v Křimicích
| Objekt: |  | 132121-4_2 - SPŠD Křimice - PS - SO 08 Laboratoře - Elektroinstalace a MaR
| KSO: |  | Laboratoře - elektroinstalace a MaR
| Místo: |  | SPŠD Křimice | [5 empty] | Datum: |  | 2013-06-01
| Zadavatel: |  | SPŠD Plzeň | [5 empty] | IČ:
DIČ:
| Uchazeč: | [7 empty] | IČ:
DIČ:
| Projektant: | [7 empty] | IČ:
DIČ:
Poznámka:
| Cena bez DPH | [7 empty] | 72763.13
| DPH | základní | 21% | ze | 72763.13 |  |  |  | 15280.2573
|  | snížená | 15% | ze | 0 |  |  |  | 0
|  | zákl. přenesená | 21% | ze | 0 |  |  |  | 0
|  | sníž. přenesená | 15% | ze | 0 |  |  |  | 0
|  | nulová | 0% | ze | 0 |  |  |  | 0
| Cena s DPH |  |  | v | CZK |  |  | 88043.39
REKAPITULACE ČLENĚNÍ SOUPISU PRACÍ
Stavba: |  |  | Rekonstrukce plynové kotelny v Křimicích
Objekt: |  |  | 132121-4_2 - SPŠD Křimice - PS - SO 08 Laboratoře - Elektroinstalace a MaR
Místo: |  |  | SPŠD Křimice |  |  |  | Datum: |  | 2013-06-01
Zadavatel: |  |  | SPŠD Plzeň |  |  |  | Projektant:
Uchazeč:
Kód dílu - Popis | [9 empty] | Cena celkem [CZK]
Náklady soupisu prací celkem | [9 empty] | 72763.13 | [12 empty] | -1
| HSV - Práce a dodávky HSV | [8 empty] | 0
| 6 - Úpravy povrchů, podlahy a osazování výplní | [8 empty] | 0
| 9 - Ostatní konstrukce a práce-bourání | [8 empty] | 0
| PSV - Práce a dodávky PSV | [8 empty] | 72763.13
| 742 - Elektromontáže | [8 empty] | 65663.13
| 740 - Zkoušky a revize | [8 empty] | 7100
| 357 - | [8 empty] | 0
| 734 - Ústřední vytápění - armatury | [8 empty] | 0
| 767 - Konstrukce zámečnické | [8 empty] | 0
| 783 - Dokončovací práce - nátěry | [8 empty] | 0
SOUPIS PRACÍ
Stavba: |  |  | Rekonstrukce plynové kotelny v Křimicích
Objekt: |  |  | 132121-4_2 - SPŠD Křimice - PS - SO 08 Laboratoře - Elektroinstalace a MaR
Místo: |  |  | SPŠD Křimice |  |  |  | Datum: |  | 2013-06-01
Zadavatel: |  |  | SPŠD Plzeň |  |  |  | Projektant:
Uchazeč:
PČ | Typ | Kód | Popis |  |  | MJ | Množství | J.cena [CZK] |  | Cena celkem [CZK] |  | Cenová soustava | Poznámka | DPH | J. Nh [h] | Nh celkem [h] | J. hmotnost [t] | Hmotnost celkem [t] | J. suť [t] | Suť Celkem [t]
Náklady soupisu prací celkem | [9 empty] | 72763.125 | [5 empty] | 0 |  | 1.0834 |  | 0 |  | D | -1 | [7 empty] | 18549.8
| HSV - Práce a dodávky HSV | [8 empty] | 0 | [5 empty] | 0 |  | 0 |  | 0 | 1 | D | 0 | ROZPOCET | [6 empty] | 0
| 6 - Úpravy povrchů, podlahy a osazování výplní | [8 empty] | 0 | [5 empty] | 0 |  | 0 |  | 0 | 1 | D | 1 | ROZPOCET | [6 empty] | 0
1 | K | 611491130VP | Stavební pomocné práce (zazdění otvorů, průrazy, opravy omítek, apod.) |  |  | m2 |  |  |  | 0 |  |  |  | základní |  |  | 0.00579 | 0 | 0 | 0 | 4 | K | 2 | ROZPOCET | 0 | 0 | 0 | 0 | 0 | 1 | 0 | 4 | -2122613129
| 9 - Ostatní konstrukce a práce-bourání | [8 empty] | 0 | [5 empty] | 0 |  | 0 |  | 0 | 1 | D | 1 | ROZPOCET | [6 empty] | 0
2 | K | 9529011110VP | Požární dohled |  |  | hod |  |  |  | 0 |  |  |  | základní |  |  | 1e-05 | 0 | 0 | 0 | 4 | K | 2 | ROZPOCET | 0 | 0 | 0 | 0 | 0 | 1 | 0 | 4 | -782140833
3 | K | 952902021 | Čištění budov zametení hladkých podlah |  |  | m2 |  |  |  | 0 |  | CS ÚRS 2013 01 |  | základní |  |  | 0 | 0 | 0 | 0 | 4 | K | 2 | ROZPOCET | 0 | 0 | 0 | 0 | 0 | 1 | 0 | 4 | 1594850537
| PSV - Práce a dodávky PSV | [8 empty] | 72763.125 | [5 empty] | 0 |  | 1.0834 |  | 0 | 2 | D | 0 | ROZPOCET | [6 empty] | 18549.8
| 742 - Elektromontáže | [8 empty] | 65663.125 | [5 empty] | 0 |  | 1.0108 |  | 0 | 2 | D | 1 | ROZPOCET | [6 empty] | 13449.8
1 | K | 742111119R | Rozvaděč D6 ( viz projekt MaR) - montáž |  |  | kus | 1 | 13250 |  | 13250 |  |  |  | základní |  |  | 0 | 0 | 0 | 0 | 16 | K | 2 | ROZPOCET | 13250 | 0 | 0 | 0 | 0 | 1 | 13250 | 16 | 121254799
2 | M | 357116620R | Rozvaděč D6 ( viz projekt MaR) - dodávka |  |  | kus | 1 | 48150 |  | 48150
3 | K | 742111102R | Zásuvka nástěnná 230V IP44 - montáž |  |  | kus | 1 | 32.5 |  | 32.5 |  |  |  | základní |  |  | 1 | 1 | 0 | 0 | 32 | M | 2 | ROZPOCET | 32.5 | 0 | 0 | 0 | 0 | 1 | 32.5 | 16 | -692580339
4 | M | 357116602R | Zásuvka nástěnná 230V IP44 - dodávka |  |  | kus | 1 | 52.5 |  | 52.5
5 | K | 742111120R | Jistič 16A/3 char.C - montáž |  |  | kus | 1 | 50.5 |  | 50.5 |  |  |  | základní |  |  | 0.0108 | 0.0108 | 0 | 0 | 32 | M | 2 | ROZPOCET | 50.5 | 0 | 0 | 0 | 0 | 1 | 50.5 | 16 | 606942977
6 | M | 357116621R | Jistič 16A/3 char.C - dodávka |  |  | kus | 1 | 200.775 |  | 200.775
7 | K | 742111104R | Kabel instalační 5J 2,5mm2 - montáž |  |  | m | 20 | 7 |  | 140
8 | M | 357116604R | Kabel instalační 5J 2,5mm2 - dodávka |  |  | m | 20 | 14.83 |  | 296.6
9 | K | 742111105R | Kabel instalační kroucený, stíněný 2x2x0,8mm2 - montáž |  |  | m | 25 | 5.5 |  | 137.5
10 | M | 357116605R | Kabel instalační kroucený, stíněný 2x2x0,8mm2 - dodávka |  |  | m | 25 | 3.805 |  | 95.125
11 | K | 742111123R | Kabel flexibilní stíněný 2x0,5mm2 - montáž |  |  | m | 10 | 5.5 |  | 55
12 | M | 357116624R | Kabel flexibilní stíněný 2x0,5mm2 - dodávka |  |  | m | 10 | 2.92 |  | 29.2
13 | K | 742111126R | Kabel flexibilní stíněný 4x0,5mm2 - montáž |  |  | m | 10 | 5.5 |  | 55
14 | M | 357116627R | Kabel flexibilní stíněný 4x0,5mm2 - dodávka |  |  | m | 10 | 4.05 |  | 40.5
15 | K | 742111121R | Kabel flexibilní 5G 2,5mm2 - montáž |  |  | m | 10 | 8 |  | 80
16 | M | 357116622R | Kabel flexibilní 5G 2,5mm2 - dodávka |  |  | m | 10 | 16.87 |  | 168.7
17 | K | 742111108R | Kabel flexibilní 3G 2,5mm2 - montáž |  |  | m | 10 | 5.5 |  | 55
18 | M | 357116608R | Kabel flexibilní 3G 2,5mm2 - dodávka |  |  | m | 10 | 10.345 |  | 103.45
19 | K | 742111109R | Kabel flexibilní 3G 1mm2 - montáž |  |  | m | 40 | 5.5 |  | 220
20 | M | 357116609R | Kabel flexibilní 3G 1mm2 - dodávka |  |  | m | 40 | 6.49 |  | 259.6
21 | K | 742111110R | Kabel flexibilní 2x0,5mm2 - montáž |  |  | m | 60 | 5.5 |  | 330
22 | M | 357116610R | Kabel flexibilní 2x0,5mm2 - dodávka |  |  | m | 60 | 0.965 |  | 57.9
23 | K | 742111111R | Kabel flexibilní 3x0,5mm2 - montáž |  |  | m | 20 | 5.5 |  | 110
24 | M | 357116611R | Kabel flexibilní 3x0,5mm2 - dodávka |  |  | m | 20 | 1.39 |  | 27.8
25 | K | 742111122R | Kabel flexibilní 4x0,5mm2 - montáž |  |  | m | 10 | 5.5 |  | 55
26 | M | 357116623R | Kabel flexibilní 4x0,5mm2 - dodávka |  |  | m | 10 | 1.805 |  | 18.05
27 | K | 742111112R | Kabel datový kroucený 4x2x0,52CAT5e - montáž |  |  | m | 10 | 5.5 |  | 55
28 | M | 357116612R | Kabel datový kroucený 4x2x0,52CAT5e - dodávka |  |  | m | 10 | 3.455 |  | 34.55
29 | K | 742111113R | Ekvipotenciální svorkovnice s krytem - montáž |  |  | kus | 1 | 122.5 |  | 122.5
30 | M | 357116613R | Ekvipotenciální svorkovnice s krytem - dodávka |  |  | kus | 1 | 99 |  | 99
31 | K | 742111114R | Drátěný kabelový žlab 30x50mm - montáž |  |  | m | 2 | 62.5 |  | 125
32 | M | 357116614R | Drátěný kabelový žlab 30x50mm - dodávka |  |  | m | 2 | 72.5 |  | 145
33 | K | 742111115R | Lišta plastová bílá 40x20 elektroinstalační - montáž |  |  | m | 30 | 11 |  | 330
34 | M | 357116615R | Lišta plastová bílá 40x20 elektroinstalační - dodávka |  |  | m | 30 | 11.68 |  | 350.4
35 | K | 742111116R | Vodič CYA 4mm2 ž/z - montáž |  |  | m | 10 | 5 |  | 50
36 | M | 357116616R | Vodič CYA 4mm2 ž/z - dodávka |  |  | m | 10 | 4.385 |  | 43.85
37 | K | 742111117R | Vodič CYA 6mm2 ž/z - montáž |  |  | m | 5 | 5 |  | 25
38 | M | 357116617R | Vodič CYA 6mm2 ž/z - dodávka |  |  | m | 5 | 7.065 |  | 35.325
39 | K | 742111118R | Vodič CYA 10mm2 ž/z - montáž |  |  | m | 10 | 6 |  | 60
40 | M | 357116618R | Vodič CYA 10mm2 ž/z - dodávka |  |  | m | 10 | 11.68 |  | 116.8 |  |  |  | základní |  |  | 0 | 0 | 0 | 0 | 16 | K | 2 | ROZPOCET | 116.8 | 0 | 0 | 0 | 0 | 1 | 116.8 | 16 | 238311742
| 740 - Zkoušky a revize | [8 empty] | 7100 | [5 empty] | 0 |  | 0 |  | 0 | 2 | D | 1 | ROZPOCET | [6 empty] | 5100
41 | M | 357116619R | Drobný upevňovací a spojovací materiál - dodávka |  |  | kus | 1 | 2000 |  | 2000
42 | K | 740991102R | Demontáž stávajícího zařízení PS |  |  | hod | 0 | 105 |  | 0 |  |  |  | základní |  |  | 0 | 0 | 0 | 0 | 16 | K | 2 | ROZPOCET | 0 | 0 | 0 | 0 | 0 | 1 | 0 | 16 | -1890531100
43 | K | 740991103R | Montáž a zapojení PS |  |  | hod | 13 | 250 |  | 3250 |  |  |  | základní |  |  | 0 | 0 | 0 | 0 | 16 | K | 2 | ROZPOCET | 3250 | 0 | 0 | 0 | 0 | 1 | 3250 | 16 | -696698772
44 | K | 740991104R | SW, oživení, zaškolení |  |  | hod | 1 | 1250 |  | 1250 |  |  |  | základní |  |  | 0 | 0 | 0 | 0 | 16 | K | 2 | ROZPOCET | 1250 | 0 | 0 | 0 | 0 | 1 | 1250 | 16 | -655723172
45 | K | 740991105R | Výchozí revize |  |  | hod | 1 | 600 |  | 600 |  |  |  | základní |  |  | 0 | 0 | 0 | 0 | 16 | K | 2 | ROZPOCET | 600 | 0 | 0 | 0 | 0 | 1 | 600 | 16 | 1137355355
[10 empty] | 0 |  | CS ÚRS 2013 01 |  | základní |  |  | 0.00113 | 0 | 0 | 0 | 16 | K | 2 | ROZPOCET | 0 | 0 | 0 | 0 | 0 | 1 | 0 | 16 | 1376807992
[10 empty] | 0 |  |  |  | základní |  |  | 0 | 0 | 0 | 0 | 32 | M | 2 | ROZPOCET | 0 | 0 | 0 | 0 | 0 | 1 | 0 | 16 | -1929961476
[10 empty] | 0 |  |  |  | základní |  |  | 1 | 0 | 0 | 0 | 16 | K | 2 | ROZPOCET | 0 | 0 | 0 | 0 | 0 | 1 | 0 | 16 | -373030679
[10 empty] | 0 |  | CS ÚRS 2013 01 |  | základní |  |  | 0 | 0 | 0 | 0 | 16 | K | 2 | ROZPOCET | 0 | 0 | 0 | 0 | 0 | 1 | 0 | 16 | -409027808
| 357 - | [8 empty] | 0 | [5 empty] | 0 |  | 0.07255 |  | 0 | 2 | D | 1 | ROZPOCET | [6 empty] | 0
1 | M | 357116601R | Rozvaděč D7 ( viz projekt MaR) |  |  | kus | 1 |  |  | 0 |  |  |  | základní |  |  | 0.00148 | 0.00148 | 0 | 0 | 16 | K | 2 | ROZPOCET | 0 | 0 | 0 | 0 | 0 | 1 | 0 | 16 | 1055788680
2 | M | 357116602R | Zásuvka nástěnná 230V IP44 |  |  | kus | 1 |  |  | 0 |  |  |  | základní |  |  | 0.00373 | 0.00373 | 0 | 0 | 16 | K | 2 | ROZPOCET | 0 | 0 | 0 | 0 | 0 | 1 | 0 | 16 | 262895183
3 | M | 357116603R | Jistič 10A/3 char.C |  |  | kus | 1 |  |  | 0 |  |  |  | základní |  |  | 0.00436 | 0.00436 | 0 | 0 | 16 | K | 2 | ROZPOCET | 0 | 0 | 0 | 0 | 0 | 1 | 0 | 16 | 678824214
4 | M | 357116304R | Kabel instalační 5J 2, 5mm2 |  |  | m | 15 |  |  | 0
5 | M | 357116605R | Kabel instalační kroucený, stíněný 2x2x0,8mm2 |  |  | m | 10 |  |  | 0
6 | M | 357116606R | Kabel flexibilní stíněný 3x0,5mm2 |  |  | m | 10 |  |  | 0
7 | M | 357116607R | Kabel flexibilní 5G 1,5mm2 |  |  | m | 12 |  |  | 0
8 | M | 357116608R | Kabel flexibilní 3G 2,5mm2 |  |  | m | 10 |  |  | 0
9 | M | 357116609R | Kabel flexibilní 3G 1mm2 |  |  | m | 30 |  |  | 0
10 | M | 357116610R | Kabel flexibilní 2x0,5mm2 |  |  | m | 40 |  |  | 0
11 | M | 357116611R | Kabel flexibilní 3x0,5mm2 |  |  | m | 20 |  |  | 0
12 | M | 357116612R | Kabel datový kroucený 4x2x0,52mm2 |  |  | m | 10 |  |  | 0
13 | M | 357116613R | Ekvipotenciální svorkovnice s krytem |  |  | kus | 1 |  |  | 0
14 | M | 357116614R | Drátěný kabelový žlab 30x50mm |  |  | kus | 2 |  |  | 0 |  |  |  | základní |  |  | 0.00114 | 0.00228 | 0 | 0 | 16 | K | 2 | ROZPOCET | 0 | 0 | 0 | 0 | 0 | 1 | 0 | 16 | 2107052980
15 | M | 357116615R | Lišta plastová bílá 40x20 elektroinstalační |  |  | m | 20 |  |  | 0 |  |  |  | základní |  |  | 0.00149 | 0.0298 | 0 | 0 | 16 | K | 2 | ROZPOCET | 0 | 0 | 0 | 0 | 0 | 1 | 0 | 16 | -1249519750
16 | M | 357116616R | Vodič CYA 4mm2 ž/z |  |  | m | 10 |  |  | 0 |  |  |  | základní |  |  | 0.00176 | 0.0176 | 0 | 0 | 16 | K | 2 | ROZPOCET | 0 | 0 | 0 | 0 | 0 | 1 | 0 | 16 | -1633473761
17 | M | 357116617R | Vodič CYA 6mm2 ž/z |  |  | m | 5 |  |  | 0
18 | M | 357116618R | Vodič CYA 10mm2 ž/z |  |  | m | 10 |  |  | 0 |  |  |  | základní |  |  | 0.00133 | 0.0133 | 0 | 0 | 16 | K | 2 | ROZPOCET | 0 | 0 | 0 | 0 | 0 | 1 | 0 | 16 | 1084782449
[10 empty] | 0 |  |  |  | základní |  |  | 0 | 0 | 0 | 0 | 16 | K | 2 | ROZPOCET | 0 | 0 | 0 | 0 | 0 | 1 | 0 | 16 | -265440310
[10 empty] | 0 |  |  |  | základní |  |  | 0 | 0 | 0 | 0 | 16 | K | 2 | ROZPOCET | 0 | 0 | 0 | 0 | 0 | 1 | 0 | 16 | 1415378228
| 734 - Ústřední vytápění - armatury | [8 empty] | 0 | [5 empty] | 0 |  | 0 |  | 0 | 2 | D | 1 | ROZPOCET | [6 empty] | 0
[10 empty] | 0 |  | CS ÚRS 2013 01 |  | základní |  |  | 0.00027 | 0 | 0 | 0 | 16 | K | 2 | ROZPOCET | 0 | 0 | 0 | 0 | 0 | 1 | 0 | 16 | -2053430276
[10 empty] | 0 |  | CS ÚRS 2013 01 |  | základní |  |  | 0.00022 | 0 | 0 | 0 | 16 | K | 2 | ROZPOCET | 0 | 0 | 0 | 0 | 0 | 1 | 0 | 16 | 1517082237
[10 empty] | 0 |  | CS ÚRS 2013 01 |  | základní |  |  | 0.00021 | 0 | 0 | 0 | 16 | K | 2 | ROZPOCET | 0 | 0 | 0 | 0 | 0 | 1 | 0 | 16 | -201078799
[10 empty] | 0 |  | CS ÚRS 2013 01 |  | základní |  |  | 0.00024 | 0 | 0 | 0 | 16 | K | 2 | ROZPOCET | 0 | 0 | 0 | 0 | 0 | 1 | 0 | 16 | 1763528307
[10 empty] | 0 |  | CS ÚRS 2013 01 |  | základní |  |  | 0 | 0 | 0 | 0 | 16 | K | 2 | ROZPOCET | 0 | 0 | 0 | 0 | 0 | 1 | 0 | 16 | -829784845
| 767 - Konstrukce zámečnické | [8 empty] | 0 | [5 empty] | 0 |  | 0 |  | 0 | 2 | D | 1 | ROZPOCET | [6 empty] | 0
[10 empty] | 0 |  | CS SYSTHERM |  | základní |  |  | 7e-05 | 0 | 0 | 0 | 16 | K | 2 | ROZPOCET | 0 | 0 | 0 | 0 | 0 | 1 | 0 | 16 | 1232788498
[10 empty] | 0 |  |  |  | základní |  |  | 0.0016 | 0 | 0 | 0 | 32 | M | 2 | ROZPOCET | 0 | 0 | 0 | 0 | 0 | 1 | 0 | 16 | 1436005376
[10 empty] | 0 |  | CS SYSTHERM |  | základní |  |  | 0 | 0 | 0 | 0 | 16 | K | 2 | ROZPOCET | 0 | 0 | 0 | 0 | 0 | 1 | 0 | 16 | 247187747
| 783 - Dokončovací práce - nátěry | [8 empty] | 0 | [5 empty] | 0 |  | 0 |  | 0 | 2 | D | 1 | ROZPOCET | [6 empty] | 0
[10 empty] | 0 |  | CS ÚRS 2013 01 |  | základní |  |  | 0.00027 | 0 | 0 | 0 | 16 | K | 2 | ROZPOCET | 0 | 0 | 0 | 0 | 0 | 1 | 0 | 16 | -342940946
[10 empty] | 0 |  | CS ÚRS 2013 01 |  | základní |  |  | 0.00012 | 0 | 0 | 0 | 16 | K | 2 | ROZPOCET | 0 | 0 | 0 | 0 | 0 | 1 | 0 | 16 | -1442823566

## 132121-5_1 - SAUNA
2
KRYCÍ LIST SOUPISU PRACÍ | [13 empty] | v --- níže se nacházejí doplnkové a pomocné údaje k sestavám --- v | [11 empty] | False
| Stavba: |  | Rekonstrukce plynové kotelny v Křimicích
| Objekt: |  | 132121-5_1 - SPŠD Křimice - PS - SO 09 Sauna - Technologie vytápění
| KSO: |  | Sauna - technologie vytápění
| Místo: |  | SPŠD Křimice | [5 empty] | Datum: |  | 2013-06-01
| Zadavatel: |  | SPŠD Plzeň | [5 empty] | IČ:
DIČ:
| Uchazeč: | [7 empty] | IČ:
DIČ:
| Projektant: | [7 empty] | IČ:
DIČ:
Poznámka:
| Cena bez DPH | [7 empty] | 122130.7
| DPH | základní | 21% | ze | 122130.6966 |  |  |  | 25647.4463
|  | snížená | 15% | ze | 0 |  |  |  | 0
|  | zákl. přenesená | 21% | ze | 0 |  |  |  | 0
|  | sníž. přenesená | 15% | ze | 0 |  |  |  | 0
|  | nulová | 0% | ze | 0 |  |  |  | 0
| Cena s DPH |  |  | v | CZK |  |  | 147778.15
REKAPITULACE ČLENĚNÍ SOUPISU PRACÍ
Stavba: |  |  | Rekonstrukce plynové kotelny v Křimicích
Objekt: |  |  | 132121-5_1 - SPŠD Křimice - PS - SO 09 Sauna - Technologie vytápění
Místo: |  |  | SPŠD Křimice |  |  |  | Datum: |  | 2013-06-01
Zadavatel: |  |  | SPŠD Plzeň |  |  |  | Projektant:
Uchazeč:
Kód dílu - Popis | [8 empty] | Cena celkem [CZK]
Náklady soupisu prací celkem | [8 empty] | 122130.7 | [17 empty] | -1
| HSV - Práce a dodávky HSV | [7 empty] | 2678.94
| 6 - Úpravy povrchů, podlahy a osazování výplní | [7 empty] | 2043.44
| 9 - Ostatní konstrukce a práce-bourání | [7 empty] | 635.5
| PSV - Práce a dodávky PSV | [7 empty] | 119451.76
| 731 - Ústřední vytápění - kotelny | [7 empty] | 100353.24
| 732 - Ústřední vytápění - strojovny | [7 empty] | 13115.33
| 733 - Ústřední vytápění - potrubí | [7 empty] | 4320
| 734 - Ústřední vytápění - armatury | [7 empty] | 562.32
| 767 - Konstrukce zámečnické | [7 empty] | 285.79
| 783 - Dokončovací práce - nátěry | [7 empty] | 815.08
SOUPIS PRACÍ
Stavba: |  |  | Rekonstrukce plynové kotelny v Křimicích
Objekt: |  |  | 132121-5_1 - SPŠD Křimice - PS - SO 09 Sauna - Technologie vytápění
Místo: |  |  | SPŠD Křimice |  |  |  | Datum: |  | 2013-06-01
Zadavatel: |  |  | SPŠD Plzeň |  |  |  | Projektant:
Uchazeč:
PČ | Typ | Kód | Popis |  |  | MJ | Množství | J.cena [CZK] |  | J.cena [CZK] |  | Cena celkem [CZK] | Cenová soustava | Poznámka | DPH | J.cena [CZK] | Materiál celkem [CZK] | Montáž celkem [CZK] | J. Nh [h] | Nh celkem [h] | J. hmotnost [t] | Hmotnost celkem [t] | J. suť [t] | Suť Celkem [t]
Náklady soupisu prací celkem | [8 empty] | 122130.7 | [7 empty] | 122130.7 | 0 |  | 0 |  | 1.1474 |  | 0 |  | D | -1 | [7 empty] | 122130.7
| HSV - Práce a dodávky HSV | [7 empty] | 2678.94 |  |  | 0,00 |  |  |  |  | 2678.94 | 0 |  | 0 |  | 0.02318 |  | 0 | 1 | D | 0 | ROZPOCET | [6 empty] | 2678.94
| 6 - Úpravy povrchů, podlahy a osazování výplní | [7 empty] | 2043.44 |  |  | 0,00 |  |  |  |  | 2043.44 | 0 |  | 0 |  | 0.02316 |  | 0 | 1 | D | 1 | ROZPOCET | [6 empty] | 2043.44
1 | K | 611491130R | Stavební pomocné práce (zazdění otvorů, průrazy, opravy omítek, apod.) |  |  | m2 | 4 | 510.86 |  |  |  | 2043.44 |  |  | základní | 510.86 | 2043.44 | 0 |  |  | 0.00579 | 0.02316 | 0 | 0 | 4 | K | 2 | ROZPOCET | 2043.44 | 0 | 0 | 0 | 0 | 1 | 2043.44 | 4 | -2122613129
| 9 - Ostatní konstrukce a práce-bourání | [7 empty] | 635.5 |  |  | 0,00 |  |  |  |  | 635.5 | 0 |  | 0 |  | 2e-05 |  | 0 | 1 | D | 1 | ROZPOCET | [6 empty] | 635.5
2 | K | 9529011110R | Požární dohled |  |  | hod | 2 | 164 |  |  |  | 328 |  |  | základní | 164 | 328 | 0 |  |  | 1e-05 | 2e-05 | 0 | 0 | 4 | K | 2 | ROZPOCET | 328 | 0 | 0 | 0 | 0 | 1 | 328 | 4 | -782140833
3 | K | 952902021 | Čištění budov zametení hladkých podlah |  |  | m2 | 25 | 12.3 |  |  |  | 307.5 | CS ÚRS 2013 01 |  | základní | 12.3 | 307.5 | 0 |  |  | 0 | 0 | 0 | 0 | 4 | K | 2 | ROZPOCET | 307.5 | 0 | 0 | 0 | 0 | 1 | 307.5 | 4 | 1594850537
| PSV - Práce a dodávky PSV | [7 empty] | 119451.76 |  |  | 0,00 |  |  |  |  | 119451.76 | 0 |  | 0 |  | 1.1242 |  | 0 | 2 | D | 0 | ROZPOCET | [6 empty] | 119451.76
| 731 - Ústřední vytápění - kotelny | [7 empty] | 100353.24 |  |  | 0,00 |  |  |  |  | 100353.24 | 0 |  | 0 |  | 1.0108 |  | 0 | 2 | D | 1 | ROZPOCET | [6 empty] | 100353.24
4 | K | 732241127R | Montáž kompaktní předávací stanice |  |  | soubor | 1 | 4100 |  |  |  | 4100 |  |  | základní | 4100 | 4100 | 0 |  |  | 0 | 0 | 0 | 0 | 16 | K | 2 | ROZPOCET | 4100 | 0 | 0 | 0 | 0 | 1 | 4100 | 16 | 121254799
5 | M | 484170220R | Kompaktní předávací stanice tepla VNV CH 13 kW |  |  | soubor | 1 | 93576.76 |  |  |  | 93576.76 |  |  | základní | 93576.76 | 93576.76 | 0 |  |  | 1 | 1 | 0 | 0 | 32 | M | 2 | ROZPOCET | 93576.76 | 0 | 0 | 0 | 0 | 1 | 93576.76 | 16 | -692580339
6 | M | 631537740R | Snímatelná tepelná izolace KPS D+M |  |  | soubor | 1 | 2460 |  |  |  | 2460 |  |  | základní | 2460 | 2460 | 0 |  |  | 0.0108 | 0.0108 | 0 | 0 | 32 | M | 2 | ROZPOCET | 2460 | 0 | 0 | 0 | 0 | 1 | 2460 | 16 | 606942977
34 | K | 998731101 | Přesun hmot pro kotelny v objektech v do 6 m |  |  | t | 0.11 | 1968 |  |  |  | 216.48 | CS ÚRS 2013 01 |  | základní | 1968 | 216.48 | 0 |  |  | 0 | 0 | 0 | 0 | 16 | K | 2 | ROZPOCET | 216.48 | 0 | 0 | 0 | 0 | 1 | 216.48 | 16 | 238311742
| 732 - Ústřední vytápění - strojovny | [7 empty] | 13115.33 |  |  | 0,00 |  |  |  |  | 13115.33 | 0 |  | 0 |  | 0.01347 |  | 0 | 2 | D | 1 | ROZPOCET | [6 empty] | 13115.33
7 | K | 732100101R | Tlaková a topná zkouška |  |  | h | 72 | 123 |  |  |  | 8856 |  |  | základní | 123 | 8856 | 0 |  |  | 0 | 0 | 0 | 0 | 16 | K | 2 | ROZPOCET | 8856 | 0 | 0 | 0 | 0 | 1 | 8856 | 16 | 2014331110
8 | K | 732100101R | Uvedení kompaktní předávací stanice do provozu |  |  | h | 2 | 205 |  |  |  | 410 |  |  | základní | 205 | 410 | 0 |  |  | 0 | 0 | 0 | 0 | 16 | K | 2 | ROZPOCET | 410 | 0 | 0 | 0 | 0 | 1 | 410 | 16 | -1890531100
9 | K | 732100102R | Napuštění topného systému vodou |  |  | h | 4 | 123 |  |  |  | 492 |  |  | základní | 123 | 492 | 0 |  |  | 0 | 0 | 0 | 0 | 16 | K | 2 | ROZPOCET | 492 | 0 | 0 | 0 | 0 | 1 | 492 | 16 | -696698772
10 | K | 732100102R | Zaškolení obsluhy kompaktní předávací stanice |  |  | h | 2 | 205 |  |  |  | 410 |  |  | základní | 205 | 410 | 0 |  |  | 0 | 0 | 0 | 0 | 16 | K | 2 | ROZPOCET | 410 | 0 | 0 | 0 | 0 | 1 | 410 | 16 | -655723172
11 | K | 732100103R | Proplach potrubí vodou |  |  | h | 2 | 164 |  |  |  | 328 |  |  | základní | 164 | 328 | 0 |  |  | 0 | 0 | 0 | 0 | 16 | K | 2 | ROZPOCET | 328 | 0 | 0 | 0 | 0 | 1 | 328 | 16 | 1137355355
12 | K | 732199100 | Montáž orientačních štítků |  |  | soubor | 6 | 23.78 |  |  |  | 142.68 | CS ÚRS 2013 01 |  | základní | 23.78 | 142.68 | 0 |  |  | 0.00113 | 0.00678 | 0 | 0 | 16 | K | 2 | ROZPOCET | 142.68 | 0 | 0 | 0 | 0 | 1 | 142.68 | 16 | 1376807992
13 | M | 358225911R | štítek popisovací pro technologii PS |  |  | kus | 6 | 57.4 |  |  |  | 344.4 |  |  | základní | 57.4 | 344.4 | 0 |  |  | 0 | 0 | 0 | 0 | 32 | M | 2 | ROZPOCET | 344.4 | 0 | 0 | 0 | 0 | 1 | 344.4 | 16 | -1929961476
14 | K | 732223902R | Demontáž stávající technologie předávací stanice |  |  | soubor | 1 | 2050 |  |  |  | 2050 |  |  | základní | 2050 | 2050 | 0 |  |  | 0.00669 | 0.00669 | 0 | 0 | 16 | K | 2 | ROZPOCET | 2050 | 0 | 0 | 0 | 0 | 1 | 2050 | 16 | -373030679
15 | K | 998732101 | Přesun hmot tonážní pro strojovny v objektech v do 6 m |  |  | t | 0.1 | 822.46 |  |  |  | 82.25 | CS ÚRS 2013 01 |  | základní | 822.46 | 82.25 | 0 |  |  | 0 | 0 | 0 | 0 | 16 | K | 2 | ROZPOCET | 82.25 | 0 | 0 | 0 | 0 | 1 | 82.25 | 16 | -409027808
| 733 - Ústřední vytápění - potrubí | [7 empty] | 4320 |  |  | 0,00 |  |  |  |  | 4320 | 0 |  | 0 |  | 0.087 |  | 0 | 2 | D | 1 | ROZPOCET | [6 empty] | 4320
16 | K | 733111103 | Potrubí ocelové závitové bezešvé běžné nízkotlaké DN 15 |  |  | m | 4 | 91.84 |  |  |  | 367.36 | CS ÚRS 2013 01 |  | základní | 91.84 | 367.36 | 0 |  |  | 0.00148 | 0.00592 | 0 | 0 | 16 | K | 2 | ROZPOCET | 367.36 | 0 | 0 | 0 | 0 | 1 | 367.36 | 16 | 1055788680
17 | K | 733111114 | Potrubí ocelové závitové bezešvé běžné v kotelnách nebo strojovnách DN 20 |  |  | m | 4 | 101.68 |  |  |  | 406.72 | CS ÚRS 2013 01 |  | základní | 101.68 | 406.72 | 0 |  |  | 0.00199 | 0.00796 | 0 | 0 | 16 | K | 2 | ROZPOCET | 406.72 | 0 | 0 | 0 | 0 | 1 | 406.72 | 16 | 2138879771
18 | K | 733111115 | Potrubí ocelové závitové bezešvé běžné v kotelnách nebo strojovnách DN 25 |  |  | m | 8 | 122.18 |  |  |  | 977.44 | CS ÚRS 2013 01 |  | základní | 122.18 | 977.44 | 0 |  |  | 0.00296 | 0.02368 | 0 | 0 | 16 | K | 2 | ROZPOCET | 977.44 | 0 | 0 | 0 | 0 | 1 | 977.44 | 16 | 582235273
19 | K | 733111116 | Potrubí ocelové závitové bezešvé běžné v kotelnách nebo strojovnách DN 32 |  |  | m | 12 | 137.76 |  |  |  | 1653.12 | CS ÚRS 2013 01 |  | základní | 137.76 | 1653.12 | 0 |  |  | 0.00373 | 0.04476 | 0 | 0 | 16 | K | 2 | ROZPOCET | 1653.12 | 0 | 0 | 0 | 0 | 1 | 1653.12 | 16 | 262895183
20 | K | 733124113 | Příplatek k potrubí ocelovému hladkému za zhotovení přechodů z trubek hladkých kováním DN 25/15 |  |  | kus | 2 | 200.9 |  |  |  | 401.8 | CS ÚRS 2013 01 |  | základní | 200.9 | 401.8 | 0 |  |  | 0.00101 | 0.00202 | 0 | 0 | 16 | K | 2 | ROZPOCET | 401.8 | 0 | 0 | 0 | 0 | 1 | 401.8 | 16 | -521981096
21 | K | 733141102 | Odvzdušňovací nádoba z trubek ocelových do DN 50 |  |  | kus | 2 | 129.56 |  |  |  | 259.12 | CS ÚRS 2013 01 |  | základní | 129.56 | 259.12 | 0 |  |  | 0.00133 | 0.00266 | 0 | 0 | 16 | K | 2 | ROZPOCET | 259.12 | 0 | 0 | 0 | 0 | 1 | 259.12 | 16 | 1084782449
22 | K | 733190107 | Zkouška těsnosti potrubí ocelové závitové do DN 40 |  |  | m | 24 | 8.2 |  |  |  | 196.8 | CS ÚRS 2013 01 |  | základní | 8.2 | 196.8 | 0 |  |  | 0 | 0 | 0 | 0 | 16 | K | 2 | ROZPOCET | 196.8 | 0 | 0 | 0 | 0 | 1 | 196.8 | 16 | -265440310
23 | K | 998733101 | Přesun hmot tonážní pro rozvody potrubí v objektech v do 6 m |  |  | t | 0.087 | 662.56 |  |  |  | 57.64 | CS ÚRS 2013 01 |  | základní | 662.56 | 57.64 | 0 |  |  | 0 | 0 | 0 | 0 | 16 | K | 2 | ROZPOCET | 57.64 | 0 | 0 | 0 | 0 | 1 | 57.64 | 16 | 1415378228
| 734 - Ústřední vytápění - armatury | [7 empty] | 562.32 |  |  | 0,00 |  |  |  |  | 562.32 | 0 |  | 0 |  | 0.00284 |  | 0 | 2 | D | 1 | ROZPOCET | [6 empty] | 562.32
24 | K | 734211127 | Ventil závitový odvzdušňovací G 1/2 PN 14 do 120°C automatický se zpětnou klapkou otopných těles |  |  | kus | 2 | 93.48 |  |  |  | 186.96 | CS ÚRS 2013 01 |  | základní | 93.48 | 186.96 | 0 |  |  | 0.00027 | 0.00054 | 0 | 0 | 16 | K | 2 | ROZPOCET | 186.96 | 0 | 0 | 0 | 0 | 1 | 186.96 | 16 | -2053430276
25 | K | 734291123 | Kohout plnící a vypouštěcí G 1/2 PN 10 do 110°C závitový |  |  | kus | 2 | 93.48 |  |  |  | 186.96 | CS ÚRS 2013 01 |  | základní | 93.48 | 186.96 | 0 |  |  | 0.00022 | 0.00044 | 0 | 0 | 16 | K | 2 | ROZPOCET | 186.96 | 0 | 0 | 0 | 0 | 1 | 186.96 | 16 | 1517082237
26 | K | 734292713 | Kohout kulový přímý G 1/2 PN 42 do 185°C vnitřní závit |  |  | kus | 2 | 78.72 |  |  |  | 157.44 | CS ÚRS 2013 01 |  | základní | 78.72 | 157.44 | 0 |  |  | 0.00021 | 0.00042 | 0 | 0 | 16 | K | 2 | ROZPOCET | 157.44 | 0 | 0 | 0 | 0 | 1 | 157.44 | 16 | -201078799
27 | K | 734494213 | Návarek s trubkovým závitem G 1/2 |  |  | kus | 6 | 4.92 |  |  |  | 29.52 | CS ÚRS 2013 01 |  | základní | 4.92 | 29.52 | 0 |  |  | 0.00024 | 0.00144 | 0 | 0 | 16 | K | 2 | ROZPOCET | 29.52 | 0 | 0 | 0 | 0 | 1 | 29.52 | 16 | 1763528307
28 | K | 998734101 | Přesun hmot tonážní pro armatury v objektech v do 6 m |  |  | t | 0.003 | 478.88 |  |  |  | 1.4366 | CS ÚRS 2013 01 |  | základní | 478.88 | 1.44 | 0 |  |  | 0 | 0 | 0 | 0 | 16 | K | 2 | ROZPOCET | 1.4366 | 0 | 0 | 0 | 0 | 1 | 1.44 | 16 | -829784845
| 767 - Konstrukce zámečnické | [7 empty] | 285.79 |  |  | 0,00 |  |  |  |  | 285.79 | 0 |  | 0 |  | 0.00647 |  | 0 | 2 | D | 1 | ROZPOCET | [6 empty] | 285.79
29 | K | 767995101 | Montáž atypických zámečnických konstrukcí hmotnosti do 5 kg |  |  | kg | 1 | 101.68 |  |  |  | 101.68 | CS ÚRS 2013 01 |  | základní | 101.68 | 101.68 | 0 |  |  | 7e-05 | 7e-05 | 0 | 0 | 16 | K | 2 | ROZPOCET | 101.68 | 0 | 0 | 0 | 0 | 1 | 101.68 | 16 | 1232788498
30 | M | 423920451 | Systém uložení potrubí (třmen, objímka, závěsná tyč, kluzná podpěra, atd.) |  |  | kus | 4 | 45.1 |  |  |  | 180.4 | CS ÚRS 2013 01 |  | základní | 45.1 | 180.4 | 0 |  |  | 0.0016 | 0.0064 | 0 | 0 | 32 | M | 2 | ROZPOCET | 180.4 | 0 | 0 | 0 | 0 | 1 | 180.4 | 16 | 1436005376
33 | K | 998767101 | Přesun hmot pro zámečnické konstrukce v objektech v do 6 m |  |  | t | 0.006 | 618.28 |  |  |  | 3.71 | CS ÚRS 2013 01 |  | základní | 618.28 | 3.71 | 0 |  |  | 0 | 0 | 0 | 0 | 16 | K | 2 | ROZPOCET | 3.71 | 0 | 0 | 0 | 0 | 1 | 3.71 | 16 | 247187747
| 783 - Dokončovací práce - nátěry | [7 empty] | 815.08 |  |  | 0,00 |  |  |  |  | 815.08 | 0 |  | 0 |  | 0.00363 |  | 0 | 2 | D | 1 | ROZPOCET | [6 empty] | 815.08
31 | K | 783121170 | Nátěry syntetické OK lehkých "C" barva dražší základní antikorozní |  |  | m2 | 1 | 57.4 |  |  |  | 57.4 | CS ÚRS 2013 01 |  | základní | 57.4 | 57.4 | 0 |  |  | 0.00027 | 0.00027 | 0 | 0 | 16 | K | 2 | ROZPOCET | 57.4 | 0 | 0 | 0 | 0 | 1 | 57.4 | 16 | -342940946
32 | K | 783425412 | Nátěry syntetické potrubí do DN 50 barva dražší lesklý povrch 1x antikorozní, 1x základní, 2x email |  |  | m | 28 | 27.06 |  |  |  | 757.68 | CS ÚRS 2013 01 |  | základní | 27.06 | 757.68 | 0 |  |  | 0.00012 | 0.00336 | 0 | 0 | 16 | K | 2 | ROZPOCET | 757.68 | 0 | 0 | 0 | 0 | 1 | 757.68 | 16 | -1442823566

## 132121-5_2 - SAUNA
2
KRYCÍ LIST SOUPISU PRACÍ | [12 empty] | v --- níže se nacházejí doplnkové a pomocné údaje k sestavám --- v | [8 empty] | False
| Stavba: |  | Rekonstrukce plynové kotelny v Křimicích
| Objekt: |  | 132121-5_2 - SPŠD Křimice - PS - SO 09 Sauna - Elektroinstalace a MaR
| KSO: |  | Sauna - elektroinstalace a MaR
| Místo: |  | SPŠD Křimice | [5 empty] | Datum: |  | 2013-06-01
| Zadavatel: |  | SPŠD Plzeň | [5 empty] | IČ:
DIČ:
| Uchazeč: | [7 empty] | IČ:
DIČ:
| Projektant: | [7 empty] | IČ:
DIČ:
Poznámka:
| Cena bez DPH | [7 empty] | 53765.85
| DPH | základní | 21% | ze | 53765.85 |  |  |  | 11290.8285
|  | snížená | 15% | ze | 0 |  |  |  | 0
|  | zákl. přenesená | 21% | ze | 0 |  |  |  | 0
|  | sníž. přenesená | 15% | ze | 0 |  |  |  | 0
|  | nulová | 0% | ze | 0 |  |  |  | 0
| Cena s DPH |  |  | v | CZK |  |  | 65056.68
REKAPITULACE ČLENĚNÍ SOUPISU PRACÍ
Stavba: |  |  | Rekonstrukce plynové kotelny v Křimicích
Objekt: |  |  | 132121-5_2 - SPŠD Křimice - PS - SO 09 Sauna - Elektroinstalace a MaR
Místo: |  |  | SPŠD Křimice |  |  |  | Datum: |  | 2013-06-01
Zadavatel: |  |  | SPŠD Plzeň |  |  |  | Projektant:
Uchazeč:
Kód dílu - Popis | [9 empty] | Cena celkem [CZK]
Náklady soupisu prací celkem | [9 empty] | 53765.85 | [12 empty] | -1
| HSV - Práce a dodávky HSV | [8 empty] | 0
| 6 - Úpravy povrchů, podlahy a osazování výplní | [8 empty] | 0
| 9 - Ostatní konstrukce a práce-bourání | [8 empty] | 0
| PSV - Práce a dodávky PSV | [8 empty] | 53765.85
| 742 - Elektromontáže | [8 empty] | 47560.85
| 740 - Zkoušky a revize | [8 empty] | 6205
| 357 - | [8 empty] | 0
| 734 - Ústřední vytápění - armatury | [8 empty] | 0
| 767 - Konstrukce zámečnické | [8 empty] | 0
| 783 - Dokončovací práce - nátěry | [8 empty] | 0
SOUPIS PRACÍ
Stavba: |  |  | Rekonstrukce plynové kotelny v Křimicích
Objekt: |  |  | 132121-5_2 - SPŠD Křimice - PS - SO 09 Sauna - Elektroinstalace a MaR
Místo: |  |  | SPŠD Křimice |  |  |  | Datum: |  | 2013-06-01
Zadavatel: |  |  | SPŠD Plzeň |  |  |  | Projektant:
Uchazeč:
PČ | Typ | Kód | Popis |  |  | MJ | Množství | J.cena [CZK] |  | Cena celkem [CZK] |  | Cenová soustava | Poznámka | DPH | J. Nh [h] | Nh celkem [h] | J. hmotnost [t] | Hmotnost celkem [t] | J. suť [t] | Suť Celkem [t]
Náklady soupisu prací celkem | [9 empty] | 53765.85 | [5 empty] | 0 |  | 1.0834 |  | 0 |  | D | -1 | [7 empty] | 19104.65
| HSV - Práce a dodávky HSV | [8 empty] | 0 | [5 empty] | 0 |  | 0 |  | 0 | 1 | D | 0 | ROZPOCET | [6 empty] | 0
| 6 - Úpravy povrchů, podlahy a osazování výplní | [8 empty] | 0 | [5 empty] | 0 |  | 0 |  | 0 | 1 | D | 1 | ROZPOCET | [6 empty] | 0
1 | K | 611491130VP | Stavební pomocné práce (zazdění otvorů, průrazy, opravy omítek, apod.) |  |  | m2 |  |  |  | 0 |  |  |  | základní |  |  | 0.00579 | 0 | 0 | 0 | 4 | K | 2 | ROZPOCET | 0 | 0 | 0 | 0 | 0 | 1 | 0 | 4 | -2122613129
| 9 - Ostatní konstrukce a práce-bourání | [8 empty] | 0 | [5 empty] | 0 |  | 0 |  | 0 | 1 | D | 1 | ROZPOCET | [6 empty] | 0
2 | K | 9529011110VP | Požární dohled |  |  | hod |  |  |  | 0 |  |  |  | základní |  |  | 1e-05 | 0 | 0 | 0 | 4 | K | 2 | ROZPOCET | 0 | 0 | 0 | 0 | 0 | 1 | 0 | 4 | -782140833
3 | K | 952902021 | Čištění budov zametení hladkých podlah |  |  | m2 |  |  |  | 0 |  | CS ÚRS 2013 01 |  | základní |  |  | 0 | 0 | 0 | 0 | 4 | K | 2 | ROZPOCET | 0 | 0 | 0 | 0 | 0 | 1 | 0 | 4 | 1594850537
| PSV - Práce a dodávky PSV | [8 empty] | 53765.85 | [5 empty] | 0 |  | 1.0834 |  | 0 | 2 | D | 0 | ROZPOCET | [6 empty] | 19104.65
| 742 - Elektromontáže | [8 empty] | 47560.85 | [5 empty] | 0 |  | 1.0108 |  | 0 | 2 | D | 1 | ROZPOCET | [6 empty] | 14899.65
1 | K | 742111124R | Rozvaděč D5 ( viz projekt MaR) - montáž |  |  | kus | 1 | 14700 |  | 14700 |  |  |  | základní |  |  | 0 | 0 | 0 | 0 | 16 | K | 2 | ROZPOCET | 14700 | 0 | 0 | 0 | 0 | 1 | 14700 | 16 | 121254799
2 | M | 357116625R | Rozvaděč D5 ( viz projekt MaR) - dodávka |  |  | kus | 1 | 29900 |  | 29900
3 | K | 742111102R | Zásuvka nástěnná 230V IP44 - montáž |  |  | kus | 1 | 32.5 |  | 32.5 |  |  |  | základní |  |  | 1 | 1 | 0 | 0 | 32 | M | 2 | ROZPOCET | 32.5 | 0 | 0 | 0 | 0 | 1 | 32.5 | 16 | -692580339
4 | M | 357116602R | Zásuvka nástěnná 230V IP44 - dodávka |  |  | kus | 1 | 52.5 |  | 52.5
5 | K | 742111103R | Jistič 10A/1 char.C - montáž |  |  | kus | 1 | 49 |  | 49 |  |  |  | základní |  |  | 0.0108 | 0.0108 | 0 | 0 | 32 | M | 2 | ROZPOCET | 49 | 0 | 0 | 0 | 0 | 1 | 49 | 16 | 606942977
6 | M | 357116603R | Jistič 10A/1 char.C - dodávka |  |  | kus | 1 | 72.5 |  | 72.5
7 | K | 742111125R | Kabel instalační 3J 2,5mm2 - montáž |  |  | m | 20 | 6 |  | 120
8 | M | 357116626R | Kabel instalační 3J 2,5mm2 - dodávka |  |  | m | 20 | 8.94 |  | 178.8
9 | K | 742111105R | Kabel instalační kroucený, stíněný 2x2x0,8mm2 - montáž |  |  | m | 15 | 5.5 |  | 82.5
10 | M | 357116605R | Kabel instalační kroucený, stíněný 2x2x0,8mm2 - dodávka |  |  | m | 15 | 3.805 |  | 57.075
11 | K | 742111123R | Kabel flexibilní stíněný 2x0,5mm2 - montáž |  |  | m |  | 0 |  | 0
12 | M | 357116624R | Kabel flexibilní stíněný 2x0,5mm2 - dodávka |  |  | m |  | 0 |  | 0
11 | K | 742111106R | Kabel flexibilní stíněný 3x0,5mm2 - montáž |  |  | m | 10 | 5.5 |  | 55
12 | M | 357116606R | Kabel flexibilní stíněný 3x0,5mm2 - dodávka |  |  | m | 10 | 3.94 |  | 39.4
14.3187 | K | 742111121R | Kabel flexibilní 5G 2,5mm2 - montáž |  |  | m |  | 0 |  | 0
15.2527 | M | 357116622R | Kabel flexibilní 5G 2,5mm2 - dodávka |  |  | m |  | 0 |  | 0
13 | K | 742111108R | Kabel flexibilní 3G 2,5mm2 - montáž |  |  | m | 10 | 5.5 |  | 55
14 | M | 357116608R | Kabel flexibilní 3G 2,5mm2 - dodávka |  |  | m | 10 | 10.345 |  | 103.45
15 | K | 742111109R | Kabel flexibilní 3G 1mm2 - montáž |  |  | m | 25 | 5.5 |  | 137.5
16 | M | 357116609R | Kabel flexibilní 3G 1mm2 - dodávka |  |  | m | 25 | 6.49 |  | 162.25
17 | K | 742111110R | Kabel flexibilní 2x0,5mm2 - montáž |  |  | m | 40 | 5.5 |  | 220
18 | M | 357116610R | Kabel flexibilní 2x0,5mm2 - dodávka |  |  | m | 40 | 0.965 |  | 38.6
19 | K | 742111111R | Kabel flexibilní 3x0,5mm2 - montáž |  |  | m | 20 | 5.5 |  | 110
20 | M | 357116611R | Kabel flexibilní 3x0,5mm2 - dodávka |  |  | m | 20 | 1.39 |  | 27.8
23.6593 | K | 742111122R | Kabel flexibilní 4x0,5mm2 - montáž |  |  | m |  | 0 |  | 0
24.5934 | M | 357116623R | Kabel flexibilní 4x0,5mm2 - dodávka |  |  | m |  | 0 |  | 0
21 | K | 742111112R | Kabel datový kroucený 4x2x0,52CAT5e - montáž |  |  | m | 10 | 5.5 |  | 55
22 | M | 357116612R | Kabel datový kroucený 4x2x0,52CAT5e - dodávka |  |  | m | 10 | 3.455 |  | 34.55
23 | K | 742111113R | Ekvipotenciální svorkovnice s krytem - montáž |  |  | kus | 1 | 122.5 |  | 122.5
24 | M | 357116613R | Ekvipotenciální svorkovnice s krytem - dodávka |  |  | kus | 1 | 99 |  | 99
25 | K | 742111114R | Drátěný kabelový žlab 30x50mm - montáž |  |  | m | 2 | 62.5 |  | 125
26 | M | 357116614R | Drátěný kabelový žlab 30x50mm - dodávka |  |  | m | 2 | 72.5 |  | 145
27 | K | 742111115R | Lišta plastová bílá 40x20 elektroinstalační - montáž |  |  | m | 20 | 11 |  | 220
28 | M | 357116615R | Lišta plastová bílá 40x20 elektroinstalační - dodávka |  |  | m | 20 | 11.68 |  | 233.6
29 | K | 742111116R | Vodič CYA 4mm2 ž/z - montáž |  |  | m | 10 | 5 |  | 50
30 | M | 357116616R | Vodič CYA 4mm2 ž/z - dodávka |  |  | m | 10 | 4.385 |  | 43.85
31 | K | 742111117R | Vodič CYA 6mm2 ž/z - montáž |  |  | m | 5 | 5 |  | 25
32 | M | 357116617R | Vodič CYA 6mm2 ž/z - dodávka |  |  | m | 5 | 7.065 |  | 35.325
33 | K | 742111118R | Vodič CYA 10mm2 ž/z - montáž |  |  | m | 10 | 6 |  | 60
34 | M | 357116618R | Vodič CYA 10mm2 ž/z - dodávka |  |  | m | 10 | 11.815 |  | 118.15 |  |  |  | základní |  |  | 0 | 0 | 0 | 0 | 16 | K | 2 | ROZPOCET | 118.15 | 0 | 0 | 0 | 0 | 1 | 118.15 | 16 | 238311742
| 740 - Zkoušky a revize | [8 empty] | 6205 | [5 empty] | 0 |  | 0 |  | 0 | 2 | D | 1 | ROZPOCET | [6 empty] | 4205
35 | M | 357116619R | Drobný upevňovací a spojovací materiál - dodávka |  |  | kus | 1 | 2000 |  | 2000
36 | K | 740991102R | Demontáž stávajícího zařízení PS |  |  | hod | 1 | 105 |  | 105 |  |  |  | základní |  |  | 0 | 0 | 0 | 0 | 16 | K | 2 | ROZPOCET | 105 | 0 | 0 | 0 | 0 | 1 | 105 | 16 | -1890531100
37 | K | 740991103R | Montáž a zapojení PS |  |  | hod | 10 | 250 |  | 2500 |  |  |  | základní |  |  | 0 | 0 | 0 | 0 | 16 | K | 2 | ROZPOCET | 2500 | 0 | 0 | 0 | 0 | 1 | 2500 | 16 | -696698772
38 | K | 740991104R | SW, oživení, zaškolení |  |  | hod | 1 | 1000 |  | 1000 |  |  |  | základní |  |  | 0 | 0 | 0 | 0 | 16 | K | 2 | ROZPOCET | 1000 | 0 | 0 | 0 | 0 | 1 | 1000 | 16 | -655723172
39 | K | 740991105R | Výchozí revize |  |  | hod | 1 | 600 |  | 600 |  |  |  | základní |  |  | 0 | 0 | 0 | 0 | 16 | K | 2 | ROZPOCET | 600 | 0 | 0 | 0 | 0 | 1 | 600 | 16 | 1137355355
[10 empty] | 0 |  | CS ÚRS 2013 01 |  | základní |  |  | 0.00113 | 0 | 0 | 0 | 16 | K | 2 | ROZPOCET | 0 | 0 | 0 | 0 | 0 | 1 | 0 | 16 | 1376807992
[10 empty] | 0 |  |  |  | základní |  |  | 0 | 0 | 0 | 0 | 32 | M | 2 | ROZPOCET | 0 | 0 | 0 | 0 | 0 | 1 | 0 | 16 | -1929961476
[10 empty] | 0 |  |  |  | základní |  |  | 1 | 0 | 0 | 0 | 16 | K | 2 | ROZPOCET | 0 | 0 | 0 | 0 | 0 | 1 | 0 | 16 | -373030679
[10 empty] | 0 |  | CS ÚRS 2013 01 |  | základní |  |  | 0 | 0 | 0 | 0 | 16 | K | 2 | ROZPOCET | 0 | 0 | 0 | 0 | 0 | 1 | 0 | 16 | -409027808
| 357 - | [8 empty] | 0 | [5 empty] | 0 |  | 0.07255 |  | 0 | 2 | D | 1 | ROZPOCET | [6 empty] | 0
1 | M | 357116601R | Rozvaděč D7 ( viz projekt MaR) |  |  | kus | 1 |  |  | 0 |  |  |  | základní |  |  | 0.00148 | 0.00148 | 0 | 0 | 16 | K | 2 | ROZPOCET | 0 | 0 | 0 | 0 | 0 | 1 | 0 | 16 | 1055788680
2 | M | 357116602R | Zásuvka nástěnná 230V IP44 |  |  | kus | 1 |  |  | 0 |  |  |  | základní |  |  | 0.00373 | 0.00373 | 0 | 0 | 16 | K | 2 | ROZPOCET | 0 | 0 | 0 | 0 | 0 | 1 | 0 | 16 | 262895183
3 | M | 357116603R | Jistič 10A/3 char.C |  |  | kus | 1 |  |  | 0 |  |  |  | základní |  |  | 0.00436 | 0.00436 | 0 | 0 | 16 | K | 2 | ROZPOCET | 0 | 0 | 0 | 0 | 0 | 1 | 0 | 16 | 678824214
4 | M | 357116304R | Kabel instalační 5J 2, 5mm2 |  |  | m | 15 |  |  | 0
5 | M | 357116605R | Kabel instalační kroucený, stíněný 2x2x0,8mm2 |  |  | m | 10 |  |  | 0
6 | M | 357116606R | Kabel flexibilní stíněný 3x0,5mm2 |  |  | m | 10 |  |  | 0
7 | M | 357116607R | Kabel flexibilní 5G 1,5mm2 |  |  | m | 12 |  |  | 0
8 | M | 357116608R | Kabel flexibilní 3G 2,5mm2 |  |  | m | 10 |  |  | 0
9 | M | 357116609R | Kabel flexibilní 3G 1mm2 |  |  | m | 30 |  |  | 0
10 | M | 357116610R | Kabel flexibilní 2x0,5mm2 |  |  | m | 40 |  |  | 0
11 | M | 357116611R | Kabel flexibilní 3x0,5mm2 |  |  | m | 20 |  |  | 0
12 | M | 357116612R | Kabel datový kroucený 4x2x0,52mm2 |  |  | m | 10 |  |  | 0
13 | M | 357116613R | Ekvipotenciální svorkovnice s krytem |  |  | kus | 1 |  |  | 0
14 | M | 357116614R | Drátěný kabelový žlab 30x50mm |  |  | kus | 2 |  |  | 0 |  |  |  | základní |  |  | 0.00114 | 0.00228 | 0 | 0 | 16 | K | 2 | ROZPOCET | 0 | 0 | 0 | 0 | 0 | 1 | 0 | 16 | 2107052980
15 | M | 357116615R | Lišta plastová bílá 40x20 elektroinstalační |  |  | m | 20 |  |  | 0 |  |  |  | základní |  |  | 0.00149 | 0.0298 | 0 | 0 | 16 | K | 2 | ROZPOCET | 0 | 0 | 0 | 0 | 0 | 1 | 0 | 16 | -1249519750
16 | M | 357116616R | Vodič CYA 4mm2 ž/z |  |  | m | 10 |  |  | 0 |  |  |  | základní |  |  | 0.00176 | 0.0176 | 0 | 0 | 16 | K | 2 | ROZPOCET | 0 | 0 | 0 | 0 | 0 | 1 | 0 | 16 | -1633473761
17 | M | 357116617R | Vodič CYA 6mm2 ž/z |  |  | m | 5 |  |  | 0
18 | M | 357116618R | Vodič CYA 10mm2 ž/z |  |  | m | 10 |  |  | 0 |  |  |  | základní |  |  | 0.00133 | 0.0133 | 0 | 0 | 16 | K | 2 | ROZPOCET | 0 | 0 | 0 | 0 | 0 | 1 | 0 | 16 | 1084782449
[10 empty] | 0 |  |  |  | základní |  |  | 0 | 0 | 0 | 0 | 16 | K | 2 | ROZPOCET | 0 | 0 | 0 | 0 | 0 | 1 | 0 | 16 | -265440310
[10 empty] | 0 |  |  |  | základní |  |  | 0 | 0 | 0 | 0 | 16 | K | 2 | ROZPOCET | 0 | 0 | 0 | 0 | 0 | 1 | 0 | 16 | 1415378228
| 734 - Ústřední vytápění - armatury | [8 empty] | 0 | [5 empty] | 0 |  | 0 |  | 0 | 2 | D | 1 | ROZPOCET | [6 empty] | 0
[10 empty] | 0 |  | CS ÚRS 2013 01 |  | základní |  |  | 0.00027 | 0 | 0 | 0 | 16 | K | 2 | ROZPOCET | 0 | 0 | 0 | 0 | 0 | 1 | 0 | 16 | -2053430276
[10 empty] | 0 |  | CS ÚRS 2013 01 |  | základní |  |  | 0.00022 | 0 | 0 | 0 | 16 | K | 2 | ROZPOCET | 0 | 0 | 0 | 0 | 0 | 1 | 0 | 16 | 1517082237
[10 empty] | 0 |  | CS ÚRS 2013 01 |  | základní |  |  | 0.00021 | 0 | 0 | 0 | 16 | K | 2 | ROZPOCET | 0 | 0 | 0 | 0 | 0 | 1 | 0 | 16 | -201078799
[10 empty] | 0 |  | CS ÚRS 2013 01 |  | základní |  |  | 0.00024 | 0 | 0 | 0 | 16 | K | 2 | ROZPOCET | 0 | 0 | 0 | 0 | 0 | 1 | 0 | 16 | 1763528307
[10 empty] | 0 |  | CS ÚRS 2013 01 |  | základní |  |  | 0 | 0 | 0 | 0 | 16 | K | 2 | ROZPOCET | 0 | 0 | 0 | 0 | 0 | 1 | 0 | 16 | -829784845
| 767 - Konstrukce zámečnické | [8 empty] | 0 | [5 empty] | 0 |  | 0 |  | 0 | 2 | D | 1 | ROZPOCET | [6 empty] | 0
[10 empty] | 0 |  | CS SYSTHERM |  | základní |  |  | 7e-05 | 0 | 0 | 0 | 16 | K | 2 | ROZPOCET | 0 | 0 | 0 | 0 | 0 | 1 | 0 | 16 | 1232788498
[10 empty] | 0 |  |  |  | základní |  |  | 0.0016 | 0 | 0 | 0 | 32 | M | 2 | ROZPOCET | 0 | 0 | 0 | 0 | 0 | 1 | 0 | 16 | 1436005376
[10 empty] | 0 |  | CS SYSTHERM |  | základní |  |  | 0 | 0 | 0 | 0 | 16 | K | 2 | ROZPOCET | 0 | 0 | 0 | 0 | 0 | 1 | 0 | 16 | 247187747
| 783 - Dokončovací práce - nátěry | [8 empty] | 0 | [5 empty] | 0 |  | 0 |  | 0 | 2 | D | 1 | ROZPOCET | [6 empty] | 0
[10 empty] | 0 |  | CS ÚRS 2013 01 |  | základní |  |  | 0.00027 | 0 | 0 | 0 | 16 | K | 2 | ROZPOCET | 0 | 0 | 0 | 0 | 0 | 1 | 0 | 16 | -342940946
[10 empty] | 0 |  | CS ÚRS 2013 01 |  | základní |  |  | 0.00012 | 0 | 0 | 0 | 16 | K | 2 | ROZPOCET | 0 | 0 | 0 | 0 | 0 | 1 | 0 | 16 | -1442823566

## 132121-6_1 - DÍLNY
2
KRYCÍ LIST SOUPISU PRACÍ | [13 empty] | v --- níže se nacházejí doplnkové a pomocné údaje k sestavám --- v | [11 empty] | False
| Stavba: |  | Rekonstrukce plynové kotelny v Křimicích
| Objekt: |  | 132121-6_1 - SPŠD Křimice - PS - SO 11 Dílny - Technologie vytápění
| KSO: |  | Dílny - technologie vytápění
| Místo: |  | SPŠD Křimice | [5 empty] | Datum: |  | 2013-06-01
| Zadavatel: |  | SPŠD Plzeň | [5 empty] | IČ:
DIČ:
| Uchazeč: | [7 empty] | IČ:
DIČ:
| Projektant: | [7 empty] | IČ:
DIČ:
Poznámka:
| Cena bez DPH | [7 empty] | 307911.25
| DPH | základní | 21% | ze | 307911.25 |  |  |  | 64661.3625
|  | snížená | 15% | ze | 0 |  |  |  | 0
|  | zákl. přenesená | 21% | ze | 0 |  |  |  | 0
|  | sníž. přenesená | 15% | ze | 0 |  |  |  | 0
|  | nulová | 0% | ze | 0 |  |  |  | 0
| Cena s DPH |  |  | v | CZK |  |  | 372572.62
REKAPITULACE ČLENĚNÍ SOUPISU PRACÍ
Stavba: |  |  | Rekonstrukce plynové kotelny v Křimicích
Objekt: |  |  | 132121-6_1 - SPŠD Křimice - PS - SO 11 Dílny - Technologie vytápění
Místo: |  |  | SPŠD Křimice |  |  |  | Datum: |  | 2013-06-01
Zadavatel: |  |  | SPŠD Plzeň |  |  |  | Projektant:
Uchazeč:
Kód dílu - Popis | [8 empty] | Cena celkem [CZK]
Náklady soupisu prací celkem | [8 empty] | 307911.25 | [17 empty] | -1
| HSV - Práce a dodávky HSV | [7 empty] | 4869.16
| 6 - Úpravy povrchů, podlahy a osazování výplní | [7 empty] | 3065.16
| 9 - Ostatní konstrukce a práce-bourání | [7 empty] | 1804
| PSV - Práce a dodávky PSV | [7 empty] | 303042.09
| 713 - Izolace tepelné | [7 empty] | 13479.16
| 722 - Zdravotechnika - vnitřní vodovod | [7 empty] | 14242.81
| 731 - Ústřední vytápění - kotelny | [7 empty] | 237488.4
| 732 - Ústřední vytápění - strojovny | [7 empty] | 14083.14
| 733 - Ústřední vytápění - potrubí | [7 empty] | 18081.56
| 734 - Ústřední vytápění - armatury | [7 empty] | 1998.4
| 767 - Konstrukce zámečnické | [7 empty] | 2002.38
| 783 - Dokončovací práce - nátěry | [7 empty] | 1666.24
SOUPIS PRACÍ
Stavba: |  |  | Rekonstrukce plynové kotelny v Křimicích
Objekt: |  |  | 132121-6_1 - SPŠD Křimice - PS - SO 11 Dílny - Technologie vytápění
Místo: |  |  | SPŠD Křimice |  |  |  | Datum: |  | 2013-06-01
Zadavatel: |  |  | SPŠD Plzeň |  |  |  | Projektant:
Uchazeč:
PČ | Typ | Kód | Popis |  |  | MJ | Množství | J.cena [CZK] |  | J.cena [CZK] |  | Cena celkem [CZK] | Cenová soustava | Poznámka | DPH | J.cena [CZK] | Materiál celkem [CZK] | Montáž celkem [CZK] | J. Nh [h] | Nh celkem [h] | J. hmotnost [t] | Hmotnost celkem [t] | J. suť [t] | Suť Celkem [t]
Náklady soupisu prací celkem | [8 empty] | 307911.25 | [7 empty] | 307911.25 | 0 |  | 0 |  | 3.9052 |  | 0 |  | D | -1 | [7 empty] | 307911.25
| HSV - Práce a dodávky HSV | [7 empty] | 4869.16 |  |  | 0,00 |  |  |  |  | 4869.16 | 0 |  | 0 |  | 0.03476 |  | 0 | 1 | D | 0 | ROZPOCET | [6 empty] | 4869.16
| 6 - Úpravy povrchů, podlahy a osazování výplní | [7 empty] | 3065.16 |  |  | 0,00 |  |  |  |  | 3065.16 | 0 |  | 0 |  | 0.03474 |  | 0 | 1 | D | 1 | ROZPOCET | [6 empty] | 3065.16
1 | K | 611491130R | Stavební pomocné práce (zazdění otvorů, průrazy, opravy omítek, apod.) |  |  | m2 | 6 | 510.86 |  |  |  | 3065.16 |  |  | základní | 510.86 | 3065.16 | 0 |  |  | 0.00579 | 0.03474 | 0 | 0 | 4 | K | 2 | ROZPOCET | 3065.16 | 0 | 0 | 0 | 0 | 1 | 3065.16 | 4 | -2122613129
| 9 - Ostatní konstrukce a práce-bourání | [7 empty] | 1804 |  |  | 0,00 |  |  |  |  | 1804 | 0 |  | 0 |  | 2e-05 |  | 0 | 1 | D | 1 | ROZPOCET | [6 empty] | 1804
2 | K | 9529011110R | Požární dohled |  |  | hod | 2 | 164 |  |  |  | 328 |  |  | základní | 164 | 328 | 0 |  |  | 1e-05 | 2e-05 | 0 | 0 | 4 | K | 2 | ROZPOCET | 328 | 0 | 0 | 0 | 0 | 1 | 328 | 4 | -782140833
3 | K | 952902021 | Čištění budov zametení hladkých podlah |  |  | m2 | 120 | 12.3 |  |  |  | 1476 | CS ÚRS 2013 01 |  | základní | 12.3 | 1476 | 0 |  |  | 0 | 0 | 0 | 0 | 4 | K | 2 | ROZPOCET | 1476 | 0 | 0 | 0 | 0 | 1 | 1476 | 4 | 1594850537
| PSV - Práce a dodávky PSV | [7 empty] | 303042.09 |  |  | 0,00 |  |  |  |  | 303042.09 | 0 |  | 0 |  | 3.8704 |  | 0 | 2 | D | 0 | ROZPOCET | [6 empty] | 303042.09
| 713 - Izolace tepelné | [7 empty] | 13479.16 |  |  | 0,00 |  |  |  |  | 13479.16 | 0 |  | 0 |  | 0.13359 |  | 0 | 2 | D | 1 | ROZPOCET | [6 empty] | 13479.16
61 | K | 713300921 | Příplatek k opravě izolací tepelných těles vyspravení foliemi za správkový kus |  |  | kus | 4 | 120.54 |  |  |  | 482.16 | CS ÚRS 2013 01 |  | základní | 120.54 | 482.16 | 0 |  |  | 0 | 0 | 0 | 0 | 16 | K | 2 | ROZPOCET | 482.16 | 0 | 0 | 0 | 0 | 1 | 482.16 | 16 | 20976518
62 | K | 713463211 | Montáž izolace tepelné potrubí potrubními pouzdry s Al fólií staženými Al páskou 1x D do 50 mm |  |  | m | 65 | 24.6 |  |  |  | 1599 | CS ÚRS 2013 01 |  | základní | 24.6 | 1599 | 0 |  |  | 0.0002 | 0.013 | 0 | 0 | 16 | K | 2 | ROZPOCET | 1599 | 0 | 0 | 0 | 0 | 1 | 1599 | 16 | -690223143
63 | M | 631545120 | pouzdro potrubní izolační min.plsť + AL folie 34/25 mm (řezaná potrubní pouzdra z kamenné vlny kašírovaná hliníkovou fólií se skleněnou mřížkou, délka 1 m, souč.tep.vodivosti při 0 °C = 0,033 W.m-1.K-1) |  |  | m | 2 | 50.84 |  |  |  | 101.68 | CS ÚRS 2013 01 |  | základní | 50.84 | 101.68 | 0 |  |  | 0.00032 | 0.00064 | 0 | 0 | 32 | M | 2 | ROZPOCET | 101.68 | 0 | 0 | 0 | 0 | 1 | 101.68 | 16 | 850993068
64 | M | 631545720 | pouzdro potrubní izolační min.plsť + AL folie 34/40 mm (řezaná potrubní pouzdra z kamenné vlny kašírovaná hliníkovou fólií se skleněnou mřížkou, délka 1 m, souč.tep.vodivosti při 0 °C = 0,033 W.m-1.K-1) |  |  | m | 18 | 69.7 |  |  |  | 1254.6 | CS ÚRS 2013 01 |  | základní | 69.7 | 1254.6 | 0 |  |  | 0.00065 | 0.0117 | 0 | 0 | 32 | M | 2 | ROZPOCET | 1254.6 | 0 | 0 | 0 | 0 | 1 | 1254.6 | 16 | 884564852
65 | M | 631545730 | pouzdro potrubní izolační min.plsť + AL folie 42/40 mm (řezaná potrubní pouzdra z kamenné vlny kašírovaná hliníkovou fólií se skleněnou mřížkou, délka 1 m, souč.tep.vodivosti při 0 °C = 0,033 W.m-1.K-1) |  |  | m | 10 | 72.98 |  |  |  | 729.8 | CS ÚRS 2013 01 |  | základní | 72.98 | 729.8 | 0 |  |  | 0.00072 | 0.0072 | 0 | 0 | 32 | M | 2 | ROZPOCET | 729.8 | 0 | 0 | 0 | 0 | 1 | 729.8 | 16 | -1915358251
69 | M | 631546030 | pouzdro potrubní izolační min.plsť + AL folie 42/50 mm (řezaná potrubní pouzdra z kamenné vlny kašírovaná hliníkovou fólií se skleněnou mřížkou, délka 1 m, souč.tep.vodivosti při 0 °C = 0,033 W.m-1.K-1) |  |  | m | 15 | 94.3 |  |  |  | 1414.5 | CS ÚRS 2013 01 |  | základní | 94.3 | 1414.5 | 0 |  |  | 0.00101 | 0.01515 | 0 | 0 | 32 | M | 2 | ROZPOCET | 1414.5 | 0 | 0 | 0 | 0 | 1 | 1414.5 | 16 | -1916637281
77 | M | 631546040 | pouzdro potrubní izolační min.plsť + AL folie 49/50 mm (řezaná potrubní pouzdra z kamenné vlny kašírovaná hliníkovou fólií se skleněnou mřížkou, délka 1 m, souč.tep.vodivosti při 0 °C = 0,033 W.m-1.K-1) |  |  | m | 20 | 99.22 |  |  |  | 1984.4 | CS ÚRS 2013 01 |  | základní | 99.22 | 1984.4 | 0 |  |  | 0.00109 | 0.0218 | 0 | 0 | 32 | M | 2 | ROZPOCET | 1984.4 | 0 | 0 | 0 | 0 | 1 | 1984.4 | 16 | 1920242122
70 | M | 631546200 | páska samolepící ALS šířka 50 mm, délka 50 m |  |  | kus | 1 | 176.3 |  |  |  | 176.3 | CS ÚRS 2013 01 |  | základní | 176.3 | 176.3 | 0 |  |  | 0.0047 | 0.0047 | 0 | 0 | 32 | M | 2 | ROZPOCET | 176.3 | 0 | 0 | 0 | 0 | 1 | 176.3 | 16 | -949714454
66 | K | 713463212 | Montáž izolace tepelné potrubí potrubními pouzdry s Al fólií staženými Al páskou 1x D do 100 mm |  |  | m | 44 | 30.34 |  |  |  | 1334.96 | CS ÚRS 2013 01 |  | základní | 30.34 | 1334.96 | 0 |  |  | 0.00028 | 0.01232 | 0 | 0 | 16 | K | 2 | ROZPOCET | 1334.96 | 0 | 0 | 0 | 0 | 1 | 1334.96 | 16 | 1050192210
67 | M | 631545770 | pouzdro potrubní izolační min.plsť + AL folie 76/40 mm (řezaná potrubní pouzdra z kamenné vlny kašírovaná hliníkovou fólií se skleněnou mřížkou, délka 1 m, souč.tep.vodivosti při 0 °C = 0,033 W.m-1.K-1) |  |  | m | 24 | 95.94 |  |  |  | 2302.56 | CS ÚRS 2013 01 |  | základní | 95.94 | 2302.56 | 0 |  |  | 0.00102 | 0.02448 | 0 | 0 | 32 | M | 2 | ROZPOCET | 2302.56 | 0 | 0 | 0 | 0 | 1 | 2302.56 | 16 | -1232681138
78 | M | 631545780 | pouzdro potrubní izolační min.plsť + AL folie 89/40 mm (řezaná potrubní pouzdra z kamenné vlny kašírovaná hliníkovou fólií se skleněnou mřížkou, délka 1 m, souč.tep.vodivosti při 0 °C = 0,033 W.m-1.K-1) |  |  | m | 20 | 104.96 |  |  |  | 2099.2 | CS ÚRS 2013 01 |  | základní | 104.96 | 2099.2 | 0 |  |  | 0.00113 | 0.0226 | 0 | 0 | 32 | M | 2 | ROZPOCET | 2099.2 | 0 | 0 | 0 | 0 | 1 | 2099.2 | 16 | 936229412
| 722 - Zdravotechnika - vnitřní vodovod | [7 empty] | 14242.81 |  |  | 0,00 |  |  |  |  | 14242.81 | 0 |  | 0 |  | 0.16698 |  | 0 | 2 | D | 1 | ROZPOCET | [6 empty] | 14242.81
51 | K | 722174024 | Potrubí vodovodní plastové PPR svar polyfuze PN 20 D 32 x5,4 mm |  |  | m | 18 | 150.88 |  |  |  | 2715.84 | CS ÚRS 2013 01 |  | základní | 150.88 | 2715.84 | 0 |  |  | 0.00125 | 0.0225 | 0 | 0 | 16 | K | 2 | ROZPOCET | 2715.84 | 0 | 0 | 0 | 0 | 1 | 2715.84 | 16 | 2019126294
52 | K | 722174025 | Potrubí vodovodní plastové PPR svar polyfuze PN 20 D 40 x 6,7 mm |  |  | m | 50 | 169.74 |  |  |  | 8487 | CS ÚRS 2013 01 |  | základní | 169.74 | 8487 | 0 |  |  | 0.00256 | 0.128 | 0 | 0 | 16 | K | 2 | ROZPOCET | 8487 | 0 | 0 | 0 | 0 | 1 | 8487 | 16 | -916110403
53 | K | 722181222 | Ochrana vodovodního potrubí přilepenými tepelně izolačními trubicemi z PE tl do 10 mm DN do 42 mm |  |  | m | 30 | 31.16 |  |  |  | 934.8 | CS ÚRS 2013 01 |  | základní | 31.16 | 934.8 | 0 |  |  | 7e-05 | 0.0021 | 0 | 0 | 16 | K | 2 | ROZPOCET | 934.8 | 0 | 0 | 0 | 0 | 1 | 934.8 | 16 | -421662377
54 | K | 722190402 | Vyvedení a upevnění výpustku do DN 50 |  |  | kus | 1 | 107.42 |  |  |  | 107.42 | CS ÚRS 2013 01 |  | základní | 107.42 | 107.42 | 0 |  |  | 0 | 0 | 0 | 0 | 16 | K | 2 | ROZPOCET | 107.42 | 0 | 0 | 0 | 0 | 1 | 107.42 | 16 | -2045138816
55 | K | 722220233 | Přechodka dGK PPR PN 20 D 32 x G 1 s kovovým vnitřním závitem |  |  | kus | 1 | 68.88 |  |  |  | 68.88 | CS ÚRS 2013 01 |  | základní | 68.88 | 68.88 | 0 |  |  | 0.00018 | 0.00018 | 0 | 0 | 16 | K | 2 | ROZPOCET | 68.88 | 0 | 0 | 0 | 0 | 1 | 68.88 | 16 | 72943339
56 | K | 722220234 | Přechodka dGK PPR PN 20 D 40 x G 5/4 s kovovým vnitřním závitem |  |  | kus | 2 | 188.6 |  |  |  | 377.2 | CS ÚRS 2013 01 |  | základní | 188.6 | 377.2 | 0 |  |  | 0.0003 | 0.0006 | 0 | 0 | 16 | K | 2 | ROZPOCET | 377.2 | 0 | 0 | 0 | 0 | 1 | 377.2 | 16 | -1887687097
58 | K | 722290226 | Zkouška těsnosti vodovodního potrubí závitového do DN 50 |  |  | m | 68 | 8.2 |  |  |  | 557.6 | CS ÚRS 2013 01 |  | základní | 8.2 | 557.6 | 0 |  |  | 0.00019 | 0.01292 | 0 | 0 | 16 | K | 2 | ROZPOCET | 557.6 | 0 | 0 | 0 | 0 | 1 | 557.6 | 16 | 1814174087
59 | K | 722290234 | Proplach a dezinfekce vodovodního potrubí do DN 80 |  |  | m | 68 | 13.94 |  |  |  | 947.92 | CS ÚRS 2013 01 |  | základní | 13.94 | 947.92 | 0 |  |  | 1e-05 | 0.00068 | 0 | 0 | 16 | K | 2 | ROZPOCET | 947.92 | 0 | 0 | 0 | 0 | 1 | 947.92 | 16 | -2032360868
60 | K | 998722101 | Přesun hmot tonážní tonážní pro vnitřní vodovod v objektech v do 6 m |  |  | t | 0.167 | 276.34 |  |  |  | 46.15 | CS ÚRS 2013 01 |  | základní | 276.34 | 46.15 | 0 |  |  | 0 | 0 | 0 | 0 | 16 | K | 2 | ROZPOCET | 46.15 | 0 | 0 | 0 | 0 | 1 | 46.15 | 16 | -1497977458
| 731 - Ústřední vytápění - kotelny | [7 empty] | 237488.4 |  |  | 0,00 |  |  |  |  | 237488.4 | 0 |  | 0 |  | 2.0108 |  | 0 | 2 | D | 1 | ROZPOCET | [6 empty] | 237488.4
4 | K | 732241127R | Montáž kompaktní předávací stanice |  |  | soubor | 1 | 4100 |  |  |  | 4100 |  |  | základní | 4100 | 4100 | 0 |  |  | 0 | 0 | 0 | 0 | 16 | K | 2 | ROZPOCET | 4100 | 0 | 0 | 0 | 0 | 1 | 4100 | 16 | 121254799
5 | M | 484170220R | Kompaktní předávací stanice tepla VNV CH 197 kW |  |  | soubor | 1 | 154352.7 |  |  |  | 154352.7 |  |  | základní | 154352.7 | 154352.7 | 0 |  |  | 1 | 1 | 0 | 0 | 32 | M | 2 | ROZPOCET | 154352.7 | 0 | 0 | 0 | 0 | 1 | 154352.7 | 16 | -692580339
41 | M | 484170221R | Kompaktní předávací stanice - modul ohřevu TV, DHW 28 kW, AK 500 l |  |  | soubor | 1 | 76211.62 |  |  |  | 76211.62 |  |  | základní | 76211.62 | 76211.62 | 0 |  |  | 1 | 1 | 0 | 0 | 32 | M | 2 | ROZPOCET | 76211.62 | 0 | 0 | 0 | 0 | 1 | 76211.62 | 16 | -1871997488
6 | M | 631537740VR | Snímatelná tepelná izolace KPS D+M |  |  | soubor | 1 | 2460 |  |  |  | 2460 |  |  | základní | 2460 | 2460 | 0 |  |  | 0.0108 | 0.0108 | 0 | 0 | 32 | M | 2 | ROZPOCET | 2460 | 0 | 0 | 0 | 0 | 1 | 2460 | 16 | 606942977
34 | K | 998731101 | Přesun hmot pro kotelny v objektech v do 6 m |  |  | t | 0.185 | 1968 |  |  |  | 364.08 | CS ÚRS 2013 01 |  | základní | 1968 | 364.08 | 0 |  |  | 0 | 0 | 0 | 0 | 16 | K | 2 | ROZPOCET | 364.08 | 0 | 0 | 0 | 0 | 1 | 364.08 | 16 | 238311742
| 732 - Ústřední vytápění - strojovny | [7 empty] | 14083.14 |  |  | 0,00 |  |  |  |  | 14083.14 | 0 |  | 0 |  | 1.0158 |  | 0 | 2 | D | 1 | ROZPOCET | [6 empty] | 14083.14
7 | K | 732100101R | Tlaková a topná zkouška |  |  | h | 72 | 123 |  |  |  | 8856 |  |  | základní | 123 | 8856 | 0 |  |  | 0 | 0 | 0 | 0 | 16 | K | 2 | ROZPOCET | 8856 | 0 | 0 | 0 | 0 | 1 | 8856 | 16 | 2014331110
8 | K | 732100101R | Uvedení kompaktní předávací stanice do provozu |  |  | h | 2 | 205 |  |  |  | 410 |  |  | základní | 205 | 410 | 0 |  |  | 0 | 0 | 0 | 0 | 16 | K | 2 | ROZPOCET | 410 | 0 | 0 | 0 | 0 | 1 | 410 | 16 | -1890531100
9 | K | 732100102R | Napuštění topného systému vodou |  |  | h | 6 | 123 |  |  |  | 738 |  |  | základní | 123 | 738 | 0 |  |  | 0 | 0 | 0 | 0 | 16 | K | 2 | ROZPOCET | 738 | 0 | 0 | 0 | 0 | 1 | 738 | 16 | -696698772
10 | K | 732100102R | Zaškolení obsluhy kompaktní předávací stanice |  |  | h | 2 | 205 |  |  |  | 410 |  |  | základní | 205 | 410 | 0 |  |  | 0 | 0 | 0 | 0 | 16 | K | 2 | ROZPOCET | 410 | 0 | 0 | 0 | 0 | 1 | 410 | 16 | -655723172
11 | K | 732100103R | Proplach potrubí vodou |  |  | h | 2 | 164 |  |  |  | 328 |  |  | základní | 164 | 328 | 0 |  |  | 0 | 0 | 0 | 0 | 16 | K | 2 | ROZPOCET | 328 | 0 | 0 | 0 | 0 | 1 | 328 | 16 | 1137355355
12 | K | 732199100 | Montáž orientačních štítků |  |  | soubor | 14 | 23.78 |  |  |  | 332.92 | CS ÚRS 2013 01 |  | základní | 23.78 | 332.92 | 0 |  |  | 0.00113 | 0.01582 | 0 | 0 | 16 | K | 2 | ROZPOCET | 332.92 | 0 | 0 | 0 | 0 | 1 | 332.92 | 16 | 1376807992
13 | M | 358225911R | štítek popisovací pro technologii PS |  |  | kus | 14 | 57.4 |  |  |  | 803.6 |  |  | základní | 57.4 | 803.6 | 0 |  |  | 0 | 0 | 0 | 0 | 32 | M | 2 | ROZPOCET | 803.6 | 0 | 0 | 0 | 0 | 1 | 803.6 | 16 | -1929961476
14 | K | 732223902R | Demontáž stávající technologie předávací stanice |  |  | soubor | 1 | 2050 |  |  |  | 2050 |  |  | základní | 2050 | 2050 | 0 |  |  | 1 | 1 | 0 | 0 | 16 | K | 2 | ROZPOCET | 2050 | 0 | 0 | 0 | 0 | 1 | 2050 | 16 | -373030679
15 | K | 998732101 | Přesun hmot tonážní pro strojovny v objektech v do 6 m |  |  | t | 0.188 | 822.46 |  |  |  | 154.62 | CS ÚRS 2013 01 |  | základní | 822.46 | 154.62 | 0 |  |  | 0 | 0 | 0 | 0 | 16 | K | 2 | ROZPOCET | 154.62 | 0 | 0 | 0 | 0 | 1 | 154.62 | 16 | -409027808
| 733 - Ústřední vytápění - potrubí | [7 empty] | 18081.56 |  |  | 0,00 |  |  |  |  | 18081.56 | 0 |  | 0 |  | 0.48556 |  | 0 | 2 | D | 1 | ROZPOCET | [6 empty] | 18081.56
16 | K | 733111103 | Potrubí ocelové závitové bezešvé běžné nízkotlaké DN 15 |  |  | m | 6 | 91.84 |  |  |  | 551.04 | CS ÚRS 2013 01 |  | základní | 91.84 | 551.04 | 0 |  |  | 0.00148 | 0.00888 | 0 | 0 | 16 | K | 2 | ROZPOCET | 551.04 | 0 | 0 | 0 | 0 | 1 | 551.04 | 16 | 1055788680
42 | K | 733111115 | Potrubí ocelové závitové bezešvé běžné v kotelnách nebo strojovnách DN 25 |  |  | m | 2 | 122.18 |  |  |  | 244.36 | CS ÚRS 2013 01 |  | základní | 122.18 | 244.36 | 0 |  |  | 0.00296 | 0.00592 | 0 | 0 | 16 | K | 2 | ROZPOCET | 244.36 | 0 | 0 | 0 | 0 | 1 | 244.36 | 16 | 643467341
19 | K | 733111116 | Potrubí ocelové závitové bezešvé běžné v kotelnách nebo strojovnách DN 32 |  |  | m | 10 | 137.76 |  |  |  | 1377.6 | CS ÚRS 2013 01 |  | základní | 137.76 | 1377.6 | 0 |  |  | 0.00373 | 0.0373 | 0 | 0 | 16 | K | 2 | ROZPOCET | 1377.6 | 0 | 0 | 0 | 0 | 1 | 1377.6 | 16 | 262895183
71 | K | 733111117 | Potrubí ocelové závitové bezešvé běžné v kotelnách nebo strojovnách DN 40 |  |  | m | 20 | 150.06 |  |  |  | 3001.2 | CS ÚRS 2013 01 |  | základní | 150.06 | 3001.2 | 0 |  |  | 0.00436 | 0.0872 | 0 | 0 | 16 | K | 2 | ROZPOCET | 3001.2 | 0 | 0 | 0 | 0 | 1 | 3001.2 | 16 | 1645706025
44 | K | 733113116 | Příplatek k porubí z trubek ocelových závitových za zhotovení závitové ocelové přípojky DN 32 |  |  | kus | 2 | 124.64 |  |  |  | 249.28 | CS ÚRS 2013 01 |  | základní | 124.64 | 249.28 | 0 |  |  | 0 | 0 | 0 | 0 | 16 | K | 2 | ROZPOCET | 249.28 | 0 | 0 | 0 | 0 | 1 | 249.28 | 16 | 58349173
43 | K | 733121222 | Potrubí ocelové hladké bezešvé v kotelnách nebo strojovnách D 76,1x2,9 |  |  | m | 24 | 195.98 |  |  |  | 4703.52 | CS ÚRS 2013 01 |  | základní | 195.98 | 4703.52 | 0 |  |  | 0.0065 | 0.156 | 0 | 0 | 16 | K | 2 | ROZPOCET | 4703.52 | 0 | 0 | 0 | 0 | 1 | 4703.52 | 16 | -1148864229
72 | K | 733121225 | Potrubí ocelové hladké bezešvé v kotelnách nebo strojovnách D 88,9x3,2 |  |  | m | 20 | 241.08 |  |  |  | 4821.6 | CS ÚRS 2013 01 |  | základní | 241.08 | 4821.6 | 0 |  |  | 0.00888 | 0.1776 | 0 | 0 | 16 | K | 2 | ROZPOCET | 4821.6 | 0 | 0 | 0 | 0 | 1 | 4821.6 | 16 | 620470478
38 | K | 733124115 | Příplatek k potrubí ocelovému hladkému za zhotovení přechodů z trubek hladkých kováním DN 40/25 |  |  | kus | 2 | 226.32 |  |  |  | 452.64 | CS ÚRS 2013 01 |  | základní | 226.32 | 452.64 | 0 |  |  | 0.00114 | 0.00228 | 0 | 0 | 16 | K | 2 | ROZPOCET | 452.64 | 0 | 0 | 0 | 0 | 1 | 452.64 | 16 | 2107052980
73 | K | 733124117 | Příplatek k potrubí ocelovému hladkému za zhotovení přechodů z trubek hladkých kováním DN 50/32 |  |  | kus | 2 | 295.2 |  |  |  | 590.4 | CS ÚRS 2013 01 |  | základní | 295.2 | 590.4 | 0 |  |  | 0.00149 | 0.00298 | 0 | 0 | 16 | K | 2 | ROZPOCET | 590.4 | 0 | 0 | 0 | 0 | 1 | 590.4 | 16 | 1159524382
74 | K | 733124122 | Příplatek k potrubí ocelovému hladkému za zhotovení přechodů z trubek hladkých kováním DN 80/50 |  |  | kus | 2 | 472.32 |  |  |  | 944.64 | CS ÚRS 2013 01 |  | základní | 472.32 | 944.64 | 0 |  |  | 0.00237 | 0.00474 | 0 | 0 | 16 | K | 2 | ROZPOCET | 944.64 | 0 | 0 | 0 | 0 | 1 | 944.64 | 16 | 360218559
21 | K | 733141102 | Odvzdušňovací nádoba z trubek ocelových do DN 50 |  |  | kus | 2 | 129.56 |  |  |  | 259.12 | CS ÚRS 2013 01 |  | základní | 129.56 | 259.12 | 0 |  |  | 0.00133 | 0.00266 | 0 | 0 | 16 | K | 2 | ROZPOCET | 259.12 | 0 | 0 | 0 | 0 | 1 | 259.12 | 16 | 1084782449
22 | K | 733190107 | Zkouška těsnosti potrubí ocelové závitové do DN 40 |  |  | m | 38 | 8.2 |  |  |  | 311.6 | CS ÚRS 2013 01 |  | základní | 8.2 | 311.6 | 0 |  |  | 0 | 0 | 0 | 0 | 16 | K | 2 | ROZPOCET | 311.6 | 0 | 0 | 0 | 0 | 1 | 311.6 | 16 | -265440310
45 | K | 733190225 | Zkouška těsnosti potrubí ocelové hladké přes D 60,3x2,9 do D 89x5,0 |  |  | m | 44 | 5.74 |  |  |  | 252.56 | CS ÚRS 2013 01 |  | základní | 5.74 | 252.56 | 0 |  |  | 0 | 0 | 0 | 0 | 16 | K | 2 | ROZPOCET | 252.56 | 0 | 0 | 0 | 0 | 1 | 252.56 | 16 | -210661841
23 | K | 998733101 | Přesun hmot tonážní pro rozvody potrubí v objektech v do 6 m |  |  | t | 0.486 | 662.56 |  |  |  | 322 | CS ÚRS 2013 01 |  | základní | 662.56 | 322 | 0 |  |  | 0 | 0 | 0 | 0 | 16 | K | 2 | ROZPOCET | 322 | 0 | 0 | 0 | 0 | 1 | 322 | 16 | 1415378228
| 734 - Ústřední vytápění - armatury | [7 empty] | 1998.4 |  |  | 0,00 |  |  |  |  | 1998.4 | 0 |  | 0 |  | 0.00784 |  | 0 | 2 | D | 1 | ROZPOCET | [6 empty] | 1998.4
24 | K | 734211127 | Ventil závitový odvzdušňovací G 1/2 PN 14 do 120°C automatický se zpětnou klapkou otopných těles |  |  | kus | 4 | 93.48 |  |  |  | 373.92 | CS ÚRS 2013 01 |  | základní | 93.48 | 373.92 | 0 |  |  | 0.00027 | 0.00108 | 0 | 0 | 16 | K | 2 | ROZPOCET | 373.92 | 0 | 0 | 0 | 0 | 1 | 373.92 | 16 | -2053430276
25 | K | 734291123 | Kohout plnící a vypouštěcí G 1/2 PN 10 do 110°C závitový |  |  | kus | 6 | 93.48 |  |  |  | 560.88 | CS ÚRS 2013 01 |  | základní | 93.48 | 560.88 | 0 |  |  | 0.00022 | 0.00132 | 0 | 0 | 16 | K | 2 | ROZPOCET | 560.88 | 0 | 0 | 0 | 0 | 1 | 560.88 | 16 | 1517082237
26 | K | 734292713 | Kohout kulový přímý G 1/2 PN 42 do 185°C vnitřní závit |  |  | kus | 2 | 78.72 |  |  |  | 157.44 | CS ÚRS 2013 01 |  | základní | 78.72 | 157.44 | 0 |  |  | 0.00021 | 0.00042 | 0 | 0 | 16 | K | 2 | ROZPOCET | 157.44 | 0 | 0 | 0 | 0 | 1 | 157.44 | 16 | -201078799
76 | K | 734292717 | Kohout kulový přímý G 1 1/2 PN 42 do 185°C vnitřní závit |  |  | kus | 2 | 404.26 |  |  |  | 808.52 | CS ÚRS 2013 01 |  | základní | 404.26 | 808.52 | 0 |  |  | 0.00107 | 0.00214 | 0 | 0 | 16 | K | 2 | ROZPOCET | 808.52 | 0 | 0 | 0 | 0 | 1 | 808.52 | 16 | 704854677
27 | K | 734494213 | Návarek s trubkovým závitem G 1/2 |  |  | kus | 12 | 4.92 |  |  |  | 59.04 | CS ÚRS 2013 01 |  | základní | 4.92 | 59.04 | 0 |  |  | 0.00024 | 0.00288 | 0 | 0 | 16 | K | 2 | ROZPOCET | 59.04 | 0 | 0 | 0 | 0 | 1 | 59.04 | 16 | 1763528307
28 | K | 998734101 | Přesun hmot tonážní pro armatury v objektech v do 6 m |  |  | t | 0.008 | 4824.88 |  |  |  | 38.6 | CS ÚRS 2013 01 |  | základní | 4824.88 | 38.6 | 0 |  |  | 0 | 0 | 0 | 0 | 16 | K | 2 | ROZPOCET | 38.6 | 0 | 0 | 0 | 0 | 1 | 38.6 | 16 | -829784845
| 767 - Konstrukce zámečnické | [7 empty] | 2002.38 |  |  | 0,00 |  |  |  |  | 2002.38 | 0 |  | 0 |  | 0.04529 |  | 0 | 2 | D | 1 | ROZPOCET | [6 empty] | 2002.38
29 | K | 767995101 | Montáž atypických zámečnických konstrukcí hmotnosti do 5 kg |  |  | kg | 7 | 101.68 |  |  |  | 711.76 | CS ÚRS 2013 01 |  | základní | 101.68 | 711.76 | 0 |  |  | 7e-05 | 0.00049 | 0 | 0 | 16 | K | 2 | ROZPOCET | 711.76 | 0 | 0 | 0 | 0 | 1 | 711.76 | 16 | 1232788498
30 | M | 423920451 | Systém uložení potrubí (třmen, objímka, závěsná tyč, kluzná podpěra, atd.) |  |  | kus | 28 | 45.1 |  |  |  | 1262.8 | CS ÚRS 2013 01 |  | základní | 45.1 | 1262.8 | 0 |  |  | 0.0016 | 0.0448 | 0 | 0 | 32 | M | 2 | ROZPOCET | 1262.8 | 0 | 0 | 0 | 0 | 1 | 1262.8 | 16 | 1436005376
33 | K | 998767101 | Přesun hmot pro zámečnické konstrukce v objektech v do 6 m |  |  | t | 0.045 | 618.28 |  |  |  | 27.82 | CS ÚRS 2013 01 |  | základní | 618.28 | 27.82 | 0 |  |  | 0 | 0 | 0 | 0 | 16 | K | 2 | ROZPOCET | 27.82 | 0 | 0 | 0 | 0 | 1 | 27.82 | 16 | 247187747
| 783 - Dokončovací práce - nátěry | [7 empty] | 1666.24 |  |  | 0,00 |  |  |  |  | 1666.24 | 0 |  | 0 |  | 0.00456 |  | 0 | 2 | D | 1 | ROZPOCET | [6 empty] | 1666.24
31 | K | 783121170 | Nátěry syntetické OK lehkých "C" barva dražší základní antikorozní |  |  | m2 | 2 | 57.4 |  |  |  | 114.8 | CS ÚRS 2013 01 |  | základní | 57.4 | 114.8 | 0 |  |  | 0.00027 | 0.00054 | 0 | 0 | 16 | K | 2 | ROZPOCET | 114.8 | 0 | 0 | 0 | 0 | 1 | 114.8 | 16 | -342940946
32 | K | 783425412 | Nátěry syntetické potrubí do DN 50 barva dražší lesklý povrch 1x antikorozní, 1x základní, 2x email |  |  | m | 6 | 27.06 |  |  |  | 162.36 | CS ÚRS 2013 01 |  | základní | 27.06 | 162.36 | 0 |  |  | 0.00012 | 0.00072 | 0 | 0 | 16 | K | 2 | ROZPOCET | 162.36 | 0 | 0 | 0 | 0 | 1 | 162.36 | 16 | -1442823566
47 | K | 783425428 | Nátěry syntetické potrubí do DN 50 barva dražší základní antikorozní |  |  | m | 22 | 12.3 |  |  |  | 270.6 | CS ÚRS 2013 01 |  | základní | 12.3 | 270.6 | 0 |  |  | 3e-05 | 0.00066 | 0 | 0 | 16 | K | 2 | ROZPOCET | 270.6 | 0 | 0 | 0 | 0 | 1 | 270.6 | 16 | 586117039
48 | K | 783425528 | Nátěry syntetické potrubí do DN 100 barva dražší základní antikorozní |  |  | m | 44 | 25.42 |  |  |  | 1118.48 | CS ÚRS 2013 01 |  | základní | 25.42 | 1118.48 | 0 |  |  | 6e-05 | 0.00264 | 0 | 0 | 16 | K | 2 | ROZPOCET | 1118.48 | 0 | 0 | 0 | 0 | 1 | 1118.48 | 16 | 1005584878

## 132121-6_2 - DÍLNY
2
KRYCÍ LIST SOUPISU PRACÍ | [12 empty] | v --- níže se nacházejí doplnkové a pomocné údaje k sestavám --- v | [8 empty] | False
| Stavba: |  | Rekonstrukce plynové kotelny v Křimicích
| Objekt: |  | 132121-6_2 - SPŠD Křimice - PS - SO 11 Dílny - Elektroinstalace a MaR
| KSO: |  | Dílny - elektroinstalace a MaR
| Místo: |  | SPŠD Křimice | [5 empty] | Datum: |  | 2013-06-01
| Zadavatel: |  | SPŠD Plzeň | [5 empty] | IČ:
DIČ:
| Uchazeč: | [7 empty] | IČ:
DIČ:
| Projektant: | [7 empty] | IČ:
DIČ:
Poznámka:
| Cena bez DPH | [7 empty] | 58738.8
| DPH | základní | 21% | ze | 58738.8 |  |  |  | 12335.148
|  | snížená | 15% | ze | 0 |  |  |  | 0
|  | zákl. přenesená | 21% | ze | 0 |  |  |  | 0
|  | sníž. přenesená | 15% | ze | 0 |  |  |  | 0
|  | nulová | 0% | ze | 0 |  |  |  | 0
| Cena s DPH |  |  | v | CZK |  |  | 71073.95
REKAPITULACE ČLENĚNÍ SOUPISU PRACÍ
Stavba: |  |  | Rekonstrukce plynové kotelny v Křimicích
Objekt: |  |  | 132121-6_2 - SPŠD Křimice - PS - SO 11 Dílny - Elektroinstalace a MaR
Místo: |  |  | SPŠD Křimice |  |  |  | Datum: |  | 2013-06-01
Zadavatel: |  |  | SPŠD Plzeň |  |  |  | Projektant:
Uchazeč:
Kód dílu - Popis | [9 empty] | Cena celkem [CZK]
Náklady soupisu prací celkem | [9 empty] | 58738.8 | [12 empty] | -1
| HSV - Práce a dodávky HSV | [8 empty] | 0
| 6 - Úpravy povrchů, podlahy a osazování výplní | [8 empty] | 0
| 9 - Ostatní konstrukce a práce-bourání | [8 empty] | 0
| PSV - Práce a dodávky PSV | [8 empty] | 58738.8
| 742 - Elektromontáže | [8 empty] | 51783.8
| 740 - Zkoušky a revize | [8 empty] | 6955
| 357 - | [8 empty] | 0
| 734 - Ústřední vytápění - armatury | [8 empty] | 0
| 767 - Konstrukce zámečnické | [8 empty] | 0
| 783 - Dokončovací práce - nátěry | [8 empty] | 0
SOUPIS PRACÍ
Stavba: |  |  | Rekonstrukce plynové kotelny v Křimicích
Objekt: |  |  | 132121-6_2 - SPŠD Křimice - PS - SO 11 Dílny - Elektroinstalace a MaR
Místo: |  |  | SPŠD Křimice |  |  |  | Datum: |  | 2013-06-01
Zadavatel: |  |  | SPŠD Plzeň |  |  |  | Projektant:
Uchazeč:
PČ | Typ | Kód | Popis |  |  | MJ | Množství | J.cena [CZK] |  | Cena celkem [CZK] |  | Cenová soustava | Poznámka | DPH | J. Nh [h] | Nh celkem [h] | J. hmotnost [t] | Hmotnost celkem [t] | J. suť [t] | Suť Celkem [t]
Náklady soupisu prací celkem | [9 empty] | 58738.8 | [5 empty] | 0 |  | 1.0834 |  | 0 |  | D | -1 | [7 empty] | 18304.8
| HSV - Práce a dodávky HSV | [8 empty] | 0 | [5 empty] | 0 |  | 0 |  | 0 | 1 | D | 0 | ROZPOCET | [6 empty] | 0
| 6 - Úpravy povrchů, podlahy a osazování výplní | [8 empty] | 0 | [5 empty] | 0 |  | 0 |  | 0 | 1 | D | 1 | ROZPOCET | [6 empty] | 0
1 | K | 611491130VP | Stavební pomocné práce (zazdění otvorů, průrazy, opravy omítek, apod.) |  |  | m2 |  |  |  | 0 |  |  |  | základní |  |  | 0.00579 | 0 | 0 | 0 | 4 | K | 2 | ROZPOCET | 0 | 0 | 0 | 0 | 0 | 1 | 0 | 4 | -2122613129
| 9 - Ostatní konstrukce a práce-bourání | [8 empty] | 0 | [5 empty] | 0 |  | 0 |  | 0 | 1 | D | 1 | ROZPOCET | [6 empty] | 0
2 | K | 9529011110VP | Požární dohled |  |  | hod |  |  |  | 0 |  |  |  | základní |  |  | 1e-05 | 0 | 0 | 0 | 4 | K | 2 | ROZPOCET | 0 | 0 | 0 | 0 | 0 | 1 | 0 | 4 | -782140833
3 | K | 952902021 | Čištění budov zametení hladkých podlah |  |  | m2 |  |  |  | 0 |  | CS ÚRS 2013 01 |  | základní |  |  | 0 | 0 | 0 | 0 | 4 | K | 2 | ROZPOCET | 0 | 0 | 0 | 0 | 0 | 1 | 0 | 4 | 1594850537
| PSV - Práce a dodávky PSV | [8 empty] | 58738.8 | [5 empty] | 0 |  | 1.0834 |  | 0 | 2 | D | 0 | ROZPOCET | [6 empty] | 18304.8
| 742 - Elektromontáže | [8 empty] | 51783.8 | [5 empty] | 0 |  | 1.0108 |  | 0 | 2 | D | 1 | ROZPOCET | [6 empty] | 13349.8
1 | K | 742111119R | Rozvaděč D6 ( viz projekt MaR) - montáž |  |  | kus | 1 | 13150 |  | 13150 |  |  |  | základní |  |  | 0 | 0 | 0 | 0 | 16 | K | 2 | ROZPOCET | 13150 | 0 | 0 | 0 | 0 | 1 | 13150 | 16 | 121254799
2 | M | 357116620R | Rozvaděč D6 ( viz projekt MaR) - dodávka |  |  | kus | 1 | 34750 |  | 34750
3 | K | 742111102R | Zásuvka nástěnná 230V IP44 - montáž |  |  | kus | 1 | 32.5 |  | 32.5 |  |  |  | základní |  |  | 1 | 1 | 0 | 0 | 32 | M | 2 | ROZPOCET | 32.5 | 0 | 0 | 0 | 0 | 1 | 32.5 | 16 | -692580339
4 | M | 357116602R | Zásuvka nástěnná 230V IP44 - dodávka |  |  | kus | 1 | 52.5 |  | 52.5
5 | K | 742111120R | Jistič 16A/3 char.C - montáž |  |  | kus | 1 | 50.5 |  | 50.5 |  |  |  | základní |  |  | 0.0108 | 0.0108 | 0 | 0 | 32 | M | 2 | ROZPOCET | 50.5 | 0 | 0 | 0 | 0 | 1 | 50.5 | 16 | 606942977
6 | M | 357116621R | Jistič 16A/3 char.C - dodávka |  |  | kus | 1 | 200.775 |  | 200.775
7 | K | 742111104R | Kabel instalační 5J 2,5mm2 - montáž |  |  | m | 10 | 7 |  | 70
8 | M | 357116604R | Kabel instalační 5J 2,5mm2 - dodávka |  |  | m | 10 | 14.83 |  | 148.3
9 | K | 742111105R | Kabel instalační kroucený, stíněný 2x2x0,8mm2 - montáž |  |  | m | 20 | 5.5 |  | 110
10 | M | 357116605R | Kabel instalační kroucený, stíněný 2x2x0,8mm2 - dodávka |  |  | m | 20 | 3.805 |  | 76.1
11 | K | 742111123R | Kabel flexibilní stíněný 2x0,5mm2 - montáž |  |  | m | 10 | 5.5 |  | 55
12 | M | 357116624R | Kabel flexibilní stíněný 2x0,5mm2 - dodávka |  |  | m | 10 | 2.92 |  | 29.2
13 | K | 742111106R | Kabel flexibilní stíněný 3x0,5mm2 - montáž |  |  | m | 10 | 5.5 |  | 55
14 | M | 357116606R | Kabel flexibilní stíněný 3x0,5mm2 - dodávka |  |  | m | 10 | 3.94 |  | 39.4
15 | K | 742111121R | Kabel flexibilní 5G 2,5mm2 - montáž |  |  | m | 10 | 8 |  | 80
16 | M | 357116622R | Kabel flexibilní 5G 2,5mm2 - dodávka |  |  | m | 10 | 16.87 |  | 168.7
17 | K | 742111108R | Kabel flexibilní 3G 2,5mm2 - montáž |  |  | m | 10 | 5.5 |  | 55
18 | M | 357116608R | Kabel flexibilní 3G 2,5mm2 - dodávka |  |  | m | 10 | 10.345 |  | 103.45
19 | K | 742111109R | Kabel flexibilní 3G 1mm2 - montáž |  |  | m | 40 | 5.5 |  | 220
20 | M | 357116609R | Kabel flexibilní 3G 1mm2 - dodávka |  |  | m | 40 | 6.49 |  | 259.6
21 | K | 742111110R | Kabel flexibilní 2x0,5mm2 - montáž |  |  | m | 60 | 5.5 |  | 330
22 | M | 357116610R | Kabel flexibilní 2x0,5mm2 - dodávka |  |  | m | 60 | 0.965 |  | 57.9
23 | K | 742111111R | Kabel flexibilní 3x0,5mm2 - montáž |  |  | m | 20 | 5.5 |  | 110
24 | M | 357116611R | Kabel flexibilní 3x0,5mm2 - dodávka |  |  | m | 20 | 1.39 |  | 27.8
25 | K | 742111122R | Kabel flexibilní 4x0,5mm2 - montáž |  |  | m | 10 | 5.5 |  | 55
26 | M | 357116623R | Kabel flexibilní 4x0,5mm2 - dodávka |  |  | m | 10 | 1.805 |  | 18.05
27 | K | 742111112R | Kabel datový kroucený 4x2x0,52CAT5e - montáž |  |  | m | 10 | 5.5 |  | 55
28 | M | 357116612R | Kabel datový kroucený 4x2x0,52CAT5e - dodávka |  |  | m | 10 | 3.455 |  | 34.55
29 | K | 742111113R | Ekvipotenciální svorkovnice s krytem - montáž |  |  | kus | 1 | 122.5 |  | 122.5
30 | M | 357116613R | Ekvipotenciální svorkovnice s krytem - dodávka |  |  | kus | 1 | 99 |  | 99
31 | K | 742111114R | Drátěný kabelový žlab 30x50mm - montáž |  |  | m | 2 | 62.5 |  | 125
32 | M | 357116614R | Drátěný kabelový žlab 30x50mm - dodávka |  |  | m | 2 | 72.5 |  | 145
33 | K | 742111115R | Lišta plastová bílá 40x20 elektroinstalační - montáž |  |  | m | 25 | 11 |  | 275
34 | M | 357116615R | Lišta plastová bílá 40x20 elektroinstalační - dodávka |  |  | m | 25 | 11.68 |  | 292
35 | K | 742111116R | Vodič CYA 4mm2 ž/z - montáž |  |  | m | 10 | 5 |  | 50
36 | M | 357116616R | Vodič CYA 4mm2 ž/z - dodávka |  |  | m | 10 | 4.385 |  | 43.85
37 | K | 742111117R | Vodič CYA 6mm2 ž/z - montáž |  |  | m | 5 | 5 |  | 25
38 | M | 357116617R | Vodič CYA 6mm2 ž/z - dodávka |  |  | m | 5 | 7.065 |  | 35.325
39 | K | 742111118R | Vodič CYA 10mm2 ž/z - montáž |  |  | m | 10 | 6 |  | 60
40 | M | 357116618R | Vodič CYA 10mm2 ž/z - dodávka |  |  | m | 10 | 11.68 |  | 116.8 |  |  |  | základní |  |  | 0 | 0 | 0 | 0 | 16 | K | 2 | ROZPOCET | 116.8 | 0 | 0 | 0 | 0 | 1 | 116.8 | 16 | 238311742
| 740 - Zkoušky a revize | [8 empty] | 6955 | [5 empty] | 0 |  | 0 |  | 0 | 2 | D | 1 | ROZPOCET | [6 empty] | 4955
41 | M | 357116619R | Drobný upevňovací a spojovací materiál - dodávka |  |  | kus | 1 | 2000 |  | 2000
42 | K | 740991102R | Demontáž stávajícího zařízení PS |  |  | hod | 1 | 105 |  | 105 |  |  |  | základní |  |  | 0 | 0 | 0 | 0 | 16 | K | 2 | ROZPOCET | 105 | 0 | 0 | 0 | 0 | 1 | 105 | 16 | -1890531100
43 | K | 740991103R | Montáž a zapojení PS |  |  | hod | 13 | 250 |  | 3250 |  |  |  | základní |  |  | 0 | 0 | 0 | 0 | 16 | K | 2 | ROZPOCET | 3250 | 0 | 0 | 0 | 0 | 1 | 3250 | 16 | -696698772
44 | K | 740991104R | SW, oživení, zaškolení |  |  | hod | 1 | 1000 |  | 1000 |  |  |  | základní |  |  | 0 | 0 | 0 | 0 | 16 | K | 2 | ROZPOCET | 1000 | 0 | 0 | 0 | 0 | 1 | 1000 | 16 | -655723172
45 | K | 740991105R | Výchozí revize |  |  | hod | 1 | 600 |  | 600 |  |  |  | základní |  |  | 0 | 0 | 0 | 0 | 16 | K | 2 | ROZPOCET | 600 | 0 | 0 | 0 | 0 | 1 | 600 | 16 | 1137355355
[10 empty] | 0 |  | CS ÚRS 2013 01 |  | základní |  |  | 0.00113 | 0 | 0 | 0 | 16 | K | 2 | ROZPOCET | 0 | 0 | 0 | 0 | 0 | 1 | 0 | 16 | 1376807992
[10 empty] | 0 |  |  |  | základní |  |  | 0 | 0 | 0 | 0 | 32 | M | 2 | ROZPOCET | 0 | 0 | 0 | 0 | 0 | 1 | 0 | 16 | -1929961476
[10 empty] | 0 |  |  |  | základní |  |  | 1 | 0 | 0 | 0 | 16 | K | 2 | ROZPOCET | 0 | 0 | 0 | 0 | 0 | 1 | 0 | 16 | -373030679
[10 empty] | 0 |  | CS ÚRS 2013 01 |  | základní |  |  | 0 | 0 | 0 | 0 | 16 | K | 2 | ROZPOCET | 0 | 0 | 0 | 0 | 0 | 1 | 0 | 16 | -409027808
| 357 - | [8 empty] | 0 | [5 empty] | 0 |  | 0.07255 |  | 0 | 2 | D | 1 | ROZPOCET | [6 empty] | 0
1 | M | 357116601R | Rozvaděč D7 ( viz projekt MaR) |  |  | kus | 1 |  |  | 0 |  |  |  | základní |  |  | 0.00148 | 0.00148 | 0 | 0 | 16 | K | 2 | ROZPOCET | 0 | 0 | 0 | 0 | 0 | 1 | 0 | 16 | 1055788680
2 | M | 357116602R | Zásuvka nástěnná 230V IP44 |  |  | kus | 1 |  |  | 0 |  |  |  | základní |  |  | 0.00373 | 0.00373 | 0 | 0 | 16 | K | 2 | ROZPOCET | 0 | 0 | 0 | 0 | 0 | 1 | 0 | 16 | 262895183
3 | M | 357116603R | Jistič 10A/3 char.C |  |  | kus | 1 |  |  | 0 |  |  |  | základní |  |  | 0.00436 | 0.00436 | 0 | 0 | 16 | K | 2 | ROZPOCET | 0 | 0 | 0 | 0 | 0 | 1 | 0 | 16 | 678824214
4 | M | 357116304R | Kabel instalační 5J 2, 5mm2 |  |  | m | 15 |  |  | 0
5 | M | 357116605R | Kabel instalační kroucený, stíněný 2x2x0,8mm2 |  |  | m | 10 |  |  | 0
6 | M | 357116606R | Kabel flexibilní stíněný 3x0,5mm2 |  |  | m | 10 |  |  | 0
7 | M | 357116607R | Kabel flexibilní 5G 1,5mm2 |  |  | m | 12 |  |  | 0
8 | M | 357116608R | Kabel flexibilní 3G 2,5mm2 |  |  | m | 10 |  |  | 0
9 | M | 357116609R | Kabel flexibilní 3G 1mm2 |  |  | m | 30 |  |  | 0
10 | M | 357116610R | Kabel flexibilní 2x0,5mm2 |  |  | m | 40 |  |  | 0
11 | M | 357116611R | Kabel flexibilní 3x0,5mm2 |  |  | m | 20 |  |  | 0
12 | M | 357116612R | Kabel datový kroucený 4x2x0,52mm2 |  |  | m | 10 |  |  | 0
13 | M | 357116613R | Ekvipotenciální svorkovnice s krytem |  |  | kus | 1 |  |  | 0
14 | M | 357116614R | Drátěný kabelový žlab 30x50mm |  |  | kus | 2 |  |  | 0 |  |  |  | základní |  |  | 0.00114 | 0.00228 | 0 | 0 | 16 | K | 2 | ROZPOCET | 0 | 0 | 0 | 0 | 0 | 1 | 0 | 16 | 2107052980
15 | M | 357116615R | Lišta plastová bílá 40x20 elektroinstalační |  |  | m | 20 |  |  | 0 |  |  |  | základní |  |  | 0.00149 | 0.0298 | 0 | 0 | 16 | K | 2 | ROZPOCET | 0 | 0 | 0 | 0 | 0 | 1 | 0 | 16 | -1249519750
16 | M | 357116616R | Vodič CYA 4mm2 ž/z |  |  | m | 10 |  |  | 0 |  |  |  | základní |  |  | 0.00176 | 0.0176 | 0 | 0 | 16 | K | 2 | ROZPOCET | 0 | 0 | 0 | 0 | 0 | 1 | 0 | 16 | -1633473761
17 | M | 357116617R | Vodič CYA 6mm2 ž/z |  |  | m | 5 |  |  | 0
18 | M | 357116618R | Vodič CYA 10mm2 ž/z |  |  | m | 10 |  |  | 0 |  |  |  | základní |  |  | 0.00133 | 0.0133 | 0 | 0 | 16 | K | 2 | ROZPOCET | 0 | 0 | 0 | 0 | 0 | 1 | 0 | 16 | 1084782449
[10 empty] | 0 |  |  |  | základní |  |  | 0 | 0 | 0 | 0 | 16 | K | 2 | ROZPOCET | 0 | 0 | 0 | 0 | 0 | 1 | 0 | 16 | -265440310
[10 empty] | 0 |  |  |  | základní |  |  | 0 | 0 | 0 | 0 | 16 | K | 2 | ROZPOCET | 0 | 0 | 0 | 0 | 0 | 1 | 0 | 16 | 1415378228
| 734 - Ústřední vytápění - armatury | [8 empty] | 0 | [5 empty] | 0 |  | 0 |  | 0 | 2 | D | 1 | ROZPOCET | [6 empty] | 0
[10 empty] | 0 |  | CS ÚRS 2013 01 |  | základní |  |  | 0.00027 | 0 | 0 | 0 | 16 | K | 2 | ROZPOCET | 0 | 0 | 0 | 0 | 0 | 1 | 0 | 16 | -2053430276
[10 empty] | 0 |  | CS ÚRS 2013 01 |  | základní |  |  | 0.00022 | 0 | 0 | 0 | 16 | K | 2 | ROZPOCET | 0 | 0 | 0 | 0 | 0 | 1 | 0 | 16 | 1517082237
[10 empty] | 0 |  | CS ÚRS 2013 01 |  | základní |  |  | 0.00021 | 0 | 0 | 0 | 16 | K | 2 | ROZPOCET | 0 | 0 | 0 | 0 | 0 | 1 | 0 | 16 | -201078799
[10 empty] | 0 |  | CS ÚRS 2013 01 |  | základní |  |  | 0.00024 | 0 | 0 | 0 | 16 | K | 2 | ROZPOCET | 0 | 0 | 0 | 0 | 0 | 1 | 0 | 16 | 1763528307
[10 empty] | 0 |  | CS ÚRS 2013 01 |  | základní |  |  | 0 | 0 | 0 | 0 | 16 | K | 2 | ROZPOCET | 0 | 0 | 0 | 0 | 0 | 1 | 0 | 16 | -829784845
| 767 - Konstrukce zámečnické | [8 empty] | 0 | [5 empty] | 0 |  | 0 |  | 0 | 2 | D | 1 | ROZPOCET | [6 empty] | 0
[10 empty] | 0 |  | CS SYSTHERM |  | základní |  |  | 7e-05 | 0 | 0 | 0 | 16 | K | 2 | ROZPOCET | 0 | 0 | 0 | 0 | 0 | 1 | 0 | 16 | 1232788498
[10 empty] | 0 |  |  |  | základní |  |  | 0.0016 | 0 | 0 | 0 | 32 | M | 2 | ROZPOCET | 0 | 0 | 0 | 0 | 0 | 1 | 0 | 16 | 1436005376
[10 empty] | 0 |  | CS SYSTHERM |  | základní |  |  | 0 | 0 | 0 | 0 | 16 | K | 2 | ROZPOCET | 0 | 0 | 0 | 0 | 0 | 1 | 0 | 16 | 247187747
| 783 - Dokončovací práce - nátěry | [8 empty] | 0 | [5 empty] | 0 |  | 0 |  | 0 | 2 | D | 1 | ROZPOCET | [6 empty] | 0
[10 empty] | 0 |  | CS ÚRS 2013 01 |  | základní |  |  | 0.00027 | 0 | 0 | 0 | 16 | K | 2 | ROZPOCET | 0 | 0 | 0 | 0 | 0 | 1 | 0 | 16 | -342940946
[10 empty] | 0 |  | CS ÚRS 2013 01 |  | základní |  |  | 0.00012 | 0 | 0 | 0 | 16 | K | 2 | ROZPOCET | 0 | 0 | 0 | 0 | 0 | 1 | 0 | 16 | -1442823566

## 132121-7_1 - GARÁŽE
2
KRYCÍ LIST SOUPISU PRACÍ | [13 empty] | v --- níže se nacházejí doplnkové a pomocné údaje k sestavám --- v | [11 empty] | False
| Stavba: |  | Rekonstrukce plynové kotelny v Křimicích
| Objekt: |  | 132121-7_1 - SPŠD Křimice - PS - SO 12 Garáže - Technologie vytápění
| KSO: |  | Garáže - technologie vytápění
| Místo: |  | SPŠD Křimice | [5 empty] | Datum: |  | 2013-06-01
| Zadavatel: |  | SPŠD Plzeň | [5 empty] | IČ:
DIČ:
| Uchazeč: | [7 empty] | IČ:
DIČ:
| Projektant: | [7 empty] | IČ:
DIČ:
Poznámka:
| Cena bez DPH | [7 empty] | 137956.93
| DPH | základní | 21% | ze | 137956.93 |  |  |  | 28970.9553
|  | snížená | 15% | ze | 0 |  |  |  | 0
|  | zákl. přenesená | 21% | ze | 0 |  |  |  | 0
|  | sníž. přenesená | 15% | ze | 0 |  |  |  | 0
|  | nulová | 0% | ze | 0 |  |  |  | 0
| Cena s DPH |  |  | v | CZK |  |  | 166927.89
REKAPITULACE ČLENĚNÍ SOUPISU PRACÍ
Stavba: |  |  | Rekonstrukce plynové kotelny v Křimicích
Objekt: |  |  | 132121-7_1 - SPŠD Křimice - PS - SO 12 Garáže - Technologie vytápění
Místo: |  |  | SPŠD Křimice |  |  |  | Datum: |  | 2013-06-01
Zadavatel: |  |  | SPŠD Plzeň |  |  |  | Projektant:
Uchazeč:
Kód dílu - Popis | [8 empty] | Cena celkem [CZK]
Náklady soupisu prací celkem | [8 empty] | 137956.93 | [17 empty] | -1
| HSV - Práce a dodávky HSV | [7 empty] | 1964.72
| 6 - Úpravy povrchů, podlahy a osazování výplní | [7 empty] | 1021.72
| 9 - Ostatní konstrukce a práce-bourání | [7 empty] | 943
| PSV - Práce a dodávky PSV | [7 empty] | 135992.21
| 731 - Ústřední vytápění - kotelny | [7 empty] | 113435.52
| 732 - Ústřední vytápění - strojovny | [7 empty] | 13540.14
| 733 - Ústřední vytápění - potrubí | [7 empty] | 6847.19
| 734 - Ústřední vytápění - armatury | [7 empty] | 562.32
| 767 - Konstrukce zámečnické | [7 empty] | 572.2
| 783 - Dokončovací práce - nátěry | [7 empty] | 1034.84
SOUPIS PRACÍ
Stavba: |  |  | Rekonstrukce plynové kotelny v Křimicích
Objekt: |  |  | 132121-7_1 - SPŠD Křimice - PS - SO 12 Garáže - Technologie vytápění
Místo: |  |  | SPŠD Křimice |  |  |  | Datum: |  | 2013-06-01
Zadavatel: |  |  | SPŠD Plzeň |  |  |  | Projektant:
Uchazeč:
PČ | Typ | Kód | Popis |  |  | MJ | Množství | J.cena [CZK] |  | J.cena [CZK] |  | Cena celkem [CZK] | Cenová soustava | Poznámka | DPH | J.cena [CZK] | Materiál celkem [CZK] | Montáž celkem [CZK] | J. Nh [h] | Nh celkem [h] | J. hmotnost [t] | Hmotnost celkem [t] | J. suť [t] | Suť Celkem [t]
Náklady soupisu prací celkem | [8 empty] | 137956.93 | [7 empty] | 137956.93 | 0 |  | 0 |  | 2.1804 |  | 0 |  | D | -1 | [7 empty] | 137956.93
| HSV - Práce a dodávky HSV | [7 empty] | 1964.72 |  |  | 0,00 |  |  |  |  | 1964.72 | 0 |  | 0 |  | 0.0116 |  | 0 | 1 | D | 0 | ROZPOCET | [6 empty] | 1964.72
| 6 - Úpravy povrchů, podlahy a osazování výplní | [7 empty] | 1021.72 |  |  | 0,00 |  |  |  |  | 1021.72 | 0 |  | 0 |  | 0.01158 |  | 0 | 1 | D | 1 | ROZPOCET | [6 empty] | 1021.72
1 | K | 611491130R | Stavební pomocné práce (zazdění otvorů, průrazy, opravy omítek, apod.) |  |  | m2 | 2 | 510.86 |  |  |  | 1021.72 |  |  | základní | 510.86 | 1021.72 | 0 |  |  | 0.00579 | 0.01158 | 0 | 0 | 4 | K | 2 | ROZPOCET | 1021.72 | 0 | 0 | 0 | 0 | 1 | 1021.72 | 4 | -2122613129
| 9 - Ostatní konstrukce a práce-bourání | [7 empty] | 943 |  |  | 0,00 |  |  |  |  | 943 | 0 |  | 0 |  | 2e-05 |  | 0 | 1 | D | 1 | ROZPOCET | [6 empty] | 943
2 | K | 9529011110R | Požární dohled |  |  | hod | 2 | 164 |  |  |  | 328 |  |  | základní | 164 | 328 | 0 |  |  | 1e-05 | 2e-05 | 0 | 0 | 4 | K | 2 | ROZPOCET | 328 | 0 | 0 | 0 | 0 | 1 | 328 | 4 | -782140833
3 | K | 952902021 | Čištění budov zametení hladkých podlah |  |  | m2 | 50 | 12.3 |  |  |  | 615 | CS ÚRS 2013 01 |  | základní | 12.3 | 615 | 0 |  |  | 0 | 0 | 0 | 0 | 4 | K | 2 | ROZPOCET | 615 | 0 | 0 | 0 | 0 | 1 | 615 | 4 | 1594850537
| PSV - Práce a dodávky PSV | [7 empty] | 135992.21 |  |  | 0,00 |  |  |  |  | 135992.21 | 0 |  | 0 |  | 2.1688 |  | 0 | 2 | D | 0 | ROZPOCET | [6 empty] | 135992.21
| 731 - Ústřední vytápění - kotelny | [7 empty] | 113435.52 |  |  | 0,00 |  |  |  |  | 113435.52 | 0 |  | 0 |  | 1.0108 |  | 0 | 2 | D | 1 | ROZPOCET | [6 empty] | 113435.52
4 | K | 732241127R | Montáž kompaktní předávací stanice |  |  | soubor | 1 | 4100 |  |  |  | 4100 |  |  | základní | 4100 | 4100 | 0 |  |  | 0 | 0 | 0 | 0 | 16 | K | 2 | ROZPOCET | 4100 | 0 | 0 | 0 | 0 | 1 | 4100 | 16 | 121254799
5 | M | 484170220R | Kompaktní předávací stanice tepla VNV CH 47 kW |  |  | soubor | 1 | 106600 |  |  |  | 106600 |  |  | základní | 106600 | 106600 | 0 |  |  | 1 | 1 | 0 | 0 | 32 | M | 2 | ROZPOCET | 106600 | 0 | 0 | 0 | 0 | 1 | 106600 | 16 | -692580339
6 | M | 631537740R | Snímatelná tepelná izolace KPS D+M |  |  | soubor | 1 | 2460 |  |  |  | 2460 |  |  | základní | 2460 | 2460 | 0 |  |  | 0.0108 | 0.0108 | 0 | 0 | 32 | M | 2 | ROZPOCET | 2460 | 0 | 0 | 0 | 0 | 1 | 2460 | 16 | 606942977
34 | K | 998731101 | Přesun hmot pro kotelny v objektech v do 6 m |  |  | t | 0.14 | 1968 |  |  |  | 275.52 | CS ÚRS 2013 01 |  | základní | 1968 | 275.52 | 0 |  |  | 0 | 0 | 0 | 0 | 16 | K | 2 | ROZPOCET | 275.52 | 0 | 0 | 0 | 0 | 1 | 275.52 | 16 | 238311742
| 732 - Ústřední vytápění - strojovny | [7 empty] | 13540.14 |  |  | 0,00 |  |  |  |  | 13540.14 | 0 |  | 0 |  | 1.009 |  | 0 | 2 | D | 1 | ROZPOCET | [6 empty] | 13540.14
7 | K | 732100101R | Tlaková a topná zkouška |  |  | h | 72 | 123 |  |  |  | 8856 |  |  | základní | 123 | 8856 | 0 |  |  | 0 | 0 | 0 | 0 | 16 | K | 2 | ROZPOCET | 8856 | 0 | 0 | 0 | 0 | 1 | 8856 | 16 | 2014331110
8 | K | 732100101R | Uvedení kompaktní předávací stanice do provozu |  |  | h | 2 | 205 |  |  |  | 410 |  |  | základní | 205 | 410 | 0 |  |  | 0 | 0 | 0 | 0 | 16 | K | 2 | ROZPOCET | 410 | 0 | 0 | 0 | 0 | 1 | 410 | 16 | -1890531100
9 | K | 732100102R | Napuštění topného systému vodou |  |  | h | 6 | 123 |  |  |  | 738 |  |  | základní | 123 | 738 | 0 |  |  | 0 | 0 | 0 | 0 | 16 | K | 2 | ROZPOCET | 738 | 0 | 0 | 0 | 0 | 1 | 738 | 16 | -696698772
10 | K | 732100102R | Zaškolení obsluhy kompaktní předávací stanice |  |  | h | 2 | 205 |  |  |  | 410 |  |  | základní | 205 | 410 | 0 |  |  | 0 | 0 | 0 | 0 | 16 | K | 2 | ROZPOCET | 410 | 0 | 0 | 0 | 0 | 1 | 410 | 16 | -655723172
11 | K | 732100103R | Proplach potrubí vodou |  |  | h | 2 | 164 |  |  |  | 328 |  |  | základní | 164 | 328 | 0 |  |  | 0 | 0 | 0 | 0 | 16 | K | 2 | ROZPOCET | 328 | 0 | 0 | 0 | 0 | 1 | 328 | 16 | 1137355355
12 | K | 732199100 | Montáž orientačních štítků |  |  | soubor | 8 | 23.78 |  |  |  | 190.24 | CS ÚRS 2013 01 |  | základní | 23.78 | 190.24 | 0 |  |  | 0.00113 | 0.00904 | 0 | 0 | 16 | K | 2 | ROZPOCET | 190.24 | 0 | 0 | 0 | 0 | 1 | 190.24 | 16 | 1376807992
13 | M | 358225911R | štítek popisovací pro technologii PS |  |  | kus | 8 | 57.4 |  |  |  | 459.2 |  |  | základní | 57.4 | 459.2 | 0 |  |  | 0 | 0 | 0 | 0 | 32 | M | 2 | ROZPOCET | 459.2 | 0 | 0 | 0 | 0 | 1 | 459.2 | 16 | -1929961476
14 | K | 732223902R | Demontáž stávající technologie předávací stanice |  |  | soubor | 1 | 2050 |  |  |  | 2050 |  |  | základní | 2050 | 2050 | 0 |  |  | 1 | 1 | 0 | 0 | 16 | K | 2 | ROZPOCET | 2050 | 0 | 0 | 0 | 0 | 1 | 2050 | 16 | -373030679
15 | K | 998732101 | Přesun hmot tonážní pro strojovny v objektech v do 6 m |  |  | t | 0.12 | 822.46 |  |  |  | 98.7 | CS ÚRS 2013 01 |  | základní | 822.46 | 98.7 | 0 |  |  | 0 | 0 | 0 | 0 | 16 | K | 2 | ROZPOCET | 98.7 | 0 | 0 | 0 | 0 | 1 | 98.7 | 16 | -409027808
| 733 - Ústřední vytápění - potrubí | [7 empty] | 6847.19 |  |  | 0,00 |  |  |  |  | 6847.19 | 0 |  | 0 |  | 0.12854 |  | 0 | 2 | D | 1 | ROZPOCET | [6 empty] | 6847.19
16 | K | 733111103 | Potrubí ocelové závitové bezešvé běžné nízkotlaké DN 15 |  |  | m | 6 | 91.84 |  |  |  | 551.04 | CS ÚRS 2013 01 |  | základní | 91.84 | 551.04 | 0 |  |  | 0.00148 | 0.00888 | 0 | 0 | 16 | K | 2 | ROZPOCET | 551.04 | 0 | 0 | 0 | 0 | 1 | 551.04 | 16 | 1055788680
19 | K | 733111116 | Potrubí ocelové závitové bezešvé běžné v kotelnách nebo strojovnách DN 32 |  |  | m | 22 | 137.76 |  |  |  | 3030.72 | CS ÚRS 2013 01 |  | základní | 137.76 | 3030.72 | 0 |  |  | 0.00373 | 0.08206 | 0 | 0 | 16 | K | 2 | ROZPOCET | 3030.72 | 0 | 0 | 0 | 0 | 1 | 3030.72 | 16 | 262895183
35 | K | 733111117 | Potrubí ocelové závitové bezešvé běžné v kotelnách nebo strojovnách DN 40 |  |  | m | 6 | 150.06 |  |  |  | 900.36 | CS ÚRS 2013 01 |  | základní | 150.06 | 900.36 | 0 |  |  | 0.00436 | 0.02616 | 0 | 0 | 16 | K | 2 | ROZPOCET | 900.36 | 0 | 0 | 0 | 0 | 1 | 900.36 | 16 | 678824214
38 | K | 733124115 | Příplatek k potrubí ocelovému hladkému za zhotovení přechodů z trubek hladkých kováním DN 40/25 |  |  | kus | 2 | 226.32 |  |  |  | 452.64 | CS ÚRS 2013 01 |  | základní | 226.32 | 452.64 | 0 |  |  | 0.00114 | 0.00228 | 0 | 0 | 16 | K | 2 | ROZPOCET | 452.64 | 0 | 0 | 0 | 0 | 1 | 452.64 | 16 | 2107052980
39 | K | 733124117 | Příplatek k potrubí ocelovému hladkému za zhotovení přechodů z trubek hladkých kováním DN 50/32 |  |  | kus | 2 | 295.2 |  |  |  | 590.4 | CS ÚRS 2013 01 |  | základní | 295.2 | 590.4 | 0 |  |  | 0.00149 | 0.00298 | 0 | 0 | 16 | K | 2 | ROZPOCET | 590.4 | 0 | 0 | 0 | 0 | 1 | 590.4 | 16 | -1249519750
41 | K | 733124119 | Příplatek k potrubí ocelovému hladkému za zhotovení přechodů z trubek hladkých kováním DN 65/40 |  |  | kus | 2 | 349.32 |  |  |  | 698.64 | CS ÚRS 2013 01 |  | základní | 349.32 | 698.64 | 0 |  |  | 0.00176 | 0.00352 | 0 | 0 | 16 | K | 2 | ROZPOCET | 698.64 | 0 | 0 | 0 | 0 | 1 | 698.64 | 16 | -1633473761
21 | K | 733141102 | Odvzdušňovací nádoba z trubek ocelových do DN 50 |  |  | kus | 2 | 129.56 |  |  |  | 259.12 | CS ÚRS 2013 01 |  | základní | 129.56 | 259.12 | 0 |  |  | 0.00133 | 0.00266 | 0 | 0 | 16 | K | 2 | ROZPOCET | 259.12 | 0 | 0 | 0 | 0 | 1 | 259.12 | 16 | 1084782449
22 | K | 733190107 | Zkouška těsnosti potrubí ocelové závitové do DN 40 |  |  | m | 34 | 8.2 |  |  |  | 278.8 | CS ÚRS 2013 01 |  | základní | 8.2 | 278.8 | 0 |  |  | 0 | 0 | 0 | 0 | 16 | K | 2 | ROZPOCET | 278.8 | 0 | 0 | 0 | 0 | 1 | 278.8 | 16 | -265440310
23 | K | 998733101 | Přesun hmot tonážní pro rozvody potrubí v objektech v do 6 m |  |  | t | 0.129 | 662.56 |  |  |  | 85.47 | CS ÚRS 2013 01 |  | základní | 662.56 | 85.47 | 0 |  |  | 0 | 0 | 0 | 0 | 16 | K | 2 | ROZPOCET | 85.47 | 0 | 0 | 0 | 0 | 1 | 85.47 | 16 | 1415378228
| 734 - Ústřední vytápění - armatury | [7 empty] | 562.32 |  |  | 0,00 |  |  |  |  | 562.32 | 0 |  | 0 |  | 0.00284 |  | 0 | 2 | D | 1 | ROZPOCET | [6 empty] | 562.32
24 | K | 734211127 | Ventil závitový odvzdušňovací G 1/2 PN 14 do 120°C automatický se zpětnou klapkou otopných těles |  |  | kus | 2 | 93.48 |  |  |  | 186.96 | CS ÚRS 2013 01 |  | základní | 93.48 | 186.96 | 0 |  |  | 0.00027 | 0.00054 | 0 | 0 | 16 | K | 2 | ROZPOCET | 186.96 | 0 | 0 | 0 | 0 | 1 | 186.96 | 16 | -2053430276
25 | K | 734291123 | Kohout plnící a vypouštěcí G 1/2 PN 10 do 110°C závitový |  |  | kus | 2 | 93.48 |  |  |  | 186.96 | CS ÚRS 2013 01 |  | základní | 93.48 | 186.96 | 0 |  |  | 0.00022 | 0.00044 | 0 | 0 | 16 | K | 2 | ROZPOCET | 186.96 | 0 | 0 | 0 | 0 | 1 | 186.96 | 16 | 1517082237
26 | K | 734292713 | Kohout kulový přímý G 1/2 PN 42 do 185°C vnitřní závit |  |  | kus | 2 | 78.72 |  |  |  | 157.44 | CS ÚRS 2013 01 |  | základní | 78.72 | 157.44 | 0 |  |  | 0.00021 | 0.00042 | 0 | 0 | 16 | K | 2 | ROZPOCET | 157.44 | 0 | 0 | 0 | 0 | 1 | 157.44 | 16 | -201078799
27 | K | 734494213 | Návarek s trubkovým závitem G 1/2 |  |  | kus | 6 | 4.92 |  |  |  | 29.52 | CS ÚRS 2013 01 |  | základní | 4.92 | 29.52 | 0 |  |  | 0.00024 | 0.00144 | 0 | 0 | 16 | K | 2 | ROZPOCET | 29.52 | 0 | 0 | 0 | 0 | 1 | 29.52 | 16 | 1763528307
28 | K | 998734101 | Přesun hmot tonážní pro armatury v objektech v do 6 m |  |  | t | 0.003 | 478.88 |  |  |  | 1.44 | CS ÚRS 2013 01 |  | základní | 478.88 | 1.44 | 0 |  |  | 0 | 0 | 0 | 0 | 16 | K | 2 | ROZPOCET | 1.44 | 0 | 0 | 0 | 0 | 1 | 1.44 | 16 | -829784845
| 767 - Konstrukce zámečnické | [7 empty] | 572.2 |  |  | 0,00 |  |  |  |  | 572.2 | 0 |  | 0 |  | 0.01294 |  | 0 | 2 | D | 1 | ROZPOCET | [6 empty] | 572.2
29 | K | 767995101 | Montáž atypických zámečnických konstrukcí hmotnosti do 5 kg |  |  | kg | 2 | 101.68 |  |  |  | 203.36 | CS ÚRS 2013 01 |  | základní | 101.68 | 203.36 | 0 |  |  | 7e-05 | 0.00014 | 0 | 0 | 16 | K | 2 | ROZPOCET | 203.36 | 0 | 0 | 0 | 0 | 1 | 203.36 | 16 | 1232788498
30 | M | 423920451 | Systém uložení potrubí (třmen, objímka, závěsná tyč, kluzná podpěra, atd.) |  |  | kus | 8 | 45.1 |  |  |  | 360.8 | CS ÚRS 2013 01 |  | základní | 45.1 | 360.8 | 0 |  |  | 0.0016 | 0.0128 | 0 | 0 | 32 | M | 2 | ROZPOCET | 360.8 | 0 | 0 | 0 | 0 | 1 | 360.8 | 16 | 1436005376
33 | K | 998767101 | Přesun hmot pro zámečnické konstrukce v objektech v do 6 m |  |  | t | 0.013 | 618.28 |  |  |  | 8.04 | CS ÚRS 2013 01 |  | základní | 618.28 | 8.04 | 0 |  |  | 0 | 0 | 0 | 0 | 16 | K | 2 | ROZPOCET | 8.04 | 0 | 0 | 0 | 0 | 1 | 8.04 | 16 | 247187747
| 783 - Dokončovací práce - nátěry | [7 empty] | 1034.84 |  |  | 0,00 |  |  |  |  | 1034.84 | 0 |  | 0 |  | 0.00462 |  | 0 | 2 | D | 1 | ROZPOCET | [6 empty] | 1034.84
31 | K | 783121170 | Nátěry syntetické OK lehkých "C" barva dražší základní antikorozní |  |  | m2 | 2 | 57.4 |  |  |  | 114.8 | CS ÚRS 2013 01 |  | základní | 57.4 | 114.8 | 0 |  |  | 0.00027 | 0.00054 | 0 | 0 | 16 | K | 2 | ROZPOCET | 114.8 | 0 | 0 | 0 | 0 | 1 | 114.8 | 16 | -342940946
32 | K | 783425412 | Nátěry syntetické potrubí do DN 50 barva dražší lesklý povrch 1x antikorozní, 1x základní, 2x email |  |  | m | 34 | 27.06 |  |  |  | 920.04 | CS ÚRS 2013 01 |  | základní | 27.06 | 920.04 | 0 |  |  | 0.00012 | 0.00408 | 0 | 0 | 16 | K | 2 | ROZPOCET | 920.04 | 0 | 0 | 0 | 0 | 1 | 920.04 | 16 | -1442823566

## 132121-7_2 - GARÁŽE
2
KRYCÍ LIST SOUPISU PRACÍ | [12 empty] | v --- níže se nacházejí doplnkové a pomocné údaje k sestavám --- v | [8 empty] | False
| Stavba: |  | Rekonstrukce plynové kotelny v Křimicích
| Objekt: |  | 132121-7_2 - SPŠD Křimice - PS - SO 12 Garáže - Elektroinstalace a MaR
| KSO: |  | Garáže - elektroinstalace a MaR
| Místo: |  | SPŠD Křimice | [5 empty] | Datum: |  | 2013-06-01
| Zadavatel: |  | SPŠD Plzeň | [5 empty] | IČ:
DIČ:
| Uchazeč: | [7 empty] | IČ:
DIČ:
| Projektant: | [7 empty] | IČ:
DIČ:
Poznámka:
| Cena bez DPH | [7 empty] | 50780.21
| DPH | základní | 21% | ze | 50780.21 |  |  |  | 10663.8441
|  | snížená | 15% | ze | 0 |  |  |  | 0
|  | zákl. přenesená | 21% | ze | 0 |  |  |  | 0
|  | sníž. přenesená | 15% | ze | 0 |  |  |  | 0
|  | nulová | 0% | ze | 0 |  |  |  | 0
| Cena s DPH |  |  | v | CZK |  |  | 61444.06
REKAPITULACE ČLENĚNÍ SOUPISU PRACÍ
Stavba: |  |  | Rekonstrukce plynové kotelny v Křimicích
Objekt: |  |  | 132121-7_2 - SPŠD Křimice - PS - SO 12 Garáže - Elektroinstalace a MaR
Místo: |  |  | SPŠD Křimice |  |  |  | Datum: |  | 2013-06-01
Zadavatel: |  |  | SPŠD Plzeň |  |  |  | Projektant:
Uchazeč:
Kód dílu - Popis | [9 empty] | Cena celkem [CZK]
Náklady soupisu prací celkem | [9 empty] | 50780.21 | [12 empty] | -1
| HSV - Práce a dodávky HSV | [8 empty] | 0
| 6 - Úpravy povrchů, podlahy a osazování výplní | [8 empty] | 0
| 9 - Ostatní konstrukce a práce-bourání | [8 empty] | 0
| PSV - Práce a dodávky PSV | [8 empty] | 50780.21
| 742 - Elektromontáže | [8 empty] | 43865.21
| 740 - Zkoušky a revize | [8 empty] | 6915
| 357 - | [8 empty] | 0
| 734 - Ústřední vytápění - armatury | [8 empty] | 0
| 767 - Konstrukce zámečnické | [8 empty] | 0
| 783 - Dokončovací práce - nátěry | [8 empty] | 0
SOUPIS PRACÍ
Stavba: |  |  | Rekonstrukce plynové kotelny v Křimicích
Objekt: |  |  | 132121-7_2 - SPŠD Křimice - PS - SO 12 Garáže - Elektroinstalace a MaR
Místo: |  |  | SPŠD Křimice |  |  |  | Datum: |  | 2013-06-01
Zadavatel: |  |  | SPŠD Plzeň |  |  |  | Projektant:
Uchazeč:
PČ | Typ | Kód | Popis |  |  | MJ | Množství | J.cena [CZK] |  | Cena celkem [CZK] |  | Cenová soustava | Poznámka | DPH | J. Nh [h] | Nh celkem [h] | J. hmotnost [t] | Hmotnost celkem [t] | J. suť [t] | Suť Celkem [t]
Náklady soupisu prací celkem | [9 empty] | 50780.205 | [5 empty] | 0 |  | 1.0834 |  | 0 |  | D | -1 | [7 empty] | 17364.65
| HSV - Práce a dodávky HSV | [8 empty] | 0 | [5 empty] | 0 |  | 0 |  | 0 | 1 | D | 0 | ROZPOCET | [6 empty] | 0
| 6 - Úpravy povrchů, podlahy a osazování výplní | [8 empty] | 0 | [5 empty] | 0 |  | 0 |  | 0 | 1 | D | 1 | ROZPOCET | [6 empty] | 0
1 | K | 611491130VP | Stavební pomocné práce (zazdění otvorů, průrazy, opravy omítek, apod.) |  |  | m2 |  |  |  | 0 |  |  |  | základní |  |  | 0.00579 | 0 | 0 | 0 | 4 | K | 2 | ROZPOCET | 0 | 0 | 0 | 0 | 0 | 1 | 0 | 4 | -2122613129
| 9 - Ostatní konstrukce a práce-bourání | [8 empty] | 0 | [5 empty] | 0 |  | 0 |  | 0 | 1 | D | 1 | ROZPOCET | [6 empty] | 0
2 | K | 9529011110VP | Požární dohled |  |  | hod |  |  |  | 0 |  |  |  | základní |  |  | 1e-05 | 0 | 0 | 0 | 4 | K | 2 | ROZPOCET | 0 | 0 | 0 | 0 | 0 | 1 | 0 | 4 | -782140833
3 | K | 952902021 | Čištění budov zametení hladkých podlah |  |  | m2 |  |  |  | 0 |  | CS ÚRS 2013 01 |  | základní |  |  | 0 | 0 | 0 | 0 | 4 | K | 2 | ROZPOCET | 0 | 0 | 0 | 0 | 0 | 1 | 0 | 4 | 1594850537
| PSV - Práce a dodávky PSV | [8 empty] | 50780.205 | [5 empty] | 0 |  | 1.0834 |  | 0 | 2 | D | 0 | ROZPOCET | [6 empty] | 17364.65
| 742 - Elektromontáže | [8 empty] | 43865.205 | [5 empty] | 0 |  | 1.0108 |  | 0 | 2 | D | 1 | ROZPOCET | [6 empty] | 12449.65
1 | K | 742111101R | Rozvaděč D7 ( viz projekt MaR) - montáž |  |  | kus | 1 | 12250 |  | 12250 |  |  |  | základní |  |  | 0 | 0 | 0 | 0 | 16 | K | 2 | ROZPOCET | 12250 | 0 | 0 | 0 | 0 | 1 | 12250 | 16 | 121254799
2 | M | 357116601R | Rozvaděč D7 ( viz projekt MaR) - dodávka |  |  | kus | 1 | 28400 |  | 28400
3 | K | 742111102R | Zásuvka nástěnná 230V IP44 - montáž |  |  | kus | 1 | 32.5 |  | 32.5 |  |  |  | základní |  |  | 1 | 1 | 0 | 0 | 32 | M | 2 | ROZPOCET | 32.5 | 0 | 0 | 0 | 0 | 1 | 32.5 | 16 | -692580339
4 | M | 357116602R | Zásuvka nástěnná 230V IP44 - dodávka |  |  | kus | 1 | 52.5 |  | 52.5
5 | K | 742111128R | Jistič 10A/3 char.C - montáž |  |  | kus | 1 | 49 |  | 49 |  |  |  | základní |  |  | 0.0108 | 0.0108 | 0 | 0 | 32 | M | 2 | ROZPOCET | 49 | 0 | 0 | 0 | 0 | 1 | 49 | 16 | 606942977
6 | M | 357116629R | Jistič 10A/3 char.C - dodávka |  |  | kus | 1 | 72.5 |  | 72.5
7 | K | 742111104R | Kabel instalační 5J 2,5mm2 - montáž |  |  | m | 15 | 7 |  | 105
8 | M | 357116604R | Kabel instalační 5J 2,5mm2 - dodávka |  |  | m | 15 | 14.83 |  | 222.45
9 | K | 742111105R | Kabel instalační kroucený, stíněný 2x2x0,8mm2 - montáž |  |  | m | 10 | 5.5 |  | 55
10 | M | 357116605R | Kabel instalační kroucený, stíněný 2x2x0,8mm2 - dodávka |  |  | m | 10 | 3.805 |  | 38.05
11 | K | 742111106R | Kabel flexibilní stíněný 3x0,5mm2 - montáž |  |  | m | 10 | 5.5 |  | 55
12 | M | 357116606R | Kabel flexibilní stíněný 3x0,5mm2 - dodávka |  |  | m | 10 | 3.94 |  | 39.4
13 | K | 742111107R | Kabel flexibilní 5G 1,5mm2 - montáž |  |  | m | 12 | 7 |  | 84
14 | M | 357116607R | Kabel flexibilní 5G 1,5mm2 - dodávka |  |  | m | 12 | 10.69 |  | 128.28
15 | K | 742111108R | Kabel flexibilní 3G 2,5mm2 - montáž |  |  | m | 10 | 5.5 |  | 55
16 | M | 357116608R | Kabel flexibilní 3G 2,5mm2 - dodávka |  |  | m | 10 | 10.345 |  | 103.45
17 | K | 742111109R | Kabel flexibilní 3G 1mm2 - montáž |  |  | m | 30 | 5.5 |  | 165
18 | M | 357116609R | Kabel flexibilní 3G 1mm2 - dodávka |  |  | m | 30 | 6.49 |  | 194.7
19 | K | 742111110R | Kabel flexibilní 2x0,5mm2 - montáž |  |  | m | 40 | 5.5 |  | 220
20 | M | 357116610R | Kabel flexibilní 2x0,5mm2 - dodávka |  |  | m | 40 | 0.965 |  | 38.6
21 | K | 742111111R | Kabel flexibilní 3x0,5mm2 - montáž |  |  | m | 20 | 5.5 |  | 110
22 | M | 357116611R | Kabel flexibilní 3x0,5mm2 - dodávka |  |  | m | 20 | 1.39 |  | 27.8
23 | K | 742111112R | Kabel datový kroucený 4x2x0,52 CAT5E - montáž |  |  | m | 10 | 5.5 |  | 55
24 | M | 357116612R | Kabel datový kroucený 4x2x0,52 CAT5e - dodávka |  |  | m | 10 | 3.455 |  | 34.55
25 | K | 742111113R | Ekvipotenciální svorkovnice s krytem - montáž |  |  | kus | 1 | 122.5 |  | 122.5
26 | M | 357116613R | Ekvipotenciální svorkovnice s krytem - dodávka |  |  | kus | 1 | 99 |  | 99
27 | K | 742111114R | Drátěný kabelový žlab 30x50mm - montáž |  |  | m | 2 | 62.5 |  | 125
28 | M | 357116614R | Drátěný kabelový žlab 30x50mm - dodávka |  |  | m | 2 | 72.5 |  | 145
29 | K | 742111115R | Lišta plastová bílá 40x20 elektroinstalační - montáž |  |  | m | 20 | 11 |  | 220
30 | M | 357116615R | Lišta plastová bílá 40x20 elektroinstalační - dodávka |  |  | m | 20 | 11.68 |  | 233.6
31 | K | 742111116R | Vodič CYA 4mm2 ž/z - montáž |  |  | m | 10 | 5 |  | 50
32 | M | 357116616R | Vodič CYA 4mm2 ž/z - dodávka |  |  | m | 10 | 4.385 |  | 43.85
33 | K | 742111117R | Vodič CYA 6mm2 ž/z - montáž |  |  | m | 5 | 5 |  | 25
34 | M | 357116617R | Vodič CYA 6mm2 ž/z - dodávka |  |  | m | 5 | 7.065 |  | 35.325
35 | K | 742111118R | Vodič CYA 10mm2 ž/z - montáž |  |  | m | 10 | 6 |  | 60
36 | M | 357116618R | Vodič CYA 10mm2 ž/z - dodávka |  |  | m | 10 | 11.815 |  | 118.15 |  |  |  | základní |  |  | 0 | 0 | 0 | 0 | 16 | K | 2 | ROZPOCET | 118.15 | 0 | 0 | 0 | 0 | 1 | 118.15 | 16 | 238311742
| 740 - Zkoušky a revize | [8 empty] | 6915 | [5 empty] | 0 |  | 0 |  | 0 | 2 | D | 1 | ROZPOCET | [6 empty] | 4915
37 | M | 357116619R | Drobný upevňovací a spojovací materiál - dodávka |  |  | kus | 1 | 2000 |  | 2000
38 | K | 740991102R | Demontáž stávajícího zařízení PS |  |  | hod | 3 | 105 |  | 315 |  |  |  | základní |  |  | 0 | 0 | 0 | 0 | 16 | K | 2 | ROZPOCET | 315 | 0 | 0 | 0 | 0 | 1 | 315 | 16 | -1890531100
39 | K | 740991103R | Montáž a zapojení PS |  |  | hod | 12 | 250 |  | 3000 |  |  |  | základní |  |  | 0 | 0 | 0 | 0 | 16 | K | 2 | ROZPOCET | 3000 | 0 | 0 | 0 | 0 | 1 | 3000 | 16 | -696698772
40 | K | 740991104R | SW, oživení, zaškolení |  |  | hod | 1 | 1000 |  | 1000 |  |  |  | základní |  |  | 0 | 0 | 0 | 0 | 16 | K | 2 | ROZPOCET | 1000 | 0 | 0 | 0 | 0 | 1 | 1000 | 16 | -655723172
41 | K | 740991105R | Výchozí revize |  |  | hod | 1 | 600 |  | 600 |  |  |  | základní |  |  | 0 | 0 | 0 | 0 | 16 | K | 2 | ROZPOCET | 600 | 0 | 0 | 0 | 0 | 1 | 600 | 16 | 1137355355
[10 empty] | 0 |  | CS ÚRS 2013 01 |  | základní |  |  | 0.00113 | 0 | 0 | 0 | 16 | K | 2 | ROZPOCET | 0 | 0 | 0 | 0 | 0 | 1 | 0 | 16 | 1376807992
[10 empty] | 0 |  |  |  | základní |  |  | 0 | 0 | 0 | 0 | 32 | M | 2 | ROZPOCET | 0 | 0 | 0 | 0 | 0 | 1 | 0 | 16 | -1929961476
[10 empty] | 0 |  |  |  | základní |  |  | 1 | 0 | 0 | 0 | 16 | K | 2 | ROZPOCET | 0 | 0 | 0 | 0 | 0 | 1 | 0 | 16 | -373030679
[10 empty] | 0 |  | CS ÚRS 2013 01 |  | základní |  |  | 0 | 0 | 0 | 0 | 16 | K | 2 | ROZPOCET | 0 | 0 | 0 | 0 | 0 | 1 | 0 | 16 | -409027808
| 357 - | [8 empty] | 0 | [5 empty] | 0 |  | 0.07255 |  | 0 | 2 | D | 1 | ROZPOCET | [6 empty] | 0
1 | M | 357116601R | Rozvaděč D7 ( viz projekt MaR) |  |  | kus | 1 |  |  | 0 |  |  |  | základní |  |  | 0.00148 | 0.00148 | 0 | 0 | 16 | K | 2 | ROZPOCET | 0 | 0 | 0 | 0 | 0 | 1 | 0 | 16 | 1055788680
2 | M | 357116602R | Zásuvka nástěnná 230V IP44 |  |  | kus | 1 |  |  | 0 |  |  |  | základní |  |  | 0.00373 | 0.00373 | 0 | 0 | 16 | K | 2 | ROZPOCET | 0 | 0 | 0 | 0 | 0 | 1 | 0 | 16 | 262895183
3 | M | 357116603R | Jistič 10A/3 char.C |  |  | kus | 1 |  |  | 0 |  |  |  | základní |  |  | 0.00436 | 0.00436 | 0 | 0 | 16 | K | 2 | ROZPOCET | 0 | 0 | 0 | 0 | 0 | 1 | 0 | 16 | 678824214
4 | M | 357116304R | Kabel instalační 5J 2, 5mm2 |  |  | m | 15 |  |  | 0
5 | M | 357116605R | Kabel instalační kroucený, stíněný 2x2x0,8mm2 |  |  | m | 10 |  |  | 0
6 | M | 357116606R | Kabel flexibilní stíněný 3x0,5mm2 |  |  | m | 10 |  |  | 0
7 | M | 357116607R | Kabel flexibilní 5G 1,5mm2 |  |  | m | 12 |  |  | 0
8 | M | 357116608R | Kabel flexibilní 3G 2,5mm2 |  |  | m | 10 |  |  | 0
9 | M | 357116609R | Kabel flexibilní 3G 1mm2 |  |  | m | 30 |  |  | 0
10 | M | 357116610R | Kabel flexibilní 2x0,5mm2 |  |  | m | 40 |  |  | 0
11 | M | 357116611R | Kabel flexibilní 3x0,5mm2 |  |  | m | 20 |  |  | 0
12 | M | 357116612R | Kabel datový kroucený 4x2x0,52mm2 |  |  | m | 10 |  |  | 0
13 | M | 357116613R | Ekvipotenciální svorkovnice s krytem |  |  | kus | 1 |  |  | 0
14 | M | 357116614R | Drátěný kabelový žlab 30x50mm |  |  | kus | 2 |  |  | 0 |  |  |  | základní |  |  | 0.00114 | 0.00228 | 0 | 0 | 16 | K | 2 | ROZPOCET | 0 | 0 | 0 | 0 | 0 | 1 | 0 | 16 | 2107052980
15 | M | 357116615R | Lišta plastová bílá 40x20 elektroinstalační |  |  | m | 20 |  |  | 0 |  |  |  | základní |  |  | 0.00149 | 0.0298 | 0 | 0 | 16 | K | 2 | ROZPOCET | 0 | 0 | 0 | 0 | 0 | 1 | 0 | 16 | -1249519750
16 | M | 357116616R | Vodič CYA 4mm2 ž/z |  |  | m | 10 |  |  | 0 |  |  |  | základní |  |  | 0.00176 | 0.0176 | 0 | 0 | 16 | K | 2 | ROZPOCET | 0 | 0 | 0 | 0 | 0 | 1 | 0 | 16 | -1633473761
17 | M | 357116617R | Vodič CYA 6mm2 ž/z |  |  | m | 5 |  |  | 0
18 | M | 357116618R | Vodič CYA 10mm2 ž/z |  |  | m | 10 |  |  | 0 |  |  |  | základní |  |  | 0.00133 | 0.0133 | 0 | 0 | 16 | K | 2 | ROZPOCET | 0 | 0 | 0 | 0 | 0 | 1 | 0 | 16 | 1084782449
[10 empty] | 0 |  |  |  | základní |  |  | 0 | 0 | 0 | 0 | 16 | K | 2 | ROZPOCET | 0 | 0 | 0 | 0 | 0 | 1 | 0 | 16 | -265440310
[10 empty] | 0 |  |  |  | základní |  |  | 0 | 0 | 0 | 0 | 16 | K | 2 | ROZPOCET | 0 | 0 | 0 | 0 | 0 | 1 | 0 | 16 | 1415378228
| 734 - Ústřední vytápění - armatury | [8 empty] | 0 | [5 empty] | 0 |  | 0 |  | 0 | 2 | D | 1 | ROZPOCET | [6 empty] | 0
[10 empty] | 0 |  | CS ÚRS 2013 01 |  | základní |  |  | 0.00027 | 0 | 0 | 0 | 16 | K | 2 | ROZPOCET | 0 | 0 | 0 | 0 | 0 | 1 | 0 | 16 | -2053430276
[10 empty] | 0 |  | CS ÚRS 2013 01 |  | základní |  |  | 0.00022 | 0 | 0 | 0 | 16 | K | 2 | ROZPOCET | 0 | 0 | 0 | 0 | 0 | 1 | 0 | 16 | 1517082237
[10 empty] | 0 |  | CS ÚRS 2013 01 |  | základní |  |  | 0.00021 | 0 | 0 | 0 | 16 | K | 2 | ROZPOCET | 0 | 0 | 0 | 0 | 0 | 1 | 0 | 16 | -201078799
[10 empty] | 0 |  | CS ÚRS 2013 01 |  | základní |  |  | 0.00024 | 0 | 0 | 0 | 16 | K | 2 | ROZPOCET | 0 | 0 | 0 | 0 | 0 | 1 | 0 | 16 | 1763528307
[10 empty] | 0 |  | CS ÚRS 2013 01 |  | základní |  |  | 0 | 0 | 0 | 0 | 16 | K | 2 | ROZPOCET | 0 | 0 | 0 | 0 | 0 | 1 | 0 | 16 | -829784845
| 767 - Konstrukce zámečnické | [8 empty] | 0 | [5 empty] | 0 |  | 0 |  | 0 | 2 | D | 1 | ROZPOCET | [6 empty] | 0
[10 empty] | 0 |  | CS SYSTHERM |  | základní |  |  | 7e-05 | 0 | 0 | 0 | 16 | K | 2 | ROZPOCET | 0 | 0 | 0 | 0 | 0 | 1 | 0 | 16 | 1232788498
[10 empty] | 0 |  |  |  | základní |  |  | 0.0016 | 0 | 0 | 0 | 32 | M | 2 | ROZPOCET | 0 | 0 | 0 | 0 | 0 | 1 | 0 | 16 | 1436005376
[10 empty] | 0 |  | CS SYSTHERM |  | základní |  |  | 0 | 0 | 0 | 0 | 16 | K | 2 | ROZPOCET | 0 | 0 | 0 | 0 | 0 | 1 | 0 | 16 | 247187747
| 783 - Dokončovací práce - nátěry | [8 empty] | 0 | [5 empty] | 0 |  | 0 |  | 0 | 2 | D | 1 | ROZPOCET | [6 empty] | 0
[10 empty] | 0 |  | CS ÚRS 2013 01 |  | základní |  |  | 0.00027 | 0 | 0 | 0 | 16 | K | 2 | ROZPOCET | 0 | 0 | 0 | 0 | 0 | 1 | 0 | 16 | -342940946
[10 empty] | 0 |  | CS ÚRS 2013 01 |  | základní |  |  | 0.00012 | 0 | 0 | 0 | 16 | K | 2 | ROZPOCET | 0 | 0 | 0 | 0 | 0 | 1 | 0 | 16 | -1442823566

## 132121-8_1-1 - VENK.ROZVODY
2
KRYCÍ LIST SOUPISU PRACÍ | [15 empty] | v --- níže se nacházejí doplnkové a pomocné údaje k sestavám --- v | [8 empty] | False
| Stavba: |  | Rekonstrukce plynové kotelny v Křimicích
| Objekt: |  | 132121-8_1-1 - SPŠD Křimice - PS - Venkovní rozvody - Teplovody - stavební část
| KSO: |  | Teplovody - stavební část
| Místo: |  | SPŠD Křimice | [6 empty] | Datum: |  | 2013-06-01
| Zadavatel: |  | SPŠD Plzeň | [6 empty] | IČ:
DIČ:
| Uchazeč: | [8 empty] | IČ:
DIČ:
| Projektant: | [8 empty] | IČ:
DIČ:
Poznámka:
| Cena bez DPH | [8 empty] | 530149.749
| DPH | základní | 21% | ze | 530149.749 |  |  |  |  | 111331.4473
|  | snížená | 15% | ze | 0 |  |  |  |  | 0
|  | zákl. přenesená | 21% | ze | 0 |  |  |  |  | 0
|  | sníž. přenesená | 15% | ze | 0 |  |  |  |  | 0
|  | nulová | 0% | ze | 0 |  |  |  |  | 0
| Cena s DPH |  |  | v | CZK |  |  |  | 641481.2
REKAPITULACE ČLENĚNÍ SOUPISU PRACÍ
Stavba: |  |  | Rekonstrukce plynové kotelny v Křimicích
Objekt: |  |  | 132121-8_1-1 - SPŠD Křimice - PS - Venkovní rozvody - Teplovody - stavební část
Místo: |  |  | SPŠD Křimice |  |  |  |  | Datum: |  | 2013-06-01
Zadavatel: |  |  | SPŠD Plzeň |  |  |  |  | Projektant:
Uchazeč:
Kód dílu - Popis | [10 empty] | Cena celkem [CZK]
Náklady soupisu prací celkem | [10 empty] | 530149.749 | [14 empty] | -1
| HSV - Práce a dodávky HSV | [9 empty] | 0
| 6 - Úpravy povrchů, podlahy a osazování výplní | [9 empty] | 0
| 9 - Ostatní konstrukce a práce-bourání | [9 empty] | 0
HSV - Práce a dodávky HSV | [12 empty] | 512714.161
09 | Přemístění vybouraných hmot a sutí | [11 empty] | 50996.169 | 0
11 | Přípravné a přidružené práce | [11 empty] | 78226.606 | 0
12 | Odkopávky a prokopávky | [11 empty] | 684.208 | 0
13 | Hloubené vykopávky | [11 empty] | 55695.015 | 0
15 | Roubení výkopů | [11 empty] | 479.4868 | 0
16 | Přemístění výkopku | [11 empty] | 16615.6026 | 0
17 | Konstrukce ze zemin | [11 empty] | 41164.656 | 0
18 | Povrchové úpravy terénu | [11 empty] | 10163.3096 | 0
34 | Stěny a příčky | [11 empty] | 1476.3608 | 0
45 | Podkladní a vedlejší konsrukce (kromě vozovek) | [11 empty] | 15717.2844 | 0
46 | Konstrukce a práce při montážích | [11 empty] | 4575.6 | 0
56 | Podkladní vrstvy komunikací a zpevněných ploch | [11 empty] | 28810.782 | 0
57 | Kryty zpevněných ploch - opravy | [11 empty] | 55664.552 | 0
63 | Podlahy a podlahové konstrukce | [11 empty] | 9192.9396 | 0
91 | Doplňující konstr.a práce na zpev.plochách | [11 empty] | 40261.18 | 0
95 | Různé dokončovací konstrukce a práce | [11 empty] | 5147.3204 | 0
96 | Bourání konstrukcí | [11 empty] | 85806.8664 | 0
97 | Ostatní bourací práce | [11 empty] | 2819.16 | 0
99 | Staveništní přesun hmot | [11 empty] | 9217.0624 | 0
PSV - Práce a dodávky PSV | [12 empty] | 17435.5879
711 | Izolace proti vodě a vlhkosti | [11 empty] | 17435.5879 | 0
SOUPIS PRACÍ S VÝKAZEM VÝMĚR
Stavba: |  |  | Rekonstrukce plynové kotelny v Křimicích
Objekt: |  |  | 132121-8_1-1 - SPŠD Křimice - PS - Venkovní rozvody - Teplovody - stavební část
Místo: |  |  | SPŠD Křimice |  |  |  |  | Datum: |  | 2013-06-01
Zadavatel: |  |  | SPŠD Plzeň |  |  |  |  | Projektant:
Uchazeč:
PČ | Typ | Kód | Popis |  |  |  | MJ | Množství | J.cena [CZK] |  | Cena celkem [CZK] |  |  |  | Cenová soustava | Poznámka | DPH | J. Nh [h] | Nh celkem [h] | J. hmotnost [t] | Hmotnost celkem [t] | J. suť [t] | Suť Celkem [t]
Náklady soupisu prací celkem | [10 empty] | 530149.749 | [7 empty] | #REF! |  | #REF! |  | #REF! |  | D | -1 | [7 empty] | #REF!
| HSV - Práce a dodávky HSV | [9 empty] | 0 | [7 empty] | 0 |  | 0 |  | 0 | 1 | D | 0 | ROZPOCET | [6 empty] | 0
| 6 - Úpravy povrchů, podlahy a osazování výplní | [9 empty] | 0 | [7 empty] | 0 |  | 0 |  | 0 | 1 | D | 1 | ROZPOCET | [6 empty] | 0
1 | K | 611491130VP | Stavební pomocné práce (zazdění otvorů, průrazy, opravy omítek, apod.) |  |  |  | m2 |  |  |  | 0 | [5 empty] | základní |  |  | 0.00579 | 0 | 0 | 0 | 4 | K | 2 | ROZPOCET | 0 | 0 | 0 | 0 | 0 | 1 | 0 | 4 | -2122613129
| 9 - Ostatní konstrukce a práce-bourání | [9 empty] | 0 | [7 empty] | 0 |  | 0 |  | 0 | 1 | D | 1 | ROZPOCET | [6 empty] | 0
2 | K | 9529011110VP | Požární dohled |  |  |  | hod |  |  |  | 0 | [5 empty] | základní |  |  | 1e-05 | 0 | 0 | 0 | 4 | K | 2 | ROZPOCET | 0 | 0 | 0 | 0 | 0 | 1 | 0 | 4 | -782140833
3 | K | 952902021 | Čištění budov zametení hladkých podlah |  |  |  | m2 |  |  |  | 0 |  |  |  | CS ÚRS 2013 01 |  | základní |  |  | 0 | 0 | 0 | 0 | 4 | K | 2 | ROZPOCET | 0 | 0 | 0 | 0 | 0 | 1 | 0 | 4 | 1594850537
| HSV - Práce a dodávky HSV | [9 empty] | 512714.161 | [7 empty] | #REF! |  | #REF! |  | #REF! | 2 | D | 0 | ROZPOCET | [6 empty] | #REF!
| 09 - Přemístění vybouraných hmot a sutí | [9 empty] | 50996.169 | [7 empty] | 0 |  | 0 |  | 0 | 2 | D | 1 | ROZPOCET | [6 empty] | 6316.48
1 | K | 979083117 | Vodorov přemístění suti na skládku do 6000m (živice) |  |  |  | t | 31.55 | 91.84 |  | 2897.552 |  | 9717.4 |  | CS ÚRS 2013 01 |  | základní |  |  | 0 | 0 | 0 | 0 | 16 | K | 2 | ROZPOCET | 6316.4846 | 0 | 0 | 0 | 0 | 1 | 6316.48 | 16 | 121254799
2 | K | 979083191 | Příplatek za každých dalších započatých 1000 m přes 6000 m (živice) |  |  |  | t | 31.55 | 6.56 |  | 206.968 |  | 9718.4 |  | CS ÚRS 2013 01 |  | základní |  |  | 0 | 0 | 0 | 0 | 16 | K | 2 | ROZPOCET | 6316.4846 | 0 | 0 | 0 | 0 | 1 | 6316.48 | 16 | 121254799
3 | K | 979990121 | Poplatek za skládku - živice |  |  |  | t | 31.55 | 72.16 |  | 2276.648 |  | 9719.4 |  | CS ÚRS 2013 01 |  | základní |  |  | 0 | 0 | 0 | 0 | 16 | K | 2 | ROZPOCET | 6316.4846 | 0 | 0 | 0 | 0 | 1 | 6316.48 | 16 | 121254799
4 | K | 979083117 | Vodorov přemístění kameniva na skládku do 6000 m |  |  |  | t | 104.52 | 91.84 |  | 9599.1168 |  | 9720.4 |  | CS ÚRS 2013 01 |  | základní |  |  | 0 | 0 | 0 | 0 | 16 | K | 2 | ROZPOCET | 6316.4846 | 0 | 0 | 0 | 0 | 1 | 6316.48 | 16 | 121254799
5 | K | 979083191 | Přípl za každých dalších započatých 1000 m přes 6000 m ( kamenivo) |  |  |  | t | 104.52 | 6.56 |  | 685.6512 |  | 9721.4 |  | CS ÚRS 2013 01 |  | základní |  |  | 0 | 0 | 0 | 0 | 16 | K | 2 | ROZPOCET | 6316.4846 | 0 | 0 | 0 | 0 | 1 | 6316.48 | 16 | 121254799
6 | K | 979999003 | Poplatek za skládku kameniva |  |  |  | t | 104.52 | 104.14 |  | 10884.7128 |  | 9722.4 |  | CS ÚRS 2013 01 |  | základní |  |  | 0 | 0 | 0 | 0 | 16 | K | 2 | ROZPOCET | 6316.4846 | 0 | 0 | 0 | 0 | 1 | 6316.48 | 16 | 121254799
7 | K | 979083117 | Vodorov přemístění suti na skládku do 6000 m (beton) |  |  |  | t | 85.49 | 91.84 |  | 7851.4016 |  | 9723.4 |  | CS ÚRS 2013 01 |  | základní |  |  | 0 | 0 | 0 | 0 | 16 | K | 2 | ROZPOCET | 6316.4846 | 0 | 0 | 0 | 0 | 1 | 6316.48 | 16 | 121254799
8 | K | 979083191 | Příplatek za každých dalších započatých 1000 m přes 6000 m (beton.) |  |  |  | t | 85.49 | 6.56 |  | 560.8144 |  | 9724.4 |  | CS ÚRS 2013 01 |  | základní |  |  | 0 | 0 | 0 | 0 | 16 | K | 2 | ROZPOCET | 6316.4846 | 0 | 0 | 0 | 0 | 1 | 6316.48 | 16 | 121254799
9 | K | 979990103 | Poplatek za skládku suti - beton |  |  |  | t | 85.49 | 67.24 |  | 5748.3476 |  | 9725.4 |  | CS ÚRS 2013 01 |  | základní |  |  | 0 | 0 | 0 | 0 | 16 | K | 2 | ROZPOCET | 6316.4846 | 0 | 0 | 0 | 0 | 1 | 6316.48 | 16 | 121254799
10 | K | 979083117 | Vodorov přemístění suti na skládku do 6000 m (železobeton) |  |  |  | t | 40.33 | 91.84 |  | 3703.9072 |  | 9726.4 |  | CS ÚRS 2013 01 |  | základní |  |  | 0 | 0 | 0 | 0 | 16 | K | 2 | ROZPOCET | 6316.4846 | 0 | 0 | 0 | 0 | 1 | 6316.48 | 16 | 121254799
11 | K | 979083191 | Příplatek za každých dalších započatých 1000 m přes 6000 m (železobet.) |  |  |  | t | 40.33 | 6.56 |  | 264.5648 |  | 9727.4 |  | CS ÚRS 2013 01 |  | základní |  |  | 0 | 0 | 0 | 0 | 16 | K | 2 | ROZPOCET | 6316.4846 | 0 | 0 | 0 | 0 | 1 | 6316.48 | 16 | 121254799
12 | K | 979990108 | Poplatek za skládku suti - železobeton |  |  |  | t | 40.33 | 156.62 |  | 6316.4846 |  | 9728.4 |  | CS ÚRS 2013 01 |  | základní |  |  | 0 | 0 | 0 | 0 | 16 | K | 2 | ROZPOCET | 6316.4846 | 0 | 0 | 0 | 0 | 1 | 6316.48 | 16 | 121254799
2 | K | [9 empty] | 6316.48
3 | D | [9 empty] | 0 | [5 empty] | základní |  |  | 1 | 0 | 0 | 0 | 32 | M | 2 | ROZPOCET | 0 | 0 | 0 | 0 | 0 | 1 | 0 | 16 | -692580339
4 | K | [9 empty] | 0
5 | K | [9 empty] | 0
6 | D | [9 empty] | 0
7 | K | [9 empty] | 0
8 | K | [9 empty] | 0
9 | K | [9 empty] | 0
10 | D | [9 empty] | 0
11 | K | [9 empty] | 0
12 | K | [9 empty] | 0
13 | K | [9 empty] | 0
14 | K | [9 empty] | 0
15 | K | [9 empty] | 0
16 | K | [9 empty] | 0
17 | K | [9 empty] | 0
18 | K | [9 empty] | 0
19 | K | [9 empty] | 0
20 | K | [9 empty] | 0
0
0
0
0
0
0
0
0
[11 empty] | 0 | [5 empty] | základní |  |  | 0.0108 | 0 | 0 | 0 | 32 | M | 2 | ROZPOCET | 0 | 0 | 0 | 0 | 0 | 1 | 0 | 16 | 606942977
0
0
0
0
0
0
0
0
0
0
0
0
0
0
0
0
0
0
0
0
0
0
0
0
0
0
0
0
0
0
0
0
0
0
0
0
0
0
0
0
[11 empty] | 0 | [5 empty] | základní |  |  | 0 | 0 | 0 | 0 | 16 | K | 2 | ROZPOCET | 0 | 0 | 0 | 0 | 0 | 1 | 0 | 16 | 238311742
| 11 - Přípravné a přidružené práce | [9 empty] | 78226.606 | [7 empty] | 0 |  | 0 |  | 0 | 2 | D | 1 | ROZPOCET | [6 empty] | 6316.48
13 | K | 110000001 | Vytýčení sítí |  |  |  | soub | 1 | 2624 |  | 2624 |  |  |  | CS ÚRS 2013 01 |  | základní |  |  | 0 | 0 | 0 | 0 | 16 | K | 2 | ROZPOCET | 6316.4846 | 0 | 0 | 0 | 0 | 1 | 6316.48 | 16 | 121254799
14 | K | 110000005 | Geodetické vytyčení |  |  |  | soub | 1 | 5248 |  | 5248 |  |  |  | CS ÚRS 2013 01 |  | základní |  |  | 0 | 0 | 0 | 0 | 16 | K | 2 | ROZPOCET | 6316.4846 | 0 | 0 | 0 | 0 | 1 | 6316.48 | 16 | 121254799
15 | K | 113201111 | Vytrhání obrub chodníkových ležatých |  |  |  | m | 32.5 | 32.8 |  | 1066 |  |  |  | CS ÚRS 2013 01 |  | základní |  |  | 0 | 0 | 0 | 0 | 16 | K | 2 | ROZPOCET | 6316.4846 | 0 | 0 | 0 | 0 | 1 | 6316.48 | 16 | 121254799
|  |  | "u kotelny" 3,0+4,50 +13,0 |  |  |  |  | 20.5 | [8 empty] | základní |  |  | 0 | 0 | 0 | 0 | 16 | K | 2 | ROZPOCET | 6316.4846 | 0 | 0 | 0 | 0 | 1 | 6316.48 | 16 | 121254799
|  |  | "kamen.obr. před dílnou" 3,0 |  |  |  |  | 3
|  |  | "za dílnou" 3,00 |  |  |  |  | 3
|  |  | "střední komunikace" 3,0+3,0 |  |  |  |  | 6
|  |  | Součet |  |  |  |  | 32.5 | [8 empty] | základní |  |  | 0 | 0 | 0 | 0 | 16 | K | 2 | ROZPOCET | 6316.4846 | 0 | 0 | 0 | 0 | 1 | 6316.48 | 16 | 121254799
16 | K | 113106531 | Rozebrání dlažeb ze zámkové dlažby do kam těž pl.do 200 m2 |  |  |  | m2 | 148 | 95.12 |  | 14077.76 |  |  |  | CS ÚRS 2013 01 |  | základní |  |  | 0 | 0 | 0 | 0 | 16 | K | 2 | ROZPOCET | 6316.4846 | 0 | 0 | 0 | 0 | 1 | 6316.48 | 16 | 121254799
|  |  | "u školy" 2,50*3,0 |  |  |  |  | 7.5 | [8 empty] | základní |  |  | 0 | 0 | 0 | 0 | 16 | K | 2 | ROZPOCET | 6316.4846 | 0 | 0 | 0 | 0 | 1 | 6316.48 | 16 | 121254799
|  |  | "zarostlá dlažba" (4,0+10,0+20,0+1,0)*3,0 |  |  |  |  | 105 | [8 empty] | základní |  |  | 0 | 0 | 0 | 0 | 16 | K | 2 | ROZPOCET | 6316.4846 | 0 | 0 | 0 | 0 | 1 | 6316.48 | 16 | 121254799
|  |  | 5,0*7,10 |  |  |  |  | 35.5 | [8 empty] | základní |  |  | 0 | 0 | 0 | 0 | 16 | K | 2 | ROZPOCET | 6316.4846 | 0 | 0 | 0 | 0 | 1 | 6316.48 | 16 | 121254799
|  |  | Součet |  |  |  |  | 148 | [8 empty] | základní |  |  | 0 | 0 | 0 | 0 | 16 | K | 2 | ROZPOCET | 6316.4846 | 0 | 0 | 0 | 0 | 1 | 6316.48 | 16 | 121254799
17 | K | 113107142 | Odstraň krytu živičného tl 10cm |  |  |  | m2 | 174.3 | 59.86 |  | 10433.598 |  |  |  | CS ÚRS 2013 01 |  | základní |  |  | 0 | 0 | 0 | 0 | 16 | K | 2 | ROZPOCET | 6316.4846 | 0 | 0 | 0 | 0 | 1 | 6316.48 | 16 | 121254799
|  |  | "u kotelny" 6,50*3,0 +4,0*4,50 |  |  |  |  | 37.5 | [8 empty] | základní |  |  | 0 | 0 | 0 | 0 | 16 | K | 2 | ROZPOCET | 6316.4846 | 0 | 0 | 0 | 0 | 1 | 6316.48 | 16 | 121254799
|  |  | " k dílnám" 18,0*2,80 |  |  |  |  | 50.4 | [8 empty] | základní |  |  | 0 | 0 | 0 | 0 | 16 | K | 2 | ROZPOCET | 6316.4846 | 0 | 0 | 0 | 0 | 1 | 6316.48 | 16 | 121254799
|  |  | "přes hlav.kom. " 6,50*3,00 |  |  |  |  | 19.5 | [8 empty] | základní |  |  | 0 | 0 | 0 | 0 | 16 | K | 2 | ROZPOCET | 6316.4846 | 0 | 0 | 0 | 0 | 1 | 6316.48 | 16 | 121254799
|  |  | "za dfílnami ke garážím" 15,0*2,35 |  |  |  |  | 35.25 | [8 empty] | základní |  |  | 0 | 0 | 0 | 0 | 16 | K | 2 | ROZPOCET | 6316.4846 | 0 | 0 | 0 | 0 | 1 | 6316.48 | 16 | 121254799
|  |  | " u auly" 7,0* 4,50 |  |  |  |  | 31.5 | [8 empty] | základní |  |  | 0 | 0 | 0 | 0 | 16 | K | 2 | ROZPOCET | 6316.4846 | 0 | 0 | 0 | 0 | 1 | 6316.48 | 16 | 121254799
|  |  | Součet |  |  |  |  | 174.15 | [8 empty] | základní |  |  | 0 | 0 | 0 | 0 | 16 | K | 2 | ROZPOCET | 6316.4846 | 0 | 0 | 0 | 0 | 1 | 6316.48 | 16 | 121254799
|  |  | 174,30 |  |  |  |  | 174.3 | [8 empty] | základní |  |  | 0 | 0 | 0 | 0 | 16 | K | 2 | ROZPOCET | 6316.4846 | 0 | 0 | 0 | 0 | 1 | 6316.48 | 16 | 121254799
18 | K | 113107122 | Odstraň podklad 200m2 kam drc tl20cm |  |  |  | m2 | 148 | 101.68 |  | 15048.64 |  |  |  | CS ÚRS 2013 01 |  | základní |  |  | 0 | 0 | 0 | 0 | 16 | K | 2 | ROZPOCET | 6316.4846 | 0 | 0 | 0 | 0 | 1 | 6316.48 | 16 | 121254799
|  |  | " viz rozebrání dklažeb " 148,0 |  |  |  |  | 148 | [8 empty] | základní |  |  | 0 | 0 | 0 | 0 | 16 | K | 2 | ROZPOCET | 6316.4846 | 0 | 0 | 0 | 0 | 1 | 6316.48 | 16 | 121254799
19 | K | 113107123 | Odstraň podkladu do 200m2 z kameniva drceného tl 30cm |  |  |  | m2 | 174.3 | 170.56 |  | 29728.608 |  |  |  | CS ÚRS 2013 01 |  | základní |  |  | 0 | 0 | 0 | 0 | 16 | K | 2 | ROZPOCET | 6316.4846 | 0 | 0 | 0 | 0 | 1 | 6316.48 | 16 | 121254799
|  |  | "viz pod živičnými plochami | [13 empty] | základní |  |  | 0 | 0 | 0 | 0 | 16 | K | 2 | ROZPOCET | 6316.4846 | 0 | 0 | 0 | 0 | 1 | 6316.48 | 16 | 121254799
| 12 - Odkopávky a prokopávky | [9 empty] | 684.208 | [7 empty] | 0 |  | 0 |  | 0 | 2 | D | 1 | ROZPOCET | [6 empty] | 6316.48
20 | K | 121101102 | Sejmutí ornice s přemístěním přes 50 m do 100 m |  |  |  | m3 | 59.6 | 11.48 |  | 684.208 |  |  |  | CS ÚRS 2013 01 |  | základní |  |  | 0 | 0 | 0 | 0 | 16 | K | 2 | ROZPOCET | 6316.4846 | 0 | 0 | 0 | 0 | 1 | 6316.48 | 16 | 121254799
|  |  | "za čerpací stanicí |  |  |  |  | 0 | [8 empty] | základní |  |  | 0 | 0 | 0 | 0 | 16 | K | 2 | ROZPOCET | 6316.4846 | 0 | 0 | 0 | 0 | 1 | 6316.48 | 16 | 121254799
|  |  | 27,0*4,0+ 7,0*5,0 |  |  |  |  | 143 | [8 empty] | základní |  |  | 0 | 0 | 0 | 0 | 16 | K | 2 | ROZPOCET | 6316.4846 | 0 | 0 | 0 | 0 | 1 | 6316.48 | 16 | 121254799
|  |  | "u laborat." 47,0*3,30 |  |  |  |  | 155.1 | [8 empty] | základní |  |  | 0 | 0 | 0 | 0 | 16 | K | 2 | ROZPOCET | 6316.4846 | 0 | 0 | 0 | 0 | 1 | 6316.48 | 16 | 121254799
|  |  | " k aule" (20,0+8,0+5,0) * 2,7 |  |  |  |  | 89.1 | [8 empty] | základní |  |  | 0 | 0 | 0 | 0 | 16 | K | 2 | ROZPOCET | 6316.4846 | 0 | 0 | 0 | 0 | 1 | 6316.48 | 16 | 121254799
|  |  | "Ld1 - Ld2 " 4,50*2,25 |  |  |  |  | 10.125 | [8 empty] | základní |  |  | 0 | 0 | 0 | 0 | 16 | K | 2 | ROZPOCET | 6316.4846 | 0 | 0 | 0 | 0 | 1 | 6316.48 | 16 | 121254799
|  |  | Součet |  |  |  |  | 397.325 | [8 empty] | základní |  |  | 0 | 0 | 0 | 0 | 16 | K | 2 | ROZPOCET | 6316.4846 | 0 | 0 | 0 | 0 | 1 | 6316.48 | 16 | 121254799
|  |  | 397,30" m2" *0,15 |  |  |  |  | 59.595 | [8 empty] | základní |  |  | 0 | 0 | 0 | 0 | 16 | K | 2 | ROZPOCET | 6316.4846 | 0 | 0 | 0 | 0 | 1 | 6316.48 | 16 | 121254799
|  |  | 59,60 |  |  |  |  | 59.6 | [8 empty] | základní |  |  | 0 | 0 | 0 | 0 | 16 | K | 2 | ROZPOCET | 6316.4846 | 0 | 0 | 0 | 0 | 1 | 6316.48 | 16 | 121254799
| 13 - Hloubené vykopávky | [9 empty] | 55695.015 | [7 empty] | 0 |  | 0 |  | 0 | 2 | D | 1 | ROZPOCET | [6 empty] | 6316.48
21 | K | 132201202 | Hloubení rýh do 2000 mm ve tř. 3 do 1000m3 |  |  |  | m3 | 171.28 | 131.2 |  | 22471.936 |  |  |  | CS ÚRS 2013 01 |  | základní |  |  | 0 | 0 | 0 | 0 | 16 | K | 2 | ROZPOCET | 6316.4846 | 0 | 0 | 0 | 0 | 1 | 6316.48 | 16 | 121254799
|  |  | " od kotelny nad kanálem" 10,0*3,0* (0,85 -0,30) |  |  |  |  | 16.5 | [8 empty] | základní |  |  | 0 | 0 | 0 | 0 | 16 | K | 2 | ROZPOCET | 6316.4846 | 0 | 0 | 0 | 0 | 1 | 6316.48 | 16 | 121254799
|  |  | "od La1 k sauně" 8,0 * 1,0*0,73 |  |  |  |  | 5.84 | [8 empty] | základní |  |  | 0 | 0 | 0 | 0 | 16 | K | 2 | ROZPOCET | 6316.4846 | 0 | 0 | 0 | 0 | 1 | 6316.48 | 16 | 121254799
|  |  | "na kanále za čerpačkou" 28,0*2,20*0,82 + 4,50 *6,50 * 0,82 |  |  |  |  | 74.497 | [8 empty] | základní |  |  | 0 | 0 | 0 | 0 | 16 | K | 2 | ROZPOCET | 6316.4846 | 0 | 0 | 0 | 0 | 1 | 6316.48 | 16 | 121254799
|  |  | "přes komunikaci" 6,0*2,50* (0,47-0,25) |  |  |  |  | 3.3 | [8 empty] | základní |  |  | 0 | 0 | 0 | 0 | 16 | K | 2 | ROZPOCET | 6316.4846 | 0 | 0 | 0 | 0 | 1 | 6316.48 | 16 | 121254799
|  |  | "kolem laboratoří k chodbě" 47,0*2,50* (0,69-0,15) |  |  |  |  | 63.45 | [8 empty] | základní |  |  | 0 | 0 | 0 | 0 | 16 | K | 2 | ROZPOCET | 6316.4846 | 0 | 0 | 0 | 0 | 1 | 6316.48 | 16 | 121254799
|  |  | "šachta - rozšíření" 5,0 * (2,0+1,0) * (0,67-0,15) |  |  |  |  | 7.8 | [8 empty] | základní |  |  | 0 | 0 | 0 | 0 | 16 | K | 2 | ROZPOCET | 6316.4846 | 0 | 0 | 0 | 0 | 1 | 6316.48 | 16 | 121254799
|  |  | "za chodbou k VS školy " (30,0+9,10+6,0)* 2,50*(0,60-0,15) |  |  |  |  | 50.7375 | [8 empty] | základní |  |  | 0 | 0 | 0 | 0 | 16 | K | 2 | ROZPOCET | 6316.4846 | 0 | 0 | 0 | 0 | 1 | 6316.48 | 16 | 121254799
|  |  | "Ld1-Ld2 výkop" 4,50* 0,88* (1,15-0,15) |  |  |  |  | 3.96 | [8 empty] | základní |  |  | 0 | 0 | 0 | 0 | 16 | K | 2 | ROZPOCET | 6316.4846 | 0 | 0 | 0 | 0 | 1 | 6316.48 | 16 | 121254799
|  |  | "hl.řad - aula" (28,60+7,0+4,50+3,60)*2,50 * (1,0-0,15) |  |  |  |  | 92.8625 | [8 empty] | základní |  |  | 0 | 0 | 0 | 0 | 16 | K | 2 | ROZPOCET | 6316.4846 | 0 | 0 | 0 | 0 | 1 | 6316.48 | 16 | 121254799
|  |  | "L3 - dílny" 24,0 * 2,40 * (0,51-0,30) |  |  |  |  | 12.096 | [8 empty] | základní |  |  | 0 | 0 | 0 | 0 | 16 | K | 2 | ROZPOCET | 6316.4846 | 0 | 0 | 0 | 0 | 1 | 6316.48 | 16 | 121254799
|  |  | "dílny - garáže" 16,90 * 2,20* (0,61-0,30) |  |  |  |  | 11.5258 | [8 empty] | základní |  |  | 0 | 0 | 0 | 0 | 16 | K | 2 | ROZPOCET | 6316.4846 | 0 | 0 | 0 | 0 | 1 | 6316.48 | 16 | 121254799
|  |  | Součet |  |  |  |  | 342.57 | [8 empty] | základní |  |  | 0 | 0 | 0 | 0 | 16 | K | 2 | ROZPOCET | 6316.4846 | 0 | 0 | 0 | 0 | 1 | 6316.48 | 16 | 121254799
|  |  | 342,56 * 0,50 " % v zemině 3 nebo 4" |  |  |  |  | 171.28 | [8 empty] | základní |  |  | 0 | 0 | 0 | 0 | 16 | K | 2 | ROZPOCET | 6316.4846 | 0 | 0 | 0 | 0 | 1 | 6316.48 | 16 | 121254799
22 | K | 132201209 | Přípl za lepivost tř. 3 |  |  |  | m3 | 137.02 | 9.02 |  | 1235.9204 |  |  |  | CS ÚRS 2013 01 |  | základní |  |  | 0 | 0 | 0 | 0 | 16 | K | 2 | ROZPOCET | 6316.4846 | 0 | 0 | 0 | 0 | 1 | 6316.48 | 16 | 121254799
23 | K | 132301202 | Hloubení rýh 2000mm tř.4 do 1000m3 |  |  |  | m3 | 171.28 | 131.2 |  | 22471.936 |  |  |  | CS ÚRS 2013 01 |  | základní |  |  | 0 | 0 | 0 | 0 | 16 | K | 2 | ROZPOCET | 6316.4846 | 0 | 0 | 0 | 0 | 1 | 6316.48 | 16 | 121254799
24 | K | 132301209 | Přípl za lepivost tř. 4 |  |  |  | m3 | 137.02 | 9.02 |  | 1235.9204 |  |  |  | CS ÚRS 2013 01 |  | základní |  |  | 0 | 0 | 0 | 0 | 16 | K | 2 | ROZPOCET | 6316.4846 | 0 | 0 | 0 | 0 | 1 | 6316.48 | 16 | 121254799
25 | K | 130001101 | Ztížení vykopávky v blízkosti podzemních vedení - příplatek |  |  |  | m3 | 68.51 | 82.82 |  | 5673.9982 |  |  |  | CS ÚRS 2013 01 |  | základní |  |  | 0 | 0 | 0 | 0 | 16 | K | 2 | ROZPOCET | 6316.4846 | 0 | 0 | 0 | 0 | 1 | 6316.48 | 16 | 121254799
|  |  | "za čerpací stanicí" |  |  |  |  | 0 | [8 empty] | základní |  |  | 0 | 0 | 0 | 0 | 16 | K | 2 | ROZPOCET | 6316.4846 | 0 | 0 | 0 | 0 | 1 | 6316.48 | 16 | 121254799
|  |  | "kabel NN" 2,50*1,0*1,50 |  |  |  |  | 3.75 | [8 empty] | základní |  |  | 0 | 0 | 0 | 0 | 16 | K | 2 | ROZPOCET | 6316.4846 | 0 | 0 | 0 | 0 | 1 | 6316.48 | 16 | 121254799
|  |  | "kabel VO" 2,50*1,0*1,50 |  |  |  |  | 3.75 | [8 empty] | základní |  |  | 0 | 0 | 0 | 0 | 16 | K | 2 | ROZPOCET | 6316.4846 | 0 | 0 | 0 | 0 | 1 | 6316.48 | 16 | 121254799
|  |  | "kanalizace" 2,50 *1,20*1,70 |  |  |  |  | 5.1 | [8 empty] | základní |  |  | 0 | 0 | 0 | 0 | 16 | K | 2 | ROZPOCET | 6316.4846 | 0 | 0 | 0 | 0 | 1 | 6316.48 | 16 | 121254799
|  |  | "vodovod" 2,50 *1,10 *1,60 |  |  |  |  | 4.4 | [8 empty] | základní |  |  | 0 | 0 | 0 | 0 | 16 | K | 2 | ROZPOCET | 6316.4846 | 0 | 0 | 0 | 0 | 1 | 6316.48 | 16 | 121254799
|  |  | "pod dlažbou" |  |  |  |  | 0 | [8 empty] | základní |  |  | 0 | 0 | 0 | 0 | 16 | K | 2 | ROZPOCET | 6316.4846 | 0 | 0 | 0 | 0 | 1 | 6316.48 | 16 | 121254799
|  |  | "kabel NN " 2,50*1,0*1,50 |  |  |  |  | 3.75 | [8 empty] | základní |  |  | 0 | 0 | 0 | 0 | 16 | K | 2 | ROZPOCET | 6316.4846 | 0 | 0 | 0 | 0 | 1 | 6316.48 | 16 | 121254799
|  |  | "kanalizace" 2,50*1,10*1,60 |  |  |  |  | 4.4 | [8 empty] | základní |  |  | 0 | 0 | 0 | 0 | 16 | K | 2 | ROZPOCET | 6316.4846 | 0 | 0 | 0 | 0 | 1 | 6316.48 | 16 | 121254799
|  |  | " u VS školy" 2,50*1,0*1,40 |  |  |  |  | 3.5 | [8 empty] | základní |  |  | 0 | 0 | 0 | 0 | 16 | K | 2 | ROZPOCET | 6316.4846 | 0 | 0 | 0 | 0 | 1 | 6316.48 | 16 | 121254799
|  |  | "OP 2" "2x vodovod" 2,20*1,10*1,50 *2 |  |  |  |  | 7.26 | [8 empty] | základní |  |  | 0 | 0 | 0 | 0 | 16 | K | 2 | ROZPOCET | 6316.4846 | 0 | 0 | 0 | 0 | 1 | 6316.48 | 16 | 121254799
|  |  | "kanalizace " 3,5 |  |  |  |  | 3.5 | [8 empty] | základní |  |  | 0 | 0 | 0 | 0 | 16 | K | 2 | ROZPOCET | 6316.4846 | 0 | 0 | 0 | 0 | 1 | 6316.48 | 16 | 121254799
|  |  | "stl.plyn" 2,20*1,0*1,50 |  |  |  |  | 3.3 | [8 empty] | základní |  |  | 0 | 0 | 0 | 0 | 16 | K | 2 | ROZPOCET | 6316.4846 | 0 | 0 | 0 | 0 | 1 | 6316.48 | 16 | 121254799
|  |  | " VO " 2,20*1,0*1,50 |  |  |  |  | 3.3 | [8 empty] | základní |  |  | 0 | 0 | 0 | 0 | 16 | K | 2 | ROZPOCET | 6316.4846 | 0 | 0 | 0 | 0 | 1 | 6316.48 | 16 | 121254799
|  |  | "dílny-garáže" "kabel NN " 3* 2,20*1,0*1,50 |  |  |  |  | 9.9 | [8 empty] | základní |  |  | 0 | 0 | 0 | 0 | 16 | K | 2 | ROZPOCET | 6316.4846 | 0 | 0 | 0 | 0 | 1 | 6316.48 | 16 | 121254799
|  |  | "kanalizace" 3,0 |  |  |  |  | 3 | [8 empty] | základní |  |  | 0 | 0 | 0 | 0 | 16 | K | 2 | ROZPOCET | 6316.4846 | 0 | 0 | 0 | 0 | 1 | 6316.48 | 16 | 121254799
|  |  | "OP 4- kabel NN " 2,40 * 2 |  |  |  |  | 4.8 | [8 empty] | základní |  |  | 0 | 0 | 0 | 0 | 16 | K | 2 | ROZPOCET | 6316.4846 | 0 | 0 | 0 | 0 | 1 | 6316.48 | 16 | 121254799
|  |  | "OP 3 - kabel NN 2x " 2,40*2 |  |  |  |  | 4.8 | [8 empty] | základní |  |  | 0 | 0 | 0 | 0 | 16 | K | 2 | ROZPOCET | 6316.4846 | 0 | 0 | 0 | 0 | 1 | 6316.48 | 16 | 121254799
|  |  | Součet |  |  |  |  | 68.51 | [8 empty] | základní |  |  | 0 | 0 | 0 | 0 | 16 | K | 2 | ROZPOCET | 6316.4846 | 0 | 0 | 0 | 0 | 1 | 6316.48 | 16 | 121254799
26 | K | 139601102 | Ruční vykop jam,rýh a šachet v hor. tř. 3 | Ruční vykop jam,rýh a šachet v hor. tř. 3 | Ruční vykop jam,rýh a šachet v hor. tř. 3 | Ruční vykop jam,rýh a šachet v hor. tř. 3 | m3 | 4.7 | 277.16 |  | 1302.652 |  |  |  | CS ÚRS 2013 01 |  | základní |  |  | 0 | 0 | 0 | 0 | 16 | K | 2 | ROZPOCET | 6316.4846 | 0 | 0 | 0 | 0 | 1 | 6316.48 | 16 | 121254799
27 | K | 139601103 | Ruční vykop jam,rýh a šachet v hor. tř. 4 | Ruční vykop jam,rýh a šachet v hor. tř. 4 | Ruční vykop jam,rýh a šachet v hor. tř. 4 | Ruční vykop jam,rýh a šachet v hor. tř. 4 | m3 | 4.7 | 277.16 |  | 1302.652 |  |  |  | CS ÚRS 2013 01 |  | základní |  |  | 0 | 0 | 0 | 0 | 16 | K | 2 | ROZPOCET | 6316.4846 | 0 | 0 | 0 | 0 | 1 | 6316.48 | 16 | 121254799
|  |  | "pod chodbou " 4,40* 2,10*0,79 | "pod chodbou " 4,40* 2,10*0,79 | "pod chodbou " 4,40* 2,10*0,79 | "pod chodbou " 4,40* 2,10*0,79 |  | 7.3 | [8 empty] | základní |  |  | 0 | 0 | 0 | 0 | 16 | K | 2 | ROZPOCET | 6316.4846 | 0 | 0 | 0 | 0 | 1 | 6316.48 | 16 | 121254799
|  |  | "u vstupu do obj." 0,5*1,0*0,60 * 7 | "u vstupu do obj." 0,5*1,0*0,60 * 7 | "u vstupu do obj." 0,5*1,0*0,60 * 7 | "u vstupu do obj." 0,5*1,0*0,60 * 7 |  | 2.1 | [8 empty] | základní |  |  | 0 | 0 | 0 | 0 | 16 | K | 2 | ROZPOCET | 6316.4846 | 0 | 0 | 0 | 0 | 1 | 6316.48 | 16 | 121254799
|  |  | Součet | Součet | Součet | Součet |  | 9.4 | [8 empty] | základní |  |  | 0 | 0 | 0 | 0 | 16 | K | 2 | ROZPOCET | 6316.4846 | 0 | 0 | 0 | 0 | 1 | 6316.48 | 16 | 121254799
|  |  | " x 50% v hor. 3,4 " 4,70 | " x 50% v hor. 3,4 " 4,70 | " x 50% v hor. 3,4 " 4,70 | " x 50% v hor. 3,4 " 4,70 |  | 4.7 | [8 empty] | základní |  |  | 0 | 0 | 0 | 0 | 16 | K | 2 | ROZPOCET | 6316.4846 | 0 | 0 | 0 | 0 | 1 | 6316.48 | 16 | 121254799
| 15 - Roubení výkopů | [9 empty] | 479.4868 | [7 empty] | 0 |  | 0 |  | 0 | 2 | D | 1 | ROZPOCET | [6 empty] | 6316.48
28 | K | 151101101 | Pažení a rozepření stěn rýh - příložné hl.do 2m rýhy | Ruční vykop jam,rýh a šachet v hor. tř. 4 | Ruční vykop jam,rýh a šachet v hor. tř. 4 | Ruční vykop jam,rýh a šachet v hor. tř. 4 | m2 | 44.98 | 7.38 |  | 331.9524 |  |  |  | CS ÚRS 2013 01 |  | základní |  |  | 0 | 0 | 0 | 0 | 16 | K | 2 | ROZPOCET | 6316.4846 | 0 | 0 | 0 | 0 | 1 | 6316.48 | 16 | 121254799
|  |  | "OP 1" 12,211 * 1,84*2 + 0,04 | "OP 1" 12,211 * 1,84*2 + 0,04 | "OP 1" 12,211 * 1,84*2 + 0,04 | "OP 1" 12,211 * 1,84*2 + 0,04 |  | 44.98 | [8 empty] | základní |  |  | 0 | 0 | 0 | 0 | 16 | K | 2 | ROZPOCET | 6316.4846 | 0 | 0 | 0 | 0 | 1 | 6316.48 | 16 | 121254799
|  |  | 44,98 | 44,98 | 44,98 | 44,98 | [10 empty] | základní |  |  | 0 | 0 | 0 | 0 | 16 | K | 2 | ROZPOCET | 6316.4846 | 0 | 0 | 0 | 0 | 1 | 6316.48 | 16 | 121254799
29 | K | 151101111 | Odstranění pažení stěn rýh - příložné - hl. 2m přílož. | Ruční vykop jam,rýh a šachet v hor. tř. 4 | Ruční vykop jam,rýh a šachet v hor. tř. 4 | Ruční vykop jam,rýh a šachet v hor. tř. 4 | m2 | 44.98 | 3.28 |  | 147.5344 |  |  |  | CS ÚRS 2013 01 |  | základní |  |  | 0 | 0 | 0 | 0 | 16 | K | 2 | ROZPOCET | 6316.4846 | 0 | 0 | 0 | 0 | 1 | 6316.48 | 16 | 121254799
|  |  | "OP 1" 12,211 * 1,84*2 + 0,04 | "OP 1" 12,211 * 1,84*2 + 0,04 | "OP 1" 12,211 * 1,84*2 + 0,04 | "OP 1" 12,211 * 1,84*2 + 0,04 |  | 44.98 | [8 empty] | základní |  |  | 0 | 0 | 0 | 0 | 16 | K | 2 | ROZPOCET | 6316.4846 | 0 | 0 | 0 | 0 | 1 | 6316.48 | 16 | 121254799
|  |  | 44,98 | 44,98 | 44,98 | 44,98 | [10 empty] | základní |  |  | 0 | 0 | 0 | 0 | 16 | K | 2 | ROZPOCET | 6316.4846 | 0 | 0 | 0 | 0 | 1 | 6316.48 | 16 | 121254799
| 16 - Přemístění výkopku | [9 empty] | 16615.6026 | [7 empty] | 0 |  | 0 |  | 0 | 2 | D | 1 | ROZPOCET | [6 empty] | 6316.48
30 | K | 161101101 | Svislé přemístění výkopku tř.4 2,5m | Ruční vykop jam,rýh a šachet v hor. tř. 4 | Ruční vykop jam,rýh a šachet v hor. tř. 4 | Ruční vykop jam,rýh a šachet v hor. tř. 4 | m3 | 8.76 | 36.08 |  | 316.0608 |  |  |  | CS ÚRS 2013 01 |  | základní |  |  | 0 | 0 | 0 | 0 | 16 | K | 2 | ROZPOCET | 6316.4846 | 0 | 0 | 0 | 0 | 1 | 6316.48 | 16 | 121254799
|  |  | " výkopy bez kanálů | "OP 1" 12,211 * 1,84*2 + 0,04 | "OP 1" 12,211 * 1,84*2 + 0,04 | "OP 1" 12,211 * 1,84*2 + 0,04 | [10 empty] | základní |  |  | 0 | 0 | 0 | 0 | 16 | K | 2 | ROZPOCET | 6316.4846 | 0 | 0 | 0 | 0 | 1 | 6316.48 | 16 | 121254799
31 | K | 162301101 | Vodorovné přemístění výkopku z hor. 4 do 500m | Ruční vykop jam,rýh a šachet v hor. tř. 4 | Ruční vykop jam,rýh a šachet v hor. tř. 4 | Ruční vykop jam,rýh a šachet v hor. tř. 4 | m3 | 342.55 | 22.96 |  | 7864.948 |  |  |  | CS ÚRS 2013 01 |  | základní |  |  | 0 | 0 | 0 | 0 | 16 | K | 2 | ROZPOCET | 6316.4846 | 0 | 0 | 0 | 0 | 1 | 6316.48 | 16 | 121254799
|  |  | "veškerý výkopek | "OP 1" 12,211 * 1,84*2 + 0,04 | "OP 1" 12,211 * 1,84*2 + 0,04 | "OP 1" 12,211 * 1,84*2 + 0,04 | [10 empty] | základní |  |  | 0 | 0 | 0 | 0 | 16 | K | 2 | ROZPOCET | 6316.4846 | 0 | 0 | 0 | 0 | 1 | 6316.48 | 16 | 121254799
32 | K | 162201201 | Vodorov.přemíst. výkopku, kolečko tř. 4 - do 10 m | Vodorov.přemíst. výkopku, kolečko tř. 4 - do 10 m | Vodorov.přemíst. výkopku, kolečko tř. 4 - do 10 m | Vodorov.přemíst. výkopku, kolečko tř. 4 - do 10 m | m3 | 3.02 | 91.84 |  | 277.3568 |  |  |  | CS ÚRS 2013 01 |  | základní |  |  | 0 | 0 | 0 | 0 | 16 | K | 2 | ROZPOCET | 6316.4846 | 0 | 0 | 0 | 0 | 1 | 6316.48 | 16 | 121254799
|  |  | " u spoj.chodby | "OP 1" 12,211 * 1,84*2 + 0,04 | "OP 1" 12,211 * 1,84*2 + 0,04 | "OP 1" 12,211 * 1,84*2 + 0,04 | [10 empty] | základní |  |  | 0 | 0 | 0 | 0 | 16 | K | 2 | ROZPOCET | 6316.4846 | 0 | 0 | 0 | 0 | 1 | 6316.48 | 16 | 121254799
33 | K | 162201210 | Příplatek za dalších 10 m, kolečko tř.1- 4 | Příplatek za dalších 10 m, kolečko tř.1- 4 | Příplatek za dalších 10 m, kolečko tř.1- 4 | Příplatek za dalších 10 m, kolečko tř.1- 4 | m3 | 3.02 | 18.04 |  | 54.4808 |  |  |  | CS ÚRS 2013 01 |  | základní |  |  | 0 | 0 | 0 | 0 | 16 | K | 2 | ROZPOCET | 6316.4846 | 0 | 0 | 0 | 0 | 1 | 6316.48 | 16 | 121254799
34 | K | 167101101 | Nakládání výkopku do 100m3 tř. 4 | Nakládání výkopku do 100m3 tř. 4 | Nakládání výkopku do 100m3 tř. 4 | Nakládání výkopku do 100m3 tř. 4 | m3 | 24.96 | 75.44 |  | 1882.9824 |  |  |  | CS ÚRS 2013 01 |  | základní |  |  | 0 | 0 | 0 | 0 | 16 | K | 2 | ROZPOCET | 6316.4846 | 0 | 0 | 0 | 0 | 1 | 6316.48 | 16 | 121254799
35 | K | 162701102 | Vodorovné přemístění výkopku tř. 1-4 do 7000m | Vodorovné přemístění výkopku tř. 1-4 do 7000m | Vodorovné přemístění výkopku tř. 1-4 do 7000m | Vodorovné přemístění výkopku tř. 1-4 do 7000m | m3 | 24.96 | 68.06 |  | 1698.7776 |  |  |  | CS ÚRS 2013 01 |  | základní |  |  | 0 | 0 | 0 | 0 | 16 | K | 2 | ROZPOCET | 6316.4846 | 0 | 0 | 0 | 0 | 1 | 6316.48 | 16 | 121254799
|  |  | " vytlačená zemina | "OP 1" 12,211 * 1,84*2 + 0,04 | "OP 1" 12,211 * 1,84*2 + 0,04 | "OP 1" 12,211 * 1,84*2 + 0,04 | [10 empty] | základní |  |  | 0 | 0 | 0 | 0 | 16 | K | 2 | ROZPOCET | 6316.4846 | 0 | 0 | 0 | 0 | 1 | 6316.48 | 16 | 121254799
36 | K | 171201201 | Uloženi sypaniny na skládku - modelace na výšku přes 2,0 m | Uloženi sypaniny na skládku - modelace na výšku přes 2,0 m | Uloženi sypaniny na skládku - modelace na výšku přes 2,0 m | Uloženi sypaniny na skládku - modelace na výšku přes 2,0 m | m3 | 24.96 | 4.1 |  | 102.336 |  |  |  | CS ÚRS 2013 01 |  | základní |  |  | 0 | 0 | 0 | 0 | 16 | K | 2 | ROZPOCET | 6316.4846 | 0 | 0 | 0 | 0 | 1 | 6316.48 | 16 | 121254799
37 | K | 199000005 | Poplatek za skládku zeminy 1-4 | Poplatek za skládku zeminy 1-4 | Poplatek za skládku zeminy 1-4 | Poplatek za skládku zeminy 1-4 | t | 42.43 | 104.14 |  | 4418.6602 |  |  |  | CS ÚRS 2013 01 |  | základní |  |  | 0 | 0 | 0 | 0 | 16 | K | 2 | ROZPOCET | 6316.4846 | 0 | 0 | 0 | 0 | 1 | 6316.48 | 16 | 121254799
|  |  | 24,96 *1,70 | 24,96 *1,70 | 24,96 *1,70 | 24,96 *1,70 | [10 empty] | základní |  |  | 0 | 0 | 0 | 0 | 16 | K | 2 | ROZPOCET | 6316.4846 | 0 | 0 | 0 | 0 | 1 | 6316.48 | 16 | 121254799
|  |  | 42,43 | 42,43 | 42,43 | 42,43 | [10 empty] | základní |  |  | 0 | 0 | 0 | 0 | 16 | K | 2 | ROZPOCET | 6316.4846 | 0 | 0 | 0 | 0 | 1 | 6316.48 | 16 | 121254799
| 17 - Konstrukce ze zemin | [9 empty] | 41164.656 | [7 empty] | 0 |  | 0 |  | 0 | 2 | D | 1 | ROZPOCET | [6 empty] | 6316.48
38 | K | 174101102 | Zásyp ruční se zhutněním | Zásyp ruční se zhutněním | Zásyp ruční se zhutněním | Zásyp ruční se zhutněním | m3 | 6.34 | 135.3 |  | 857.802 |  |  |  | CS ÚRS 2013 01 |  | základní |  |  | 0 | 0 | 0 | 0 | 16 | K | 2 | ROZPOCET | 6316.4846 | 0 | 0 | 0 | 0 | 1 | 6316.48 | 16 | 121254799
39 | K | 175101101 | Obsyp potrubí bez prohození sypaniny | Obsyp potrubí bez prohození sypaniny | Obsyp potrubí bez prohození sypaniny | Obsyp potrubí bez prohození sypaniny | m3 | 125.57 | 117.26 |  | 14724.3382 |  |  |  | CS ÚRS 2013 01 |  | základní |  |  | 0 | 0 | 0 | 0 | 16 | K | 2 | ROZPOCET | 6316.4846 | 0 | 0 | 0 | 0 | 1 | 6316.48 | 16 | 121254799
|  |  | " v kanále" 157,30 * 1,50 *0,15 | " v kanále" 157,30 * 1,50 *0,15 | " v kanále" 157,30 * 1,50 *0,15 | " v kanále" 157,30 * 1,50 *0,15 |  | 35.3925 | [8 empty] | základní |  |  | 0 | 0 | 0 | 0 | 16 | K | 2 | ROZPOCET | 6316.4846 | 0 | 0 | 0 | 0 | 1 | 6316.48 | 16 | 121254799
|  |  | 12,20 *0,90*0,15 | 12,20 *0,90*0,15 | 12,20 *0,90*0,15 | 12,20 *0,90*0,15 |  | 1.647 | [8 empty] | základní |  |  | 0 | 0 | 0 | 0 | 16 | K | 2 | ROZPOCET | 6316.4846 | 0 | 0 | 0 | 0 | 1 | 6316.48 | 16 | 121254799
|  |  | 29,0 *1,10*0,15 | 29,0 *1,10*0,15 | 29,0 *1,10*0,15 | 29,0 *1,10*0,15 |  | 4.785 | [8 empty] | základní |  |  | 0 | 0 | 0 | 0 | 16 | K | 2 | ROZPOCET | 6316.4846 | 0 | 0 | 0 | 0 | 1 | 6316.48 | 16 | 121254799
|  |  | 16,90 *1,10* 0,15 | 16,90 *1,10* 0,15 | 16,90 *1,10* 0,15 | 16,90 *1,10* 0,15 |  | 2.7885 | [8 empty] | základní |  |  | 0 | 0 | 0 | 0 | 16 | K | 2 | ROZPOCET | 6316.4846 | 0 | 0 | 0 | 0 | 1 | 6316.48 | 16 | 121254799
|  |  | 8,25 *1,0*0,15 | 8,25 *1,0*0,15 | 8,25 *1,0*0,15 | 8,25 *1,0*0,15 |  | 1.2375 | [8 empty] | základní |  |  | 0 | 0 | 0 | 0 | 16 | K | 2 | ROZPOCET | 6316.4846 | 0 | 0 | 0 | 0 | 1 | 6316.48 | 16 | 121254799
|  |  | 48,30 * 0,90*0,15 | 48,30 * 0,90*0,15 | 48,30 * 0,90*0,15 | 48,30 * 0,90*0,15 |  | 6.5205 | [8 empty] | základní |  |  | 0 | 0 | 0 | 0 | 16 | K | 2 | ROZPOCET | 6316.4846 | 0 | 0 | 0 | 0 | 1 | 6316.48 | 16 | 121254799
|  |  | Součet | Součet | Součet | Součet |  | 52.373 | [8 empty] | základní |  |  | 0 | 0 | 0 | 0 | 16 | K | 2 | ROZPOCET | 6316.4846 | 0 | 0 | 0 | 0 | 1 | 6316.48 | 16 | 121254799
|  |  | 52,37 * 2,4 | 52,37 | 52,37 | 52,37 |  | 125.57 | [8 empty] | základní |  |  | 0 | 0 | 0 | 0 | 16 | K | 2 | ROZPOCET | 6316.4846 | 0 | 0 | 0 | 0 | 1 | 6316.48 | 16 | 121254799
40 | M | 583309991 | Písek kopaný | Písek kopaný | Písek kopaný | Písek kopaný | m3 | 125.57 | 107.42 |  | 13488.7294 |  |  |  | CS ÚRS 2013 01 |  | základní |  |  | 0 | 0 | 0 | 0 | 16 | K | 2 | ROZPOCET | 6316.4846 | 0 | 0 | 0 | 0 | 1 | 6316.48 | 16 | 121254799
41 | K | 174101101 | Zásyp zhutněný jam,rýh a šachet | Obsyp potrubí bez prohození sypaniny | Obsyp potrubí bez prohození sypaniny | Obsyp potrubí bez prohození sypaniny | m3 | 320.62 | 37.72 |  | 12093.7864 |  |  |  | CS ÚRS 2013 01 |  | základní |  |  | 0 | 0 | 0 | 0 | 16 | K | 2 | ROZPOCET | 6316.4846 | 0 | 0 | 0 | 0 | 1 | 6316.48 | 16 | 121254799
|  |  | "výkop celkem | "výkop celkem | "výkop celkem | "výkop celkem | [10 empty] | základní |  |  | 0 | 0 | 0 | 0 | 16 | K | 2 | ROZPOCET | 6316.4846 | 0 | 0 | 0 | 0 | 1 | 6316.48 | 16 | 121254799
|  |  | " od kotelny nad kanálem" 10,0*3,0* (0,85 -0,30) | " od kotelny nad kanálem" 10,0*3,0* (0,85 -0,30) | " od kotelny nad kanálem" 10,0*3,0* (0,85 -0,30) | " od kotelny nad kanálem" 10,0*3,0* (0,85 -0,30) |  | 16.5 | [8 empty] | základní |  |  | 0 | 0 | 0 | 0 | 16 | K | 2 | ROZPOCET | 6316.4846 | 0 | 0 | 0 | 0 | 1 | 6316.48 | 16 | 121254799
|  |  | "od La1 k sauně" 8,0 * 1,0*0,73 | "od La1 k sauně" 8,0 * 1,0*0,73 | "od La1 k sauně" 8,0 * 1,0*0,73 | "od La1 k sauně" 8,0 * 1,0*0,73 |  | 5.84 | [8 empty] | základní |  |  | 0 | 0 | 0 | 0 | 16 | K | 2 | ROZPOCET | 6316.4846 | 0 | 0 | 0 | 0 | 1 | 6316.48 | 16 | 121254799
|  |  | "na kanále za čerpačkou" 28,0*2,20*0,82 + 4,50 *6,50 * 0,82 | "na kanále za čerpačkou" 28,0*2,20*0,82 + 4,50 *6,50 * 0,82 | "na kanále za čerpačkou" 28,0*2,20*0,82 + 4,50 *6,50 * 0,82 | "na kanále za čerpačkou" 28,0*2,20*0,82 + 4,50 *6,50 * 0,82 |  | 74.497 | [8 empty] | základní |  |  | 0 | 0 | 0 | 0 | 16 | K | 2 | ROZPOCET | 6316.4846 | 0 | 0 | 0 | 0 | 1 | 6316.48 | 16 | 121254799
|  |  | "přes komunikaci" 6,0*2,50* (0,47-0,25) | "přes komunikaci" 6,0*2,50* (0,47-0,25) | "přes komunikaci" 6,0*2,50* (0,47-0,25) | "přes komunikaci" 6,0*2,50* (0,47-0,25) |  | 3.3 | [8 empty] | základní |  |  | 0 | 0 | 0 | 0 | 16 | K | 2 | ROZPOCET | 6316.4846 | 0 | 0 | 0 | 0 | 1 | 6316.48 | 16 | 121254799
|  |  | "kolem laboratoří k chodbě" 47,0*2,50* (0,69-0,15) | "kolem laboratoří k chodbě" 47,0*2,50* (0,69-0,15) | "kolem laboratoří k chodbě" 47,0*2,50* (0,69-0,15) | "kolem laboratoří k chodbě" 47,0*2,50* (0,69-0,15) |  | 63.45 | [8 empty] | základní |  |  | 0 | 0 | 0 | 0 | 16 | K | 2 | ROZPOCET | 6316.4846 | 0 | 0 | 0 | 0 | 1 | 6316.48 | 16 | 121254799
|  |  | "šachta - rozšíření" 5,0 * (2,0+1,0) * (0,67-0,15) | "šachta - rozšíření" 5,0 * (2,0+1,0) * (0,67-0,15) | "šachta - rozšíření" 5,0 * (2,0+1,0) * (0,67-0,15) | "šachta - rozšíření" 5,0 * (2,0+1,0) * (0,67-0,15) |  | 7.8 | [8 empty] | základní |  |  | 0 | 0 | 0 | 0 | 16 | K | 2 | ROZPOCET | 6316.4846 | 0 | 0 | 0 | 0 | 1 | 6316.48 | 16 | 121254799
|  |  | "za chodbou k VS školy " (30,0+9,10+6,0)* 2,50*(0,60-0,15) | "za chodbou k VS školy " (30,0+9,10+6,0)* 2,50*(0,60-0,15) | "za chodbou k VS školy " (30,0+9,10+6,0)* 2,50*(0,60-0,15) | "za chodbou k VS školy " (30,0+9,10+6,0)* 2,50*(0,60-0,15) |  | 50.7375 | [8 empty] | základní |  |  | 0 | 0 | 0 | 0 | 16 | K | 2 | ROZPOCET | 6316.4846 | 0 | 0 | 0 | 0 | 1 | 6316.48 | 16 | 121254799
|  |  | "Ld1-Ld2 výkop" 4,50* 0,88* (1,15-0,15) | "Ld1-Ld2 výkop" 4,50* 0,88* (1,15-0,15) | "Ld1-Ld2 výkop" 4,50* 0,88* (1,15-0,15) | "Ld1-Ld2 výkop" 4,50* 0,88* (1,15-0,15) |  | 3.96 | [8 empty] | základní |  |  | 0 | 0 | 0 | 0 | 16 | K | 2 | ROZPOCET | 6316.4846 | 0 | 0 | 0 | 0 | 1 | 6316.48 | 16 | 121254799
|  |  | "hl.řad - aula" (28,60+7,0+4,50+3,60)*2,50 * (1,0-0,15) | "hl.řad - aula" (28,60+7,0+4,50+3,60)*2,50 * (1,0-0,15) | "hl.řad - aula" (28,60+7,0+4,50+3,60)*2,50 * (1,0-0,15) | "hl.řad - aula" (28,60+7,0+4,50+3,60)*2,50 * (1,0-0,15) |  | 92.8625 | [8 empty] | základní |  |  | 0 | 0 | 0 | 0 | 16 | K | 2 | ROZPOCET | 6316.4846 | 0 | 0 | 0 | 0 | 1 | 6316.48 | 16 | 121254799
|  |  | "L3 - dílny" 24,0 * 2,40 * (0,51-0,30) | "L3 - dílny" 24,0 * 2,40 * (0,51-0,30) | "L3 - dílny" 24,0 * 2,40 * (0,51-0,30) | "L3 - dílny" 24,0 * 2,40 * (0,51-0,30) |  | 12.096 | [8 empty] | základní |  |  | 0 | 0 | 0 | 0 | 16 | K | 2 | ROZPOCET | 6316.4846 | 0 | 0 | 0 | 0 | 1 | 6316.48 | 16 | 121254799
|  |  | "dílny - garáže" 16,90 * 2,20* (0,61-0,30) | "dílny - garáže" 16,90 * 2,20* (0,61-0,30) | "dílny - garáže" 16,90 * 2,20* (0,61-0,30) | "dílny - garáže" 16,90 * 2,20* (0,61-0,30) |  | 11.5258 | [8 empty] | základní |  |  | 0 | 0 | 0 | 0 | 16 | K | 2 | ROZPOCET | 6316.4846 | 0 | 0 | 0 | 0 | 1 | 6316.48 | 16 | 121254799
|  |  | Součet | Součet | Součet | Součet |  | 342.57 | [8 empty] | základní |  |  | 0 | 0 | 0 | 0 | 16 | K | 2 | ROZPOCET | 6316.4846 | 0 | 0 | 0 | 0 | 1 | 6316.48 | 16 | 121254799
|  |  | 342,56 +4,70- 1,68 -24,96 | 342,56 +4,70- 1,68 -24,96 | 342,56 +4,70- 1,68 -24,96 | 342,56 +4,70- 1,68 -24,96 |  | 320.62 | [8 empty] | základní |  |  | 0 | 0 | 0 | 0 | 16 | K | 2 | ROZPOCET | 6316.4846 | 0 | 0 | 0 | 0 | 1 | 6316.48 | 16 | 121254799
| 18 - Povrchové úpravy terénu | [9 empty] | 10163.3096 | [7 empty] | 0 |  | 0 |  | 0 | 2 | D | 1 | ROZPOCET | [6 empty] | 6316.48
42 | K | 181301103 | Rozprostření ornice v rovině do500 m2, tl < 20cm | Rozprostření ornice v rovině do500 m2, tl < 20cm | Rozprostření ornice v rovině do500 m2, tl < 20cm | Rozprostření ornice v rovině do500 m2, tl < 20cm | m2 | 397.32 | 15.58 |  | 6190.2456 |  |  |  | CS ÚRS 2013 01 |  | základní |  |  | 0 | 0 | 0 | 0 | 16 | K | 2 | ROZPOCET | 6316.4846 | 0 | 0 | 0 | 0 | 1 | 6316.48 | 16 | 121254799
|  |  | "dle sejmutí ornice | "dle sejmutí ornice | "dle sejmutí ornice | "dle sejmutí ornice | [10 empty] | základní |  |  | 0 | 0 | 0 | 0 | 16 | K | 2 | ROZPOCET | 6316.4846 | 0 | 0 | 0 | 0 | 1 | 6316.48 | 16 | 121254799
43 | K | 460620006 | Osetí povrchu travou | Osetí povrchu travou | Osetí povrchu travou | Osetí povrchu travou | m2 | 397.32 | 8.2 |  | 3258.024 |  |  |  | CS ÚRS 2013 01 |  | základní |  |  | 0 | 0 | 0 | 0 | 16 | K | 2 | ROZPOCET | 6316.4846 | 0 | 0 | 0 | 0 | 1 | 6316.48 | 16 | 121254799
|  |  | "dle sejmutí ornice | "dle sejmutí ornice | "dle sejmutí ornice | "dle sejmutí ornice | [10 empty] | základní |  |  | 0 | 0 | 0 | 0 | 16 | K | 2 | ROZPOCET | 6316.4846 | 0 | 0 | 0 | 0 | 1 | 6316.48 | 16 | 121254799
44 | K | 005724100 | směs travní parková | směs travní parková | směs travní parková | směs travní parková | kg | 10.9 | 65.6 |  | 715.04 |  |  |  | CS ÚRS 2013 01 |  | základní |  |  | 0 | 0 | 0 | 0 | 16 | K | 2 | ROZPOCET | 6316.4846 | 0 | 0 | 0 | 0 | 1 | 6316.48 | 16 | 121254799
|  |  | 397,32 "m2" * 0,025 *1,10 | 397,32 "m2" * 0,025 *1,10 | 397,32 "m2" * 0,025 *1,10 | 397,32 "m2" * 0,025 *1,10 | [10 empty] | základní |  |  | 0 | 0 | 0 | 0 | 16 | K | 2 | ROZPOCET | 6316.4846 | 0 | 0 | 0 | 0 | 1 | 6316.48 | 16 | 121254799
|  |  | 10.9 | Součet | Součet | Součet | [10 empty] | základní |  |  | 0 | 0 | 0 | 0 | 16 | K | 2 | ROZPOCET | 6316.4846 | 0 | 0 | 0 | 0 | 1 | 6316.48 | 16 | 121254799
| 34 - Stěny a příčky | [9 empty] | 1476.3608 | [7 empty] | 0 |  | 0 |  | 0 | 2 | D | 1 | ROZPOCET | [6 empty] | 6316.48
45 | K | 340238212 | Zazdívka otvorů do 1m2 cihlami tl. zdi nad 10cm | Osetí povrchu travou | Osetí povrchu travou | Osetí povrchu travou | m2 | 4.12 | 358.34 |  | 1476.3608 |  |  |  | CS ÚRS 2013 01 |  | základní |  |  | 0 | 0 | 0 | 0 | 16 | K | 2 | ROZPOCET | 6316.4846 | 0 | 0 | 0 | 0 | 1 | 6316.48 | 16 | 121254799
|  |  | "čela kanálů - 4 ks | [13 empty] | základní |  |  | 0 | 0 | 0 | 0 | 16 | K | 2 | ROZPOCET | 6316.4846 | 0 | 0 | 0 | 0 | 1 | 6316.48 | 16 | 121254799
| 45 - Podkladní a vedlejší konstrukce (kromě vozovek) | [9 empty] | 15717.2844 | [7 empty] | 0 |  | 0 |  | 0 | 2 | D | 1 | ROZPOCET | [6 empty] | 6316.48
46 | K | 451572111 | Lože a obsyp potrubí z kameniva drobného těženého | Osetí povrchu travou | Osetí povrchu travou | Osetí povrchu travou | m3 | 52.37 | 300.12 |  | 15717.2844 |  |  |  | CS ÚRS 2013 01 |  | základní |  |  | 0 | 0 | 0 | 0 | 16 | K | 2 | ROZPOCET | 6316.4846 | 0 | 0 | 0 | 0 | 1 | 6316.48 | 16 | 121254799
|  |  | " v kanále" 157,30 * 1,50 *0,15 | " v kanále" 157,30 * 1,50 *0,15 | " v kanále" 157,30 * 1,50 *0,15 | " v kanále" 157,30 * 1,50 *0,15 |  | 35.3925 | [8 empty] | základní |  |  | 0 | 0 | 0 | 0 | 16 | K | 2 | ROZPOCET | 6316.4846 | 0 | 0 | 0 | 0 | 1 | 6316.48 | 16 | 121254799
|  |  | 12,20 *0,90*0,15 | 12,20 *0,90*0,15 | 12,20 *0,90*0,15 | 12,20 *0,90*0,15 |  | 1.647 | [8 empty] | základní |  |  | 0 | 0 | 0 | 0 | 16 | K | 2 | ROZPOCET | 6316.4846 | 0 | 0 | 0 | 0 | 1 | 6316.48 | 16 | 121254799
|  |  | 29,0 *1,10*0,15 | 29,0 *1,10*0,15 | 29,0 *1,10*0,15 | 29,0 *1,10*0,15 |  | 4.785 | [8 empty] | základní |  |  | 0 | 0 | 0 | 0 | 16 | K | 2 | ROZPOCET | 6316.4846 | 0 | 0 | 0 | 0 | 1 | 6316.48 | 16 | 121254799
|  |  | 16,90 *1,10* 0,15 | 16,90 *1,10* 0,15 | 16,90 *1,10* 0,15 | 16,90 *1,10* 0,15 |  | 2.7885 | [8 empty] | základní |  |  | 0 | 0 | 0 | 0 | 16 | K | 2 | ROZPOCET | 6316.4846 | 0 | 0 | 0 | 0 | 1 | 6316.48 | 16 | 121254799
|  |  | 8,25 *1,0*0,15 | 8,25 *1,0*0,15 | 8,25 *1,0*0,15 | 8,25 *1,0*0,15 |  | 1.2375 | [8 empty] | základní |  |  | 0 | 0 | 0 | 0 | 16 | K | 2 | ROZPOCET | 6316.4846 | 0 | 0 | 0 | 0 | 1 | 6316.48 | 16 | 121254799
|  |  | 48,30 * 0,90*0,15 | 48,30 * 0,90*0,15 | 48,30 * 0,90*0,15 | 48,30 * 0,90*0,15 |  | 6.5205 | [8 empty] | základní |  |  | 0 | 0 | 0 | 0 | 16 | K | 2 | ROZPOCET | 6316.4846 | 0 | 0 | 0 | 0 | 1 | 6316.48 | 16 | 121254799
|  |  | Součet | Součet | Součet | Součet |  | 52.373 | [8 empty] | základní |  |  | 0 | 0 | 0 | 0 | 16 | K | 2 | ROZPOCET | 6316.4846 | 0 | 0 | 0 | 0 | 1 | 6316.48 | 16 | 121254799
|  |  | 52,37 | 52,37 | 52,37 | 52,37 |  | 52.37 | [8 empty] | základní |  |  | 0 | 0 | 0 | 0 | 16 | K | 2 | ROZPOCET | 6316.4846 | 0 | 0 | 0 | 0 | 1 | 6316.48 | 16 | 121254799
| 46 - Konstrukce a přáce při montážích | [9 empty] | 4575.6 | [7 empty] | 0 |  | 0 |  | 0 | 2 | D | 1 | ROZPOCET | [6 empty] | 6316.48
47 | K | 460490012 | Folie výstražná z PVC š.33cm | Folie výstražná z PVC š.33cm | Folie výstražná z PVC š.33cm | Folie výstražná z PVC š.33cm | m | 930 | 4.92 |  | 4575.6 |  |  |  | CS ÚRS 2013 01 |  | základní |  |  | 0 | 0 | 0 | 0 | 16 | K | 2 | ROZPOCET | 6316.4846 | 0 | 0 | 0 | 0 | 1 | 6316.48 | 16 | 121254799
|  |  | 157,30 | 157,30 | 157,30 | 157,30 |  | 157.3 | [8 empty] | základní |  |  | 0 | 0 | 0 | 0 | 16 | K | 2 | ROZPOCET | 6316.4846 | 0 | 0 | 0 | 0 | 1 | 6316.48 | 16 | 121254799
|  |  | 12,20 | 12,20 | 12,20 | 12,20 |  | 12.2 | [8 empty] | základní |  |  | 0 | 0 | 0 | 0 | 16 | K | 2 | ROZPOCET | 6316.4846 | 0 | 0 | 0 | 0 | 1 | 6316.48 | 16 | 121254799
|  |  | 29,0 | 29,0 | 29,0 | 29,0 |  | 29 | [8 empty] | základní |  |  | 0 | 0 | 0 | 0 | 16 | K | 2 | ROZPOCET | 6316.4846 | 0 | 0 | 0 | 0 | 1 | 6316.48 | 16 | 121254799
|  |  | 16,90 | 16,90 | 16,90 | 16,90 |  | 16.9 | [8 empty] | základní |  |  | 0 | 0 | 0 | 0 | 16 | K | 2 | ROZPOCET | 6316.4846 | 0 | 0 | 0 | 0 | 1 | 6316.48 | 16 | 121254799
|  |  | 8,25 | 8,25 | 8,25 | 8,25 |  | 8.25 | [8 empty] | základní |  |  | 0 | 0 | 0 | 0 | 16 | K | 2 | ROZPOCET | 6316.4846 | 0 | 0 | 0 | 0 | 1 | 6316.48 | 16 | 121254799
|  |  | 48,30 | 48,30 | 48,30 | 48,30 |  | 48.3 | [8 empty] | základní |  |  | 0 | 0 | 0 | 0 | 16 | K | 2 | ROZPOCET | 6316.4846 | 0 | 0 | 0 | 0 | 1 | 6316.48 | 16 | 121254799
|  |  | Součet mb řadů | Součet mb řadů | Součet mb řadů | Součet mb řadů |  | 271.95 | [8 empty] | základní |  |  | 0 | 0 | 0 | 0 | 16 | K | 2 | ROZPOCET | 6316.4846 | 0 | 0 | 0 | 0 | 1 | 6316.48 | 16 | 121254799
|  |  | 300,0 "bm " * 3 + 30,0 | 300,0 "bm " * 3 + 30,0 | 300,0 "bm " * 3 + 30,0 | 300,0 "bm " * 3 + 30,0 |  | 930 | [8 empty] | základní |  |  | 0 | 0 | 0 | 0 | 16 | K | 2 | ROZPOCET | 6316.4846 | 0 | 0 | 0 | 0 | 1 | 6316.48 | 16 | 121254799
| 56 - Podkladní vrstvy komunikací a zpevněných ploch | [9 empty] | 28810.782 | [7 empty] | 0 |  | 0 |  | 0 | 2 | D | 1 | ROZPOCET | [6 empty] | 6316.48
48 | K | 566903111 | Vyspravení podkladu kamenivem hrubé drceným po překop | Vyspravení podkladu kamenivem hrubé drceným po překop | Vyspravení podkladu kamenivem hrubé drceným po překop | Vyspravení podkladu kamenivem hrubé drceným po překop | t | 180.18 | 159.9 |  | 28810.782 |  |  |  | CS ÚRS 2013 01 |  | základní |  |  | 0 | 0 | 0 | 0 | 16 | K | 2 | ROZPOCET | 6316.4846 | 0 | 0 | 0 | 0 | 1 | 6316.48 | 16 | 121254799
|  |  | 174,30 *0,10 | 174,30 *0,10 | 174,30 *0,10 | 174,30 *0,10 |  | 17.43 | [8 empty] | základní |  |  | 0 | 0 | 0 | 0 | 16 | K | 2 | ROZPOCET | 6316.4846 | 0 | 0 | 0 | 0 | 1 | 6316.48 | 16 | 121254799
|  |  | 174,30*0,30 | 174,30*0,30 | 174,30*0,30 | 174,30*0,30 |  | 52.29 | [8 empty] | základní |  |  | 0 | 0 | 0 | 0 | 16 | K | 2 | ROZPOCET | 6316.4846 | 0 | 0 | 0 | 0 | 1 | 6316.48 | 16 | 121254799
|  |  | 1478,0*0,20 | 1478,0*0,20 | 1478,0*0,20 | 1478,0*0,20 |  | 295.6 | [8 empty] | základní |  |  | 0 | 0 | 0 | 0 | 16 | K | 2 | ROZPOCET | 6316.4846 | 0 | 0 | 0 | 0 | 1 | 6316.48 | 16 | 121254799
|  |  | Součet m3 | Součet m3 | Součet m3 | Součet m3 |  | 365.32 | [8 empty] | základní |  |  | 0 | 0 | 0 | 0 | 16 | K | 2 | ROZPOCET | 6316.4846 | 0 | 0 | 0 | 0 | 1 | 6316.48 | 16 | 121254799
|  |  | 174,30 "m2" *0,1609 | 174,30 "m2" *0,1609 | 174,30 "m2" *0,1609 | 174,30 "m2" *0,1609 |  | 28.0449 | [8 empty] | základní |  |  | 0 | 0 | 0 | 0 | 16 | K | 2 | ROZPOCET | 6316.4846 | 0 | 0 | 0 | 0 | 1 | 6316.48 | 16 | 121254799
|  |  | 174,30*0,149 *4 | 174,30*0,149 *4 | 174,30*0,149 *4 | 174,30*0,149 *4 |  | 103.8828 | [8 empty] | základní |  |  | 0 | 0 | 0 | 0 | 16 | K | 2 | ROZPOCET | 6316.4846 | 0 | 0 | 0 | 0 | 1 | 6316.48 | 16 | 121254799
|  |  | 148,0*0,163 *2 | 148,0*0,163 *2 | 148,0*0,163 *2 | 148,0*0,163 *2 |  | 48.248 | [8 empty] | základní |  |  | 0 | 0 | 0 | 0 | 16 | K | 2 | ROZPOCET | 6316.4846 | 0 | 0 | 0 | 0 | 1 | 6316.48 | 16 | 121254799
|  |  | Součet | Součet | Součet | Součet |  | 180.176 | [8 empty] | základní |  |  | 0 | 0 | 0 | 0 | 16 | K | 2 | ROZPOCET | 6316.4846 | 0 | 0 | 0 | 0 | 1 | 6316.48 | 16 | 121254799
|  |  | 180,18 | Součet | Součet | Součet | [10 empty] | základní |  |  | 0 | 0 | 0 | 0 | 16 | K | 2 | ROZPOCET | 6316.4846 | 0 | 0 | 0 | 0 | 1 | 6316.48 | 16 | 121254799
| 57 - Kryty zpevněných ploch - opravy | [9 empty] | 55664.552 | [7 empty] | 0 |  | 0 |  | 0 | 2 | D | 1 | ROZPOCET | [6 empty] | 6316.48
49 | K | 572952112 | Vyspravení živičného krytu po překopech tl <10 cm | Vyspravení živičného krytu po překopech tl <10 cm | Vyspravení živičného krytu po překopech tl <10 cm | Vyspravení živičného krytu po překopech tl <10 cm | m2 | 174.3 | 173.84 |  | 30300.312 |  |  |  | CS ÚRS 2013 01 |  | základní |  |  | 0 | 0 | 0 | 0 | 16 | K | 2 | ROZPOCET | 6316.4846 | 0 | 0 | 0 | 0 | 1 | 6316.48 | 16 | 121254799
|  |  | "viz bourání | "viz bourání | "viz bourání | "viz bourání | [10 empty] | základní |  |  | 0 | 0 | 0 | 0 | 16 | K | 2 | ROZPOCET | 6316.4846 | 0 | 0 | 0 | 0 | 1 | 6316.48 | 16 | 121254799
50 | K | 596215040 | Kladení zámkové dlažby do drtě tl. 4 cm (očištěné stáv.dlažby) | Kladení zámkové dlažby do drtě tl. 4 cm (očištěné stáv.dlažby) | Kladení zámkové dlažby do drtě tl. 4 cm (očištěné stáv.dlažby) | Kladení zámkové dlažby do drtě tl. 4 cm (očištěné stáv.dlažby) | m2 | 148 | 171.38 |  | 25364.24 |  |  |  | CS ÚRS 2013 01 |  | základní |  |  | 0 | 0 | 0 | 0 | 16 | K | 2 | ROZPOCET | 6316.4846 | 0 | 0 | 0 | 0 | 1 | 6316.48 | 16 | 121254799
|  |  | "dle bourání | "dle bourání | "dle bourání | "dle bourání | [10 empty] | základní |  |  | 0 | 0 | 0 | 0 | 16 | K | 2 | ROZPOCET | 6316.4846 | 0 | 0 | 0 | 0 | 1 | 6316.48 | 16 | 121254799
| 63 - Podlahy a podlahové konstrukce | [9 empty] | 9192.9396 | [7 empty] | 0 |  | 0 |  | 0 | 2 | D | 1 | ROZPOCET | [6 empty] | 6316.48
51 | K | 631313611 | Mazanina C 16/20 tl. 8-12 cm (B 20) - přebet.šachet | Vyspravení podkladu kamenivem hrubé drceným po překop | Vyspravení podkladu kamenivem hrubé drceným po překop | Vyspravení podkladu kamenivem hrubé drceným po překop | m3 | 3.01 | 1559.64 |  | 4694.5164 |  |  |  | CS ÚRS 2013 01 |  | základní |  |  | 0 | 0 | 0 | 0 | 16 | K | 2 | ROZPOCET | 6316.4846 | 0 | 0 | 0 | 0 | 1 | 6316.48 | 16 | 121254799
|  |  | "Šachty v budovách | "Šachty v budovách | "Šachty v budovách | "Šachty v budovách | [10 empty] | základní |  |  | 0 | 0 | 0 | 0 | 16 | K | 2 | ROZPOCET | 6316.4846 | 0 | 0 | 0 | 0 | 1 | 6316.48 | 16 | 121254799
|  |  | "laborat. " 1,30*1,50 | "laborat. " 1,30*1,50 | "laborat. " 1,30*1,50 | "laborat. " 1,30*1,50 |  | 1.95 | [8 empty] | základní |  |  | 0 | 0 | 0 | 0 | 16 | K | 2 | ROZPOCET | 6316.4846 | 0 | 0 | 0 | 0 | 1 | 6316.48 | 16 | 121254799
|  |  | "laborat.- stáv.vstup " 1,20*1,60 | "laborat.- stáv.vstup " 1,20*1,60 | "laborat.- stáv.vstup " 1,20*1,60 | "laborat.- stáv.vstup " 1,20*1,60 |  | 1.92 | [8 empty] | základní |  |  | 0 | 0 | 0 | 0 | 16 | K | 2 | ROZPOCET | 6316.4846 | 0 | 0 | 0 | 0 | 1 | 6316.48 | 16 | 121254799
|  |  | "aula" 1,30*1,30 | "aula" 1,30*1,30 | "aula" 1,30*1,30 | "aula" 1,30*1,30 |  | 1.69 | [8 empty] | základní |  |  | 0 | 0 | 0 | 0 | 16 | K | 2 | ROZPOCET | 6316.4846 | 0 | 0 | 0 | 0 | 1 | 6316.48 | 16 | 121254799
|  |  | "dílny" 2,0*2,0 + 2,20*2,0 +0,70 | "dílny" 2,0*2,0 + 2,20*2,0 +0,70 | "dílny" 2,0*2,0 + 2,20*2,0 +0,70 | "dílny" 2,0*2,0 + 2,20*2,0 +0,70 |  | 9.1 | [8 empty] | základní |  |  | 0 | 0 | 0 | 0 | 16 | K | 2 | ROZPOCET | 6316.4846 | 0 | 0 | 0 | 0 | 1 | 6316.48 | 16 | 121254799
|  |  | "dílny - výstup" 1,40* 1,40 | "dílny - výstup" 1,40* 1,40 | "dílny - výstup" 1,40* 1,40 | "dílny - výstup" 1,40* 1,40 |  | 1.96 | [8 empty] | základní |  |  | 0 | 0 | 0 | 0 | 16 | K | 2 | ROZPOCET | 6316.4846 | 0 | 0 | 0 | 0 | 1 | 6316.48 | 16 | 121254799
|  |  | "sauna" 1,80*1,40 | "sauna" 1,80*1,40 | "sauna" 1,80*1,40 | "sauna" 1,80*1,40 |  | 2.52 | [8 empty] | základní |  |  | 0 | 0 | 0 | 0 | 16 | K | 2 | ROZPOCET | 6316.4846 | 0 | 0 | 0 | 0 | 1 | 6316.48 | 16 | 121254799
|  |  | "plyn.kotelna" 1,40 * (2,0+1,60) | "plyn.kotelna" 1,40 * (2,0+1,60) | "plyn.kotelna" 1,40 * (2,0+1,60) | "plyn.kotelna" 1,40 * (2,0+1,60) |  | 5.04 | [8 empty] | základní |  |  | 0 | 0 | 0 | 0 | 16 | K | 2 | ROZPOCET | 6316.4846 | 0 | 0 | 0 | 0 | 1 | 6316.48 | 16 | 121254799
|  |  | "VS " 1,40*2,0 | "VS " 1,40*2,0 | "VS " 1,40*2,0 | "VS " 1,40*2,0 |  | 2.8 | [8 empty] | základní |  |  | 0 | 0 | 0 | 0 | 16 | K | 2 | ROZPOCET | 6316.4846 | 0 | 0 | 0 | 0 | 1 | 6316.48 | 16 | 121254799
|  |  | Součet | Součet | Součet | Součet |  | 26.98 | [8 empty] | základní |  |  | 0 | 0 | 0 | 0 | 16 | K | 2 | ROZPOCET | 6316.4846 | 0 | 0 | 0 | 0 | 1 | 6316.48 | 16 | 121254799
|  |  | 27,00* 0,11 +0,04 | 27,00* 0,11 +0,04 | 27,00* 0,11 +0,04 | 27,00* 0,11 +0,04 |  | 3.01 | [8 empty] | základní |  |  | 0 | 0 | 0 | 0 | 16 | K | 2 | ROZPOCET | 6316.4846 | 0 | 0 | 0 | 0 | 1 | 6316.48 | 16 | 121254799
52 | K | 632451131 | Potěr pískocement. 400 kg hlazený dřevěným hlad.- tl 30 mm | Potěr pískocement. 400 kg hlazený dřevěným hlad.- tl 30 mm | Potěr pískocement. 400 kg hlazený dřevěným hlad.- tl 30 mm | Potěr pískocement. 400 kg hlazený dřevěným hlad.- tl 30 mm | m3 | 22.49 | 199.26 |  | 4481.3574 |  |  |  | CS ÚRS 2013 01 |  | základní |  |  | 0 | 0 | 0 | 0 | 16 | K | 2 | ROZPOCET | 6316.4846 | 0 | 0 | 0 | 0 | 1 | 6316.48 | 16 | 121254799
|  |  | "Šachty v budovách | "Šachty v budovách | "Šachty v budovách | "Šachty v budovách | [10 empty] | základní |  |  | 0 | 0 | 0 | 0 | 16 | K | 2 | ROZPOCET | 6316.4846 | 0 | 0 | 0 | 0 | 1 | 6316.48 | 16 | 121254799
|  |  | "laborat. " 1,30*1,50 | "laborat. " 1,30*1,50 | "laborat. " 1,30*1,50 | "laborat. " 1,30*1,50 |  | 1.95 | [8 empty] | základní |  |  | 0 | 0 | 0 | 0 | 16 | K | 2 | ROZPOCET | 6316.4846 | 0 | 0 | 0 | 0 | 1 | 6316.48 | 16 | 121254799
|  |  | "laborat.- stáv.vstup " 1,20*1,50 | "laborat.- stáv.vstup " 1,20*1,50 | "laborat.- stáv.vstup " 1,20*1,50 | "laborat.- stáv.vstup " 1,20*1,50 |  | 1.8 | [8 empty] | základní |  |  | 0 | 0 | 0 | 0 | 16 | K | 2 | ROZPOCET | 6316.4846 | 0 | 0 | 0 | 0 | 1 | 6316.48 | 16 | 121254799
|  |  | "aula" 1,30*1,30 -0,07 | "aula" 1,30*1,30 -0,07 | "aula" 1,30*1,30 -0,07 | "aula" 1,30*1,30 -0,07 |  | 1.62 | [8 empty] | základní |  |  | 0 | 0 | 0 | 0 | 16 | K | 2 | ROZPOCET | 6316.4846 | 0 | 0 | 0 | 0 | 1 | 6316.48 | 16 | 121254799
|  |  | "dílny" 2,0*2,0 + 2,0* 1,80 | "dílny" 2,0*2,0 + 2,0* 1,80 | "dílny" 2,0*2,0 + 2,0* 1,80 | "dílny" 2,0*2,0 + 2,0* 1,80 |  | 7.6 | [8 empty] | základní |  |  | 0 | 0 | 0 | 0 | 16 | K | 2 | ROZPOCET | 6316.4846 | 0 | 0 | 0 | 0 | 1 | 6316.48 | 16 | 121254799
|  |  | "dílny - výstup" 1,40* 1,30 | "dílny - výstup" 1,40* 1,30 | "dílny - výstup" 1,40* 1,30 | "dílny - výstup" 1,40* 1,30 |  | 1.82 | [8 empty] | základní |  |  | 0 | 0 | 0 | 0 | 16 | K | 2 | ROZPOCET | 6316.4846 | 0 | 0 | 0 | 0 | 1 | 6316.48 | 16 | 121254799
|  |  | "sauna" 1,50*1,40 | "sauna" 1,50*1,40 | "sauna" 1,50*1,40 | "sauna" 1,50*1,40 |  | 2.1 | [8 empty] | základní |  |  | 0 | 0 | 0 | 0 | 16 | K | 2 | ROZPOCET | 6316.4846 | 0 | 0 | 0 | 0 | 1 | 6316.48 | 16 | 121254799
|  |  | "plyn.kotelna" 1,40 * (2,0+0) | "plyn.kotelna" 1,40 * (2,0+0) | "plyn.kotelna" 1,40 * (2,0+0) | "plyn.kotelna" 1,40 * (2,0+0) |  | 2.8 | [8 empty] | základní |  |  | 0 | 0 | 0 | 0 | 16 | K | 2 | ROZPOCET | 6316.4846 | 0 | 0 | 0 | 0 | 1 | 6316.48 | 16 | 121254799
|  |  | "VS " 1,40*2,0 | "VS " 1,40*2,0 | "VS " 1,40*2,0 | "VS " 1,40*2,0 |  | 2.8 | [8 empty] | základní |  |  | 0 | 0 | 0 | 0 | 16 | K | 2 | ROZPOCET | 6316.4846 | 0 | 0 | 0 | 0 | 1 | 6316.48 | 16 | 121254799
|  |  | Součet | Součet | Součet | Součet |  | 22.49 | [8 empty] | základní |  |  | 0 | 0 | 0 | 0 | 16 | K | 2 | ROZPOCET | 6316.4846 | 0 | 0 | 0 | 0 | 1 | 6316.48 | 16 | 121254799
|  |  | 22,49 | 22,49 | 22,49 | 22,49 |  | 22.49 | [8 empty] | základní |  |  | 0 | 0 | 0 | 0 | 16 | K | 2 | ROZPOCET | 6316.4846 | 0 | 0 | 0 | 0 | 1 | 6316.48 | 16 | 121254799
53 | K | 631361921 | Výztuž mazanin ze svařované sítě | Výztuž mazanin ze svařované sítě | Výztuž mazanin ze svařované sítě | Výztuž mazanin ze svařované sítě | t | 0.001 | 17065.84 |  | 17.0658 |  |  |  | CS ÚRS 2013 01 |  | základní |  |  | 0 | 0 | 0 | 0 | 16 | K | 2 | ROZPOCET | 6316.4846 | 0 | 0 | 0 | 0 | 1 | 6316.48 | 16 | 121254799
|  |  | 22,50*0,0044 | 22,50*0,044 | 22,50*0,044 | 22,50*0,044 |  | 0.099 | [8 empty] | základní |  |  | 0 | 0 | 0 | 0 | 16 | K | 2 | ROZPOCET | 6316.4846 | 0 | 0 | 0 | 0 | 1 | 6316.48 | 16 | 121254799
|  |  | 0,1 | 0,1 | 0,1 | 0,1 | [10 empty] | základní |  |  | 0 | 0 | 0 | 0 | 16 | K | 2 | ROZPOCET | 6316.4846 | 0 | 0 | 0 | 0 | 1 | 6316.48 | 16 | 121254799
| 91 - Doplňující konst.a práce na zpev. plochách | [9 empty] | 40261.18 | [7 empty] | 0 |  | 0 |  | 0 | 2 | D | 1 | ROZPOCET | [6 empty] | 6316.48
54 | K | 919735113 | Řezání živič krytu tl 10-15cm | Řezání živič krytu tl 10-15cm | Řezání živič krytu tl 10-15cm | Řezání živič krytu tl 10-15cm | m | 215 | 23.78 |  | 5112.7 |  |  |  | CS ÚRS 2013 01 |  | základní |  |  | 0 | 0 | 0 | 0 | 16 | K | 2 | ROZPOCET | 6316.4846 | 0 | 0 | 0 | 0 | 1 | 6316.48 | 16 | 121254799
55 | K | 917161111 | Osazení ležat.chodník obrub kamenných s opěrou z betonu B zn 17,5 | Osazení ležat.chodník obrub kamenných s opěrou z betonu B zn 17,5 | Osazení ležat.chodník obrub kamenných s opěrou z betonu B zn 17,5 | Osazení ležat.chodník obrub kamenných s opěrou z betonu B zn 17,5 | m | 32 | 105.78 |  | 3384.96 |  |  |  | CS ÚRS 2013 01 |  | základní |  |  | 0 | 0 | 0 | 0 | 16 | K | 2 | ROZPOCET | 6316.4846 | 0 | 0 | 0 | 0 | 1 | 6316.48 | 16 | 121254799
56 | K | 900000007 | Hutnící zkoušky | Hutnící zkoušky | Hutnící zkoušky | Hutnící zkoušky | kpl | 1 | 5248 |  | 5248 |  |  |  | CS ÚRS 2013 01 |  | základní |  |  | 0 | 0 | 0 | 0 | 16 | K | 2 | ROZPOCET | 6316.4846 | 0 | 0 | 0 | 0 | 1 | 6316.48 | 16 | 121254799
57 | K | 900000002 | Dopravní přejezdy | Dopravní přejezdy | Dopravní přejezdy | Dopravní přejezdy | ks | 4 | 1836.8 |  | 7347.2 |  |  |  | CS ÚRS 2013 01 |  | základní |  |  | 0 | 0 | 0 | 0 | 16 | K | 2 | ROZPOCET | 6316.4846 | 0 | 0 | 0 | 0 | 1 | 6316.48 | 16 | 121254799
58 | K | 900000003 | Přechody pro pěší | Přechody pro pěší | Přechody pro pěší | Přechody pro pěší | ks | 6 | 787.2 |  | 4723.2 |  |  |  | CS ÚRS 2013 01 |  | základní |  |  | 0 | 0 | 0 | 0 | 16 | K | 2 | ROZPOCET | 6316.4846 | 0 | 0 | 0 | 0 | 1 | 6316.48 | 16 | 121254799
59 | K | 913121111 | Montáž a demontáž dopravní dočasné zábrany do 1,50 m | Montáž a demontáž dopravní dočasné zábrany do 1,50 m | Montáž a demontáž dopravní dočasné zábrany do 1,50 m | Montáž a demontáž dopravní dočasné zábrany do 1,50 m | ks | 86 | 19.68 |  | 1692.48 |  |  |  | CS ÚRS 2013 01 |  | základní |  |  | 0 | 0 | 0 | 0 | 16 | K | 2 | ROZPOCET | 6316.4846 | 0 | 0 | 0 | 0 | 1 | 6316.48 | 16 | 121254799
60 | K | 913121211 | příplatek za den použití dopravní dočasné zábrany 30x72 | příplatek za den použití dopravní dočasné zábrany 30x72 | příplatek za den použití dopravní dočasné zábrany 30x72 | příplatek za den použití dopravní dočasné zábrany 30x72 | ks | 2592 | 4.92 |  | 12752.64 |  |  |  | CS ÚRS 2013 01 |  | základní |  |  | 0 | 0 | 0 | 0 | 16 | K | 2 | ROZPOCET | 6316.4846 | 0 | 0 | 0 | 0 | 1 | 6316.48 | 16 | 121254799
| 95 - Různé dokončovací konstrukce a práce | [9 empty] | 5147.3204 | [7 empty] | 0 |  | 0 |  | 0 | 2 | D | 1 | ROZPOCET | [6 empty] | 6316.48
61 | K | 952901411 | Vyčištění ostat objektů | Vyčištění ostat objektů | Vyčištění ostat objektů | Vyčištění ostat objektů | m2 | 330.38 | 15.58 |  | 5147.3204 |  |  |  | CS ÚRS 2013 01 |  | základní |  |  | 0 | 0 | 0 | 0 | 16 | K | 2 | ROZPOCET | 6316.4846 | 0 | 0 | 0 | 0 | 1 | 6316.48 | 16 | 121254799
|  |  | 157,30 | 157,30 | 157,30 | 157,30 |  | 157.3 | [8 empty] | základní |  |  | 0 | 0 | 0 | 0 | 16 | K | 2 | ROZPOCET | 6316.4846 | 0 | 0 | 0 | 0 | 1 | 6316.48 | 16 | 121254799
|  |  | 12,20 | 12,20 | 12,20 | 12,20 |  | 12.2 | [8 empty] | základní |  |  | 0 | 0 | 0 | 0 | 16 | K | 2 | ROZPOCET | 6316.4846 | 0 | 0 | 0 | 0 | 1 | 6316.48 | 16 | 121254799
|  |  | 29,0 | 29,0 | 29,0 | 29,0 |  | 29 | [8 empty] | základní |  |  | 0 | 0 | 0 | 0 | 16 | K | 2 | ROZPOCET | 6316.4846 | 0 | 0 | 0 | 0 | 1 | 6316.48 | 16 | 121254799
|  |  | 16,90 | 16,90 | 16,90 | 16,90 |  | 16.9 | [8 empty] | základní |  |  | 0 | 0 | 0 | 0 | 16 | K | 2 | ROZPOCET | 6316.4846 | 0 | 0 | 0 | 0 | 1 | 6316.48 | 16 | 121254799
|  |  | 8,25 | 8,25 | 8,25 | 8,25 |  | 8.25 | [8 empty] | základní |  |  | 0 | 0 | 0 | 0 | 16 | K | 2 | ROZPOCET | 6316.4846 | 0 | 0 | 0 | 0 | 1 | 6316.48 | 16 | 121254799
|  |  | 48,30 | 48,30 | 48,30 | 48,30 |  | 48.3 | [8 empty] | základní |  |  | 0 | 0 | 0 | 0 | 16 | K | 2 | ROZPOCET | 6316.4846 | 0 | 0 | 0 | 0 | 1 | 6316.48 | 16 | 121254799
|  |  | Součet mb řadů | Součet mb řadů | Součet mb řadů | Součet mb řadů |  | 271.95 | [8 empty] | základní |  |  | 0 | 0 | 0 | 0 | 16 | K | 2 | ROZPOCET | 6316.4846 | 0 | 0 | 0 | 0 | 1 | 6316.48 | 16 | 121254799
|  |  | 157,30 *1,600 | 157,30 *1,600 | 157,30 *1,600 | 157,30 *1,600 |  | 251.68 | [8 empty] | základní |  |  | 0 | 0 | 0 | 0 | 16 | K | 2 | ROZPOCET | 6316.4846 | 0 | 0 | 0 | 0 | 1 | 6316.48 | 16 | 121254799
|  |  | 29,0 * 0,70 | 29,0 * 0,70 | 29,0 * 0,70 | 29,0 * 0,70 |  | 20.3 | [8 empty] | základní |  |  | 0 | 0 | 0 | 0 | 16 | K | 2 | ROZPOCET | 6316.4846 | 0 | 0 | 0 | 0 | 1 | 6316.48 | 16 | 121254799
|  |  | 12,20 * 0,70 | 12,20 * 0,70 | 12,20 * 0,70 | 12,20 * 0,70 |  | 8.54 | [8 empty] | základní |  |  | 0 | 0 | 0 | 0 | 16 | K | 2 | ROZPOCET | 6316.4846 | 0 | 0 | 0 | 0 | 1 | 6316.48 | 16 | 121254799
|  |  | 16,90 *0,650 | 16,90 *0,650 | 16,90 *0,650 | 16,90 *0,650 |  | 10.985 | [8 empty] | základní |  |  | 0 | 0 | 0 | 0 | 16 | K | 2 | ROZPOCET | 6316.4846 | 0 | 0 | 0 | 0 | 1 | 6316.48 | 16 | 121254799
|  |  | 8,25 *0,610 +0,032 | 8,25 *0,610 +0,032 | 8,25 *0,610 +0,032 | 8,25 *0,610 +0,032 |  | 5.0645 | [8 empty] | základní |  |  | 0 | 0 | 0 | 0 | 16 | K | 2 | ROZPOCET | 6316.4846 | 0 | 0 | 0 | 0 | 1 | 6316.48 | 16 | 121254799
|  |  | 48,30 *0,70 | 48,30 *0,70 | 48,30 *0,70 | 48,30 *0,70 |  | 33.81 | [8 empty] | základní |  |  | 0 | 0 | 0 | 0 | 16 | K | 2 | ROZPOCET | 6316.4846 | 0 | 0 | 0 | 0 | 1 | 6316.48 | 16 | 121254799
|  |  | Součet | Součet | Součet | Součet |  | 330.38 | [8 empty] | základní |  |  | 0 | 0 | 0 | 0 | 16 | K | 2 | ROZPOCET | 6316.4846 | 0 | 0 | 0 | 0 | 1 | 6316.48 | 16 | 121254799
| 96 - Bourání konstrukcí | [9 empty] | 85806.8664 | [7 empty] | 0 |  | 0 |  | 0 | 2 | D | 1 | ROZPOCET | [6 empty] | 6316.48
62 | K | 965042141 | Bourání betonových mazanin tl 10 cm ,>4m2 | Bourání betonových mazanin tl 10 cm ,>4m2 | Bourání betonových mazanin tl 10 cm ,>4m2 | Bourání betonových mazanin tl 10 cm ,>4m2 | m3 | 38.86 | 468.22 |  | 18195.0292 |  |  |  | CS ÚRS 2013 01 |  | základní |  |  | 0 | 0 | 0 | 0 | 16 | K | 2 | ROZPOCET | 6316.4846 | 0 | 0 | 0 | 0 | 1 | 6316.48 | 16 | 121254799
|  |  | 157,30 *1,700 | 157,30 *1,700 | 157,30 *1,700 | 157,30 *1,700 |  | 267.41 | [8 empty] | základní |  |  | 0 | 0 | 0 | 0 | 16 | K | 2 | ROZPOCET | 6316.4846 | 0 | 0 | 0 | 0 | 1 | 6316.48 | 16 | 121254799
|  |  | 29,0 * 1,50 | 29,0 * 1,50 | 29,0 * 1,50 | 29,0 * 1,50 |  | 43.5 | [8 empty] | základní |  |  | 0 | 0 | 0 | 0 | 16 | K | 2 | ROZPOCET | 6316.4846 | 0 | 0 | 0 | 0 | 1 | 6316.48 | 16 | 121254799
|  |  | 12,20 *0 | 12,20 *0 | 12,20 *0 | 12,20 *0 |  | 0 | [8 empty] | základní |  |  | 0 | 0 | 0 | 0 | 16 | K | 2 | ROZPOCET | 6316.4846 | 0 | 0 | 0 | 0 | 1 | 6316.48 | 16 | 121254799
|  |  | 16,90 *0,950 | 16,90 *0,950 | 16,90 *0,950 | 16,90 *0,950 |  | 16.055 | [8 empty] | základní |  |  | 0 | 0 | 0 | 0 | 16 | K | 2 | ROZPOCET | 6316.4846 | 0 | 0 | 0 | 0 | 1 | 6316.48 | 16 | 121254799
|  |  | 8,25 *0 | 8,25 *0 | 8,25 *0 | 8,25 *0 |  | 0 | [8 empty] | základní |  |  | 0 | 0 | 0 | 0 | 16 | K | 2 | ROZPOCET | 6316.4846 | 0 | 0 | 0 | 0 | 1 | 6316.48 | 16 | 121254799
|  |  | 48,30 * 1,28 | 48,30 * 1,28 | 48,30 * 1,28 | 48,30 * 1,28 |  | 61.824 | [8 empty] | základní |  |  | 0 | 0 | 0 | 0 | 16 | K | 2 | ROZPOCET | 6316.4846 | 0 | 0 | 0 | 0 | 1 | 6316.48 | 16 | 121254799
|  |  | Součet | Součet | Součet | Součet |  | 388.789 | [8 empty] | základní |  |  | 0 | 0 | 0 | 0 | 16 | K | 2 | ROZPOCET | 6316.4846 | 0 | 0 | 0 | 0 | 1 | 6316.48 | 16 | 121254799
|  |  | 388,60*0,10 | 388,60*0,10 | 388,60*0,10 | 388,60*0,10 |  | 38.86 | [8 empty] | základní |  |  | 0 | 0 | 0 | 0 | 16 | K | 2 | ROZPOCET | 6316.4846 | 0 | 0 | 0 | 0 | 1 | 6316.48 | 16 | 121254799
63 | K | 965042241 | Bourání mazanin beton.tl nad 10cm ,nad 4m2 | Bourání mazanin beton.tl nad 10cm ,nad 4m2 | Bourání mazanin beton.tl nad 10cm ,nad 4m2 | Bourání mazanin beton.tl nad 10cm ,nad 4m2 | m3 | 1.82 | 809.34 |  | 1472.9988 |  |  |  | CS ÚRS 2013 01 |  | základní |  |  | 0 | 0 | 0 | 0 | 16 | K | 2 | ROZPOCET | 6316.4846 | 0 | 0 | 0 | 0 | 1 | 6316.48 | 16 | 121254799
|  |  | "kompenzace L9,L10 | "kompenzace L9,L10 | "kompenzace L9,L10 | "kompenzace L9,L10 | [10 empty] | základní |  |  | 0 | 0 | 0 | 0 | 16 | K | 2 | ROZPOCET | 6316.4846 | 0 | 0 | 0 | 0 | 1 | 6316.48 | 16 | 121254799
64 | K | 965049112 | Přípl za bourání mazaniny betonové se svařovanou sítí tl.nad 10cm | Přípl za bourání mazaniny betonové se svařovanou sítí tl.nad 10cm | Přípl za bourání mazaniny betonové se svařovanou sítí tl.nad 10cm | Přípl za bourání mazaniny betonové se svařovanou sítí tl.nad 10cm | m3 | 1.82 | 478.88 |  | 871.5616 |  |  |  | CS ÚRS 2013 01 |  | základní |  |  | 0 | 0 | 0 | 0 | 16 | K | 2 | ROZPOCET | 6316.4846 | 0 | 0 | 0 | 0 | 1 | 6316.48 | 16 | 121254799
65 | K | 963015141 | DTŽ prefabrik.krycích desek 0,50 t | DTŽ prefabrik.krycích desek 0,50 t | DTŽ prefabrik.krycích desek 0,50 t | DTŽ prefabrik.krycích desek 0,50 t | m3 | 556 | 112.34 |  | 62461.04 |  |  |  | CS ÚRS 2013 01 |  | základní |  |  | 0 | 0 | 0 | 0 | 16 | K | 2 | ROZPOCET | 6316.4846 | 0 | 0 | 0 | 0 | 1 | 6316.48 | 16 | 121254799
|  |  | Součet mb řadů | Součet mb řadů | Součet mb řadů | Součet mb řadů | [10 empty] | základní |  |  | 0 | 0 | 0 | 0 | 16 | K | 2 | ROZPOCET | 6316.4846 | 0 | 0 | 0 | 0 | 1 | 6316.48 | 16 | 121254799
|  |  | 157,30 | 157,30 | 157,30 | 157,30 |  | 157.3 | [8 empty] | základní |  |  | 0 | 0 | 0 | 0 | 16 | K | 2 | ROZPOCET | 6316.4846 | 0 | 0 | 0 | 0 | 1 | 6316.48 | 16 | 121254799
|  |  | 29,0 | 29,0 | 29,0 | 29,0 |  | 29 | [8 empty] | základní |  |  | 0 | 0 | 0 | 0 | 16 | K | 2 | ROZPOCET | 6316.4846 | 0 | 0 | 0 | 0 | 1 | 6316.48 | 16 | 121254799
|  |  | 16,90 | 16,90 | 16,90 | 16,90 |  | 16.9 | [8 empty] | základní |  |  | 0 | 0 | 0 | 0 | 16 | K | 2 | ROZPOCET | 6316.4846 | 0 | 0 | 0 | 0 | 1 | 6316.48 | 16 | 121254799
|  |  | 48,30 | 48,30 | 48,30 | 48,30 |  | 48.3 | [8 empty] | základní |  |  | 0 | 0 | 0 | 0 | 16 | K | 2 | ROZPOCET | 6316.4846 | 0 | 0 | 0 | 0 | 1 | 6316.48 | 16 | 121254799
|  |  | Součet | Součet | Součet | Součet |  | 251.5 | [8 empty] | základní |  |  | 0 | 0 | 0 | 0 | 16 | K | 2 | ROZPOCET | 6316.4846 | 0 | 0 | 0 | 0 | 1 | 6316.48 | 16 | 121254799
|  |  | "uvažují se 2 ks desek na bm kanálu + rezerva " 510+46 | "uvažují se 2 ks desek na bm kanálu + rezerva " 510+46 | "uvažují se 2 ks desek na bm kanálu + rezerva " 510+46 | "uvažují se 2 ks desek na bm kanálu + rezerva " 510+46 |  | 556 | [8 empty] | základní |  |  | 0 | 0 | 0 | 0 | 16 | K | 2 | ROZPOCET | 6316.4846 | 0 | 0 | 0 | 0 | 1 | 6316.48 | 16 | 121254799
66 | K | 963051113 | Bourání stropů železobeton. deskových tl přes 8 cm | DTŽ prefabrik.krycích desek 0,50 t | DTŽ prefabrik.krycích desek 0,50 t | DTŽ prefabrik.krycích desek 0,50 t | m3 | 5.86 | 478.88 |  | 2806.2368 |  |  |  | CS ÚRS 2013 01 |  | základní |  |  | 0 | 0 | 0 | 0 | 16 | K | 2 | ROZPOCET | 6316.4846 | 0 | 0 | 0 | 0 | 1 | 6316.48 | 16 | 121254799
|  |  | "dobetonávky na kanálech | "dobetonávky na kanálech | "dobetonávky na kanálech | "dobetonávky na kanálech | [10 empty] | základní |  |  | 0 | 0 | 0 | 0 | 16 | K | 2 | ROZPOCET | 6316.4846 | 0 | 0 | 0 | 0 | 1 | 6316.48 | 16 | 121254799
|  |  | "kompenzace " 7,10*5,50*0,15 | "kompenzace " 7,10*5,50*0,15 | "kompenzace " 7,10*5,50*0,15 | "kompenzace " 7,10*5,50*0,15 |  | 5.8575 | [8 empty] | základní |  |  | 0 | 0 | 0 | 0 | 16 | K | 2 | ROZPOCET | 6316.4846 | 0 | 0 | 0 | 0 | 1 | 6316.48 | 16 | 121254799
|  |  | 5,86 | 5,86 | 5,86 | 5,86 |  | 5.86 | [8 empty] | základní |  |  | 0 | 0 | 0 | 0 | 16 | K | 2 | ROZPOCET | 6316.4846 | 0 | 0 | 0 | 0 | 1 | 6316.48 | 16 | 121254799
| 97 - Ostatní bourání konstrukcí | [9 empty] | 2819.16 | [7 empty] | 0 |  | 0 |  | 0 | 2 | D | 1 | ROZPOCET | [6 empty] | 6316.48
67 | K | 979024441 | Očištění vybouraných obrubníků ( bet.lože ) | Očištění vybouraných obrubníků ( bet.lože ) | Očištění vybouraných obrubníků ( bet.lože ) | Očištění vybouraných obrubníků ( bet.lože ) | m | 32 | 9.84 |  | 314.88 |  |  |  | CS ÚRS 2013 01 |  | základní |  |  | 0 | 0 | 0 | 0 | 16 | K | 2 | ROZPOCET | 6316.4846 | 0 | 0 | 0 | 0 | 1 | 6316.48 | 16 | 121254799
|  |  | "dle vybouraných | "dle vybouraných | "dle vybouraných | "dle vybouraných | [10 empty] | základní |  |  | 0 | 0 | 0 | 0 | 16 | K | 2 | ROZPOCET | 6316.4846 | 0 | 0 | 0 | 0 | 1 | 6316.48 | 16 | 121254799
68 | K | 979054441 | Očištění vybouraných dlaždic od výplňě z kameniva těž. | Očištění vybouraných dlaždic od výplňě z kameniva těž. | Očištění vybouraných dlaždic od výplňě z kameniva těž. | Očištění vybouraných dlaždic od výplňě z kameniva těž. | m2 | 148 | 13.12 |  | 1941.76 |  |  |  | CS ÚRS 2013 01 |  | základní |  |  | 0 | 0 | 0 | 0 | 16 | K | 2 | ROZPOCET | 6316.4846 | 0 | 0 | 0 | 0 | 1 | 6316.48 | 16 | 121254799
|  |  | "dle bourání | "dle bourání | "dle bourání | "dle bourání | [10 empty] | základní |  |  | 0 | 0 | 0 | 0 | 16 | K | 2 | ROZPOCET | 6316.4846 | 0 | 0 | 0 | 0 | 1 | 6316.48 | 16 | 121254799
69 | K | 970251150 | Řezání železobetonu hl. řezu 150 mm | Řezání železobetonu hl. řezu 150 mm | Řezání železobetonu hl. řezu 150 mm | Řezání železobetonu hl. řezu 150 mm | m | 14 | 40.18 |  | 562.52 |  |  |  | CS ÚRS 2013 01 |  | základní |  |  | 0 | 0 | 0 | 0 | 16 | K | 2 | ROZPOCET | 6316.4846 | 0 | 0 | 0 | 0 | 1 | 6316.48 | 16 | 121254799
| 99 - Staveništní přesun hmot | [9 empty] | 9217.0624 | [7 empty] | 0 |  | 0 |  | 0 | 2 | D | 1 | ROZPOCET | [6 empty] | 6316.48
70 | K | 998272201 | Přesun hmot,trubní vedení ocelové,.otevřený.výkop | Očištění vybouraných obrubníků ( bet.lože ) | Očištění vybouraných obrubníků ( bet.lože ) | Očištění vybouraných obrubníků ( bet.lože ) | t | 802.88 | 11.48 |  | 9217.0624 |  |  |  | CS ÚRS 2013 01 |  | základní |  |  | 0 | 0 | 0 | 0 | 16 | K | 2 | ROZPOCET | 6316.4846 | 0 | 0 | 0 | 0 | 1 | 6316.48 | 16 | 121254799
| PSV - Práce a dodávky PSV | [9 empty] | 17435.5879 | [7 empty] | #REF! |  | #REF! |  | #REF! | 2 | D | 0 | ROZPOCET | [6 empty] | #REF!
| 711 - Izolace proti vodě a vlhkosti | [9 empty] | 17435.5879 | [7 empty] | 0 |  | 0 |  | 0 | 2 | D | 1 | ROZPOCET | [6 empty] | 6316.48
71 | K | 711140102 | Odstranění izolace proti vlhkosti z izol.pásů přitavených,2 vrstvy |  |  |  | m2 | 388.56 | 19.68 |  | 7646.8608 |  |  |  | CS ÚRS 2013 01 |  | základní |  |  | 0 | 0 | 0 | 0 | 16 | K | 2 | ROZPOCET | 6316.4846 | 0 | 0 | 0 | 0 | 1 | 6316.48 | 16 | 121254799
|  |  | "potrubí - dvojité | "potrubí - dvojité | "potrubí - dvojité | "potrubí - dvojité | [10 empty] | základní |  |  | 0 | 0 | 0 | 0 | 16 | K | 2 | ROZPOCET | 6316.4846 | 0 | 0 | 0 | 0 | 1 | 6316.48 | 16 | 121254799
|  |  | 157,30 | 157,30 | 157,30 | 157,30 |  | 157.3 | [8 empty] | základní |  |  | 0 | 0 | 0 | 0 | 16 | K | 2 | ROZPOCET | 6316.4846 | 0 | 0 | 0 | 0 | 1 | 6316.48 | 16 | 121254799
|  |  | 12,20 | 12,20 | 12,20 | 12,20 |  | 12.2 | [8 empty] | základní |  |  | 0 | 0 | 0 | 0 | 16 | K | 2 | ROZPOCET | 6316.4846 | 0 | 0 | 0 | 0 | 1 | 6316.48 | 16 | 121254799
|  |  | 29,0 | 29,0 | 29,0 | 29,0 |  | 29 | [8 empty] | základní |  |  | 0 | 0 | 0 | 0 | 16 | K | 2 | ROZPOCET | 6316.4846 | 0 | 0 | 0 | 0 | 1 | 6316.48 | 16 | 121254799
|  |  | 16,90 | 16,90 | 16,90 | 16,90 |  | 16.9 | [8 empty] | základní |  |  | 0 | 0 | 0 | 0 | 16 | K | 2 | ROZPOCET | 6316.4846 | 0 | 0 | 0 | 0 | 1 | 6316.48 | 16 | 121254799
|  |  | 8,25 | 8,25 | 8,25 | 8,25 |  | 8.25 | [8 empty] | základní |  |  | 0 | 0 | 0 | 0 | 16 | K | 2 | ROZPOCET | 6316.4846 | 0 | 0 | 0 | 0 | 1 | 6316.48 | 16 | 121254799
|  |  | 48,30 | 48,30 | 48,30 | 48,30 |  | 48.3 | [8 empty] | základní |  |  | 0 | 0 | 0 | 0 | 16 | K | 2 | ROZPOCET | 6316.4846 | 0 | 0 | 0 | 0 | 1 | 6316.48 | 16 | 121254799
|  |  | Součet mb řadů | Součet mb řadů | Součet mb řadů | Součet mb řadů |  | 271.95 | [8 empty] | základní |  |  | 0 | 0 | 0 | 0 | 16 | K | 2 | ROZPOCET | 6316.4846 | 0 | 0 | 0 | 0 | 1 | 6316.48 | 16 | 121254799
|  |  | 157,30 *1,70 | 157,30 *1,70 | 157,30 *1,70 | 157,30 *1,70 |  | 267.41 | [8 empty] | základní |  |  | 0 | 0 | 0 | 0 | 16 | K | 2 | ROZPOCET | 6316.4846 | 0 | 0 | 0 | 0 | 1 | 6316.48 | 16 | 121254799
|  |  | 29,0 * 1,50 | 29,0 * 1,50 | 29,0 * 1,50 | 29,0 * 1,50 |  | 43.5 | [8 empty] | základní |  |  | 0 | 0 | 0 | 0 | 16 | K | 2 | ROZPOCET | 6316.4846 | 0 | 0 | 0 | 0 | 1 | 6316.48 | 16 | 121254799
|  |  | 12,20 * 0 | 12,20 * 0 | 12,20 * 0 | 12,20 * 0 |  | 0 | [8 empty] | základní |  |  | 0 | 0 | 0 | 0 | 16 | K | 2 | ROZPOCET | 6316.4846 | 0 | 0 | 0 | 0 | 1 | 6316.48 | 16 | 121254799
|  |  | 16,90 *1,165 | 16,90 *1,165 | 16,90 *1,165 | 16,90 *1,165 |  | 19.6885 | [8 empty] | základní |  |  | 0 | 0 | 0 | 0 | 16 | K | 2 | ROZPOCET | 6316.4846 | 0 | 0 | 0 | 0 | 1 | 6316.48 | 16 | 121254799
|  |  | 8,25 *0 | 8,25 *0 | 8,25 *0 | 8,25 *0 |  | 0 | [8 empty] | základní |  |  | 0 | 0 | 0 | 0 | 16 | K | 2 | ROZPOCET | 6316.4846 | 0 | 0 | 0 | 0 | 1 | 6316.48 | 16 | 121254799
|  |  | 48,30 *1,20 | 48,30 *1,20 | 48,30 *1,20 | 48,30 *1,20 |  | 57.96 | [8 empty] | základní |  |  | 0 | 0 | 0 | 0 | 16 | K | 2 | ROZPOCET | 6316.4846 | 0 | 0 | 0 | 0 | 1 | 6316.48 | 16 | 121254799
|  |  | Součet | Součet | Součet | Součet |  | 388.559 | [8 empty] | základní |  |  | 0 | 0 | 0 | 0 | 16 | K | 2 | ROZPOCET | 6316.4846 | 0 | 0 | 0 | 0 | 1 | 6316.48 | 16 | 121254799
|  |  | 388,56 | 388,56 | 388,56 | 388,56 | [10 empty] | základní |  |  | 0 | 0 | 0 | 0 | 16 | K | 2 | ROZPOCET | 6316.4846 | 0 | 0 | 0 | 0 | 1 | 6316.48 | 16 | 121254799
72 | K | 711141559 | Montáž izolace vodorovné pásy přitavením NAIP - 2x | Montáž izolace vodorovné pásy přitavením NAIP - 2x | Montáž izolace vodorovné pásy přitavením NAIP - 2x | Montáž izolace vodorovné pásy přitavením NAIP - 2x | m2 | 54 | 36.9 |  | 1992.6 |  |  |  | CS ÚRS 2013 01 |  | základní |  |  | 0 | 0 | 0 | 0 | 16 | K | 2 | ROZPOCET | 6316.4846 | 0 | 0 | 0 | 0 | 1 | 6316.48 | 16 | 121254799
|  |  | "Šachty v budovách | "Šachty v budovách | "Šachty v budovách | "Šachty v budovách | [10 empty] | základní |  |  | 0 | 0 | 0 | 0 | 16 | K | 2 | ROZPOCET | 6316.4846 | 0 | 0 | 0 | 0 | 1 | 6316.48 | 16 | 121254799
|  |  | "laborat. " 1,30*1,50 | "laborat. " 1,30*1,50 | "laborat. " 1,30*1,50 | "laborat. " 1,30*1,50 |  | 1.95 | [8 empty] | základní |  |  | 0 | 0 | 0 | 0 | 16 | K | 2 | ROZPOCET | 6316.4846 | 0 | 0 | 0 | 0 | 1 | 6316.48 | 16 | 121254799
|  |  | "laborat.- stáv.vstup " 1,20*1,60 | "laborat.- stáv.vstup " 1,20*1,60 | "laborat.- stáv.vstup " 1,20*1,60 | "laborat.- stáv.vstup " 1,20*1,60 |  | 1.92 | [8 empty] | základní |  |  | 0 | 0 | 0 | 0 | 16 | K | 2 | ROZPOCET | 6316.4846 | 0 | 0 | 0 | 0 | 1 | 6316.48 | 16 | 121254799
|  |  | "aula" 1,30*1,30 | "aula" 1,30*1,30 | "aula" 1,30*1,30 | "aula" 1,30*1,30 |  | 1.69 | [8 empty] | základní |  |  | 0 | 0 | 0 | 0 | 16 | K | 2 | ROZPOCET | 6316.4846 | 0 | 0 | 0 | 0 | 1 | 6316.48 | 16 | 121254799
|  |  | "dílny" 2,0*2,0 + 2,20*2,0 +0,70 | "dílny" 2,0*2,0 + 2,20*2,0 +0,70 | "dílny" 2,0*2,0 + 2,20*2,0 +0,70 | "dílny" 2,0*2,0 + 2,20*2,0 +0,70 |  | 9.1 | [8 empty] | základní |  |  | 0 | 0 | 0 | 0 | 16 | K | 2 | ROZPOCET | 6316.4846 | 0 | 0 | 0 | 0 | 1 | 6316.48 | 16 | 121254799
|  |  | "dílny - výstup" 1,40* 1,40 | "dílny - výstup" 1,40* 1,40 | "dílny - výstup" 1,40* 1,40 | "dílny - výstup" 1,40* 1,40 |  | 1.96 | [8 empty] | základní |  |  | 0 | 0 | 0 | 0 | 16 | K | 2 | ROZPOCET | 6316.4846 | 0 | 0 | 0 | 0 | 1 | 6316.48 | 16 | 121254799
|  |  | "sauna" 1,80*1,40 | "sauna" 1,80*1,40 | "sauna" 1,80*1,40 | "sauna" 1,80*1,40 |  | 2.52 | [8 empty] | základní |  |  | 0 | 0 | 0 | 0 | 16 | K | 2 | ROZPOCET | 6316.4846 | 0 | 0 | 0 | 0 | 1 | 6316.48 | 16 | 121254799
|  |  | "plyn.kotelna" 1,40 * (2,0+1,60) | "plyn.kotelna" 1,40 * (2,0+1,60) | "plyn.kotelna" 1,40 * (2,0+1,60) | "plyn.kotelna" 1,40 * (2,0+1,60) |  | 5.04 | [8 empty] | základní |  |  | 0 | 0 | 0 | 0 | 16 | K | 2 | ROZPOCET | 6316.4846 | 0 | 0 | 0 | 0 | 1 | 6316.48 | 16 | 121254799
|  |  | "VS " 1,40*2,0 | "VS " 1,40*2,0 | "VS " 1,40*2,0 | "VS " 1,40*2,0 |  | 2.8 | [8 empty] | základní |  |  | 0 | 0 | 0 | 0 | 16 | K | 2 | ROZPOCET | 6316.4846 | 0 | 0 | 0 | 0 | 1 | 6316.48 | 16 | 121254799
|  |  | Součet | Součet | Součet | Součet |  | 26.98 | [8 empty] | základní |  |  | 0 | 0 | 0 | 0 | 16 | K | 2 | ROZPOCET | 6316.4846 | 0 | 0 | 0 | 0 | 1 | 6316.48 | 16 | 121254799
|  |  | 27,0*2 | 27,0*2 | 27,0*2 | 27,0*2 |  | 54 | [8 empty] | základní |  |  | 0 | 0 | 0 | 0 | 16 | K | 2 | ROZPOCET | 6316.4846 | 0 | 0 | 0 | 0 | 1 | 6316.48 | 16 | 121254799
73 | K | 711142559 | Montáž izolace svislé pásy přitavením NAIP - 2x | Montáž izolace svislé pásy přitavením NAIP - 2x | Montáž izolace svislé pásy přitavením NAIP - 2x | Montáž izolace svislé pásy přitavením NAIP - 2x | m2 | 10 | 53.3 |  | 533 |  |  |  | CS ÚRS 2013 01 |  | základní |  |  | 0 | 0 | 0 | 0 | 16 | K | 2 | ROZPOCET | 6316.4846 | 0 | 0 | 0 | 0 | 1 | 6316.48 | 16 | 121254799
|  |  | "přetažení na svislé stěny | "přetažení na svislé stěny | "přetažení na svislé stěny | "přetažení na svislé stěny | [10 empty] | základní |  |  | 0 | 0 | 0 | 0 | 16 | K | 2 | ROZPOCET | 6316.4846 | 0 | 0 | 0 | 0 | 1 | 6316.48 | 16 | 121254799
74 | K | 628321340 | Asfaltový pás těžký mineral | Asfaltový pás těžký mineral | Asfaltový pás těžký mineral | Asfaltový pás těžký mineral | m2 | 78.8 | 85.28 |  | 6720.064 |  |  |  | CS ÚRS 2013 01 |  | základní |  |  | 0 | 0 | 0 | 0 | 16 | K | 2 | ROZPOCET | 6316.4846 | 0 | 0 | 0 | 0 | 1 | 6316.48 | 16 | 121254799
|  |  | 54,0+10,0 | 54,0+10,0 | 54,0+10,0 | 54,0+10,0 |  | 64 | [8 empty] | základní |  |  | 0 | 0 | 0 | 0 | 16 | K | 2 | ROZPOCET | 6316.4846 | 0 | 0 | 0 | 0 | 1 | 6316.48 | 16 | 121254799
|  |  | Součet | Součet | Součet | Součet |  | 64 | [8 empty] | základní |  |  | 0 | 0 | 0 | 0 | 16 | K | 2 | ROZPOCET | 6316.4846 | 0 | 0 | 0 | 0 | 1 | 6316.48 | 16 | 121254799
|  |  | 64,0*1,20 | 64,0*1,20 | 64,0*1,20 | 64,0*1,20 |  | 76.8 | [8 empty] | základní |  |  | 0 | 0 | 0 | 0 | 16 | K | 2 | ROZPOCET | 6316.4846 | 0 | 0 | 0 | 0 | 1 | 6316.48 | 16 | 121254799
75 | K | 998711201 | Přesun izolace v objektu v. do 6m | Přesun izolace v objektu v. do 6m | Přesun izolace v objektu v. do 6m | Přesun izolace v objektu v. do 6m | % | 3.5 | 155.1609 |  | 543.0631 |  |  |  | CS ÚRS 2013 01 |  | základní |  |  | 0 | 0 | 0 | 0 | 16 | K | 2 | ROZPOCET | 6316.4846 | 0 | 0 | 0 | 0 | 1 | 6316.48 | 16 | 121254799

## 132121-8_1-2 - VENK.ROZVODY
2
KRYCÍ LIST SOUPISU PRACÍ | [12 empty] | v --- níže se nacházejí doplnkové a pomocné údaje k sestavám --- v | [8 empty] | False
| Stavba: |  | Rekonstrukce plynové kotelny v Křimicích
| Objekt: |  | 132121-8_1-2 - SPŠD Křimice - PS - Venkovní rozvody - Teplovody - Technologická část
| KSO: |  | Teplovody - technologická část
| Místo: |  | SPŠD Křimice | [5 empty] | Datum: |  | 2013-06-01
| Zadavatel: |  | SPŠD Plzeň | [5 empty] | IČ:
DIČ:
| Uchazeč: | [7 empty] | IČ:
DIČ:
| Projektant: | [7 empty] | IČ:
DIČ:
Poznámka:
| Cena bez DPH | [7 empty] | 739087.525
| DPH | základní | 21% | ze | 739087.525 |  |  |  | 155208.3802
|  | snížená | 15% | ze | 0 |  |  |  | 0
|  | zákl. přenesená | 21% | ze | #REF! |  |  |  | 0
|  | sníž. přenesená | 15% | ze | #REF! |  |  |  | 0
|  | nulová | 0% | ze | #REF! |  |  |  | 0
| Cena s DPH |  |  | v | CZK |  |  | 894295.91
REKAPITULACE ČLENĚNÍ SOUPISU PRACÍ
Stavba: |  |  | Rekonstrukce plynové kotelny v Křimicích
Objekt: |  |  | 132121-8_1-2 - SPŠD Křimice - PS - Venkovní rozvody - Teplovody - Technologická část
Místo: |  |  | SPŠD Křimice |  |  |  | Datum: |  | 2013-06-01
Zadavatel: |  |  | SPŠD Plzeň |  |  |  | Projektant:
Uchazeč:
Kód dílu - Popis | [9 empty] | Cena celkem [CZK]
Náklady soupisu prací celkem | [9 empty] | 739087.525 | [12 empty] | -1
| HSV - Práce a dodávky HSV | [8 empty] | 0
| 6 - Úpravy povrchů, podlahy a osazování výplní | [8 empty] | 0
| 9 - Ostatní konstrukce a práce-bourání | [8 empty] | 0
| PSV - Práce a dodávky PSV | [8 empty] | 739087.525
| 99 - Přesun hmot | [8 empty] | 5033.365
| 713 - Izolace tepelné | [8 empty] | 13021.6
| 357 - | [8 empty] | 0
| 734 - Ústřední vytápění - armatury | [8 empty] | 0
| 767 - Konstrukce zámečnické | [8 empty] | 0
| 783 - Dokončovací práce - nátěry | [8 empty] | 0
| 722 - Zdravotechnika - vnitřní rozvody | [8 empty] | 2441.96
| 733 - Ústřední vytápění - potrubí | [8 empty] | 40542.44
| 923 - Montáž potrubí | [8 empty] | 576940.52
| 734 - Ústřední vytápění - armatury | [8 empty] | 63732.04
| 740 - Zkoušky a revize | [8 empty] | 37375.6
SOUPIS PRACÍ
Stavba: |  |  | Rekonstrukce plynové kotelny v Křimicích
Objekt: |  |  | 132121-8_1-2 - SPŠD Křimice - PS - Venkovní rozvody - Teplovody - Technologická část
Místo: |  |  | SPŠD Křimice |  |  |  | Datum: |  | 2013-06-01
Zadavatel: |  |  | SPŠD Plzeň |  |  |  | Projektant:
Uchazeč:
PČ | Typ | Kód | Popis |  |  | MJ | Množství | J.cena [CZK] |  | Cena celkem [CZK] |  | Cenová soustava | Poznámka | DPH | J. Nh [h] | Nh celkem [h] | J. hmotnost [t] | Hmotnost celkem [t] | J. suť [t] | Suť Celkem [t]
Náklady soupisu prací celkem | [9 empty] | 739087.525 | [5 empty] | 0 |  | 0.07255 |  | 0 |  | D | -1 | [7 empty] | 12183.77
| HSV - Práce a dodávky HSV | [8 empty] | 0 | [5 empty] | 0 |  | 0 |  | 0 | 1 | D | 0 | ROZPOCET | [6 empty] | 0
| 6 - Úpravy povrchů, podlahy a osazování výplní | [8 empty] | 0 | [5 empty] | 0 |  | 0 |  | 0 | 1 | D | 1 | ROZPOCET | [6 empty] | 0
1 | K | 611491130VP | Stavební pomocné práce (zazdění otvorů, průrazy, opravy omítek, apod.) |  |  | m2 |  |  |  | 0 |  |  |  | základní |  |  | 0.00579 | 0 | 0 | 0 | 4 | K | 2 | ROZPOCET | 0 | 0 | 0 | 0 | 0 | 1 | 0 | 4 | -2122613129
| 9 - Ostatní konstrukce a práce-bourání | [8 empty] | 0 | [5 empty] | 0 |  | 0 |  | 0 | 1 | D | 1 | ROZPOCET | [6 empty] | 0
2 | K | 9529011110VP | Požární dohled |  |  | hod |  |  |  | 0 |  |  |  | základní |  |  | 1e-05 | 0 | 0 | 0 | 4 | K | 2 | ROZPOCET | 0 | 0 | 0 | 0 | 0 | 1 | 0 | 4 | -782140833
3 | K | 952902021 | Čištění budov zametení hladkých podlah |  |  | m2 |  |  |  | 0 |  | CS ÚRS 2013 01 |  | základní |  |  | 0 | 0 | 0 | 0 | 4 | K | 2 | ROZPOCET | 0 | 0 | 0 | 0 | 0 | 1 | 0 | 4 | 1594850537
| PSV - Práce a dodávky PSV | [8 empty] | 739087.525 | [5 empty] | 0 |  | 0.07255 |  | 0 | 2 | D | 0 | ROZPOCET | [6 empty] | 12183.77
| 99 - Přesun hmot | [8 empty] | 5033.365 | [5 empty] | 0 |  | 0 |  | 0 | 2 | D | 1 | ROZPOCET | [6 empty] | 5033.37
1 | K | 997013814R | Poplatek za uložení stavebního odpadu z izolačních hmot na skládce (skládkovné) |  |  | t | 24.553 | 205 |  | 5033.365 |  |  |  | základní |  |  | 0 | 0 | 0 | 0 | 16 | K | 2 | ROZPOCET | 5033.365 | 0 | 0 | 0 | 0 | 1 | 5033.37 | 16 | 121254799
2 | K | [8 empty] | 5033.37
3 | D | [8 empty] | 0 |  |  |  | základní |  |  | 1 | 0 | 0 | 0 | 32 | M | 2 | ROZPOCET | 0 | 0 | 0 | 0 | 0 | 1 | 0 | 16 | -692580339
4 | K | [8 empty] | 0
5 | K | [8 empty] | 0
6 | D | [8 empty] | 0
7 | K | [8 empty] | 0
8 | K | [8 empty] | 0
9 | K | [8 empty] | 0
10 | D | [8 empty] | 0
11 | K | [8 empty] | 0
12 | K | [8 empty] | 0
13 | K | [8 empty] | 0
14 | K | [8 empty] | 0
15 | K | [8 empty] | 0
16 | K | [8 empty] | 0
17 | K | [8 empty] | 0
18 | K | [8 empty] | 0
19 | K | [8 empty] | 0
20 | K | [8 empty] | 0
0
0
0
0
0
0
0
0
[10 empty] | 0 |  |  |  | základní |  |  | 0.0108 | 0 | 0 | 0 | 32 | M | 2 | ROZPOCET | 0 | 0 | 0 | 0 | 0 | 1 | 0 | 16 | 606942977
0
0
0
0
0
0
0
0
0
0
0
0
0
0
0
0
0
0
0
0
0
0
0
0
0
0
0
0
0
0
0
0
0
0
0
0
0
0
0
0
[10 empty] | 0 |  |  |  | základní |  |  | 0 | 0 | 0 | 0 | 16 | K | 2 | ROZPOCET | 0 | 0 | 0 | 0 | 0 | 1 | 0 | 16 | 238311742
| 713 - Izolace tepelné | [8 empty] | 13021.6 | [5 empty] | 0 |  | 0 |  | 0 | 2 | D | 1 | ROZPOCET | [6 empty] | 5033.37
2 | K | 713420811R | Odstranění izolace tepelné potrubí rohožemi bez úpravy v pletivu spojenými drátem tl do 50 mm |  |  | m | 276 | 16.4 |  | 4526.4 |  |  |  | základní |  |  | 0 | 0 | 0 | 0 | 16 | K | 2 | ROZPOCET | 5033.365 | 0 | 0 | 0 | 0 | 1 | 5033.37 | 16 | 121254799
3 | K | 713420813R | Odstranění izolace tepelné potrubí rohožemi bez úpravy v pletivu spojenými drátem tl přes 50 mm |  |  | m | 370 | 22.96 |  | 8495.2 |  |  |  | základní |  |  | 0 | 0 | 0 | 0 | 16 | K | 2 | ROZPOCET | 5033.365 | 0 | 0 | 0 | 0 | 1 | 5033.37 | 16 | 121254799
| 722 - Zdravotechnika - vnitřní rozvody | [8 empty] | 2441.96 | [5 empty] | 0 |  | 0 |  | 0 | 2 | D | 1 | ROZPOCET | [6 empty] | 5033.37
4 | K | 722130802R | Demontáž potrubí ocelové pozinkované závitové do DN 40 |  |  | m | 30 | 31.16 |  | 934.8 |  |  |  | základní |  |  | 0 | 0 | 0 | 0 | 16 | K | 2 | ROZPOCET | 5033.365 | 0 | 0 | 0 | 0 | 1 | 5033.37 | 16 | 121254799
5 | K | 722130803R | Demontáž potrubí ocelové pozinkované závitové do DN 50 |  |  | m | 30 | 37.72 |  | 1131.6
6 | K | 722290821R | Přemístění vnitrostaveništní demontovaných hmot pro vnitřní vodovod v objektech výšky do 6 m |  |  | t | 0.5 | 751.12 |  | 375.56 |  |  |  | základní |  |  | 0 | 0 | 0 | 0 | 16 | K | 2 | ROZPOCET | 5033.365 | 0 | 0 | 0 | 0 | 1 | 5033.37 | 16 | 121254799
| 733 - Ústřední vytápění - potrubí | [8 empty] | 40542.44 | [5 empty] | 0 |  | 0 |  | 0 | 2 | D | 1 | ROZPOCET | [6 empty] | 7150.4
7 | K | 733120815R | Demontáž potrubí ocelového hladkého do D 38 |  |  | m | 26 | 16.4 |  | 426.4 |  |  |  | základní |  |  | 0 | 0 | 0 | 0 | 16 | K | 2 | ROZPOCET | 1105.36 | 0 | 0 | 0 | 0 | 1 | 1105.36 | 16 | 2014331110
8 | K | 733120826R | Demontáž potrubí ocelového hladkého do D 89 |  |  | m | 190 | 37.72 |  | 7166.8
9 | K | 733120836R | Demontáž potrubí ocelového hladkého do D 159 |  |  | m | 60 | 51.66 |  | 3099.6
10 | K | 733120839R | Demontáž potrubí ocelového hladkého D 219 |  |  | m | 320 | 62.32 |  | 19942.4
11 | K | 733191823R | Odřezání držáku potrubí třmenového do D 76 bez demontáže podpěr, konzol nebo výložníků |  |  | kus | 144 | 1.64 |  | 236.16
12 | K | 733191836R | Odřezání držáku potrubí třmenového do D 159 bez demontáže podpěr, konzol nebo výložníků |  |  | kus | 36 | 4.1 |  | 147.6
13 | K | 733191844R | Odřezání držáku potrubí třmenového do D 377 bez demontáže podpěr, konzol nebo výložníků |  |  | kus | 194 | 4.92 |  | 954.48
14 | K | 733194820R | Rozřezání konzoly, podpěry nebo výložníku pro potrubí z U profilu do U 10 |  |  | kus | 90 | 12.3 |  | 1107 |  |  |  | základní |  |  | 0 | 0 | 0 | 0 | 16 | K | 2 | ROZPOCET | 3834.32 | 0 | 0 | 0 | 0 | 1 | 3834.32 | 16 | -1890531100
15 | K | 733194830R | Rozřezání konzoly, podpěry nebo výložníku pro potrubí z U profilu do U 14 |  |  | kus | 92 | 17.22 |  | 1584.24 |  |  |  | základní |  |  | 0 | #REF! | 0 | #REF! | 16 | K | 2 | ROZPOCET | #REF! | #REF! | #REF! | #REF! | #REF! | 1 | #REF! | 16 | -696698772
16 | K | 733890801R | Přemístění potrubí demontovaného vodorovně do 100 m v objektech výšky do 6 m |  |  | t | 16 | 367.36 |  | 5877.76 |  |  |  | základní |  |  | 0 | #REF! | 0 | #REF! | 16 | K | 2 | ROZPOCET | #REF! | #REF! | #REF! | #REF! | #REF! | 1 | #REF! | 16 | -655723172
| 923 - Montáž potrubí | [8 empty] | 576940.52 | [5 empty] | 0 |  | 0 |  | 0 | 2 | D | 1 | ROZPOCET | [6 empty] | 7150.4
17 | K | 9230012001R | Předizolované potrubí přímé, 6 m. DN 25, izolační třída 2 - montáž |  |  | kus | 4 | 276.34 |  | 1105.36 |  |  |  | základní |  |  | 0 | 0 | 0 | 0 | 16 | K | 2 | ROZPOCET | 1105.36 | 0 | 0 | 0 | 0 | 1 | 1105.36 | 16 | 2014331110
18 | M | 147001R | Předizolované potrubí přímé, 6 m. DN 25, izolační třída 2 - dodávka |  |  | kus | 4 | 1381.7 |  | 5526.8
19 | K | 9230012002R | Předizolované potrubí přímé, 12 m, DN 40, izolační třída 2 - montáž |  |  | kus | 8 | 503.48 |  | 4027.84
20 | M | 147002R | Předizolované potrubí přímé, 12 m, DN 40, izolační třída 2 - dodávka |  |  | kus | 8 | 2515.76 |  | 20126.08
21 | K | 9230012003R | Předizolované potrubí přímé, 6 m, DN 40, izolační třída 2 - montáž |  |  | kus | 4 | 317.34 |  | 1269.36 |  |  |  | základní |  |  | 0 | 0 | 0 | 0 | 16 | K | 2 | ROZPOCET | 1105.36 | 0 | 0 | 0 | 0 | 1 | 1105.36 | 16 | 2014331110
22 | M | 147003R | Předizolované potrubí přímé, 6 m, DN 40, izolační třída 2 - dodávka |  |  | kus | 4 | 1585.88 |  | 6343.52
23 | K | 9230012004R | Předizolované potrubí přímé, 6 m, DN 50, izolační třída 2 - montáž |  |  | kus | 2 | 366.54 |  | 733.08 |  |  |  | základní |  |  | 0 | 0 | 0 | 0 | 16 | K | 2 | ROZPOCET | 1105.36 | 0 | 0 | 0 | 0 | 1 | 1105.36 | 16 | 2014331110
24 | M | 147004R | Předizolované potrubí přímé, 6 m, DN 50, izolační třída 2 - dodávka |  |  | kus | 2 | 1833.52 |  | 3667.04
25 | K | 9230012005R | Předizolované potrubí přímé, 12 m, DN 80, izolační třída 2 - montáž |  |  | kus | 4 | 829.02 |  | 3316.08
26 | M | 147005R | Předizolované potrubí přímé, 12 m, DN 80, izolační třída 2 - dodávka |  |  | kus | 4 | 4145.1 |  | 16580.4
27 | K | 9230012006R | Předizolované potrubí přímé, 6 m, DN 80, izolační třída 2 - montáž |  |  | kus | 2 | 479.7 |  | 959.4
28 | M | 147006R | Předizolované potrubí přímé, 6 m, DN 80, izolační třída 2 - dodávka |  |  | kus | 2 | 2396.04 |  | 4792.08
29 | K | 9230012007R | Předizolované potrubí přímé, 12 m, DN 100, izolační třída 2 - montáž |  |  | kus | 22 | 1197.2 |  | 26338.4
30 | M | 147007R | Předizolované potrubí přímé, 12 m, DN 100, izolační třída 2 - dodávka |  |  | kus | 22 | 5986.82 |  | 131710.04
31 | K | 9230012008R | Předizolované potrubí přímé, 12 m, DN 125, izolační třída 2 - montáž |  |  | kus | 2 | 1404.66 |  | 2809.32
32 | M | 147008R | Předizolované potrubí přímé, 12 m, DN 125, izolační třída 2 - dodávka |  |  | kus | 2 | 7023.3 |  | 14046.6
33 | K | 9230012009R | Předizolovaný oblouk s alarmsystémem, 90°, 1x1 m, DN 25, izolační třída 2 - montáž |  |  | kus | 3 | 142.68 |  | 428.04
34 | M | 146001R | Předizolovaný oblouk s alarmsystémem, 90°, 1x1 m, DN 25, izolační třída 2 - dodávka |  |  | kus | 3 | 713.4 |  | 2140.2
35 | K | 9230012010R | Předizolovaný oblouk s alarmsystémem, 90°, 1x2 m, DN 25, izolační třída 2 - montáž |  |  | kus | 1 | 241.9 |  | 241.9
36 | M | 146002R | Předizolovaný oblouk s alarmsystémem, 90°, 1x2 m, DN 25, izolační třída 2 - dodávka |  |  | kus | 1 | 1206.22 |  | 1206.22
37 | K | 9230012011R | Předizolovaný oblouk s alarmsystémem, 90°, 1x1 m, DN 40, izolační třída 2 - montáž |  |  | kus | 12 | 155.8 |  | 1869.6
38 | M | 146003R | Předizolovaný oblouk s alarmsystémem, 90°, 1x1 m, DN 40, izolační třída 2 - dodávka |  |  | kus | 12 | 779 |  | 9348
39 | K | 9230012012R | Předizolovaný oblouk s alarmsystémem, 90°, 1x1 m, DN 50, izolační třída 2 - montáž |  |  | kus | 4 | 172.2 |  | 688.8
40 | M | 146004R | Předizolovaný oblouk s alarmsystémem, 90°, 1x1 m, DN 50, izolační třída 2 - dodávka |  |  | kus | 4 | 859.36 |  | 3437.44
41 | K | 9230012013R | Předizolovaný oblouk s alarmsystémem, 90°, 1x1 m, DN 80, izolační třída 2 - montáž |  |  | kus | 2 | 214.02 |  | 428.04
42 | M | 146005R | Předizolovaný oblouk s alarmsystémem, 90°, 1x1 m, DN 80, izolační třída 2 - dodávka |  |  | kus | 2 | 1068.46 |  | 2136.92
43 | K | 9230012014R | Předizolovaný oblouk s alarmsystémem, 90°, 1x2 m, DN 80, izolační třída 2 - montáž |  |  | kus | 2 | 369 |  | 738
44 | M | 146006R | Předizolovaný oblouk s alarmsystémem, 90°, 1x2 m, DN 80, izolační třída 2 - dodávka |  |  | kus | 2 | 1845 |  | 3690
45 | K | 9230012015R | Předizolovaný oblouk s alarmsystémem, 90°, 1x1 m, DN 100, izolační třída 2 - montáž |  |  | kus | 20 | 333.74 |  | 6674.8
46 | M | 146007R | Předizolovaný oblouk s alarmsystémem, 90°, 1x1 m, DN 100, izolační třída 2 - dodávka |  |  | kus | 20 | 1667.06 |  | 33341.2
47 | K | 9230012016R | Předizolovaný oblouk s alarmsystémem, 90°, 1x1 m, DN 125, izolační třída 2 - montáž |  |  | kus | 6 | 513.32 |  | 3079.92
48 | M | 146008R | Předizolovaný oblouk s alarmsystémem, 90°, 1x1 m, DN 125, izolační třída 2 - dodávka |  |  | kus | 6 | 2563.32 |  | 15379.92
49 | K | 9230012017R | Odbočka paralelní, DN 100/DN50, izolační třída 2 - montáž |  |  | kus | 2 | 387.86 |  | 775.72
50 | M | 146009R | Odbočka paralelní, DN 100/DN50, izolační třída 2 - dodávka |  |  | kus | 2 | 1936.02 |  | 3872.04
51 | K | 9230012018R | Odbočka paralelní DN100/DN40, izolační třída 2 - montáž |  |  | kus | 2 | 289.46 |  | 578.92
52 | M | 146010R | Odbočka paralelní DN100/DN40, izolační třída 2 - dodávka |  |  | kus | 2 | 1447.3 |  | 2894.6
53 | K | 9230012019R | Odbočka paralelní DN 125/DN80, izolační třída 2 - montáž |  |  | kus | 2 | 590.4 |  | 1180.8
54 | M | 146011R | Odbočka paralelní DN 125/DN80, izolační třída 2 - dodávka |  |  | kus | 2 | 2949.54 |  | 5899.08
55 | K | 9230012020R | Odbočka paralelní DN125/DN25, izolační třída 2 - montáž |  |  | kus | 2 | 414.92 |  | 829.84
56 | M | 146012R | Odbočka paralelní DN125/DN25, izolační třída 2 - dodávka |  |  | kus | 2 | 2073.78 |  | 4147.56
57 | K | 9230012021R | Dvojnásobně smrštitelný spoj, DN 25, izolační třída 2 - montáž |  |  | kus | 10 | 91.02 |  | 910.2
58 | M | 146013R | Dvojnásobně smrštitelný spoj, DN 25, izolační třída 2 - dodávka |  |  | kus | 10 | 452.64 |  | 4526.4
59 | K | 9230012022R | Dvojnásobně smrštitelný spoj, DN 40, izolační třída 2 - montáž |  |  | kus | 32 | 97.58 |  | 3122.56
60 | M | 146014R | Dvojnásobně smrštitelný spoj, DN 40, izolační třída 2 - dodávka |  |  | kus | 32 | 487.9 |  | 15612.8
61 | K | 9230012023R | Dvojnásobně smrštitelný spoj, DN 50, izolační třída 2 - montáž |  |  | kus | 10 | 110.7 |  | 1107
62 | M | 146015R | Dvojnásobně smrštitelný spoj, DN 50, izolační třída 2 - dodávka |  |  | kus | 10 | 551.04 |  | 5510.4
63 | K | 9230012024R | Dvojnásobně smrštitelný spoj, DN 80, izolační třída 2 - montáž |  |  | kus | 12 | 134.48 |  | 1613.76
64 | M | 146016R | Dvojnásobně smrštitelný spoj, DN 80, izolační třída 2 - dodávka |  |  | kus | 12 | 669.12 |  | 8029.44
65 | K | 9230012025R | Dvojnásobně smrštitelný spoj, DN 100, izolační třída 2 - montáž |  |  | kus | 64 | 153.34 |  | 9813.76
66 | M | 146017R | Dvojnásobně smrštitelný spoj, DN 100, izolační třída 2 - dodávka |  |  | kus | 64 | 763.42 |  | 48858.88
67 | K | 9230012026R | Dvojnásobně smrštitelný spoj, DN 125, izolační třída 2 - montáž |  |  | kus | 16 | 188.6 |  | 3017.6
68 | M | 146018R | Dvojnásobně smrštitelný spoj, DN 125, izolační třída 2 - dodávka |  |  | kus | 16 | 939.72 |  | 15035.52
69 | K | 9230012027R | Předizolovaná redukce, DN100/DN125, izolační třída 2 - montáž |  |  | kus | 2 | 289.46 |  | 578.92
70 | M | 146019R | Předizolovaná redukce, DN100/DN125, izolační třída 2 - dodávka |  |  | kus | 2 | 1444.84 |  | 2889.68
71 | K | 9230012028R | Koncové těsnění izolace, DN 25, izolační třída 2 - montáž |  |  | kus | 2 | 59.86 |  | 119.72
72 | M | 90001R | Koncové těsnění izolace, DN 25, izolační třída 2 - dodávka |  |  | kus | 2 | 299.3 |  | 598.6
73 | K | 9230012029R | Koncové těsnění izolace, DN 40, izolační třída 2 - montáž |  |  | kus | 6 | 69.7 |  | 418.2
74 | M | 90002R | Koncové těsnění izolace, DN 40, izolační třída 2 - dodávka |  |  | kus | 6 | 346.86 |  | 2081.16
75 | K | 9230012030R | Koncové těsnění izolace, DN 50, izolační třída 2 - montáž |  |  | kus | 2 | 69.7 |  | 139.4
76 | M | 90003R | Koncové těsnění izolace, DN 50, izolační třída 2 - dodávka |  |  | kus | 2 | 346.86 |  | 693.72
77 | K | 9230012031R | Koncové těsnění izolace, DN80, izolační třída 2 - montáž |  |  | kus | 2 | 92.66 |  | 185.32
78 | M | 90004R | Koncové těsnění izolace, DN80, izolační třída 2 - dodávka |  |  | kus | 2 | 463.3 |  | 926.6
79 | K | 9230012032R | Koncové těsnění izolace, DN 100, izolační třída 2 - montáž |  |  | kus | 2 | 137.76 |  | 275.52
80 | M | 90005R | Koncové těsnění izolace, DN 100, izolační třída 2 - dodávka |  |  | kus | 2 | 686.34 |  | 1372.68
81 | K | 9230012033R | Koncové těsnění izolace, DN 125, izolační třída 2 - montáž |  |  | kus | 2 | 171.38 |  | 342.76
82 | M | 90006R | Koncové těsnění izolace, DN 125, izolační třída 2 - dodávka |  |  | kus | 2 | 855.26 |  | 1710.52
83 | K | 9230012034R | Gumová průchodka zdivem, DN25, izolační třída 2 - montáž |  |  | kus | 2 | 25.42 |  | 50.84
84 | M | 90007R | Gumová průchodka zdivem, DN25, izolační třída 2 - dodávka |  |  | kus | 2 | 125.46 |  | 250.92
85 | K | 9230012035R | Gumová průchodka zdivem, DN40, izolační třída 2 - montáž |  |  | kus | 6 | 28.7 |  | 172.2
86 | M | 90008R | Gumová průchodka zdivem, DN40, izolační třída 2 - dodávka |  |  | kus | 6 | 140.22 |  | 841.32
87 | K | 9230012036R | Gumová průchodka zdivem, DN80, izolační třída 2 - montáž |  |  | kus | 2 | 41 |  | 82
88 | M | 90009R | Gumová průchodka zdivem, DN80, izolační třída 2 - dodávka |  |  | kus | 2 | 203.36 |  | 406.72
89 | K | 9230012037R | Gumová průchodka zdivem DN100, izolační třída 2 - montáž |  |  | kus | 2 | 50.84 |  | 101.68
90 | M | 90010R | Gumová průchodka zdivem DN100, izolační třída 2 - dodávka |  |  | kus | 2 | 254.2 |  | 508.4
91 | K | 9230012038R | Gumová průchodka zdivem, DN125, izolační třída 2 - montáž |  |  | kus | 2 | 56.58 |  | 113.16
92 | M | 90011R | Gumová průchodka zdivem, DN125, izolační třída 2 - dodávka |  |  | kus | 2 | 281.26 |  | 562.52
93 | K | 9230012039R | Výstražná páska nad předizolované potrubí - montáž |  |  | m | 550 | 1.64 |  | 902
94 | M | 90012R | Výstražná páska nad předizolované potrubí - dodávka |  |  | m | 550 | 6.56 |  | 3608
95 | K | 9230012040R | Doprava PiP Plzeň - Křimice |  |  | kpl | 1 | 6150 |  | 6150
96 | K | 9230012041R | Dilatační polštáře typ 1 - 110-125 - montáž |  |  | kus | 34 | 9.02 |  | 306.68
97 | M | 90013R | Dilatační polštáře typ 1 - 110-125 - dodávka |  |  | kus | 34 | 44.28 |  | 1505.52
98 | K | 9230012042R | Dilatační polštáře typ 2 - 140-160 - montáž |  |  | kus | 8 | 18.04 |  | 144.32
99 | M | 90014R | Dilatační polštáře typ 2 - 140-160 - dodávka |  |  | kus | 8 | 87.74 |  | 701.92
100 | K | 9230012043R | Dilatační polštáře typ 3 180-200 - montáž |  |  | kus | 6 | 25.42 |  | 152.52
101 | M | 90015R | Dilatační polštáře typ 3 180-200 - dodávka |  |  | kus | 6 | 127.1 |  | 762.6
102 | K | 9230012044R | Dilatační polštář typ 4 200-225 - montáž |  |  | kus | 26 | 25.42 |  | 660.92
103 | M | 90016R | Dilatační polštář typ 4 200-225 - dodávka |  |  | kus | 26 | 127.1 |  | 3304.6
104 | K | 9230012045R | Dilatační polštář typ 5 250 - montáž |  |  | kus | 40 | 25.42 |  | 1016.8
105 | M | 90017R | Dilatační polštář typ 5 250 - dodávka |  |  | kus | 40 | 127.1 |  | 5084
106 | K | 9230012046R | Chráničky, vystřeďovací objímky, převlečné gumové manžety - montáž |  |  | kus | 4 | 2460 |  | 9840
107 | M | 90018R | Chráničky, vystřeďovací objímky, převlečné gumové manžety - dodávka |  |  | kus | 4 | 9598.1 |  | 38392.4
108 | K | 9230012047R | Stacionární detektor - montáž |  |  | kus | 1 | 3837.6 |  | 3837.6
109 | M | 90019R | Stacionární detektor - dodávka |  |  | kus | 1 | 19188 |  | 19188
110 | K | 9230012048R | Propojovací krabice (připojovací, koncová, propojovací) - montáž |  |  | kus | 1 | 73.8 |  | 73.8
111 | M | 90020R | Propojovací krabice (připojovací, koncová, propojovací) - dodávka |  |  | kus | 1 | 369 |  | 369
| 734 - Ústřední vytápění - armatury | [8 empty] | 63732.04
112 | K | 733141105R | Odvzdušňovací nádobka - montáž |  |  | kus | 2 | 86.1 |  | 172.2
113 | M | 4223901R | Odvzdušňovací nádobka - dodávka |  |  | kus | 2 | 186.14 |  | 372.28
114 | K | 7342901R | Kulové kohouty DN15 - montáž |  |  | kus | 2 | 125.46 |  | 250.92
115 | M | 4223902R | Kulové kohouty DN15 - dodávka |  |  | kus | 2 | 766.7 |  | 1533.4
116 | K | 7342902R | Kulové kohouty DN25 - montáž |  |  | kus | 4 | 136.94 |  | 547.76
117 | M | 4223903R | Kulové kohouty DN25 - dodávka |  |  | kus | 4 | 906.92 |  | 3627.68
118 | K | 7342903R | Kulové kohouty DN40 - montáž |  |  | kus | 4 | 148.42 |  | 593.68
119 | M | 4223904R | Kulové kohouty DN40 - dodávka |  |  | kus | 4 | 1554.72 |  | 6218.88
120 | K | 7342904R | Kulové kohouty DN50 - montáž |  |  | kus | 4 | 167.28 |  | 669.12
121 | M | 4223905R | Kulové kohouty DN50 - dodávka |  |  | kus | 4 | 1917.16 |  | 7668.64
122 | K | 7342905R | Kulové kohouty DN80 - montáž |  |  | kus | 2 | 202.54 |  | 405.08
123 | M | 4223906R | Kulové kohouty DN80 - dodávka |  |  | kus | 2 | 3925.34 |  | 7850.68
124 | K | 7342906R | Kulové kohouty DN100 - montáž |  |  | kus | 2 | 258.3 |  | 516.6
125 | M | 4223907R | Kulové kohouty DN100 - dodávka |  |  | kus | 2 | 5346.4 |  | 10692.8
126 | K | 7342907R | Kulové kohouty DN125 - montáž |  |  | kus | 2 | 312.42 |  | 624.84
127 | M | 4223908R | Kulové kohouty DN125 - dodávka |  |  | kus | 2 | 8909.3 |  | 17818.6
128 | K | 7342908R | KKV DN50Z - montáž |  |  | kus | 2 | 167.28 |  | 334.56
129 | M | 4223909R | KKV DN50Z - dodávka |  |  | kus | 2 | 1917.16 |  | 3834.32 |  |  |  | základní |  |  | 0 | 0 | 0 | 0 | 16 | K | 2 | ROZPOCET | 3834.32 | 0 | 0 | 0 | 0 | 1 | 3834.32 | 16 | -1890531100
| M | [8 empty] | 0 |  | CS ÚRS 2013 01 |  | základní |  |  | 0.00113 | 0 | 0 | 0 | 16 | K | 2 | ROZPOCET | 0 | 0 | 0 | 0 | 0 | 1 | 0 | 16 | 1376807992
[10 empty] | 0 |  |  |  | základní |  |  | 1 | 0 | 0 | 0 | 16 | K | 2 | ROZPOCET | 0 | 0 | 0 | 0 | 0 | 1 | 0 | 16 | -373030679
[10 empty] | 0 |  | CS ÚRS 2013 01 |  | základní |  |  | 0 | 0 | 0 | 0 | 16 | K | 2 | ROZPOCET | 0 | 0 | 0 | 0 | 0 | 1 | 0 | 16 | -409027808
| 357 - | [8 empty] | 0 | [5 empty] | 0 |  | 0.07255 |  | 0 | 2 | D | 1 | ROZPOCET | [6 empty] | 0
1 | M | 357116601R | Rozvaděč D7 ( viz projekt MaR) |  |  | kus | 1 |  |  | 0 |  |  |  | základní |  |  | 0.00148 | 0.00148 | 0 | 0 | 16 | K | 2 | ROZPOCET | 0 | 0 | 0 | 0 | 0 | 1 | 0 | 16 | 1055788680
2 | M | 357116602R | Zásuvka nástěnná 230V IP44 |  |  | kus | 1 |  |  | 0 |  |  |  | základní |  |  | 0.00373 | 0.00373 | 0 | 0 | 16 | K | 2 | ROZPOCET | 0 | 0 | 0 | 0 | 0 | 1 | 0 | 16 | 262895183
3 | M | 357116603R | Jistič 10A/3 char.C |  |  | kus | 1 |  |  | 0 |  |  |  | základní |  |  | 0.00436 | 0.00436 | 0 | 0 | 16 | K | 2 | ROZPOCET | 0 | 0 | 0 | 0 | 0 | 1 | 0 | 16 | 678824214
4 | M | 357116304R | Kabel instalační 5J 2, 5mm2 |  |  | m | 15 |  |  | 0
5 | M | 357116605R | Kabel instalační kroucený, stíněný 2x2x0,8mm2 |  |  | m | 10 |  |  | 0
6 | M | 357116606R | Kabel flexibilní stíněný 3x0,5mm2 |  |  | m | 10 |  |  | 0
7 | M | 357116607R | Kabel flexibilní 5G 1,5mm2 |  |  | m | 12 |  |  | 0
8 | M | 357116608R | Kabel flexibilní 3G 2,5mm2 |  |  | m | 10 |  |  | 0
9 | M | 357116609R | Kabel flexibilní 3G 1mm2 |  |  | m | 30 |  |  | 0
10 | M | 357116610R | Kabel flexibilní 2x0,5mm2 |  |  | m | 40 |  |  | 0
11 | M | 357116611R | Kabel flexibilní 3x0,5mm2 |  |  | m | 20 |  |  | 0
12 | M | 357116612R | Kabel datový kroucený 4x2x0,52mm2 |  |  | m | 10 |  |  | 0
13 | M | 357116613R | Ekvipotenciální svorkovnice s krytem |  |  | kus | 1 |  |  | 0
14 | M | 357116614R | Drátěný kabelový žlab 30x50mm |  |  | kus | 2 |  |  | 0 |  |  |  | základní |  |  | 0.00114 | 0.00228 | 0 | 0 | 16 | K | 2 | ROZPOCET | 0 | 0 | 0 | 0 | 0 | 1 | 0 | 16 | 2107052980
15 | M | 357116615R | Lišta plastová bílá 40x20 elektroinstalační |  |  | m | 20 |  |  | 0 |  |  |  | základní |  |  | 0.00149 | 0.0298 | 0 | 0 | 16 | K | 2 | ROZPOCET | 0 | 0 | 0 | 0 | 0 | 1 | 0 | 16 | -1249519750
16 | M | 357116616R | Vodič CYA 4mm2 ž/z |  |  | m | 10 |  |  | 0 |  |  |  | základní |  |  | 0.00176 | 0.0176 | 0 | 0 | 16 | K | 2 | ROZPOCET | 0 | 0 | 0 | 0 | 0 | 1 | 0 | 16 | -1633473761
17 | M | 357116617R | Vodič CYA 6mm2 ž/z |  |  | m | 5 |  |  | 0
18 | M | 357116618R | Vodič CYA 10mm2 ž/z |  |  | m | 10 |  |  | 0 |  |  |  | základní |  |  | 0.00133 | 0.0133 | 0 | 0 | 16 | K | 2 | ROZPOCET | 0 | 0 | 0 | 0 | 0 | 1 | 0 | 16 | 1084782449
[10 empty] | 0 |  |  |  | základní |  |  | 0 | 0 | 0 | 0 | 16 | K | 2 | ROZPOCET | 0 | 0 | 0 | 0 | 0 | 1 | 0 | 16 | -265440310
[10 empty] | 0 |  |  |  | základní |  |  | 0 | 0 | 0 | 0 | 16 | K | 2 | ROZPOCET | 0 | 0 | 0 | 0 | 0 | 1 | 0 | 16 | 1415378228
| 734 - Ústřední vytápění - armatury | [8 empty] | 0 | [5 empty] | 0 |  | 0 |  | 0 | 2 | D | 1 | ROZPOCET | [6 empty] | 0
[10 empty] | 0 |  | CS ÚRS 2013 01 |  | základní |  |  | 0.00027 | 0 | 0 | 0 | 16 | K | 2 | ROZPOCET | 0 | 0 | 0 | 0 | 0 | 1 | 0 | 16 | -2053430276
[10 empty] | 0 |  | CS ÚRS 2013 01 |  | základní |  |  | 0.00022 | 0 | 0 | 0 | 16 | K | 2 | ROZPOCET | 0 | 0 | 0 | 0 | 0 | 1 | 0 | 16 | 1517082237
[10 empty] | 0 |  | CS ÚRS 2013 01 |  | základní |  |  | 0.00021 | 0 | 0 | 0 | 16 | K | 2 | ROZPOCET | 0 | 0 | 0 | 0 | 0 | 1 | 0 | 16 | -201078799
[10 empty] | 0 |  | CS ÚRS 2013 01 |  | základní |  |  | 0.00024 | 0 | 0 | 0 | 16 | K | 2 | ROZPOCET | 0 | 0 | 0 | 0 | 0 | 1 | 0 | 16 | 1763528307
[10 empty] | 0 |  | CS ÚRS 2013 01 |  | základní |  |  | 0 | 0 | 0 | 0 | 16 | K | 2 | ROZPOCET | 0 | 0 | 0 | 0 | 0 | 1 | 0 | 16 | -829784845
| 767 - Konstrukce zámečnické | [8 empty] | 0 | [5 empty] | 0 |  | 0 |  | 0 | 2 | D | 1 | ROZPOCET | [6 empty] | 0
[10 empty] | 0 |  | CS SYSTHERM |  | základní |  |  | 7e-05 | 0 | 0 | 0 | 16 | K | 2 | ROZPOCET | 0 | 0 | 0 | 0 | 0 | 1 | 0 | 16 | 1232788498
[10 empty] | 0 |  |  |  | základní |  |  | 0.0016 | 0 | 0 | 0 | 32 | M | 2 | ROZPOCET | 0 | 0 | 0 | 0 | 0 | 1 | 0 | 16 | 1436005376
[10 empty] | 0 |  | CS SYSTHERM |  | základní |  |  | 0 | 0 | 0 | 0 | 16 | K | 2 | ROZPOCET | 0 | 0 | 0 | 0 | 0 | 1 | 0 | 16 | 247187747
| 783 - Dokončovací práce - nátěry | [8 empty] | 0 | [5 empty] | 0 |  | 0 |  | 0 | 2 | D | 1 | ROZPOCET | [6 empty] | 0
[10 empty] | 0 |  | CS ÚRS 2013 01 |  | základní |  |  | 0.00027 | 0 | 0 | 0 | 16 | K | 2 | ROZPOCET | 0 | 0 | 0 | 0 | 0 | 1 | 0 | 16 | -342940946
[10 empty] | 0 |  | CS ÚRS 2013 01 |  | základní |  |  | 0.00012 | 0 | 0 | 0 | 16 | K | 2 | ROZPOCET | 0 | 0 | 0 | 0 | 0 | 1 | 0 | 16 | -1442823566
| 740 - Zkoušky a revize | [8 empty] | 37375.6
130 | K | 923017101R | Provedení RTG zkoušek 10% svarů |  |  | kpl | 1 | 8200 |  | 8200
131 | K | 923017102R | Provedení zkoušek potrubí (vizální zkouška svarů, proplach, tlaková zkouška) |  |  | kpl | 1 | 6150 |  | 6150
132 | K | 92203701R | Dodávka a montáž BD42 (alarmsystém PIP), včetně zkoušk (proměření PU pěny) |  |  | kpl | 1 | 23025.6 |  | 23025.6

## 132121-8_2 - VENK.ROZVODY
2
KRYCÍ LIST SOUPISU PRACÍ | [12 empty] | v --- níže se nacházejí doplnkové a pomocné údaje k sestavám --- v | [8 empty] | False
| Stavba: |  | Rekonstrukce plynové kotelny v Křimicích
| Objekt: |  | 132121-8_2 - SPŠD Křimice - PS - Venkovní rozvody - Datové rozvody
| KSO: |  | Datové rozvody
| Místo: |  | SPŠD Křimice | [5 empty] | Datum: |  | 2013-06-01
| Zadavatel: |  | SPŠD Plzeň | [5 empty] | IČ:
DIČ:
| Uchazeč: | [7 empty] | IČ:
DIČ:
| Projektant: | [7 empty] | IČ:
DIČ:
Poznámka:
| Cena bez DPH | [7 empty] | 136831.2
| DPH | základní | 21% | ze | 136831.2 |  |  |  | 28734.552
|  | snížená | 15% | ze | 0 |  |  |  | 0
|  | zákl. přenesená | 21% | ze | 0 |  |  |  | 0
|  | sníž. přenesená | 15% | ze | 0 |  |  |  | 0
|  | nulová | 0% | ze | 0 |  |  |  | 0
| Cena s DPH |  |  | v | CZK |  |  | 165565.76
REKAPITULACE ČLENĚNÍ SOUPISU PRACÍ
Stavba: |  |  | Rekonstrukce plynové kotelny v Křimicích
Objekt: |  |  | 132121-8_2 - SPŠD Křimice - PS - Venkovní rozvody - Datové rozvody
Místo: |  |  | SPŠD Křimice |  |  |  | Datum: |  | 2013-06-01
Zadavatel: |  |  | SPŠD Plzeň |  |  |  | Projektant:
Uchazeč:
Kód dílu - Popis | [9 empty] | Cena celkem [CZK]
Náklady soupisu prací celkem | [9 empty] | 136831.2 | [12 empty] | -1
| HSV - Práce a dodávky HSV | [8 empty] | 0
| 6 - Úpravy povrchů, podlahy a osazování výplní | [8 empty] | 0
| 9 - Ostatní konstrukce a práce-bourání | [8 empty] | 0
| PSV - Práce a dodávky PSV | [8 empty] | 136831.2
| 742 - Elektromontáže | [8 empty] | 131331.2
| 740 - Zkoušky a revize | [8 empty] | 5500
| 357 - | [8 empty] | 0
| 734 - Ústřední vytápění - armatury | [8 empty] | 0
| 767 - Konstrukce zámečnické | [8 empty] | 0
| 783 - Dokončovací práce - nátěry | [8 empty] | 0
SOUPIS PRACÍ
Stavba: |  |  | Rekonstrukce plynové kotelny v Křimicích
Objekt: |  |  | 132121-8_2 - SPŠD Křimice - PS - Venkovní rozvody - Datové rozvody
Místo: |  |  | SPŠD Křimice |  |  |  | Datum: |  | 2013-06-01
Zadavatel: |  |  | SPŠD Plzeň |  |  |  | Projektant:
Uchazeč:
PČ | Typ | Kód | Popis |  |  | MJ | Množství | J.cena [CZK] |  | Cena celkem [CZK] |  | Cenová soustava | Poznámka | DPH | J. Nh [h] | Nh celkem [h] | J. hmotnost [t] | Hmotnost celkem [t] | J. suť [t] | Suť Celkem [t]
Náklady soupisu prací celkem | [9 empty] | 136831.2 | [5 empty] | 0 |  | #REF! |  | #REF! |  | D | -1 | [7 empty] | #REF!
| HSV - Práce a dodávky HSV | [8 empty] | 0 | [5 empty] | 0 |  | 0 |  | 0 | 1 | D | 0 | ROZPOCET | [6 empty] | 0
| 6 - Úpravy povrchů, podlahy a osazování výplní | [8 empty] | 0 | [5 empty] | 0 |  | 0 |  | 0 | 1 | D | 1 | ROZPOCET | [6 empty] | 0
1 | K | 611491130VP | Stavební pomocné práce (zazdění otvorů, průrazy, opravy omítek, apod.) |  |  | m2 |  |  |  | 0 |  |  |  | základní |  |  | 0.00579 | 0 | 0 | 0 | 4 | K | 2 | ROZPOCET | 0 | 0 | 0 | 0 | 0 | 1 | 0 | 4 | -2122613129
| 9 - Ostatní konstrukce a práce-bourání | [8 empty] | 0 | [5 empty] | 0 |  | 0 |  | 0 | 1 | D | 1 | ROZPOCET | [6 empty] | 0
2 | K | 9529011110VP | Požární dohled |  |  | hod |  |  |  | 0 |  |  |  | základní |  |  | 1e-05 | 0 | 0 | 0 | 4 | K | 2 | ROZPOCET | 0 | 0 | 0 | 0 | 0 | 1 | 0 | 4 | -782140833
3 | K | 952902021 | Čištění budov zametení hladkých podlah |  |  | m2 |  |  |  | 0 |  | CS ÚRS 2013 01 |  | základní |  |  | 0 | 0 | 0 | 0 | 4 | K | 2 | ROZPOCET | 0 | 0 | 0 | 0 | 0 | 1 | 0 | 4 | 1594850537
| PSV - Práce a dodávky PSV | [8 empty] | 136831.2 | [5 empty] | 0 |  | #REF! |  | #REF! | 2 | D | 0 | ROZPOCET | [6 empty] | #REF!
| 742 - Elektromontáže | [8 empty] | 131331.2 | [5 empty] | 0 |  | #REF! |  | #REF! | 2 | D | 1 | ROZPOCET | [6 empty] | #REF!
1 | K | 742111161R | Optický kabel, mini breakout 8x50/125um MM, LSZH - montáž |  |  | m | 650 | 22.5 |  | 14625 |  |  |  | základní |  |  | 0 | 0 | 0 | 0 | 16 | K | 2 | ROZPOCET | 14625 | 0 | 0 | 0 | 0 | 1 | 14625 | 16 | 121254799
2 | M | 357116662R | Optický kabel, mini breakout 8x50/125um MM, LSZH - dodávka |  |  | m | 650 | 19.5 |  | 12675
3 | K | 742111162R | Výstražná fólie oranžová, 22cm - montáž |  |  | m | 500 | 1 |  | 500 |  |  |  | základní |  |  | 1 | 500 | 0 | 0 | 32 | M | 2 | ROZPOCET | 500 | 0 | 0 | 0 | 0 | 1 | 500 | 16 | -692580339
4 | M | 357116663R | Výstražná fólie oranžová, 22cm - dodávka |  |  | m | 500 | 0.835 |  | 417.5
5 | K | 742111163R | Kabelová chránička 63/52mm - montáž |  |  | m | 450 | 13 |  | 5850 |  |  |  | základní |  |  | 0.0108 | 4.86 | 0 | 0 | 32 | M | 2 | ROZPOCET | 5850 | 0 | 0 | 0 | 0 | 1 | 5850 | 16 | 606942977
6 | M | 357116664R | Kabelová chránička 63/52mm - dodávka |  |  | m | 450 | 12.55 |  | 5647.5
7 | K | 742111164R | Ocelová chránička 100 (114.3x3.6mm bezešvá) včetně ochraného nátěru - montáž |  |  | m | 60 | 102.5 |  | 6150
8 | M | 357116665R | Ocelová chránička 100 (114.3x3.6mm bezešvá) včetně ochraného nátěru - dodávka |  |  | m | 60 | 305 |  | 18300
9 | K | 742111115R | Lišta plastová bílá 40x20 elektroinstalační - montáž |  |  | m | 140 | 11 |  | 1540
10 | M | 357116615R | Lišta plastová bílá 40x20 elektroinstalační - dodávka |  |  | m | 140 | 11.68 |  | 1635.2
11 | K | 742111165R | Plastová skříň na příchozí trubky - montáž |  |  | kus | 6 | 155 |  | 930
12 | M | 357116666R | Plastová skříň na příchozí trubky - dodávka |  |  | kus | 6 | 625 |  | 3750
13 | K | 742111166R | Převodník 10/100/1000Base-T/1000Base-SX (SC, MM, 62,5um 250m / 50um 55) - montáž |  |  | kus | 6 | 600 |  | 3600
14 | M | 357116667R | Převodník 10/100/1000Base-T/1000Base-SX (SC, MM, 62,5um 250m / 50um 55) - dodávka |  |  | kus | 6 | 1077.5 |  | 6465
15 | K | 742111167R | Optický patchkabel LC/SC duplex MM 50/125um, 1m - montáž |  |  | kus | 6 | 14.5 |  | 87
16 | M | 357116668R | Optický patchkabel LC/SC duplex MM 50/125um, 1m - dodávka |  |  | kus | 6 | 159 |  | 954
17 | K | 742111168R | Optický patchkabel SC/SC duplex MM 50/125um, 1m - montáž |  |  | kus | 6 | 14.5 |  | 87
18 | M | 357116669R | Optický patchkabel SC/SC duplex MM 50/125um, 1m - dodávka |  |  | kus | 6 | 194.5 |  | 1167
19 | K | 742111169R | Nástěnný rozvaděč, 19", v. 18U (921mm) ,h. 500 mm, š. 600mm, dělený - montáž |  |  | kus | 1 | 325 |  | 325
20 | M | 357116670R | Nástěnný rozvaděč, 19", v. 18U (921mm) ,h. 500 mm, š. 600mm, dělený - dodávka |  |  | kus | 1 | 3495.5 |  | 3495.5
21 | K | 742111170R | Sxitch, TigerSwitch™ 1000 - montáž |  |  | kus | 1 | 425 |  | 425
22 | M | 357116671R | Sxitch, TigerSwitch™ 1000 - dodávka |  |  | kus | 1 | 975 |  | 975
23 | K | 742111171R | Modul, mini GBIC (SFP), 1000Base-SX, LC, MM 850nm 550m - montáž |  |  | kus | 6 | 199.5 |  | 1197
24 | M | 357116672R | Modul, mini GBIC (SFP), 1000Base-SX, LC, MM 850nm 550m - dodávka |  |  | kus | 6 | 455 |  | 2730
25 | K | 742111172R | Optická vana, výsuvná, 1U, 19", 24 pozic SC - montáž |  |  | kus | 2 | 255 |  | 510
26 | M | 357116673R | Optická vana, výsuvná, 1U, 19", 24 pozic SC - dodávka |  |  | kus | 2 | 393.5 |  | 787
27 | K | 742111173R | Optický rozvaděč nástěnný dvojitý, 24pozic, 4 pozic osazeno - montáž |  |  | kus | 1 | 302.5 |  | 302.5
28 | M | 357116674R | Optický rozvaděč nástěnný dvojitý, 24pozic, 4 pozic osazeno - dodávka |  |  | kus | 1 | 913 |  | 913
29 | K | 742111174R | Panduit optický konektor OptiCam SC MM 50/125/900um, simplex - montáž |  |  | m | 48 | 44.5 |  | 2136
30 | M | 357116675R | Panduit optický konektor OptiCam SC MM 50/125/900um, simplex - dodávka |  |  | m | 48 | 134.5 |  | 6456
31 | M | 357116676R | Operační systém serverový x64 CZE 1pk 2CPU/2VM Add OEM - dodávka |  |  | kus | 1 | 8405 |  | 8405
32 | M | 357116677R | Monitor 24" LED - FullHD, DVI, 5ms - dodávka |  |  | kus | 1 | 3494.5 |  | 3494.5
33 | M | 357116678R | Server - Gen8 E3-1220v2 4GB 2x1TB SATA 3y NBD (včetně myše) - dodávka |  |  | kus | 1 | 7945 |  | 7945
34 | M | 357116679R | Klávesnice - dodávka |  |  | kus | 1 | 299.5 |  | 299.5
35 | M | 357116680R | Tiskárna - A4, 24 jehel, 300 zn/s, 3+1 kopií - dodávka |  |  | kus | 1 | 3409.5 |  | 3409.5
36 | M | 357116681R | Grafická karta - 1GB (64) pasiv 2xD D3 - dodávka |  |  | kus | 1 | 2905 |  | 2905
37 | M | 357116682R | Digitus Adaptér PCI Express x1 1xparalelní port + low profile - dodávka |  |  | kus | 1 | 240.5 |  | 240.5
| K | 742111118R
| M | 3571166181R |  |  |  | m |  |  |  | #REF! |  |  |  | základní |  |  | 0 | #REF! | 0 | #REF! | 16 | K | 2 | ROZPOCET | #REF! | 0 | 0 | 0 | 0 | 1 | #REF! | 16 | 238311742
| 740 - Zkoušky a revize | [8 empty] | 5500 | [5 empty] | 0 |  | 0 |  | 0 | 2 | D | 1 | ROZPOCET | [6 empty] | 5500
| K | 740991101R | Drobný upevňovací a spojovací materiál - montáž |  |  | kus |  |  |  | 0 |  |  |  | základní |  |  | 0 | 0 | 0 | 0 | 16 | K | 2 | ROZPOCET | 0 | 0 | 0 | 0 | 0 | 1 | 0 | 16 | 2014331110
| M | 357116619R | Drobný upevňovací a spojovací materiál - dodávka |  |  | kus |  |  |  | 0
| K | 740991102R | Demontáž stávajícího zařízení PS |  |  | hod |  |  |  | 0 |  |  |  | základní |  |  | 0 | 0 | 0 | 0 | 16 | K | 2 | ROZPOCET | 0 | 0 | 0 | 0 | 0 | 1 | 0 | 16 | -1890531100
| K | 740991103R | Montáž a zapojení PS |  |  | hod |  |  |  | 0 |  |  |  | základní |  |  | 0 | 0 | 0 | 0 | 16 | K | 2 | ROZPOCET | 0 | 0 | 0 | 0 | 0 | 1 | 0 | 16 | -696698772
38 | K | 740991104R | SW, oživení, zaškolení |  |  | hod | 1 | 5500 |  | 5500 |  |  |  | základní |  |  | 0 | 0 | 0 | 0 | 16 | K | 2 | ROZPOCET | 5500 | 0 | 0 | 0 | 0 | 1 | 5500 | 16 | -655723172
| K | 740991105R | Výchozí revize |  |  | hod |  |  |  | 0 |  |  |  | základní |  |  | 0 | 0 | 0 | 0 | 16 | K | 2 | ROZPOCET | 0 | 0 | 0 | 0 | 0 | 1 | 0 | 16 | 1137355355
[10 empty] | 0 |  | CS ÚRS 2013 01 |  | základní |  |  | 0.00113 | 0 | 0 | 0 | 16 | K | 2 | ROZPOCET | 0 | 0 | 0 | 0 | 0 | 1 | 0 | 16 | 1376807992
[10 empty] | 0 |  |  |  | základní |  |  | 0 | 0 | 0 | 0 | 32 | M | 2 | ROZPOCET | 0 | 0 | 0 | 0 | 0 | 1 | 0 | 16 | -1929961476
[10 empty] | 0 |  |  |  | základní |  |  | 1 | 0 | 0 | 0 | 16 | K | 2 | ROZPOCET | 0 | 0 | 0 | 0 | 0 | 1 | 0 | 16 | -373030679
[10 empty] | 0 |  | CS ÚRS 2013 01 |  | základní |  |  | 0 | 0 | 0 | 0 | 16 | K | 2 | ROZPOCET | 0 | 0 | 0 | 0 | 0 | 1 | 0 | 16 | -409027808
| 357 - | [8 empty] | 0 | [5 empty] | 0 |  | 0.07255 |  | 0 | 2 | D | 1 | ROZPOCET | [6 empty] | 0
1 | M | 357116601R | Rozvaděč D7 ( viz projekt MaR) |  |  | kus | 1 |  |  | 0 |  |  |  | základní |  |  | 0.00148 | 0.00148 | 0 | 0 | 16 | K | 2 | ROZPOCET | 0 | 0 | 0 | 0 | 0 | 1 | 0 | 16 | 1055788680
2 | M | 357116602R | Zásuvka nástěnná 230V IP44 |  |  | kus | 1 |  |  | 0 |  |  |  | základní |  |  | 0.00373 | 0.00373 | 0 | 0 | 16 | K | 2 | ROZPOCET | 0 | 0 | 0 | 0 | 0 | 1 | 0 | 16 | 262895183
3 | M | 357116603R | Jistič 10A/3 char.C |  |  | kus | 1 |  |  | 0 |  |  |  | základní |  |  | 0.00436 | 0.00436 | 0 | 0 | 16 | K | 2 | ROZPOCET | 0 | 0 | 0 | 0 | 0 | 1 | 0 | 16 | 678824214
4 | M | 357116304R | Kabel instalační 5J 2, 5mm2 |  |  | m | 15 |  |  | 0
5 | M | 357116605R | Kabel instalační kroucený, stíněný 2x2x0,8mm2 |  |  | m | 10 |  |  | 0
6 | M | 357116606R | Kabel flexibilní stíněný 3x0,5mm2 |  |  | m | 10 |  |  | 0
7 | M | 357116607R | Kabel flexibilní 5G 1,5mm2 |  |  | m | 12 |  |  | 0
8 | M | 357116608R | Kabel flexibilní 3G 2,5mm2 |  |  | m | 10 |  |  | 0
9 | M | 357116609R | Kabel flexibilní 3G 1mm2 |  |  | m | 30 |  |  | 0
10 | M | 357116610R | Kabel flexibilní 2x0,5mm2 |  |  | m | 40 |  |  | 0
11 | M | 357116611R | Kabel flexibilní 3x0,5mm2 |  |  | m | 20 |  |  | 0
12 | M | 357116612R | Kabel datový kroucený 4x2x0,52mm2 |  |  | m | 10 |  |  | 0
13 | M | 357116613R | Ekvipotenciální svorkovnice s krytem |  |  | kus | 1 |  |  | 0
14 | M | 357116614R | Drátěný kabelový žlab 30x50mm |  |  | kus | 2 |  |  | 0 |  |  |  | základní |  |  | 0.00114 | 0.00228 | 0 | 0 | 16 | K | 2 | ROZPOCET | 0 | 0 | 0 | 0 | 0 | 1 | 0 | 16 | 2107052980
15 | M | 357116615R | Lišta plastová bílá 40x20 elektroinstalační |  |  | m | 20 |  |  | 0 |  |  |  | základní |  |  | 0.00149 | 0.0298 | 0 | 0 | 16 | K | 2 | ROZPOCET | 0 | 0 | 0 | 0 | 0 | 1 | 0 | 16 | -1249519750
16 | M | 357116616R | Vodič CYA 4mm2 ž/z |  |  | m | 10 |  |  | 0 |  |  |  | základní |  |  | 0.00176 | 0.0176 | 0 | 0 | 16 | K | 2 | ROZPOCET | 0 | 0 | 0 | 0 | 0 | 1 | 0 | 16 | -1633473761
17 | M | 357116617R | Vodič CYA 6mm2 ž/z |  |  | m | 5 |  |  | 0
18 | M | 357116618R | Vodič CYA 10mm2 ž/z |  |  | m | 10 |  |  | 0 |  |  |  | základní |  |  | 0.00133 | 0.0133 | 0 | 0 | 16 | K | 2 | ROZPOCET | 0 | 0 | 0 | 0 | 0 | 1 | 0 | 16 | 1084782449
[10 empty] | 0 |  |  |  | základní |  |  | 0 | 0 | 0 | 0 | 16 | K | 2 | ROZPOCET | 0 | 0 | 0 | 0 | 0 | 1 | 0 | 16 | -265440310
[10 empty] | 0 |  |  |  | základní |  |  | 0 | 0 | 0 | 0 | 16 | K | 2 | ROZPOCET | 0 | 0 | 0 | 0 | 0 | 1 | 0 | 16 | 1415378228
| 734 - Ústřední vytápění - armatury | [8 empty] | 0 | [5 empty] | 0 |  | 0 |  | 0 | 2 | D | 1 | ROZPOCET | [6 empty] | 0
[10 empty] | 0 |  | CS ÚRS 2013 01 |  | základní |  |  | 0.00027 | 0 | 0 | 0 | 16 | K | 2 | ROZPOCET | 0 | 0 | 0 | 0 | 0 | 1 | 0 | 16 | -2053430276
[10 empty] | 0 |  | CS ÚRS 2013 01 |  | základní |  |  | 0.00022 | 0 | 0 | 0 | 16 | K | 2 | ROZPOCET | 0 | 0 | 0 | 0 | 0 | 1 | 0 | 16 | 1517082237
[10 empty] | 0 |  | CS ÚRS 2013 01 |  | základní |  |  | 0.00021 | 0 | 0 | 0 | 16 | K | 2 | ROZPOCET | 0 | 0 | 0 | 0 | 0 | 1 | 0 | 16 | -201078799
[10 empty] | 0 |  | CS ÚRS 2013 01 |  | základní |  |  | 0.00024 | 0 | 0 | 0 | 16 | K | 2 | ROZPOCET | 0 | 0 | 0 | 0 | 0 | 1 | 0 | 16 | 1763528307
[10 empty] | 0 |  | CS ÚRS 2013 01 |  | základní |  |  | 0 | 0 | 0 | 0 | 16 | K | 2 | ROZPOCET | 0 | 0 | 0 | 0 | 0 | 1 | 0 | 16 | -829784845
| 767 - Konstrukce zámečnické | [8 empty] | 0 | [5 empty] | 0 |  | 0 |  | 0 | 2 | D | 1 | ROZPOCET | [6 empty] | 0
[10 empty] | 0 |  | CS SYSTHERM |  | základní |  |  | 7e-05 | 0 | 0 | 0 | 16 | K | 2 | ROZPOCET | 0 | 0 | 0 | 0 | 0 | 1 | 0 | 16 | 1232788498
[10 empty] | 0 |  |  |  | základní |  |  | 0.0016 | 0 | 0 | 0 | 32 | M | 2 | ROZPOCET | 0 | 0 | 0 | 0 | 0 | 1 | 0 | 16 | 1436005376
[10 empty] | 0 |  | CS SYSTHERM |  | základní |  |  | 0 | 0 | 0 | 0 | 16 | K | 2 | ROZPOCET | 0 | 0 | 0 | 0 | 0 | 1 | 0 | 16 | 247187747
| 783 - Dokončovací práce - nátěry | [8 empty] | 0 | [5 empty] | 0 |  | 0 |  | 0 | 2 | D | 1 | ROZPOCET | [6 empty] | 0
[10 empty] | 0 |  | CS ÚRS 2013 01 |  | základní |  |  | 0.00027 | 0 | 0 | 0 | 16 | K | 2 | ROZPOCET | 0 | 0 | 0 | 0 | 0 | 1 | 0 | 16 | -342940946
[10 empty] | 0 |  | CS ÚRS 2013 01 |  | základní |  |  | 0.00012 | 0 | 0 | 0 | 16 | K | 2 | ROZPOCET | 0 | 0 | 0 | 0 | 0 | 1 | 0 | 16 | -1442823566

## 132121-9_1 - TRV Internát
2
KRYCÍ LIST SOUPISU PRACÍ | [12 empty] | v --- níže se nacházejí doplnkové a pomocné údaje k sestavám --- v | [11 empty] | False
| Stavba: |  | Rekonstrukce plynové kotelny v Křimicích
| Objekt: |  | 132121-9_1 - SPŠD Křimice - TRV - SO01 Internát
| KSO: |  | Hydraulické vyregulování - Internát
| Místo: |  | SPŠD Křimice | [5 empty] | Datum: | 2013-06-01
| Zadavatel: |  | SPŠD Plzeň | [5 empty] | IČ:
DIČ:
| Uchazeč: | [7 empty] | IČ:
DIČ:
| Projektant: | [7 empty] | IČ:
DIČ:
Poznámka:
| Cena bez DPH | [7 empty] | 111590.89
| DPH | základní | 21% | ze | 111590.89 |  |  |  | 23434.0869
|  | snížená | 15% | ze | 0 |  |  |  | 0
|  | zákl. přenesená | 21% | ze | 0 |  |  |  | 0
|  | sníž. přenesená | 15% | ze | 0 |  |  |  | 0
|  | nulová | 0% | ze | 0 |  |  |  | 0
| Cena s DPH |  |  | v | CZK |  |  | 135024.98
REKAPITULACE ČLENĚNÍ SOUPISU PRACÍ
Stavba: |  |  | Rekonstrukce plynové kotelny v Křimicích
Objekt: |  |  | 132121-9_1 - SPŠD Křimice - TRV - SO01 Internát
Místo: |  |  | SPŠD Křimice |  |  |  | Datum: |  | 2013-06-01
Zadavatel: |  |  | SPŠD Plzeň |  |  |  | Projektant:
Uchazeč:
Kód dílu - Popis | [8 empty] | Cena celkem [CZK]
Náklady soupisu prací celkem | [8 empty] | 111590.89 | [16 empty] | -1
| PSV - Práce a dodávky PSV | [7 empty] | 111590.89
| 732 - Ústřední vytápění - strojovny | [7 empty] | 5740
| 733 - Ústřední vytápění - potrubí | [7 empty] | 1510.92
| 734 - Ústřední vytápění - armatury | [7 empty] | 104339.97
SOUPIS PRACÍ
Stavba: |  |  | Rekonstrukce plynové kotelny v Křimicích
Objekt: |  |  | 132121-9_1 - SPŠD Křimice - TRV - SO01 Internát
Místo: |  |  | SPŠD Křimice |  |  |  | Datum: |  | 2013-06-01
Zadavatel: |  |  | SPŠD Plzeň |  |  |  | Projektant:
Uchazeč:
PČ | Typ | Kód | Popis |  |  | MJ | Množství | J.cena [CZK] |  |  | Cena celkem [CZK] | Cenová soustava | Poznámka | DPH | J.cena [CZK] | Materiál celkem [CZK] | Montáž celkem [CZK] | J. Nh [h] | Nh celkem [h] | J. hmotnost [t] | Hmotnost celkem [t] | J. suť [t] | Suť Celkem [t]
Náklady soupisu prací celkem | [8 empty] | 111590.89 | [6 empty] | 111590.89 | 0 |  | 0 |  | 0.31901 |  | 0.2353 |  | D | -1 | [7 empty] | 111590.89
| PSV - Práce a dodávky PSV | [7 empty] | 111590.89 |  | 0,00 |  |  |  |  | 111590.89 | 0 |  | 0 |  | 0.31901 |  | 0.2353 | 2 | D | 0 | ROZPOCET | [6 empty] | 111590.89
| 732 - Ústřední vytápění - strojovny | [7 empty] | 5740 |  | 0,00 |  |  |  |  | 5740 | 0 |  | 0 |  | 0 |  | 0 | 2 | D | 1 | ROZPOCET | [6 empty] | 5740
1 | K | 732100101R | Tlaková a topná zkouška |  |  | h | 24 | 123 |  |  | 2952 |  |  | základní | 123 | 2952 | 0 |  |  | 0 | 0 | 0 | 0 | 16 | K | 2 | ROZPOCET | 2952 | 0 | 0 | 0 | 0 | 1 | 2952 | 16 | 2014331110
2 | K | 732100102R | Napuštění topného systému vodou |  |  | h | 12 | 123 |  |  | 1476 |  |  | základní | 123 | 1476 | 0 |  |  | 0 | 0 | 0 | 0 | 16 | K | 2 | ROZPOCET | 1476 | 0 | 0 | 0 | 0 | 1 | 1476 | 16 | -696698772
3 | K | 732100103R | Proplach potrubí vodou |  |  | h | 8 | 164 |  |  | 1312 |  |  | základní | 164 | 1312 | 0 |  |  | 0 | 0 | 0 | 0 | 16 | K | 2 | ROZPOCET | 1312 | 0 | 0 | 0 | 0 | 1 | 1312 | 16 | 1137355355
| 733 - Ústřední vytápění - potrubí | [7 empty] | 1510.92 |  | 0,00 |  |  |  |  | 1510.92 | 0 |  | 0 |  | 0.02292 |  | 0.0384 | 2 | D | 1 | ROZPOCET | [6 empty] | 1510.92
4 | K | 733110806 | Demontáž potrubí ocelového závitového do DN 32 |  |  | m | 12 | 14.76 |  |  | 177.12 | CS ÚRS 2013 01 |  | základní | 14.76 | 177.12 | 0 |  |  | 2e-05 | 0.00024 | 0.0032 | 0.0384 | 16 | K | 2 | ROZPOCET | 177.12 | 0 | 0 | 0 | 0 | 1 | 177.12 | 16 | 1567391263
5 | K | 733111104 | Potrubí ocelové závitové bezešvé běžné nízkotlaké DN 20 |  |  | m | 12 | 101.68 |  |  | 1220.16 | CS ÚRS 2013 01 |  | základní | 101.68 | 1220.16 | 0 |  |  | 0.00189 | 0.02268 | 0 | 0 | 16 | K | 2 | ROZPOCET | 1220.16 | 0 | 0 | 0 | 0 | 1 | 1220.16 | 16 | -1784404145
6 | K | 733190107 | Zkouška těsnosti potrubí ocelové závitové do DN 40 |  |  | m | 12 | 8.2 |  |  | 98.4 | CS ÚRS 2013 01 |  | základní | 8.2 | 98.4 | 0 |  |  | 0 | 0 | 0 | 0 | 16 | K | 2 | ROZPOCET | 98.4 | 0 | 0 | 0 | 0 | 1 | 98.4 | 16 | -960291515
7 | K | 998733101 | Přesun hmot tonážní pro rozvody potrubí v objektech v do 6 m |  |  | t | 0.023 | 662.56 |  |  | 15.24 | CS ÚRS 2013 01 |  | základní | 662.56 | 15.24 | 0 |  |  | 0 | 0 | 0 | 0 | 16 | K | 2 | ROZPOCET | 15.24 | 0 | 0 | 0 | 0 | 1 | 15.24 | 16 | -337123175
| 734 - Ústřední vytápění - armatury | [7 empty] | 104339.97 |  | 0,00 |  |  |  |  | 104339.97 | 0 |  | 0 |  | 0.29609 |  | 0.1969 | 2 | D | 1 | ROZPOCET | [6 empty] | 104339.97
8 | K | 734200811 | Demontáž armatury závitové s jedním závitem do G 1/2 |  |  | kus | 20 | 18.04 |  |  | 360.8 | CS ÚRS 2013 01 |  | základní | 18.04 | 360.8 | 0 |  |  | 4e-05 | 0.0008 | 0.00045 | 0.009 | 16 | K | 2 | ROZPOCET | 360.8 | 0 | 0 | 0 | 0 | 1 | 360.8 | 16 | -542035889
9 | K | 734200821 | Demontáž armatury závitové se dvěma závity do G 1/2 |  |  | kus | 68 | 51.66 |  |  | 3512.88 | CS ÚRS 2013 01 |  | základní | 51.66 | 3512.88 | 0 |  |  | 9e-05 | 0.00612 | 0.00045 | 0.0306 | 16 | K | 2 | ROZPOCET | 3512.88 | 0 | 0 | 0 | 0 | 1 | 3512.88 | 16 | 1342451454
10 | K | 734200822 | Demontáž armatury závitové se dvěma závity do G 1 |  |  | kus | 86 | 72.16 |  |  | 6205.76 | CS ÚRS 2013 01 |  | základní | 72.16 | 6205.76 | 0 |  |  | 0.00013 | 0.01118 | 0.0011 | 0.0946 | 16 | K | 2 | ROZPOCET | 6205.76 | 0 | 0 | 0 | 0 | 1 | 6205.76 | 16 | 376674917
11 | K | 734200823 | Demontáž armatury závitové se dvěma závity do G 6/4 |  |  | kus | 11 | 97.58 |  |  | 1073.38 | CS ÚRS 2013 01 |  | základní | 97.58 | 1073.38 | 0 |  |  | 0.00017 | 0.00187 | 0.0022 | 0.0242 | 16 | K | 2 | ROZPOCET | 1073.38 | 0 | 0 | 0 | 0 | 1 | 1073.38 | 16 | -1642843796
12 | K | 734200824 | Demontáž armatury závitové se dvěma závity do G 2 |  |  | kus | 11 | 117.26 |  |  | 1289.86 | CS ÚRS 2013 01 |  | základní | 117.26 | 1289.86 | 0 |  |  | 0.00021 | 0.00231 | 0.0035 | 0.0385 | 16 | K | 2 | ROZPOCET | 1289.86 | 0 | 0 | 0 | 0 | 1 | 1289.86 | 16 | -827367960
13 | K | 734221413 | Ventil závitový regulační přímý G 1/2 PN 10 do 120°C s nastavitelnou regulací |  |  | kus | 1 | 225.5 |  |  | 225.5 | CS ÚRS 2013 01 |  | základní | 225.5 | 225.5 | 0 |  |  | 0.00049 | 0.00049 | 0 | 0 | 16 | K | 2 | ROZPOCET | 225.5 | 0 | 0 | 0 | 0 | 1 | 225.5 | 16 | 435081217
14 | K | 734221414 | Ventil závitový regulační přímý G 3/4 PN 10 do 120°C s nastavitelnou regulací |  |  | kus | 3 | 324.72 |  |  | 974.16 | CS ÚRS 2013 01 |  | základní | 324.72 | 974.16 | 0 |  |  | 0.00076 | 0.00228 | 0 | 0 | 16 | K | 2 | ROZPOCET | 974.16 | 0 | 0 | 0 | 0 | 1 | 974.16 | 16 | 2041948540
15 | K | 734221423 | Ventil závitový regulační rohový G 1/2 PN 10 do 120°C s nastavitelnou regulací |  |  | kus | 67 | 220.58 |  |  | 14778.86 | CS ÚRS 2013 01 |  | základní | 220.58 | 14778.86 | 0 |  |  | 0.00039 | 0.02613 | 0 | 0 | 16 | K | 2 | ROZPOCET | 14778.86 | 0 | 0 | 0 | 0 | 1 | 14778.86 | 16 | -131043472
16 | K | 734221424 | Ventil závitový regulační rohový G 3/4 PN 10 do 120°C s nastavitelnou regulací |  |  | kus | 81 | 287.82 |  |  | 23313.42 | CS ÚRS 2013 01 |  | základní | 287.82 | 23313.42 | 0 |  |  | 0.00053 | 0.04293 | 0 | 0 | 16 | K | 2 | ROZPOCET | 23313.42 | 0 | 0 | 0 | 0 | 1 | 23313.42 | 16 | 1309307161
17 | K | 734221683 | Termostatická hlavice kapalinová PN 10 do 110°C s vestavěným čidlem |  |  | kus | 134 | 196.8 |  |  | 26371.2 | CS ÚRS 2013 01 |  | základní | 196.8 | 26371.2 | 0 |  |  | 0.00015 | 0.0201 | 0 | 0 | 16 | K | 2 | ROZPOCET | 26371.2 | 0 | 0 | 0 | 0 | 1 | 26371.2 | 16 | 769113855
18 | K | 734221685R | Hlavice termostatická k ovládání TRV ventilů pro veřejné prostory |  |  | kus | 18 | 205 |  |  | 3690 |  |  | základní | 205 | 3690 | 0 |  |  | 0.00015 | 0.0027 | 0 | 0 | 16 | K | 2 | ROZPOCET | 3690 | 0 | 0 | 0 | 0 | 1 | 3690 | 16 | -2099250270
19 | K | 734291123 | Kohout plnící a vypouštěcí G 1/2 PN 10 do 110°C závitový |  |  | kus | 24 | 93.48 |  |  | 2243.52 | CS ÚRS 2013 01 |  | základní | 93.48 | 2243.52 | 0 |  |  | 0.00022 | 0.00528 | 0 | 0 | 16 | K | 2 | ROZPOCET | 2243.52 | 0 | 0 | 0 | 0 | 1 | 2243.52 | 16 | 1567255171
20 | K | 734292714 | Kohout kulový přímý G 3/4 PN 42 do 185°C vnitřní závit |  |  | kus | 2 | 121.36 |  |  | 242.72 | CS ÚRS 2013 01 |  | základní | 121.36 | 242.72 | 0 |  |  | 0.00034 | 0.00068 | 0 | 0 | 16 | K | 2 | ROZPOCET | 242.72 | 0 | 0 | 0 | 0 | 1 | 242.72 | 16 | -551315267
21 | K | 734292716 | Kohout kulový přímý G 1 1/4 PN 42 do 185°C vnitřní závit |  |  | kus | 5 | 273.06 |  |  | 1365.3 | CS ÚRS 2013 01 |  | základní | 273.06 | 1365.3 | 0 |  |  | 0.0007 | 0.0035 | 0 | 0 | 16 | K | 2 | ROZPOCET | 1365.3 | 0 | 0 | 0 | 0 | 1 | 1365.3 | 16 | 648654072
22 | K | 734292717 | Kohout kulový přímý G 1 1/2 PN 42 do 185°C vnitřní závit |  |  | kus | 6 | 404.26 |  |  | 2425.56 | CS ÚRS 2013 01 |  | základní | 404.26 | 2425.56 | 0 |  |  | 0.00107 | 0.00642 | 0 | 0 | 16 | K | 2 | ROZPOCET | 2425.56 | 0 | 0 | 0 | 0 | 1 | 2425.56 | 16 | -469148162
23 | K | 734292718 | Kohout kulový přímý G 2 PN 42 do 185°C vnitřní závit |  |  | kus | 11 | 617.46 |  |  | 6792.06 | CS ÚRS 2013 01 |  | základní | 617.46 | 6792.06 | 0 |  |  | 0.00168 | 0.01848 | 0 | 0 | 16 | K | 2 | ROZPOCET | 6792.06 | 0 | 0 | 0 | 0 | 1 | 6792.06 | 16 | -573839411
24 | K | 734295132R | Nastavení druhé regulace rad.armatur |  |  | kus | 152 | 53.3 |  |  | 8101.6 |  |  | základní | 53.3 | 8101.6 | 0 |  |  | 0.00073 | 0.11096 | 0 | 0 | 16 | K | 2 | ROZPOCET | 8101.6 | 0 | 0 | 0 | 0 | 1 | 8101.6 | 16 | -1106717590
25 | K | 734494213 | Návarek s trubkovým závitem G 1/2 |  |  | kus | 24 | 10.66 |  |  | 255.84 | CS ÚRS 2013 01 |  | základní | 10.66 | 255.84 | 0 |  |  | 0.00024 | 0.00576 | 0 | 0 | 16 | K | 2 | ROZPOCET | 255.84 | 0 | 0 | 0 | 0 | 1 | 255.84 | 16 | -1309309140
26 | K | 734494214 | Návarek s trubkovým závitem G 3/4 |  |  | kus | 2 | 13.12 |  |  | 26.24 | CS ÚRS 2013 01 |  | základní | 13.12 | 26.24 | 0 |  |  | 0.00026 | 0.00052 | 0 | 0 | 16 | K | 2 | ROZPOCET | 26.24 | 0 | 0 | 0 | 0 | 1 | 26.24 | 16 | 1618829707
27 | K | 734494216 | Návarek s trubkovým závitem G 5/4 |  |  | kus | 10 | 17.22 |  |  | 172.2 | CS ÚRS 2013 01 |  | základní | 17.22 | 172.2 | 0 |  |  | 0.00042 | 0.0042 | 0 | 0 | 16 | K | 2 | ROZPOCET | 172.2 | 0 | 0 | 0 | 0 | 1 | 172.2 | 16 | -127216744
28 | K | 734494217 | Návarek s trubkovým závitem G 6/4 |  |  | kus | 12 | 19.68 |  |  | 236.16 | CS ÚRS 2013 01 |  | základní | 19.68 | 236.16 | 0 |  |  | 0.0005 | 0.006 | 0 | 0 | 16 | K | 2 | ROZPOCET | 236.16 | 0 | 0 | 0 | 0 | 1 | 236.16 | 16 | 2099710992
29 | K | 734494218 | Návarek s trubkovým závitem G 2 |  |  | kus | 22 | 24.6 |  |  | 541.2 | CS ÚRS 2013 01 |  | základní | 24.6 | 541.2 | 0 |  |  | 0.00079 | 0.01738 | 0 | 0 | 16 | K | 2 | ROZPOCET | 541.2 | 0 | 0 | 0 | 0 | 1 | 541.2 | 16 | -1342771597
30 | K | 998734101 | Přesun hmot tonážní pro armatury v objektech v do 6 m |  |  | t | 0.296 | 478.88 |  |  | 141.75 | CS ÚRS 2013 01 |  | základní | 478.88 | 141.75 | 0 |  |  | 0 | 0 | 0 | 0 | 16 | K | 2 | ROZPOCET | 141.75 | 0 | 0 | 0 | 0 | 1 | 141.75 | 16 | -829784845

## 132121-9_2 - TRV Učební pavilon
2
KRYCÍ LIST SOUPISU PRACÍ | [12 empty] | v --- níže se nacházejí doplnkové a pomocné údaje k sestavám --- v | [11 empty] | False
| Stavba: |  | Rekonstrukce plynové kotelny v Křimicích
| Objekt: |  | 132121-9_1 - SPŠD Křimice - TRV - SO06 Učební pavilon
| KSO: |  | Hydraulické vyregulování - Učební pavilon
| Místo: |  | SPŠD Křimice | [5 empty] | Datum: | 2013-06-01
| Zadavatel: |  | SPŠD Plzeň | [5 empty] | IČ:
DIČ:
| Uchazeč: | [7 empty] | IČ:
DIČ:
| Projektant: | [7 empty] | IČ:
DIČ:
Poznámka:
| Cena bez DPH | [7 empty] | 14834.29
| DPH | základní | 21% | ze | 14834.29 |  |  |  | 3115.2009
|  | snížená | 15% | ze | 0 |  |  |  | 0
|  | zákl. přenesená | 21% | ze | 0 |  |  |  | 0
|  | sníž. přenesená | 15% | ze | 0 |  |  |  | 0
|  | nulová | 0% | ze | 0 |  |  |  | 0
| Cena s DPH |  |  | v | CZK |  |  | 17949.5
REKAPITULACE ČLENĚNÍ SOUPISU PRACÍ
Stavba: |  |  | Rekonstrukce plynové kotelny v Křimicích
Objekt: |  |  | 132121-9_1 - SPŠD Křimice - TRV - SO06 Učební pavilon
Místo: |  |  | SPŠD Křimice |  |  |  | Datum: |  | 2013-06-01
Zadavatel: |  |  | SPŠD Plzeň |  |  |  | Projektant:
Uchazeč:
Kód dílu - Popis | [8 empty] | Cena celkem [CZK]
Náklady soupisu prací celkem | [8 empty] | 14834.29 | [16 empty] | -1
| PSV - Práce a dodávky PSV | [7 empty] | 14834.29
| 732 - Ústřední vytápění - strojovny | [7 empty] | 5084
| 734 - Ústřední vytápění - armatury | [7 empty] | 9750.29
SOUPIS PRACÍ
Stavba: |  |  | Rekonstrukce plynové kotelny v Křimicích
Objekt: |  |  | 132121-9_1 - SPŠD Křimice - TRV - SO06 Učební pavilon
Místo: |  |  | SPŠD Křimice |  |  |  | Datum: |  | 2013-06-01
Zadavatel: |  |  | SPŠD Plzeň |  |  |  | Projektant:
Uchazeč:
PČ | Typ | Kód | Popis |  |  | MJ | Množství | J.cena [CZK] |  |  | Cena celkem [CZK] | Cenová soustava | Poznámka | DPH | J.cena [CZK] | Materiál celkem [CZK] | Montáž celkem [CZK] | J. Nh [h] | Nh celkem [h] | J. hmotnost [t] | Hmotnost celkem [t] | J. suť [t] | Suť Celkem [t]
Náklady soupisu prací celkem | [8 empty] | 14834.29 | [6 empty] | 14834.29 | 0 |  | 0 |  | 0.02468 |  | 0.0094 |  | D | -1 | [7 empty] | 14834.29
| PSV - Práce a dodávky PSV | [7 empty] | 14834.29 |  | 0,00 |  |  |  |  | 14834.29 | 0 |  | 0 |  | 0.02468 |  | 0.0094 | 2 | D | 0 | ROZPOCET | [6 empty] | 14834.29
| 732 - Ústřední vytápění - strojovny | [7 empty] | 5084 |  | 0,00 |  |  |  |  | 5084 | 0 |  | 0 |  | 0 |  | 0 | 2 | D | 1 | ROZPOCET | [6 empty] | 5084
1 | K | 732100101R | Tlaková a topná zkouška |  |  | h | 24 | 123 |  |  | 2952 |  |  | základní | 123 | 2952 | 0 |  |  | 0 | 0 | 0 | 0 | 16 | K | 2 | ROZPOCET | 2952 | 0 | 0 | 0 | 0 | 1 | 2952 | 16 | 2014331110
2 | K | 732100102R | Napuštění topného systému vodou |  |  | h | 12 | 123 |  |  | 1476 |  |  | základní | 123 | 1476 | 0 |  |  | 0 | 0 | 0 | 0 | 16 | K | 2 | ROZPOCET | 1476 | 0 | 0 | 0 | 0 | 1 | 1476 | 16 | -696698772
3 | K | 732100103R | Proplach potrubí vodou |  |  | h | 4 | 164 |  |  | 656 |  |  | základní | 164 | 656 | 0 |  |  | 0 | 0 | 0 | 0 | 16 | K | 2 | ROZPOCET | 656 | 0 | 0 | 0 | 0 | 1 | 656 | 16 | 1137355355
| 734 - Ústřední vytápění - armatury | [7 empty] | 9750.29 |  | 0,00 |  |  |  |  | 9750.29 | 0 |  | 0 |  | 0.02468 |  | 0.0094 | 2 | D | 1 | ROZPOCET | [6 empty] | 9750.29
4 | K | 734200821 | Demontáž armatury závitové se dvěma závity do G 1/2 |  |  | kus | 16 | 51.66 |  |  | 826.56 | CS ÚRS 2013 01 |  | základní | 51.66 | 826.56 | 0 |  |  | 9e-05 | 0.00144 | 0.00045 | 0.0072 | 16 | K | 2 | ROZPOCET | 826.56 | 0 | 0 | 0 | 0 | 1 | 826.56 | 16 | 1342451454
5 | K | 734200822 | Demontáž armatury závitové se dvěma závity do G 1 |  |  | kus | 2 | 72.16 |  |  | 144.32 | CS ÚRS 2013 01 |  | základní | 72.16 | 144.32 | 0 |  |  | 0.00013 | 0.00026 | 0.0011 | 0.0022 | 16 | K | 2 | ROZPOCET | 144.32 | 0 | 0 | 0 | 0 | 1 | 144.32 | 16 | 376674917
6 | K | 734221412 | Ventil závitový regulační přímý G 3/8 PN 10 do 120°C s nastavitelnou regulací |  |  | kus | 4 | 223.86 |  |  | 895.44 | CS ÚRS 2013 01 |  | základní | 223.86 | 895.44 | 0 |  |  | 0.00035 | 0.0014 | 0 | 0 | 16 | K | 2 | ROZPOCET | 895.44 | 0 | 0 | 0 | 0 | 1 | 895.44 | 16 | -658008425
7 | K | 734221423 | Ventil závitový regulační rohový G 1/2 PN 10 do 120°C s nastavitelnou regulací |  |  | kus | 12 | 220.58 |  |  | 2646.96 | CS ÚRS 2013 01 |  | základní | 220.58 | 2646.96 | 0 |  |  | 0.00039 | 0.00468 | 0 | 0 | 16 | K | 2 | ROZPOCET | 2646.96 | 0 | 0 | 0 | 0 | 1 | 2646.96 | 16 | -131043472
8 | K | 734221424 | Ventil závitový regulační rohový G 3/4 PN 10 do 120°C s nastavitelnou regulací |  |  | kus | 2 | 287.82 |  |  | 575.64 | CS ÚRS 2013 01 |  | základní | 287.82 | 575.64 | 0 |  |  | 0.00053 | 0.00106 | 0 | 0 | 16 | K | 2 | ROZPOCET | 575.64 | 0 | 0 | 0 | 0 | 1 | 575.64 | 16 | 1309307161
9 | K | 734221685R | Hlavice termostatická k ovládání TRV ventilů pro veřejné prostory |  |  | kus | 18 | 205 |  |  | 3690 |  |  | základní | 205 | 3690 | 0 |  |  | 0.00015 | 0.0027 | 0 | 0 | 16 | K | 2 | ROZPOCET | 3690 | 0 | 0 | 0 | 0 | 1 | 3690 | 16 | -2099250270
10 | K | 734295132R | Nastavení druhé regulace rad.armatur |  |  | kus | 18 | 53.3 |  |  | 959.4 |  |  | základní | 53.3 | 959.4 | 0 |  |  | 0.00073 | 0.01314 | 0 | 0 | 16 | K | 2 | ROZPOCET | 959.4 | 0 | 0 | 0 | 0 | 1 | 959.4 | 16 | -1106717590
11 | K | 998734101 | Přesun hmot tonážní pro armatury v objektech v do 6 m |  |  | t | 0.025 | 478.88 |  |  | 11.97 | CS ÚRS 2013 01 |  | základní | 478.88 | 11.97 | 0 |  |  | 0 | 0 | 0 | 0 | 16 | K | 2 | ROZPOCET | 11.97 | 0 | 0 | 0 | 0 | 1 | 11.97 | 16 | -829784845

## 132121-9_3 - TRV Sauna
2
KRYCÍ LIST SOUPISU PRACÍ | [12 empty] | v --- níže se nacházejí doplnkové a pomocné údaje k sestavám --- v | [11 empty] | False
| Stavba: |  | Rekonstrukce plynové kotelny v Křimicích
| Objekt: |  | 132121-9_1 - SPŠD Křimice - TRV - SO09 Sauna
| KSO: |  | Hydraulické vyregulování - Sauna
| Místo: |  | SPŠD Křimice | [5 empty] | Datum: | 2013-06-01
| Zadavatel: |  | SPŠD Plzeň | [5 empty] | IČ:
DIČ:
| Uchazeč: | [7 empty] | IČ:
DIČ:
| Projektant: | [7 empty] | IČ:
DIČ:
Poznámka:
| Cena bez DPH | [7 empty] | 7098.47
| DPH | základní | 21% | ze | 7098.47 |  |  |  | 1490.6787
|  | snížená | 15% | ze | 0 |  |  |  | 0
|  | zákl. přenesená | 21% | ze | 0 |  |  |  | 0
|  | sníž. přenesená | 15% | ze | 0 |  |  |  | 0
|  | nulová | 0% | ze | 0 |  |  |  | 0
| Cena s DPH |  |  | v | CZK |  |  | 8589.15
REKAPITULACE ČLENĚNÍ SOUPISU PRACÍ
Stavba: |  |  | Rekonstrukce plynové kotelny v Křimicích
Objekt: |  |  | 132121-9_1 - SPŠD Křimice - TRV - SO09 Sauna
Místo: |  |  | SPŠD Křimice |  |  |  | Datum: |  | 2013-06-01
Zadavatel: |  |  | SPŠD Plzeň |  |  |  | Projektant:
Uchazeč:
Kód dílu - Popis | [8 empty] | Cena celkem [CZK]
Náklady soupisu prací celkem | [8 empty] | 7098.47 | [16 empty] | -1
| PSV - Práce a dodávky PSV | [7 empty] | 7098.47
| 732 - Ústřední vytápění - strojovny | [7 empty] | 3772
| 733 - Ústřední vytápění - potrubí | [7 empty] | 162.36
| 734 - Ústřední vytápění - armatury | [7 empty] | 3164.11
SOUPIS PRACÍ
Stavba: |  |  | Rekonstrukce plynové kotelny v Křimicích
Objekt: |  |  | 132121-9_1 - SPŠD Křimice - TRV - SO09 Sauna
Místo: |  |  | SPŠD Křimice |  |  |  | Datum: |  | 2013-06-01
Zadavatel: |  |  | SPŠD Plzeň |  |  |  | Projektant:
Uchazeč:
PČ | Typ | Kód | Popis |  |  | MJ | Množství | J.cena [CZK] |  |  | Cena celkem [CZK] | Cenová soustava | Poznámka | DPH | J.cena [CZK] | Materiál celkem [CZK] | Montáž celkem [CZK] | J. Nh [h] | Nh celkem [h] | J. hmotnost [t] | Hmotnost celkem [t] | J. suť [t] | Suť Celkem [t]
Náklady soupisu prací celkem | [8 empty] | 7098.47 | [6 empty] | 7098.47 | 0 |  | 0 |  | 0.00912 |  | 0.0027 |  | D | -1 | [7 empty] | 7098.47
| PSV - Práce a dodávky PSV | [7 empty] | 7098.47 |  | 0,00 |  |  |  |  | 7098.47 | 0 |  | 0 |  | 0.00912 |  | 0.0027 | 2 | D | 0 | ROZPOCET | [6 empty] | 7098.47
| 732 - Ústřední vytápění - strojovny | [7 empty] | 3772 |  | 0,00 |  |  |  |  | 3772 | 0 |  | 0 |  | 0 |  | 0 | 2 | D | 1 | ROZPOCET | [6 empty] | 3772
1 | K | 732100101R | Tlaková a topná zkouška |  |  | h | 24 | 123 |  |  | 2952 |  |  | základní | 123 | 2952 | 0 |  |  | 0 | 0 | 0 | 0 | 16 | K | 2 | ROZPOCET | 2952 | 0 | 0 | 0 | 0 | 1 | 2952 | 16 | 2014331110
2 | K | 732100102R | Napuštění topného systému vodou |  |  | h | 4 | 123 |  |  | 492 |  |  | základní | 123 | 492 | 0 |  |  | 0 | 0 | 0 | 0 | 16 | K | 2 | ROZPOCET | 492 | 0 | 0 | 0 | 0 | 1 | 492 | 16 | -696698772
3 | K | 732100103R | Proplach potrubí vodou |  |  | h | 2 | 164 |  |  | 328 |  |  | základní | 164 | 328 | 0 |  |  | 0 | 0 | 0 | 0 | 16 | K | 2 | ROZPOCET | 328 | 0 | 0 | 0 | 0 | 1 | 328 | 16 | 1137355355
| 733 - Ústřední vytápění - potrubí | [7 empty] | 162.36 |  | 0,00 |  |  |  |  | 162.36 | 0 |  | 0 |  | 0.00064 |  | 0 | 2 | D | 1 | ROZPOCET | [6 empty] | 162.36
4 | K | 733191914 | Zaslepení potrubí ocelového závitového zavařením a skováním DN 20 |  |  | kus | 2 | 81.18 |  |  | 162.36 | CS ÚRS 2013 01 |  | základní | 81.18 | 162.36 | 0 |  |  | 0.00032 | 0.00064 | 0 | 0 | 16 | K | 2 | ROZPOCET | 162.36 | 0 | 0 | 0 | 0 | 1 | 162.36 | 16 | -402018705
| 734 - Ústřední vytápění - armatury | [7 empty] | 3164.11 |  | 0,00 |  |  |  |  | 3164.11 | 0 |  | 0 |  | 0.00848 |  | 0.0027 | 2 | D | 1 | ROZPOCET | [6 empty] | 3164.11
5 | K | 734200821 | Demontáž armatury závitové se dvěma závity do G 1/2 |  |  | kus | 6 | 51.66 |  |  | 309.96 | CS ÚRS 2013 01 |  | základní | 51.66 | 309.96 | 0 |  |  | 9e-05 | 0.00054 | 0.00045 | 0.0027 | 16 | K | 2 | ROZPOCET | 309.96 | 0 | 0 | 0 | 0 | 1 | 309.96 | 16 | 1342451454
6 | K | 734221412 | Ventil závitový regulační přímý G 3/8 PN 10 do 120°C s nastavitelnou regulací |  |  | kus | 2 | 223.86 |  |  | 447.72 | CS ÚRS 2013 01 |  | základní | 223.86 | 447.72 | 0 |  |  | 0.00035 | 0.0007 | 0 | 0 | 16 | K | 2 | ROZPOCET | 447.72 | 0 | 0 | 0 | 0 | 1 | 447.72 | 16 | -658008425
7 | K | 734221413 | Ventil závitový regulační přímý G 1/2 PN 10 do 120°C s nastavitelnou regulací |  |  | kus | 4 | 225.5 |  |  | 902 | CS ÚRS 2013 01 |  | základní | 225.5 | 902 | 0 |  |  | 0.00049 | 0.00196 | 0 | 0 | 16 | K | 2 | ROZPOCET | 902 | 0 | 0 | 0 | 0 | 1 | 902 | 16 | -1745551399
8 | K | 734221683 | Termostatická hlavice kapalinová PN 10 do 110°C s vestavěným čidlem |  |  | kus | 6 | 196.8 |  |  | 1180.8 | CS ÚRS 2013 01 |  | základní | 196.8 | 1180.8 | 0 |  |  | 0.00015 | 0.0009 | 0 | 0 | 16 | K | 2 | ROZPOCET | 1180.8 | 0 | 0 | 0 | 0 | 1 | 1180.8 | 16 | -1251822754
9 | K | 734295132R | Nastavení druhé regulace rad.armatur |  |  | kus | 6 | 53.3 |  |  | 319.8 |  |  | základní | 53.3 | 319.8 | 0 |  |  | 0.00073 | 0.00438 | 0 | 0 | 16 | K | 2 | ROZPOCET | 319.8 | 0 | 0 | 0 | 0 | 1 | 319.8 | 16 | -1106717590
10 | K | 998734101 | Přesun hmot tonážní pro armatury v objektech v do 6 m |  |  | t | 0.008 | 478.88 |  |  | 3.83 | CS ÚRS 2013 01 |  | základní | 478.88 | 3.83 | 0 |  |  | 0 | 0 | 0 | 0 | 16 | K | 2 | ROZPOCET | 3.83 | 0 | 0 | 0 | 0 | 1 | 3.83 | 16 | -829784845

## 132121-9_4 - TRV Ostatní objekt
2
KRYCÍ LIST SOUPISU PRACÍ | [12 empty] | v --- níže se nacházejí doplnkové a pomocné údaje k sestavám --- v | [11 empty] | False
| Stavba: |  | Rekonstrukce plynové kotelny v Křimicích
| Objekt: |  | 132121-9_4 - SPŠD Křimice - TRV - Doplnění hlavic TRV
| KSO: |  | Hydraulické vyregulování - Ostatní objekty
| Místo: |  | SPŠD Křimice | [5 empty] | Datum: | 2013-06-01
| Zadavatel: |  | SPŠD Plzeň | [5 empty] | IČ:
DIČ:
| Uchazeč: | [7 empty] | IČ:
DIČ:
| Projektant: | [7 empty] | IČ:
DIČ:
Poznámka:
| Cena bez DPH | [7 empty] | 5126.92
| DPH | základní | 21% | ze | 5126.92 |  |  |  | 1076.6532
|  | snížená | 15% | ze | 0 |  |  |  | 0
|  | zákl. přenesená | 21% | ze | 0 |  |  |  | 0
|  | sníž. přenesená | 15% | ze | 0 |  |  |  | 0
|  | nulová | 0% | ze | 0 |  |  |  | 0
| Cena s DPH |  |  | v | CZK |  |  | 6203.58
REKAPITULACE ČLENĚNÍ SOUPISU PRACÍ
Stavba: |  |  | Rekonstrukce plynové kotelny v Křimicích
Objekt: |  |  | 132121-9_4 - SPŠD Křimice - TRV - Doplnění hlavic TRV
Místo: |  |  | SPŠD Křimice |  |  |  | Datum: |  | 2013-06-01
Zadavatel: |  |  | SPŠD Plzeň |  |  |  | Projektant:
Uchazeč:
Kód dílu - Popis | [8 empty] | Cena celkem [CZK]
Náklady soupisu prací celkem | [8 empty] | 5126.92 | [16 empty] | -1
| PSV - Práce a dodávky PSV | [7 empty] | 5126.92
| 734 - Ústřední vytápění - armatury | [7 empty] | 5126.92
SOUPIS PRACÍ
Stavba: |  |  | Rekonstrukce plynové kotelny v Křimicích
Objekt: |  |  | 132121-9_4 - SPŠD Křimice - TRV - Doplnění hlavic TRV
Místo: |  |  | SPŠD Křimice |  |  |  | Datum: |  | 2013-06-01
Zadavatel: |  |  | SPŠD Plzeň |  |  |  | Projektant:
Uchazeč:
PČ | Typ | Kód | Popis |  |  | MJ | Množství | J.cena [CZK] |  |  | Cena celkem [CZK] | Cenová soustava | Poznámka | DPH | J.cena [CZK] | Materiál celkem [CZK] | Montáž celkem [CZK] | J. Nh [h] | Nh celkem [h] | J. hmotnost [t] | Hmotnost celkem [t] | J. suť [t] | Suť Celkem [t]
Náklady soupisu prací celkem | [8 empty] | 5126.92 | [6 empty] | 5126.92 | 0 |  | 0 |  | 0.00375 |  | 0 |  | D | -1 | [7 empty] | 5126.92
| PSV - Práce a dodávky PSV | [7 empty] | 5126.92 |  | 0,00 |  |  |  |  | 5126.92 | 0 |  | 0 |  | 0.00375 |  | 0 | 2 | D | 0 | ROZPOCET | [6 empty] | 5126.92
| 734 - Ústřední vytápění - armatury | [7 empty] | 5126.92 |  | 0,00 |  |  |  |  | 5126.92 | 0 |  | 0 |  | 0.00375 |  | 0 | 2 | D | 1 | ROZPOCET | [6 empty] | 5126.92
1 | K | 734221685R | Hlavice termostatická k ovládání TRV ventilů pro veřejné prostory |  |  | kus | 25 | 205 |  |  | 5125 |  |  | základní | 205 | 5125 | 0 |  |  | 0.00015 | 0.00375 | 0 | 0 | 16 | K | 2 | ROZPOCET | 5125 | 0 | 0 | 0 | 0 | 1 | 5125 | 16 | -2099250270
2 | K | 998734101 | Přesun hmot tonážní pro armatury v objektech v do 6 m |  |  | t | 0.004 | 478.88 |  |  | 1.92 | CS ÚRS 2013 01 |  | základní | 478.88 | 1.92 | 0 |  |  | 0 | 0 | 0 | 0 | 16 | K | 2 | ROZPOCET | 1.92 | 0 | 0 | 0 | 0 | 1 | 1.92 | 16 | -829784845

## 132121-0 - VON
2
KRYCÍ LIST SOUPISU PRACÍ | [12 empty] | v --- níže se nacházejí doplnkové a pomocné údaje k sestavám --- v | [11 empty] | False
| Stavba: |  | Rekonstrukce plynové kotelny v Křimicích
| Objekt: |  | 132121-0 - SPŠD Křimice - Vedlejší a ostatní náklady
KSO:
| Místo: |  | SPŠD Křimice | [5 empty] | Datum: | 2013-06-01
| Zadavatel: |  | SPŠD Plzeň | [5 empty] | IČ:
DIČ:
| Uchazeč: | [7 empty] | IČ:
DIČ:
| Projektant: | [7 empty] | IČ:
DIČ:
Poznámka:
| Cena bez DPH | [7 empty] | 65600
| DPH | základní | 21% | ze | 65600 |  |  |  | 13776
|  | snížená | 15% | ze | 0 |  |  |  | 0
|  | zákl. přenesená | 21% | ze | 0 |  |  |  | 0
|  | sníž. přenesená | 15% | ze | 0 |  |  |  | 0
|  | nulová | 0% | ze | 0 |  |  |  | 0
| Cena s DPH |  |  | v | CZK |  |  | 79376
REKAPITULACE ČLENĚNÍ SOUPISU PRACÍ
Stavba: |  |  | Rekonstrukce plynové kotelny v Křimicích
Objekt: |  |  | 132121-0 - SPŠD Křimice - Vedlejší a ostatní náklady
Místo: |  |  | SPŠD Křimice |  |  |  | Datum: |  | 2013-06-01
Zadavatel: |  |  | SPŠD Plzeň |  |  |  | Projektant:
Uchazeč:
Kód dílu - Popis | [8 empty] | Cena celkem [CZK]
Náklady soupisu prací celkem | [8 empty] | 65600 | [16 empty] | -1
| VRN - Vedlejší rozpočtové náklady | [7 empty] | 65600
| 0 - Vedlejší rozpočtové náklady | [7 empty] | 65600
SOUPIS PRACÍ
Stavba: |  |  | Rekonstrukce plynové kotelny v Křimicích
Objekt: |  |  | 132121-0 - SPŠD Křimice - Vedlejší a ostatní náklady
Místo: |  |  | SPŠD Křimice |  |  |  | Datum: |  | 2013-06-01
Zadavatel: |  |  | SPŠD Plzeň |  |  |  | Projektant:
Uchazeč:
PČ | Typ | Kód | Popis |  |  | MJ | Množství | J.cena [CZK] |  |  | Cena celkem [CZK] | Cenová soustava | Poznámka | DPH | J.cena [CZK] | Materiál celkem [CZK] | Montáž celkem [CZK] | J. Nh [h] | Nh celkem [h] | J. hmotnost [t] | Hmotnost celkem [t] | J. suť [t] | Suť Celkem [t]
Náklady soupisu prací celkem | [8 empty] | 65600 | [6 empty] | 49200 | 0 |  | 0 |  | 0.0009 |  | 0 |  | D | -1 | [7 empty] | 49200
| VRN - Vedlejší rozpočtové náklady | [7 empty] | 65600 |  | 0,00 |  |  |  |  | 49200 | 0 |  | 0 |  | 0.0009 |  | 0 | 2 | D | 0 | ROZPOCET | [6 empty] | 49200
| 0 - Vedlejší rozpočtové náklady | [7 empty] | 65600 |  | 0,00 |  |  |  |  | 49200 | 0 |  | 0 |  | 0.0009 |  | 0 | 2 | D | 1 | ROZPOCET | [6 empty] | 49200
1 | K | 012103000 | Geodetické práce před výstavbou |  |  | Kč | 1 | 8200 |  |  | 8200 | CS ÚRS 2013 01 |  | základní | 8200 | 8200 | 0 |  |  | 0.00015 | 0.00015 | 0 | 0 | 16 | K | 2 | ROZPOCET | 8200 | 0 | 0 | 0 | 0 | 1 | 8200 | 16 | -2099250270
2 | K | 012203000 | Geodetické práce při provádění stavby |  |  | Kč | 1 | 8200 |  |  | 8200 | CS ÚRS 2013 01 |  | základní | 8200 | 8200 | 0 |  |  | 0.00015 | 0.00015 | 0 | 0 | 16 | K | 2 | ROZPOCET | 8200 | 0 | 0 | 0 | 0 | 1 | 8200 | 16 | -2099250270
3 | K | 012303000 | Geodetické práce po výstavbě |  |  | Kč | 1 | 8200 |  |  | 8200 | CS ÚRS 2013 01 |  | základní | 8200 | 8200 | 0 |  |  | 0.00015 | 0.00015 | 0 | 0 | 16 | K | 2 | ROZPOCET | 8200 | 0 | 0 | 0 | 0 | 1 | 8200 | 16 | -2099250270
4 | K | 0132454000 | Dokumentace skutečného provedení stavby |  |  | Kč | 1 | 16400 |  |  | 16400 | CS ÚRS 2013 01 |  | základní | 8200 | 8200 | 0 |  |  | 0.00015 | 0.00015 | 0 | 0 | 16 | K | 2 | ROZPOCET | 8200 | 0 | 0 | 0 | 0 | 1 | 8200 | 16 | -2099250270
5 | K | 031103000 | Projektové práce pro zařízení staveniště |  |  | Kč | 1 | 4100 |  |  | 4100 | CS ÚRS 2013 01 |  | základní | 8200 | 8200 | 0 |  |  | 0.00015 | 0.00015 | 0 | 0 | 16 | K | 2 | ROZPOCET | 8200 | 0 | 0 | 0 | 0 | 1 | 8200 | 16 | -2099250270
6 | K | 031203000 | Terénní úpravy pro zařízení staveniště |  |  | Kč | 1 | 8200 |  |  | 8200 | CS ÚRS 2013 01 |  | základní | 8200 | 8200 | 0 |  |  | 0.00015 | 0.00015 | 0 | 0 | 16 | K | 2 | ROZPOCET | 8200 | 0 | 0 | 0 | 0 | 1 | 8200 | 16 | -2099250270
7 | K | 045203000 | Kompletační činnost |  |  | Kč | 1 | 4100 |  |  | 4100 | CS ÚRS 2013 01 |  | základní | 8200 | 8200 | 0 |  |  | 0.00015 | 0.00015 | 0 | 0 | 16 | K | 2 | ROZPOCET | 8200 | 0 | 0 | 0 | 0 | 1 | 8200 | 16 | -2099250270
8 | K | 071103000 | Provoz investora |  |  | Kč | 1 | 8200 |  |  | 8200 | CS ÚRS 2013 01 |  | základní | 8200 | 8200 | 0 |  |  | 0.00015 | 0.00015 | 0 | 0 | 16 | K | 2 | ROZPOCET | 8200 | 0 | 0 | 0 | 0 | 1 | 8200 | 16 | -2099250270