## Rekapitulace stavby
Export VZ |  | List obsahuje: |  |  |  |  | 1) Rekapitulace stavby |  |  | 2) Rekapitulace objektů stavby a soupisů prací | [16 empty] | 3.0 | ODOM |  |  |  |  | False | False | {41D9A54B-6F71-4175-8CD3-FFCF41144DCA}
[18 empty] | >> skryté sloupce << | [13 empty] | 0,1 | 21
[32 empty] | 1 | 15
|  | REKAPITULACE STAVBY | [16 empty] | v --- níže se nacházejí doplnkové a pomocné údaje k sestavám --- v | [11 empty] | Návod na vyplnění | 0,001
|  | Kód: |  |  |  |  | L140630 | [23 empty] | Měnit lze pouze buňky se žlutým podbarvením! 1) v Rekapitulaci stavby vyplňte údaje o Uchazeči (přenesou se do ostatních sestav i v jiných listech) 2) na vybraných listech vyplňte v sestavě Soupis prací ceny u položek Podrobnosti k vyplnění naleznete na poslední záložce s Pokyny pro vyplnění | 0,01
|  | Stavba: |  |  |  |  | Nemocnice Stod - oprava operačních sálů | [24 empty] | 0,1
|  | KSO: | [11 empty] | CC-CZ: | [17 empty] | 0,1
|  | Místo: |  |  |  |  | Stod | [6 empty] | Datum: |  | 01.07.2014 | [15 empty] | 0,1
0,1
|  | Zadavatel: | [11 empty] | IČ: | [17 empty] | 0,1
|  |  | Stodská nemocnice a.s. | [10 empty] | DIČ: | [17 empty] | 0,1
0,1
|  | Uchazeč: | [11 empty] | IČ: |  | Vyplň údaj | [15 empty] | 0,1
|  |  | Vyplň údaj | [10 empty] | DIČ: |  | Vyplň údaj | [15 empty] | 0,1
False
|  | Projektant: | [11 empty] | IČ: | [17 empty] | False
|  |  | Architektonická kancelář Mastný | [10 empty] | DIČ: | [17 empty] | True
0,01
|  | Poznámka: | [29 empty] | 0,01
|  |  | Soupis prací je sestaven za využití položek Cenové soustavy ÚRS. Cenové a technické podmínky ÚRS, které nejsou uvedeny v soupisu prací (tzv. úvodní části katalogů) jsou neomezeně dálkově k dispozici na www.cs-urs.cz. Položky soupisu prací, které nemají ve sloupci "Cenová soustava" uveden žádný údaj, nepochází z Cenové soustavy ÚRS. Pokud jsou v soupisu prací označeny výrobky a materiály obchodním názvem, lze je zaměnit za jiné, kvalitativně a technicky obdobné. | [28 empty] | False
|  | Cena bez DPH | [11 empty] | 0
[8 empty] | Sazba daně |  | Základ daně |  |  |  | Výše daně
|  | DPH |  | základní |  |  |  | 21% |  | 0 |  |  |  | 0
|  |  |  | snížená |  |  |  | 15% |  | 0 |  |  |  | 0
|  |  |  | zákl. přenesená |  |  |  | 21% |  | 0 |  |  |  | 0
|  |  |  | sníž. přenesená |  |  |  | 15% |  | 0 |  |  |  | 0
|  |  |  | nulová |  |  |  | 0% |  | 0 |  |  |  | 0
|  | Cena s DPH | [6 empty] | v |  | CZK |  |  | 0
REKAPITULACE OBJEKTŮ STAVBY A SOUPISŮ PRACÍ
| Kód: | [6 empty] | L140630
| Stavba: | [6 empty] | Nemocnice Stod - oprava operačních sálů
| Místo: | [6 empty] | Stod |  |  |  |  | Datum: |  | 01.07.2014
| Zadavatel: | [6 empty] | Stodská nemocnice a.s. |  |  |  |  | Projektant: |  | Architektonická kancelář Mastný |  |  |  | Informatívní údaje z listů zakázek
Uchazeč:
| Kód |  |  |  | Objekt, Soupis prací | [6 empty] | Cena bez DPH [CZK] |  |  |  | Cena s DPH [CZK] | Typ |  | z toho Ostat. náklady [CZK] | DPH [CZK] | Normohodiny [h] | DPH základní [CZK] | DPH snížená [CZK] | DPH základní přenesená [CZK] | DPH snížená přenesená [CZK] | Základna DPH základní | Základna DPH snížená | Základna DPH zákl. přenesená | Základna DPH sníž. přenesená | Základna DPH nulová
| Náklady stavby celkem | [10 empty] | 0 |  |  |  | 0 |  |  | 0 | 0 | 0 | 0 | 0 | 0 | 0 | 0 | 0 | 0 | 0 | 0 |  | D | 0 | ###NOIMPORT### | IMPORT | {41D9A54B-6F71-4175-8CD3-FFCF41144DCA} | {00000000-0000-0000-0000-000000000000}
|  | D1.1. |  |  |  | Architektonicko-stavební řešení | [5 empty] | 0 |  |  |  | 0 | STA |  | 0 | 0 | 0 | 0 | 0 | 0 | 0 | 0 | 0 | 0 | 0 | 0 |  | D | 1 | ###NOIMPORT### | IMPORT | {FFBEC4F4-2AE4-4035-97F0-2C4C058B54CF} | {41D9A54B-6F71-4175-8CD3-FFCF41144DCA} | 2
/ |  |  | D.1.1. - 1 |  |  |  | operační část Gynekologie 2.NP |  |  |  |  | 0 |  |  |  | 0 | Soupis |  | 0 | 0 | 0 | 0 | 0 | 0 | 0 | 0 | 0 | 0 | 0 | 0 |  |  | 2 |  | IMPORT | {B2F96E16-D06F-46C8-95D2-DB1F514243FD} | {FFBEC4F4-2AE4-4035-97F0-2C4C058B54CF}
/ |  |  | D.1.1. - 2 |  |  |  | operační část Chirurgie - 3.NP |  |  |  |  | 0 |  |  |  | 0 | Soupis |  | 0 | 0 | 0 | 0 | 0 | 0 | 0 | 0 | 0 | 0 | 0 | 0 |  |  | 2 |  | IMPORT | {C9C6C242-322A-49D6-BB0A-76525BF21C07} | {FFBEC4F4-2AE4-4035-97F0-2C4C058B54CF}
/ |  |  | D.1.1. - 3 |  |  |  | strojovna VZT |  |  |  |  | 0 |  |  |  | 0 | Soupis |  | 0 | 0 | 0 | 0 | 0 | 0 | 0 | 0 | 0 | 0 | 0 | 0 |  |  | 2 |  | IMPORT | {AE42D995-8774-46C6-9900-69BFF2232197} | {FFBEC4F4-2AE4-4035-97F0-2C4C058B54CF}
|  | D.1.4.A |  |  |  | Vzduchotechnická zařízení | [5 empty] | 0 |  |  |  | 0 | STA |  | 0 | 0 | 0 | 0 | 0 | 0 | 0 | 0 | 0 | 0 | 0 | 0 |  | D | 1 | ###NOIMPORT### | IMPORT | {21951857-9209-45F1-BD20-74526DC5D71C} | {41D9A54B-6F71-4175-8CD3-FFCF41144DCA} | 2
/ |  |  | D.1.4.A- 1 |  |  |  | VZT -Rozpočet |  |  |  |  | 0 |  |  |  | 0 | Soupis |  | 0 | 0 | 0 | 0 | 0 | 0 | 0 | 0 | 0 | 0 | 0 | 0 |  |  | 2 |  | IMPORT | {481F6C9C-BE04-4739-B280-E90C42C295BC} | {21951857-9209-45F1-BD20-74526DC5D71C}
|  | D.1.4.B |  |  |  | Zařízení pro vytápění a chlazení staveb | [5 empty] | 0 |  |  |  | 0 | STA |  | 0 | 0 | 0 | 0 | 0 | 0 | 0 | 0 | 0 | 0 | 0 | 0 |  | D | 1 | ###NOIMPORT### | IMPORT | {F322C227-2CAB-4169-AA73-5400F78BA80F} | {41D9A54B-6F71-4175-8CD3-FFCF41144DCA} | 2
/ |  |  | D.1.4.B-1 |  |  |  | VYTÁPĚNÍ A RTCH |  |  |  |  | 0 |  |  |  | 0 | Soupis |  | 0 | 0 | 0 | 0 | 0 | 0 | 0 | 0 | 0 | 0 | 0 | 0 |  |  | 2 |  | IMPORT | {020321CD-5CE6-4072-99B4-941111E9919D} | {F322C227-2CAB-4169-AA73-5400F78BA80F}
|  | D.1.4.C |  |  |  | ZTI | [5 empty] | 0 |  |  |  | 0 | STA |  | 0 | 0 | 0 | 0 | 0 | 0 | 0 | 0 | 0 | 0 | 0 | 0 |  | D | 1 | ###NOIMPORT### | IMPORT | {78412A4A-5E8F-40DF-988C-99266B3B48C1} | {41D9A54B-6F71-4175-8CD3-FFCF41144DCA} | 2
/ |  |  | D.1.4.C - 1 |  |  |  | ZTI rozpočet |  |  |  |  | 0 |  |  |  | 0 | Soupis |  | 0 | 0 | 0 | 0 | 0 | 0 | 0 | 0 | 0 | 0 | 0 | 0 |  |  | 2 |  | IMPORT | {52A13154-3F9A-4526-8CA5-98BC637E1351} | {78412A4A-5E8F-40DF-988C-99266B3B48C1}
|  | D.1.4.D |  |  |  | Silnoproudé rozvody | [5 empty] | 0 |  |  |  | 0 | STA |  | 0 | 0 | 0 | 0 | 0 | 0 | 0 | 0 | 0 | 0 | 0 | 0 |  | D | 1 | ###NOIMPORT### | IMPORT | {A726BB3E-99FA-4B84-985A-17B28388E164} | {41D9A54B-6F71-4175-8CD3-FFCF41144DCA} | 2
/ |  |  | D.1.4.D -2 - el. 2.N |  |  |  | D.1.4.D -2 - el. 2.NP |  |  |  |  | 0 |  |  |  | 0 | Soupis |  | 0 | 0 | 0 | 0 | 0 | 0 | 0 | 0 | 0 | 0 | 0 | 0 |  |  | 2 |  | IMPORT | {75FC9080-8B64-4095-A437-FA3056F37341} | {A726BB3E-99FA-4B84-985A-17B28388E164}
/ |  |  | D.1.4.D -2 - el. 3.N |  |  |  | D.1.4.D -2 - el. 3.NP |  |  |  |  | 0 |  |  |  | 0 | Soupis |  | 0 | 0 | 0 | 0 | 0 | 0 | 0 | 0 | 0 | 0 | 0 | 0 |  |  | 2 |  | IMPORT | {656ACE9A-2FCB-41F7-9096-7F041993A37D} | {A726BB3E-99FA-4B84-985A-17B28388E164}
/ |  |  | D.1.4.D -3 - el. VZT |  |  |  | D.1.4.D -3 - el. VZT |  |  |  |  | 0 |  |  |  | 0 | Soupis |  | 0 | 0 | 0 | 0 | 0 | 0 | 0 | 0 | 0 | 0 | 0 | 0 |  |  | 2 |  | IMPORT | {0A03E026-AF0D-41DA-B403-948AF9847F55} | {A726BB3E-99FA-4B84-985A-17B28388E164}
|  | D.1.4.E |  |  |  | Slaboproudé rozvody | [5 empty] | 0 |  |  |  | 0 | STA |  | 0 | 0 | 0 | 0 | 0 | 0 | 0 | 0 | 0 | 0 | 0 | 0 |  | D | 1 | ###NOIMPORT### | IMPORT | {84A8B990-A6D4-4960-A101-DC248F8E537A} | {41D9A54B-6F71-4175-8CD3-FFCF41144DCA} | 2
/ |  |  | D.1.4.E-1 SLB po (1) |  |  |  | D.1.4.E-1 SLB položky |  |  |  |  | 0 |  |  |  | 0 | Soupis |  | 0 | 0 | 0 | 0 | 0 | 0 | 0 | 0 | 0 | 0 | 0 | 0 |  |  | 2 |  | IMPORT | {50151A02-7907-4CC5-AC3D-4060F74419F0} | {84A8B990-A6D4-4960-A101-DC248F8E537A}
|  | D.1.4.F |  |  |  | M+R | [5 empty] | 0 |  |  |  | 0 | STA |  | 0 | 0 | 0 | 0 | 0 | 0 | 0 | 0 | 0 | 0 | 0 | 0 |  | D | 1 | ###NOIMPORT### | IMPORT | {FE5AFE74-DA01-4176-99EF-D92EB60C8F51} | {41D9A54B-6F71-4175-8CD3-FFCF41144DCA} | 2
/ |  |  | D.1.4.F.- 1 |  |  |  | M+R Soupis prací |  |  |  |  | 0 |  |  |  | 0 | Soupis |  | 0 | 0 | 0 | 0 | 0 | 0 | 0 | 0 | 0 | 0 | 0 | 0 |  |  | 2 |  | IMPORT | {C3F9C3C5-6282-4546-8E54-A88816F60B15} | {FE5AFE74-DA01-4176-99EF-D92EB60C8F51}
|  | D.2. |  |  |  | Lékařské technologie | [5 empty] | 0 |  |  |  | 0 | STA |  | 0 | 0 | 0 | 0 | 0 | 0 | 0 | 0 | 0 | 0 | 0 | 0 |  | D | 1 | ###NOIMPORT### | IMPORT | {EE43EE7D-42D0-473E-AB35-18E3C21DFD5F} | {41D9A54B-6F71-4175-8CD3-FFCF41144DCA} | 2
/ |  |  | D.2.-1 |  |  |  | D.2. Technologie zdravotnického zařízení pro operační sály - Soupis |  |  |  |  | 0 |  |  |  | 0 | Soupis |  | 0 | 0 | 0 | 0 | 0 | 0 | 0 | 0 | 0 | 0 | 0 | 0 |  |  | 2 |  | IMPORT | {2707095F-2AA7-4D00-AC39-1F5041E2A83A} | {EE43EE7D-42D0-473E-AB35-18E3C21DFD5F}
/ |  | D.3. |  |  |  | Vedlejší a ostatní náklady | [5 empty] | 0 |  |  |  | 0 | STA |  | 0 | 0 | 0 | 0 | 0 | 0 | 0 | 0 | 0 | 0 | 0 | 0 |  |  | 1 |  | IMPORT | {D46909E7-9E3E-4A21-8E57-57C759B306F6} | {41D9A54B-6F71-4175-8CD3-FFCF41144DCA} | 2

## D.1.1. - 1 - operační čás...
| List obsahuje: |  | 1) Krycí list soupisu | 2) Rekapitulace |  |  | 3) Soupis prací | Zpět na list: | Rekapitulace stavby
[9 empty] | >> skryté sloupce << | [9 empty] | {B2F96E16-D06F-46C8-95D2-DB1F514243FD}
2
| KRYCÍ LIST SOUPISU | [8 empty] | v --- níže se nacházejí doplnkové a pomocné údaje k sestavám --- v | [8 empty] | False
Stavba:
Nemocnice Stod - oprava operačních sálů
Objekt:
D1.1. - Architektonicko-stavební řešení
Soupis:
D.1.1. - 1 - operační část Gynekologie 2.NP
| KSO: |  |  |  |  | CC-CZ:
| Místo: |  |  |  |  | Datum: | 01.07.2014
| Zadavatel: |  |  |  |  | IČ:
|  | Stodská nemocnice a.s. |  |  |  | DIČ:
| Uchazeč: |  |  |  |  | IČ:
DIČ:
| Projektant: |  |  |  |  | IČ:
|  | Architektonická kancelář Mastný |  |  |  | DIČ:
Poznámka:
Soupis prací je sestaven za využití položek Cenové soustavy ÚRS. Cenové a technické podmínky ÚRS, které nejsou uvedeny v soupisu prací (tzv. úvodní části katalogů) jsou neomezeně dálkově k dispozici na www.cs-urs.cz. Položky soupisu prací, které nemají ve sloupci "Cenová soustava" uveden žádný údaj, nepochází z Cenové soustavy ÚRS. Pokud jsou v soupisu prací označeny výrobky a materiály obchodním názvem, lze je zaměnit za jiné, kvalitativně a technicky obdobné.
| Cena bez DPH | [5 empty] | 0
|  |  | Základ daně |  |  | Sazba daně | Výše daně
| DPH | základní | 0 |  |  | 21% | 0
|  | snížená | 0 |  |  | 15% | 0
|  | zákl. přenesená | 0 |  |  | 21% | 0
|  | sníž. přenesená | 0 |  |  | 15% | 0
|  | nulová | 0 |  |  | 0% | 0
| Cena s DPH |  |  | v | CZK |  | 0
REKAPITULACE ČLENĚNÍ SOUPISU PRACÍ
Stavba:
Nemocnice Stod - oprava operačních sálů
Objekt:
D1.1. - Architektonicko-stavební řešení
Soupis:
D.1.1. - 1 - operační část Gynekologie 2.NP
Místo: | [5 empty] | Datum: | 01.07.2014
Zadavatel: |  |  | Stodská nemocnice a.s. |  |  | Projektant: | Architektonická kancelář Mastný
Uchazeč:
Kód dílu - Popis | [6 empty] | Cena celkem [CZK]
Náklady soupisu celkem | [6 empty] | 0 | [12 empty] | -1
| HSV - Práce a dodávky HSV | [5 empty] | 0
| 3 - Svislé a kompletní konstrukce | [5 empty] | 0
| 31 - Zdi podpěrné a volné | [5 empty] | 0
| 34 - Stěny a příčky | [5 empty] | 0
| 4 - Vodorovné konstrukce | [5 empty] | 0
| 6 - Úpravy povrchů, podlahy a osazování výplní | [5 empty] | 0
| 9 - Ostatní konstrukce a práce-bourání | [5 empty] | 0
| 997 - Přesun sutě | [5 empty] | 0
| 998 - Přesun hmot | [5 empty] | 0
| PSV - Práce a dodávky PSV | [5 empty] | 0
| 711 - Izolace proti vodě, vlhkosti a plynům | [5 empty] | 0
| 763 - Konstrukce suché výstavby | [5 empty] | 0
| 766 - Konstrukce truhlářské | [5 empty] | 0
| 767 - Konstrukce zámečnické | [5 empty] | 0
| 771 - Podlahy z dlaždic | [5 empty] | 0
| 776 - Podlahy povlakové | [5 empty] | 0
| 781 - Dokončovací práce - obklady keramické | [5 empty] | 0
| 783 - Dokončovací práce - nátěry | [5 empty] | 0
| 784 - Dokončovací práce - malby a tapety | [5 empty] | 0
SOUPIS PRACÍ
Stavba:
Nemocnice Stod - oprava operačních sálů
Objekt:
D1.1. - Architektonicko-stavební řešení
Soupis:
D.1.1. - 1 - operační část Gynekologie 2.NP
Místo: | [5 empty] | Datum: | 01.07.2014
Zadavatel: |  |  | Stodská nemocnice a.s. |  |  | Projektant: | Architektonická kancelář Mastný
Uchazeč:
PČ | Typ | Kód | Popis | MJ | Množství | J.cena [CZK] | Cena celkem [CZK] | Cenová soustava |  | Poznámka | DPH | J. Nh [h] | Nh celkem [h] | J. hmotnost [t] | Hmotnost celkem [t] | J. suť [t] | Suť Celkem [t]
Náklady soupisu celkem | [6 empty] | 0 | [5 empty] | 0 |  | 77.8239 |  | 86.1661 |  | D | -1 | [10 empty] | 0
| D | HSV | Práce a dodávky HSV |  |  |  | 0 | [5 empty] | 0 |  | 62.2671 |  | 46.0285 | 1 | D | 0 |  |  |  | ROZPOCET | [6 empty] | 0
| D | 3 | Svislé a kompletní konstrukce |  |  |  | 0 | [5 empty] | 0 |  | 27.4349 |  | 0 | 1 | D | 1 |  |  |  | ROZPOCET | [6 empty] | 0
1 | K | 317141224 | Překlady ploché z pórobetonu š 150 mm pro světlost otvoru do 1250 mm | kus | 3 |  | 0 | CS ÚRS 2014 01 |  |  | základní |  |  | 0.02869 | 0.08607 | 0 | 0 | 4 | K | 2 |  |  |  | ROZPOCET | 0 | 0 | 0 | 0 | 0 | 1 | 0 | 4 | 272230456
| PP |  | Překlady ploché prefabrikované z pórobetonu osazené do tenkého maltového lože, včetně slepení dvou překladů vedle sebe po celé délce boční plochy, šířky překladu 150 mm, pro světlost otvoru přes 1100 do 1250 mm | [15 empty] | PP | 2
2 | K | 317142221 | Překlady nenosné přímé z pórobetonu v příčkách tl 100 mm pro světlost otvoru do 1010 mm | kus | 12 |  | 0 | CS ÚRS 2014 01 |  |  | základní |  |  | 0.02684 | 0.32208 | 0 | 0 | 4 | K | 2 |  |  |  | ROZPOCET | 0 | 0 | 0 | 0 | 0 | 1 | 0 | 4 | -232895994
| PP |  | Překlady nenosné prefabrikované z pórobetonu osazené do tenkého maltového lože, v příčkách přímé, světlost otvoru do 1010 mm tl. 100 mm | [15 empty] | PP | 2
3 | K | 317142322 | Překlady nenosné přímé z pórobetonu v příčkách tl 150 mm pro světlost otvoru do 1010 mm | kus | 10 |  | 0 | CS ÚRS 2014 01 |  |  | základní |  |  | 0.04026 | 0.4026 | 0 | 0 | 4 | K | 2 |  |  |  | ROZPOCET | 0 | 0 | 0 | 0 | 0 | 1 | 0 | 4 | 1373621242
| PP |  | Překlady nenosné prefabrikované z pórobetonu osazené do tenkého maltového lože, v příčkách přímé, světlost otvoru do 1010 mm tl. 150 mm | [15 empty] | PP | 2
4 | K | 317234410 | Vyzdívka mezi nosníky z cihel pálených na MC | m3 | 0.158 |  | 0 | CS ÚRS 2014 01 |  |  | základní |  |  | 1.943 | 0.307 | 0 | 0 | 4 | K | 2 |  |  |  | ROZPOCET | 0 | 0 | 0 | 0 | 0 | 1 | 0 | 4 | 1189620587
| PP |  | Vyzdívka mezi nosníky cihlami pálenými na maltu cementovou | [15 empty] | PP | 2
| VV |  | 1,4*0,25*0,45 |  | 0.158 | [13 empty] | VV | 2 | 2 | -1 | 1 | ROZPOCET
5 | K | 317941123 | Osazování ocelových válcovaných nosníků na zdivu I, IE, U, UE nebo L do č 22 | t | 0.092 |  | 0 | CS ÚRS 2014 01 |  |  | základní |  |  | 0.01709 | 0.0015723 | 0 | 0 | 4 | K | 2 |  |  |  | ROZPOCET | 0 | 0 | 0 | 0 | 0 | 1 | 0 | 4 | -1864334616
| PP |  | Osazování ocelových válcovaných nosníků na zdivu I nebo IE nebo U nebo UE nebo L č. 14 až 22 nebo výšky do 220 mm | [15 empty] | PP | 2
| VV |  | 3*1,4*21,9*0,001 |  | 0.092 | [13 empty] | VV | 2 | 2 | -1 | 1 | ROZPOCET
6 | M | 134809100 | tyč ocelová I, jakost S 235 JR označení průřezu 180 | t | 0.101 |  | 0 | CS ÚRS 2014 01 |  |  | základní |  |  | 1 | 0.101 | 0 | 0 | 8 | M | 2 |  |  |  | ROZPOCET | 0 | 0 | 0 | 0 | 0 | 1 | 0 | 4 | -1781815198
| PP |  | tyče ocelové hrubé průřezu I nad 160 mm jakost oceli S 235 JR (11 375) označení průřezu 180 | [15 empty] | PP | 2
| P |  | Poznámka k položce: Hmotnost: 21,9 kg/m | [15 empty] | P | 2
| VV |  | 3*1,4*21,9*0,001*1,1 |  | 0.101 | [13 empty] | VV | 2 | 2 | -1 | 1 | ROZPOCET
7 | K | 317941121 | Osazování ocelových válcovaných nosníků na zdivu I, IE, U, UE nebo L do č 12 | t | 0.036 |  | 0 | CS ÚRS 2014 01 |  |  | základní |  |  | 0.01954 | 0.00070344 | 0 | 0 | 4 | K | 2 |  |  |  | ROZPOCET | 0 | 0 | 0 | 0 | 0 | 1 | 0 | 4 | -1866402873
| PP |  | Osazování ocelových válcovaných nosníků na zdivu I nebo IE nebo U nebo UE nebo L do č. 12 nebo výšky do 120 mm | [15 empty] | PP | 2
| VV |  | 2*1,6*11,1*0,001 |  | 0.036 | [13 empty] | VV | 2 | 2 | -1 | 1 | ROZPOCET
8 | M | 133806200 | tyč ocelová I, značka oceli S 235 JR, označení průřezu 120 | t | 0.039 |  | 0 | CS ÚRS 2014 01 |  |  | základní |  |  | 1 | 0.039 | 0 | 0 | 8 | M | 2 |  |  |  | ROZPOCET | 0 | 0 | 0 | 0 | 0 | 1 | 0 | 4 | -299618784
| PP |  | tyče ocelové střední průřezu I do 160 mm značka oceli S 235 JR (11 375) označení průřezu 120 | [15 empty] | PP | 2
| P |  | Poznámka k položce: Hmotnost: 11,1 kg/m | [15 empty] | P | 2
| VV |  | 2*1,6*11,1*1,1*0,001 |  | 0.039 | [13 empty] | VV | 2 | 2 | -1 | 1 | ROZPOCET
9 | K | 331231115 | Zdivo pilířů z cihel dl 290 mm pevnosti P 15 na SMS 5 MPa | m3 | 1.08 |  | 0 | CS ÚRS 2014 01 |  |  | základní |  |  | 1.7688 | 1.9103 | 0 | 0 | 4 | K | 2 |  |  |  | ROZPOCET | 0 | 0 | 0 | 0 | 0 | 1 | 0 | 4 | 888578211
| PP |  | Pilíře volně stojící z cihel pálených čtyřhranné až osmihranné (průřezu čtverce, T nebo kříže) pravoúhlé pod omítku nebo režné, bez spárování z cihel plných dl. 290 mm P 7 až P 15 M I, na maltu ze suché směsi 5 MPa | [15 empty] | PP | 2
| VV |  | pilířky pod policí | [15 empty] | VV | 2 | 1 | -1 | 0 | ROZPOCET
| VV |  | m 2.76 oper.sál | [15 empty] | VV | 2 | 1 | -1 | 0 | ROZPOCET
| VV |  | 4*(0,6*0,2)*1,0 |  | 0.48 | [13 empty] | VV | 2 | 2 | -1 | 0 | ROZPOCET
| VV |  | m 2.74 porodní sál | [15 empty] | VV | 2 | 1 | -1 | 0 | ROZPOCET
| VV |  | 5*(0,6*0,2)*1,0 |  | 0.6 | [13 empty] | VV | 2 | 2 | -1 | 0 | ROZPOCET
| VV |  | Součet |  | 1.08 | [13 empty] | VV | 2 | 4 | -1 | 1 | ROZPOCET
10 | K | 342272323 | Příčky tl 100 mm z pórobetonových přesných hladkých příčkovek objemové hmotnosti 500 kg/m3 | m2 | 114.008 |  | 0 | CS ÚRS 2014 01 |  |  | základní |  |  | 0.06982 | 7.96 | 0 | 0 | 4 | K | 2 |  |  |  | ROZPOCET | 0 | 0 | 0 | 0 | 0 | 1 | 0 | 4 | 1466912479
| PP |  | Příčky z pórobetonových přesných příčkovek hladkých, objemové hmotnosti 500 kg/m3 na tenké maltové lože, tloušťky příčky 100 mm | [15 empty] | PP | 2
| VV |  | m 2.57 | [15 empty] | VV | 2 | 1 | -1 | 0 | ROZPOCET
| VV |  | (3,685+3,05)*3,1-0,8*2,0*2 |  | 17.679 | [13 empty] | VV | 2 | 2 | -1 | 0 | ROZPOCET
| VV |  | m 2.59 | [15 empty] | VV | 2 | 1 | -1 | 0 | ROZPOCET
| VV |  | 3,09*3,1-0,8*2,0 |  | 7.979 | [13 empty] | VV | 2 | 2 | -1 | 0 | ROZPOCET
| VV |  | m 2.63 | [15 empty] | VV | 2 | 1 | -1 | 0 | ROZPOCET
| VV |  | (1,7*2+2,2)*3,1-0,7*2,0*2 |  | 14.56 | [13 empty] | VV | 2 | 2 | -1 | 0 | ROZPOCET
| VV |  | m 2.67-2.72e | [15 empty] | VV | 2 | 1 | -1 | 0 | ROZPOCET
| VV |  | (5,225*2+1,7*2+1,75*2+1,65+0,85+2,2*2+1,8)*3,1-(0,7*2,0*(5+1+1)) |  | 70.955 | [13 empty] | VV | 2 | 2 | -1 | 0 | ROZPOCET
| VV |  | m 2.73 | [15 empty] | VV | 2 | 1 | -1 | 0 | ROZPOCET
| VV |  | (1,3+2,75)*0,7 |  | 2.835 | [13 empty] | VV | 2 | 2 | -1 | 0 | ROZPOCET
| VV |  | Součet |  | 114.008 | [13 empty] | VV | 2 | 4 | -1 | 1 | ROZPOCET
11 | K | 342272523 | Příčky tl 150 mm z pórobetonových přesných hladkých příčkovek objemové hmotnosti 500 kg/m3 | m2 | 87.327 |  | 0 | CS ÚRS 2014 01 |  |  | základní |  |  | 0.10422 | 9.1012 | 0 | 0 | 4 | K | 2 |  |  |  | ROZPOCET | 0 | 0 | 0 | 0 | 0 | 1 | 0 | 4 | 888312801
| PP |  | Příčky z pórobetonových přesných příčkovek hladkých, objemové hmotnosti 500 kg/m3 na tenké maltové lože, tloušťky příčky 150 mm | [15 empty] | PP | 2
| VV |  | m 2.58 | [15 empty] | VV | 2 | 1 | -1 | 0 | ROZPOCET
| VV |  | 2,725*3,1-1,2*2,0 |  | 6.048 | [13 empty] | VV | 2 | 2 | -1 | 0 | ROZPOCET
| VV |  | m 2.66 | [15 empty] | VV | 2 | 1 | -1 | 0 | ROZPOCET
| VV |  | 2,0*2,2-0,9*2,0 |  | 2.6 | [13 empty] | VV | 2 | 2 | -1 | 0 | ROZPOCET
| VV |  | m 2.68b | [15 empty] | VV | 2 | 1 | -1 | 0 | ROZPOCET
| VV |  | 3,4*3,1-0,9*2,0 |  | 8.74 | [13 empty] | VV | 2 | 2 | -1 | 0 | ROZPOCET
| VV |  | m 2.62 | [15 empty] | VV | 2 | 1 | -1 | 0 | ROZPOCET
| VV |  | 2,725*3,1-1,2*2,0 |  | 6.048 | [13 empty] | VV | 2 | 2 | -1 | 0 | ROZPOCET
| VV |  | m 2.72 | [15 empty] | VV | 2 | 1 | -1 | 0 | ROZPOCET
| VV |  | (5,225+0,3)*3,1-0,8*2,0 |  | 15.528 | [13 empty] | VV | 2 | 2 | -1 | 0 | ROZPOCET
| VV |  | 5,225*3,1-0,8*2,0-0,7*2,0 |  | 13.198 | [13 empty] | VV | 2 | 2 | -1 | 0 | ROZPOCET
| VV |  | 3,45*2,2-0,8*2,0*2 |  | 4.39 | [13 empty] | VV | 2 | 2 | -1 | 0 | ROZPOCET
| VV |  | m 2.73 | [15 empty] | VV | 2 | 1 | -1 | 0 | ROZPOCET
| VV |  | 2,725*3,1-1,15*2,0 |  | 6.148 | [13 empty] | VV | 2 | 2 | -1 | 0 | ROZPOCET
| VV |  | m 2.76 | [15 empty] | VV | 2 | 1 | -1 | 0 | ROZPOCET
| VV |  | (6,25+2,92)*3,1-0,9*2,0-1,0*1,0*2 |  | 24.627 | [13 empty] | VV | 2 | 2 | -1 | 0 | ROZPOCET
| VV |  | Součet |  | 87.327 | [13 empty] | VV | 2 | 4 | -1 | 1 | ROZPOCET
12 | K | 342291121 | Ukotvení příček k cihelným konstrukcím plochými kotvami | m | 88.4 |  | 0 | CS ÚRS 2014 01 |  |  | základní |  |  | 0.00014 | 0.012376 | 0 | 0 | 4 | K | 2 |  |  |  | ROZPOCET | 0 | 0 | 0 | 0 | 0 | 1 | 0 | 4 | -672377141
| PP |  | Ukotvení příček plochými kotvami, do konstrukce cihelné | [15 empty] | PP | 2
| VV |  | (4*2+3+2+6+2+3)*3,1 |  | 74.4 | [13 empty] | VV | 2 | 2 | -1 | 0 | ROZPOCET
| VV |  | 2*2,2+2*2,2+2*2,6 |  | 14 | [13 empty] | VV | 2 | 2 | -1 | 0 | ROZPOCET
| VV |  | Součet |  | 88.4 | [13 empty] | VV | 2 | 4 | -1 | 1 | ROZPOCET
13 | K | 346244381 | Plentování jednostranné v do 200 mm válcovaných nosníků cihlami | m2 | 1.52 |  | 0 | CS ÚRS 2014 01 |  |  | základní |  |  | 0.17818 | 0.27083 | 0 | 0 | 4 | K | 2 |  |  |  | ROZPOCET | 0 | 0 | 0 | 0 | 0 | 1 | 0 | 4 | 249480828
| PP |  | Plentování ocelových válcovaných nosníků jednostranné cihlami na maltu, výška stojiny do 200 mm | [15 empty] | PP | 2
| VV |  | 1,4*0,2*2 |  | 0.56 | [13 empty] | VV | 2 | 2 | -1 | 0 | ROZPOCET
| VV |  | 1,6*0,15*2*2 |  | 0.96 | [13 empty] | VV | 2 | 2 | -1 | 0 | ROZPOCET
| VV |  | Součet |  | 1.52 | [13 empty] | VV | 2 | 4 | -1 | 1 | ROZPOCET
14 | K | 346481111 | Zaplentování rýh, potrubí, výklenků nebo nik ve stěnách rabicovým pletivem | m2 | 5.58 |  | 0 | CS ÚRS 2014 01 |  |  | základní |  |  | 0.00785 | 0.043803 | 0 | 0 | 4 | K | 2 |  |  |  | ROZPOCET | 0 | 0 | 0 | 0 | 0 | 1 | 0 | 4 | 142819310
| PP |  | Zaplentování rýh, potrubí, válcovaných nosníků, výklenků nebo nik jakéhokoliv tvaru, na maltu ve stěnách nebo před stěnami rabicovým pletivem | [15 empty] | PP | 2
| VV |  | ut | [15 empty] | VV | 2 | 1 | -1 | 0 | ROZPOCET
| VV |  | 6*3,1*0,3 |  | 5.58 | [13 empty] | VV | 2 | 2 | -1 | 1 | ROZPOCET
| D | 31 | Zdi podpěrné a volné |  |  |  | 0 | [5 empty] | 0 |  | 6.7435 |  | 0 | 1 | D | 2 |  |  |  | ROZPOCET | [6 empty] | 0
15 | K | 310279842 | Zazdívka otvorů pl do 4 m2 ve zdivu nadzákladovém z nepálených tvárnic tl do 300 mm | m3 | 6.246 |  | 0 | CS ÚRS 2014 01 |  |  | základní |  |  | 1.0796 | 6.7435 | 0 | 0 | 4 | K | 3 |  |  |  | ROZPOCET | 0 | 0 | 0 | 0 | 0 | 1 | 0 | 4 | 643751753
| PP |  | Zazdívka otvorů ve zdivu nadzákladovém nepálenými tvárnicemi plochy přes 1 m2 do 4 m2 , ve zdi tl. do 300 mm | [15 empty] | PP | 3
| VV |  | 1,4*2,2*0,45 |  | 1.386 | [13 empty] | VV | 3 | 2 | -1 | 0 | ROZPOCET
| VV |  | 2,25*1,6*0,3 |  | 1.08 | [13 empty] | VV | 3 | 2 | -1 | 0 | ROZPOCET
| VV |  | 2,55*1,6*0,45 |  | 1.836 | [13 empty] | VV | 3 | 2 | -1 | 0 | ROZPOCET
| VV |  | 2,4*1,6*0,3 |  | 1.152 | [13 empty] | VV | 3 | 2 | -1 | 0 | ROZPOCET
| VV |  | 1,1*1,6*0,45 |  | 0.792 | [13 empty] | VV | 3 | 2 | -1 | 0 | ROZPOCET
| VV |  | Součet |  | 6.246 | [13 empty] | VV | 3 | 4 | -1 | 1 | ROZPOCET
| D | 34 | Stěny a příčky |  |  |  | 0 | [5 empty] | 0 |  | 0.13276 |  | 0 | 1 | D | 2 |  |  |  | ROZPOCET | [6 empty] | 0
16 | K | 340239235 | Zazdívka otvorů pl do 4 m2 v příčkách nebo stěnách z příčkovek tl 150 mm | m2 | 1.3 |  | 0 | CS ÚRS 2014 01 |  |  | základní |  |  | 0.10212 | 0.13276 | 0 | 0 | 4 | K | 3 |  |  |  | ROZPOCET | 0 | 0 | 0 | 0 | 0 | 1 | 0 | 4 | 752703476
| PP |  | Zazdívka otvorů v příčkách nebo stěnách plochy přes 1 m2 do 4 m2 příčkovkami hladkými, objemové hmotnosti 500 kg/m3, tl. příčky 150 mm | [15 empty] | PP | 3
| VV |  | 1,0*1,3 |  | 1.3 | [13 empty] | VV | 3 | 2 | -1 | 1 | ROZPOCET
| VV |  | (1,3*2,1-1,15*2,0)*2 |  | 0.86 | [13 empty] | VV | 3 | 2 | -1 | 0 | ROZPOCET
| VV |  | Součet |  | 2.16 | [13 empty] | VV | 3 | 4 | -1 | 0 | ROZPOCET
| D | 4 | Vodorovné konstrukce |  |  |  | 0 | [5 empty] | 0 |  | 1.4326 |  | 0 | 1 | D | 1 |  |  |  | ROZPOCET | [6 empty] | 0
17 | K | 411121232 | Montáž prefabrikovaných ŽB stropů ze stropních desek dl do 1800 mm | kus | 18 |  | 0 | CS ÚRS 2014 01 |  |  | základní |  |  | 0.00459 | 0.08262 | 0 | 0 | 4 | K | 2 |  |  |  | ROZPOCET | 0 | 0 | 0 | 0 | 0 | 1 | 0 | 4 | 1194715654
| PP |  | Montáž prefabrikovaných železobetonových stropů se zalitím spár, včetně podpěrné konstrukce, na cementovou maltu ze stropních desek, šířky do 600 mm a délky přes 900 do 1800 mm | [15 empty] | PP | 2
18 | M | 593412240 | deska stropní plná PZD 28/10 119x29x9 cm | kus | 18 |  | 0 | CS ÚRS 2014 01 |  |  | základní |  |  | 0.075 | 1.35 | 0 | 0 | 8 | M | 2 |  |  |  | ROZPOCET | 0 | 0 | 0 | 0 | 0 | 1 | 0 | 4 | -602764010
| PP |  | desky (prefabrikáty) stropní betonové a železobetonové železobetonové desky stropní plné PZD 28/10 119 x 29 x 9 | [15 empty] | PP | 2
| VV |  | 4*2+3*2 |  | 14 | [13 empty] | VV | 2 | 2 | -1 | 0 | ROZPOCET
| VV |  | 2*2 |  | 4 | [13 empty] | VV | 2 | 2 | -1 | 0 | ROZPOCET
| VV |  | Součet |  | 18 | [13 empty] | VV | 2 | 4 | -1 | 1 | ROZPOCET
| D | 6 | Úpravy povrchů, podlahy a osazování výplní |  |  |  | 0 | [5 empty] | 0 |  | 33.1616 |  | 0 | 1 | D | 1 |  |  |  | ROZPOCET | [6 empty] | 0
19 | K | 611325422 | Oprava vnitřní vápenocementové štukové omítky stropů v rozsahu plochy do 30% | m2 | 104.4 |  | 0 | CS ÚRS 2014 01 |  |  | základní |  |  | 0.017 | 1.7748 | 0 | 0 | 4 | K | 2 |  |  |  | ROZPOCET | 0 | 0 | 0 | 0 | 0 | 1 | 0 | 4 | 647820409
| PP |  | Oprava vápenocementové nebo vápenné omítky vnitřních ploch štukové dvouvrstvé, tloušťky do 20 mm stropů, v rozsahu opravované plochy přes 10 do 30% | [15 empty] | PP | 2
| VV |  | m 2.58-9 | [15 empty] | VV | 2 | 1 | -1 | 0 | ROZPOCET
| VV |  | 16,7+20,0 |  | 36.7 | [13 empty] | VV | 2 | 2 | -1 | 0 | ROZPOCET
| VV |  | m 2.61-2 | [15 empty] | VV | 2 | 1 | -1 | 0 | ROZPOCET
| VV |  | 19,1+29,9 |  | 49 | [13 empty] | VV | 2 | 2 | -1 | 0 | ROZPOCET
| VV |  | m 2.65 | [15 empty] | VV | 2 | 1 | -1 | 0 | ROZPOCET
| VV |  | 18,7 |  | 18.7 | [13 empty] | VV | 2 | 2 | -1 | 0 | ROZPOCET
| VV |  | Součet |  | 104.4 | [13 empty] | VV | 2 | 4 | -1 | 1 | ROZPOCET
20 | K | 612135101 | Hrubá výplň rýh ve stěnách maltou jakékoli šířky rýhy | m2 | 5.58 |  | 0 | CS ÚRS 2014 01 |  |  | základní |  |  | 0.04 | 0.2232 | 0 | 0 | 4 | K | 2 |  |  |  | ROZPOCET | 0 | 0 | 0 | 0 | 0 | 1 | 0 | 4 | -1584683619
| PP |  | Hrubá výplň rýh maltou jakékoli šířky rýhy ve stěnách | [15 empty] | PP | 2
| VV |  | ut | [15 empty] | VV | 2 | 1 | -1 | 0 | ROZPOCET
| VV |  | 6*3,1*0,3 |  | 5.58 | [13 empty] | VV | 2 | 2 | -1 | 1 | ROZPOCET
21 | K | 612321121 | Vápenocementová omítka hladká jednovrstvá vnitřních stěn nanášená ručně | m2 | 69.38 |  | 0 | CS ÚRS 2014 01 |  |  | základní |  |  | 0.0154 | 1.0685 | 0 | 0 | 4 | K | 2 |  |  |  | ROZPOCET | 0 | 0 | 0 | 0 | 0 | 1 | 0 | 4 | -1156867582
| PP |  | Omítka vápenocementová vnitřních ploch nanášená ručně jednovrstvá, tloušťky do 10 mm hladká svislých konstrukcí stěn | [15 empty] | PP | 2
| VV |  | m 2.63a,b | [15 empty] | VV | 2 | 1 | -1 | 0 | ROZPOCET
| VV |  | (0,9+1,7+1,1+1,7*2)*2,0-0,7*2,0*2 |  | 11.4 | [13 empty] | VV | 2 | 2 | -1 | 0 | ROZPOCET
| VV |  | m 2,67b,c,d,e | [15 empty] | VV | 2 | 1 | -1 | 0 | ROZPOCET
| VV |  | (0,9+1,7*2)*2,0-0,7*2,0*2 |  | 5.8 | [13 empty] | VV | 2 | 2 | -1 | 0 | ROZPOCET
| VV |  | (0,9+1,7)*2,0-0,7*2,0 |  | 3.8 | [13 empty] | VV | 2 | 2 | -1 | 0 | ROZPOCET
| VV |  | (1,95*2+1,75*2)*2,0-0,7*2,0*2 |  | 12 | [13 empty] | VV | 2 | 2 | -1 | 0 | ROZPOCET
| VV |  | (0,9*2+1,75)*2,0-0,7*2,0 |  | 5.7 | [13 empty] | VV | 2 | 2 | -1 | 0 | ROZPOCET
| VV |  | m 2.69, 2.72b,e,f | [15 empty] | VV | 2 | 1 | -1 | 0 | ROZPOCET
| VV |  | (0,9*2+1,7)*2,0-0,7*2,0 |  | 5.6 | [13 empty] | VV | 2 | 2 | -1 | 0 | ROZPOCET
| VV |  | (0,9*2+1,8*2)*2,0-0,47*2,0*2 |  | 8.92 | [13 empty] | VV | 2 | 2 | -1 | 0 | ROZPOCET
| VV |  | (0,9*2-1,8)*2,0-0,7*2,0 |  | -1.4 | [13 empty] | VV | 2 | 2 | -1 | 0 | ROZPOCET
| VV |  | m 2,73 | [15 empty] | VV | 2 | 1 | -1 | 0 | ROZPOCET
| VV |  | (2,725*2)*3,1-1,15*2,0*2+(1,3+2,75)*0,65*2 |  | 17.56 | [13 empty] | VV | 2 | 2 | -1 | 0 | ROZPOCET
| VV |  | Součet |  | 69.38 | [13 empty] | VV | 2 | 4 | -1 | 1 | ROZPOCET
22 | K | 612321141 | Vápenocementová omítka štuková dvouvrstvá vnitřních stěn nanášená ručně | m2 | 189.653 |  | 0 | CS ÚRS 2014 01 |  |  | základní |  |  | 0.01838 | 3.4858 | 0 | 0 | 4 | K | 2 |  |  |  | ROZPOCET | 0 | 0 | 0 | 0 | 0 | 1 | 0 | 4 | -2012512129
| PP |  | Omítka vápenocementová vnitřních ploch nanášená ručně dvouvrstvá, tloušťky jádrové omítky do 10 mm štuková svislých konstrukcí stěn | [15 empty] | PP | 2
| VV |  | m 2.57 | [15 empty] | VV | 2 | 1 | -1 | 0 | ROZPOCET
| VV |  | 3,685*3,1*2-0,8*2,0*2 |  | 19.647 | [13 empty] | VV | 2 | 2 | -1 | 0 | ROZPOCET
| VV |  | 3,05*3,1*2-0,8*2,0 |  | 17.31 | [13 empty] | VV | 2 | 2 | -1 | 0 | ROZPOCET
| VV |  | m 2.59 | [15 empty] | VV | 2 | 1 | -1 | 0 | ROZPOCET
| VV |  | 3,05*2,6*2-0,8*2,0*2 |  | 12.66 | [13 empty] | VV | 2 | 2 | -1 | 0 | ROZPOCET
| VV |  | m 2,62 | [15 empty] | VV | 2 | 1 | -1 | 0 | ROZPOCET
| VV |  | (2,725*3,1*2-1,2*2,0*2)+(2,725*3,1-1,2*2,0) |  | 18.143 | [13 empty] | VV | 2 | 2 | -1 | 0 | ROZPOCET
| VV |  | m 2.67a | [15 empty] | VV | 2 | 1 | -1 | 0 | ROZPOCET
| VV |  | (3,225+1,7)*3,1-0,7*2,0*3 |  | 11.068 | [13 empty] | VV | 2 | 2 | -1 | 0 | ROZPOCET
| VV |  | m 2.68b | [15 empty] | VV | 2 | 1 | -1 | 0 | ROZPOCET
| VV |  | 3,4*3,1*2-0,9*2,0*2 |  | 17.48 | [13 empty] | VV | 2 | 2 | -1 | 0 | ROZPOCET
| VV |  | m 2.72a,c | [15 empty] | VV | 2 | 1 | -1 | 0 | ROZPOCET
| VV |  | (4,525*2+0,3+0,85*2+1,65)*3,1-0,7*2,0-0,8*2,0 |  | 36.37 | [13 empty] | VV | 2 | 2 | -1 | 0 | ROZPOCET
| VV |  | (2,2*2+1,5*2)*3,1-0,8*2,0*2 |  | 19.74 | [13 empty] | VV | 2 | 2 | -1 | 0 | ROZPOCET
| VV |  | Mezisoučet |  | 152.418 | [13 empty] | VV | 2 | 3 | -1 | 0 | ROZPOCET
| VV |  | m 2.63a,b | [15 empty] | VV | 2 | 1 | -1 | 0 | ROZPOCET
| VV |  | (0,9+1,7+1,1+1,7*2)*(3,1-2,0) |  | 7.81 | [13 empty] | VV | 2 | 2 | -1 | 0 | ROZPOCET
| VV |  | m 2,67b,c,d,e | [15 empty] | VV | 2 | 1 | -1 | 0 | ROZPOCET
| VV |  | (0,9+1,7*2)*(3,1-2,0) |  | 4.73 | [13 empty] | VV | 2 | 2 | -1 | 0 | ROZPOCET
| VV |  | (0,9+1,7)*(3,1-2,0) |  | 2.86 | [13 empty] | VV | 2 | 2 | -1 | 0 | ROZPOCET
| VV |  | (1,95*2+1,75*2)*(3,1-2,0) |  | 8.14 | [13 empty] | VV | 2 | 2 | -1 | 0 | ROZPOCET
| VV |  | (0,9*2+1,75)*(3,1-2,0) |  | 3.905 | [13 empty] | VV | 2 | 2 | -1 | 0 | ROZPOCET
| VV |  | m 2.69, 2.72b,e,f | [15 empty] | VV | 2 | 1 | -1 | 0 | ROZPOCET
| VV |  | (0,9*2+1,7)*(3,1-2,0) |  | 3.85 | [13 empty] | VV | 2 | 2 | -1 | 0 | ROZPOCET
| VV |  | (0,9*2+1,8*2)*(3,1-2,0) |  | 5.94 | [13 empty] | VV | 2 | 2 | -1 | 0 | ROZPOCET
| VV |  | (0,9*2-1,8)*(3,1-2,0) |  | 0 | [13 empty] | VV | 2 | 2 | -1 | 0 | ROZPOCET
| VV |  | Mezisoučet |  | 37.235 | [13 empty] | VV | 2 | 3 | -1 | 0 | ROZPOCET
| VV |  | Součet |  | 189.653 | [13 empty] | VV | 2 | 4 | -1 | 1 | ROZPOCET
23 | K | 612325422 | Oprava vnitřní vápenocementové štukové omítky stěn v rozsahu plochy do 30% | m2 | 450.601 |  | 0 | CS ÚRS 2014 01 |  |  | základní |  |  | 0.017 | 7.6602 | 0 | 0 | 4 | K | 2 |  |  |  | ROZPOCET | 0 | 0 | 0 | 0 | 0 | 1 | 0 | 4 | 1516479847
| PP |  | Oprava vápenocementové nebo vápenné omítky vnitřních ploch štukové dvouvrstvé, tloušťky do 20 mm stěn, v rozsahu opravované plochy přes 10 do 30% | [15 empty] | PP | 2
| VV |  | m 2.57a,b | [15 empty] | VV | 2 | 1 | -1 | 0 | ROZPOCET
| VV |  | (2,9*2+3,685)*3,1-2,3*1,6+0,25*(2,3+1,6*2) |  | 27.099 | [13 empty] | VV | 2 | 2 | -1 | 0 | ROZPOCET
| VV |  | (2,1*2+3,685)*3,1-0,*2,0 |  | 24.444 | [13 empty] | VV | 2 | 2 | -1 | 0 | ROZPOCET
| VV |  | m 2,58 | [15 empty] | VV | 2 | 1 | -1 | 0 | ROZPOCET
| VV |  | (1,3+1,65)*2*3,1-0,8*2,0*2+0,3*(1,25+2,2*2) |  | 16.785 | [13 empty] | VV | 2 | 2 | -1 | 0 | ROZPOCET
| VV |  | m 2.59 | [15 empty] | VV | 2 | 1 | -1 | 0 | ROZPOCET
| VV |  | (1,55*2+3,375*2+3,685*3+0,6)*3,1-2,4*2,0*2+0,3*(2,4+2,2*2)-0,8*2,0-2,3*1,6+0,25*(2,3+1,6*2) |  | 55.201 | [13 empty] | VV | 2 | 2 | -1 | 0 | ROZPOCET
| VV |  | m 2.60 | [15 empty] | VV | 2 | 1 | -1 | 0 | ROZPOCET
| VV |  | (3,5*2+5,45*2)*(3,1-2,65) |  | 8.055 | [13 empty] | VV | 2 | 2 | -1 | 0 | ROZPOCET
| VV |  | m 2.61 | [15 empty] | VV | 2 | 1 | -1 | 0 | ROZPOCET
| VV |  | (5,225*2+3,2*2)*3,1-0,8*2,0+0,3*(1,2+2,2*2)-1,1*1,6*2+0,25*(1,1+1,6*2)*2 |  | 50.945 | [13 empty] | VV | 2 | 2 | -1 | 0 | ROZPOCET
| VV |  | m 2.62 | [15 empty] | VV | 2 | 1 | -1 | 0 | ROZPOCET
| VV |  | (10,453*2)*3,1-0,8*2,0*4-2,0*2,2-1,1*2,0+2*0,3*(1,3+2,2*2) |  | 55.229 | [13 empty] | VV | 2 | 2 | -1 | 0 | ROZPOCET
| VV |  | m 2.64 | [15 empty] | VV | 2 | 1 | -1 | 0 | ROZPOCET
| VV |  | (5,45+3,5+3,25)*3,1-0,8*2,0-0,9*2,0-1,1*1,6+0,25*(1,1+1,6*2) |  | 33.735 | [13 empty] | VV | 2 | 2 | -1 | 0 | ROZPOCET
| VV |  | m 2.65 | [15 empty] | VV | 2 | 1 | -1 | 0 | ROZPOCET
| VV |  | (5,225*2+3,25*2)*3,1-0,8*2,0+0,3*(1,2+2,2*2)-2*1,1*1,6+0,25*(1,1+1,6*2)*2 |  | 51.255 | [13 empty] | VV | 2 | 2 | -1 | 0 | ROZPOCET
| VV |  | m 2,66 | [15 empty] | VV | 2 | 1 | -1 | 0 | ROZPOCET
| VV |  | (5,45*2+3,4*2-2,0)*3,1-0,9*2,0*22*1,1*1,6+0,25*(1,1+1,6*2)*2 |  | -18.876 | [13 empty] | VV | 2 | 2 | -1 | 0 | ROZPOCET
| VV |  | m 2.67a | [15 empty] | VV | 2 | 1 | -1 | 0 | ROZPOCET
| VV |  | (3,225+1,7)*3,1-0,8*2,0+0,3*(1,2+2,2*2) |  | 15.348 | [13 empty] | VV | 2 | 2 | -1 | 0 | ROZPOCET
| VV |  | m 2.67c,e, 2.72b,f,d | [15 empty] | VV | 2 | 1 | -1 | 0 | ROZPOCET
| VV |  | (1,7+1,75+1,65+1,8+3,55+5,225+2,7)*(3,1-2,0)-1,1*0,55*5+0,25*(1,1+0,55*2)*5 |  | 19.938 | [13 empty] | VV | 2 | 2 | -1 | 0 | ROZPOCET
| VV |  | m 2.69, 2,72a | [15 empty] | VV | 2 | 1 | -1 | 0 | ROZPOCET
| VV |  | 1,75*(3,1-2,0)+1,65*3,1 |  | 7.04 | [13 empty] | VV | 2 | 2 | -1 | 0 | ROZPOCET
| VV |  | m 2.68a,b | [15 empty] | VV | 2 | 1 | -1 | 0 | ROZPOCET
| VV |  | (3,4*2+5,3*2)*3,1-0,9*2,0*3-2*1,1*1,6+0,25*(1,1+1,6*2)*2 |  | 47.17 | [13 empty] | VV | 2 | 2 | -1 | 0 | ROZPOCET
| VV |  | m 2.71 | [15 empty] | VV | 2 | 1 | -1 | 0 | ROZPOCET
| VV |  | (3,553*2+5,45*2)*(3,1-2,65) |  | 8.103 | [13 empty] | VV | 2 | 2 | -1 | 0 | ROZPOCET
| VV |  | m 2.73 | [15 empty] | VV | 2 | 1 | -1 | 0 | ROZPOCET
| VV |  | (4,897)*2*3,1-1,1*2,05-0,8*2,0 |  | 26.506 | [13 empty] | VV | 2 | 2 | -1 | 0 | ROZPOCET
| VV |  | m 2.74-6 | [15 empty] | VV | 2 | 1 | -1 | 0 | ROZPOCET
| VV |  | (6,25*2+5,75*2)*(3,1-2,65) |  | 10.8 | [13 empty] | VV | 2 | 2 | -1 | 0 | ROZPOCET
| VV |  | (6,25+5,45+2,575)*(3,1-2,65) |  | 6.424 | [13 empty] | VV | 2 | 2 | -1 | 0 | ROZPOCET
| VV |  | (2,95*2+6,1)*(3,1-2,65) |  | 5.4 | [13 empty] | VV | 2 | 2 | -1 | 0 | ROZPOCET
| VV |  | Součet |  | 450.601 | [13 empty] | VV | 2 | 4 | -1 | 1 | ROZPOCET
24 | K | 622321121 | Vápenocementová omítka hladká jednovrstvá vnějších stěn nanášená ručně | m2 | 3 |  | 0 | CS ÚRS 2014 01 |  |  | základní |  |  | 0.0231 | 0.0693 | 0 | 0 | 4 | K | 2 |  |  |  | ROZPOCET | 0 | 0 | 0 | 0 | 0 | 1 | 0 | 4 | -1198795990
| PP |  | Omítka vápenocementová vnějších ploch nanášená ručně jednovrstvá, tloušťky do 15 mm hladká stěn | [15 empty] | PP | 2
| VV |  | 1,5*2,0 |  | 3 | [13 empty] | VV | 2 | 2 | -1 | 1 | ROZPOCET
25 | K | 622321191 | Příplatek k vápenocementové omítce vnějších stěn za každých dalších 5 mm tloušťky ručně | m2 | 6 |  | 0 | CS ÚRS 2014 01 |  |  | základní |  |  | 0.0079 | 0.0474 | 0 | 0 | 4 | K | 2 |  |  |  | ROZPOCET | 0 | 0 | 0 | 0 | 0 | 1 | 0 | 4 | 161578259
| PP |  | Omítka vápenocementová vnějších ploch nanášená ručně Příplatek k cenám za každých dalších 5 mm tloušťky omítky přes 15 mm stěn | [15 empty] | PP | 2
| VV |  | 3*2 |  | 6 | [13 empty] | VV | 2 | 2 | -1 | 1 | ROZPOCET
26 | K | 622521031 | Tenkovrstvá silikátová zrnitá omítka tl. 3,0 mm včetně penetrace vnějších stěn | m2 | 3 |  | 0 | CS ÚRS 2014 01 |  |  | základní |  |  | 0.00478 | 0.01434 | 0 | 0 | 4 | K | 2 |  |  |  | ROZPOCET | 0 | 0 | 0 | 0 | 0 | 1 | 0 | 4 | -439192078
| PP |  | Omítka tenkovrstvá silikátová vnějších ploch probarvená, včetně penetrace podkladu zrnitá, tloušťky 3,0 mm stěn | [15 empty] | PP | 2
27 | K | 632451105 | Cementový samonivelační potěr ze suchých směsí tloušťky do 15 mm | m2 | 16.1 |  | 0 | CS ÚRS 2014 01 |  |  | základní |  |  | 0.0306 | 0.49266 | 0 | 0 | 4 | K | 2 |  |  |  | ROZPOCET | 0 | 0 | 0 | 0 | 0 | 1 | 0 | 4 | 1895150065
| PP |  | Potěr cementový samonivelační ze suchých směsí tloušťky přes 10 do 15 mm | [15 empty] | PP | 2
| VV |  | 1,5+1,9+1,5+1,5+3,4+1,6+1,5+1,6+1,6 |  | 16.1 | [13 empty] | VV | 2 | 2 | -1 | 1 | ROZPOCET
28 | K | 632451109 | Cementový samonivelační potěr ze suchých směsí tloušťky do 25 mm | m2 | 354.1 |  | 0 | CS ÚRS 2014 01 |  |  | základní |  |  | 0.051 | 18.0591 | 0 | 0 | 4 | K | 2 |  |  |  | ROZPOCET | 0 | 0 | 0 | 0 | 0 | 1 | 0 | 4 | 1112942216
| PP |  | Potěr cementový samonivelační ze suchých směsí tloušťky přes 20 do 25 mm | [15 empty] | PP | 2
| VV |  | 8,8+10,7+16,7+20,0+19,5+19,1+29,9+15,1+18,7+18,5+5,8+7,0+11,1+3,8+4,2+18,8+7,2+3,3+14,6+13,3+36,2+7,6+10,8+33,4 |  | 354.1 | [13 empty] | VV | 2 | 2 | -1 | 1 | ROZPOCET
29 | K | 642942611 | Osazování zárubní nebo rámů dveřních kovových do 2,5 m2 na montážní pěnu | kus | 21 |  | 0 | CS ÚRS 2014 01 |  |  | základní |  |  | 0.00048 | 0.01008 | 0 | 0 | 4 | K | 2 |  |  |  | ROZPOCET | 0 | 0 | 0 | 0 | 0 | 1 | 0 | 4 | 115913906
| PP |  | Osazování zárubní nebo rámů kovových dveřních lisovaných nebo z úhelníků bez dveřních křídel, na montážní pěnu, o ploše otvoru do 2,5 m2 | [15 empty] | PP | 2
| VV |  | 9+3+1+4+4 |  | 21 | [13 empty] | VV | 2 | 2 | -1 | 1 | ROZPOCET
30 | M | 553311150 | zárubeň ocelová pro běžné zdění H 110 700 L/P | kus | 9 |  | 0 | CS ÚRS 2014 01 |  |  | základní |  |  | 0.011 | 0.099 | 0 | 0 | 8 | M | 2 |  |  |  | ROZPOCET | 0 | 0 | 0 | 0 | 0 | 1 | 0 | 4 | 1132008037
| PP |  | zárubně kovové zárubně ocelové pro zdění H 110 700 L/P | [15 empty] | PP | 2
| VV |  | 2+5+2 |  | 9 | [13 empty] | VV | 2 | 2 | -1 | 1 | ROZPOCET
31 | M | 553311170 | zárubeň ocelová pro běžné zdění H 110 800 L/P | kus | 3 |  | 0 | CS ÚRS 2014 01 |  |  | základní |  |  | 0.0112 | 0.0336 | 0 | 0 | 8 | M | 2 |  |  |  | ROZPOCET | 0 | 0 | 0 | 0 | 0 | 1 | 0 | 4 | 1907028098
| PP |  | zárubně kovové zárubně ocelové pro zdění H 110 800 L/P | [15 empty] | PP | 2
| VV |  | 3 |  | 3 | [13 empty] | VV | 2 | 2 | -1 | 1 | ROZPOCET
32 | M | 553311540 | zárubeň ocelová pro běžné zdění H 160 700 L/P | kus | 1 |  | 0 | CS ÚRS 2014 01 |  |  | základní |  |  | 0.0136 | 0.0136 | 0 | 0 | 8 | M | 2 |  |  |  | ROZPOCET | 0 | 0 | 0 | 0 | 0 | 1 | 0 | 4 | 540059801
| PP |  | zárubně kovové zárubně ocelové pro zdění H 160 700 L/P | [15 empty] | PP | 2
| VV |  | 1 |  | 1 | [13 empty] | VV | 2 | 2 | -1 | 1 | ROZPOCET
33 | M | 553311560 | zárubeň ocelová pro běžné zdění H 160 800 L/P | kus | 4 |  | 0 | CS ÚRS 2014 01 |  |  | základní |  |  | 0.0137 | 0.0548 | 0 | 0 | 8 | M | 2 |  |  |  | ROZPOCET | 0 | 0 | 0 | 0 | 0 | 1 | 0 | 4 | 820363295
| PP |  | zárubně kovové zárubně ocelové pro zdění H 160 800 L/P | [15 empty] | PP | 2
| VV |  | 2+2 |  | 4 | [13 empty] | VV | 2 | 2 | -1 | 1 | ROZPOCET
34 | M | 553311580 | zárubeň ocelová pro běžné zdění H 160 900 L/P | kus | 4 |  | 0 | CS ÚRS 2014 01 |  |  | základní |  |  | 0.0138 | 0.0552 | 0 | 0 | 8 | M | 2 |  |  |  | ROZPOCET | 0 | 0 | 0 | 0 | 0 | 1 | 0 | 4 | -1924483792
| PP |  | zárubně kovové zárubně ocelové pro zdění H 160 900 L/P | [15 empty] | PP | 2
| VV |  | 2+2 |  | 4 | [13 empty] | VV | 2 | 2 | -1 | 1 | ROZPOCET
| D | 9 | Ostatní konstrukce a práce-bourání |  |  |  | 0 | [5 empty] | 0 |  | 0.23801 |  | 46.0285 | 1 | D | 1 |  |  |  | ROZPOCET | [6 empty] | 0
35 | K | 941111121 | Montáž lešení řadového trubkového lehkého s podlahami zatížení do 200 kg/m2 š do 1,2 m v do 10 m | m2 | 35 |  | 0 | CS ÚRS 2014 01 |  |  | základní |  |  | 0 | 0 | 0 | 0 | 4 | K | 2 |  |  |  | ROZPOCET | 0 | 0 | 0 | 0 | 0 | 1 | 0 | 4 | -1082556503
| PP |  | Montáž lešení řadového trubkového lehkého pracovního s podlahami s provozním zatížením tř. 3 do 200 kg/m2 šířky tř. W09 přes 0,9 do 1,2 m, výšky do 10 m | [15 empty] | PP | 2
| VV |  | 5*7 |  | 35 | [13 empty] | VV | 2 | 2 | -1 | 1 | ROZPOCET
36 | K | 941111221 | Příplatek k lešení řadovému trubkovému lehkému s podlahami š 1,2 m v 10 m za první a ZKD den použití | m2 | 1050 |  | 0 | CS ÚRS 2014 01 |  |  | základní |  |  | 0 | 0 | 0 | 0 | 4 | K | 2 |  |  |  | ROZPOCET | 0 | 0 | 0 | 0 | 0 | 1 | 0 | 4 | 425591592
| PP |  | Montáž lešení řadového trubkového lehkého pracovního s podlahami s provozním zatížením tř. 3 do 200 kg/m2 Příplatek za první a každý další den použití lešení k ceně -1121 | [15 empty] | PP | 2
| VV |  | 5*7*30 |  | 1050 | [13 empty] | VV | 2 | 2 | -1 | 1 | ROZPOCET
37 | K | 941111821 | Demontáž lešení řadového trubkového lehkého s podlahami zatížení do 200 kg/m2 š do 1,2 m v do 10 m | m2 | 35 |  | 0 | CS ÚRS 2014 01 |  |  | základní |  |  | 0 | 0 | 0 | 0 | 4 | K | 2 |  |  |  | ROZPOCET | 0 | 0 | 0 | 0 | 0 | 1 | 0 | 4 | -853810862
| PP |  | Demontáž lešení řadového trubkového lehkého pracovního s podlahami s provozním zatížením tř. 3 do 200 kg/m2 šířky tř. W09 přes 0,9 do 1,2 m, výšky do 10 m | [15 empty] | PP | 2
38 | K | 949101111 | Lešení pomocné pro objekty pozemních staveb s lešeňovou podlahou v do 1,9 m zatížení do 150 kg/m2 | m2 | 370.2 |  | 0 | CS ÚRS 2014 01 |  |  | základní |  |  | 0.00013 | 0.048126 | 0 | 0 | 4 | K | 2 |  |  |  | ROZPOCET | 0 | 0 | 0 | 0 | 0 | 1 | 0 | 4 | -947104245
| PP |  | Lešení pomocné pracovní pro objekty pozemních staveb pro zatížení do 150 kg/m2, o výšce lešeňové podlahy do 1,9 m | [15 empty] | PP | 2
| VV |  | 8,8+10,7+16,7+20,0+19,5+19,1+29,9+1,5+1,9+15,1+18,7+18,5+5,8+1,5+1,5+3,4+1,6+7,0+11,1+3,8+4,2+18,8+7,2+1,5+3,3+14,6+1,6+1,6+13,3+36,2+7,6+10,8+33,4 |  | 370.2 | [13 empty] | VV | 2 | 2 | -1 | 1 | ROZPOCET
39 | K | 952901111 | Vyčištění budov bytové a občanské výstavby při výšce podlaží do 4 m | m2 | 370.2 |  | 0 | CS ÚRS 2014 01 |  |  | základní |  |  | 4e-05 | 0.014808 | 0 | 0 | 4 | K | 2 |  |  |  | ROZPOCET | 0 | 0 | 0 | 0 | 0 | 1 | 0 | 4 | -637472396
| PP |  | Vyčištění budov nebo objektů před předáním do užívání budov bytové nebo občanské výstavby - zametení a umytí podlah, dlažeb, obkladů, schodů v místnostech, chodbách a schodištích, vyčištění a umytí oken, dveří s rámy, zárubněmi, umytí a vyčištění jiných zasklených a natíraných ploch a zařizovacích předmětů, při světlé výšce podlaží do 4 m | [15 empty] | PP | 2
| VV |  | 8,8+10,7+16,7+20,0+19,5+19,1+29,9+1,5+1,9+15,1+18,7+18,5+5,8+1,5+1,5+3,4+1,6+7,0+11,1+3,8+4,2+18,8+7,2+1,5+3,3+14,6+1,6+1,6+13,3+36,2+7,6+10,8+33,4 |  | 370.2 | [13 empty] | VV | 2 | 2 | -1 | 1 | ROZPOCET
40 | K | 971033631 | Vybourání otvorů ve zdivu cihelném pl do 4 m2 na MVC nebo MV tl do 150 mm | m2 | 3.66 |  | 0 | CS ÚRS 2014 01 |  |  | základní |  |  | 0 | 0 | 0.27 | 0.9882 | 4 | K | 2 |  |  |  | ROZPOCET | 0 | 0 | 0 | 0 | 0 | 1 | 0 | 4 | -556300561
| PP |  | Vybourání otvorů ve zdivu základovém nebo nadzákladovém z cihel, tvárnic, příčkovek z cihel pálených na maltu vápennou nebo vápenocementovou plochy do 4 m2, tl. do 150 mm | [15 empty] | PP | 2
| VV |  | m 2.68-2.71 | [15 empty] | VV | 2 | 1 | -1 | 0 | ROZPOCET
| VV |  | 1,3*2,1-0,9*2,0 |  | 0.93 | [13 empty] | VV | 2 | 2 | -1 | 0 | ROZPOCET
| VV |  | m 2.74-2.76 | [15 empty] | VV | 2 | 1 | -1 | 0 | ROZPOCET
| VV |  | 1,3*2,1 |  | 2.73 | [13 empty] | VV | 2 | 2 | -1 | 0 | ROZPOCET
| VV |  | Součet |  | 3.66 | [13 empty] | VV | 2 | 4 | -1 | 1 | ROZPOCET
41 | K | 974031664 | Vysekání rýh ve zdivu cihelném pro vtahování nosníků hl do 150 mm v do 150 mm | m | 4.7 |  | 0 | CS ÚRS 2014 01 |  |  | základní |  |  | 0 | 0 | 0.042 | 0.1974 | 4 | K | 2 |  |  |  | ROZPOCET | 0 | 0 | 0 | 0 | 0 | 1 | 0 | 4 | -2084681955
| PP |  | Vysekání rýh ve zdivu cihelném na maltu vápennou nebo vápenocementovou pro vtahování nosníků do zdí, před vybouráním otvoru do hl. 150 mm, při v. nosníku do 150 mm | [15 empty] | PP | 2
| VV |  | 1,5 |  | 1.5 | [13 empty] | VV | 2 | 2 | -1 | 0 | ROZPOCET
| VV |  | 1,6*2 |  | 3.2 | [13 empty] | VV | 2 | 2 | -1 | 0 | ROZPOCET
| VV |  | Součet |  | 4.7 | [13 empty] | VV | 2 | 4 | -1 | 1 | ROZPOCET
42 | K | R7671 | Lemování příčky nerezovým plechem P7 dl. (1,3+2,75)m | kus | 1 |  | 0 |  |  |  | základní |  |  | 0 | 0 | 0 | 0 | 4 | K | 2 |  |  |  | ROZPOCET | 0 | 0 | 0 | 0 | 0 | 1 | 0 | 4 | 298643446
43 | K | R95394001 | M+D ochranný pás (svodidlo) š. 120mm | m | 71.388 |  | 0 |  |  |  | základní |  |  | 0 | 0 | 0 | 0 | 4 | K | 2 |  |  |  | ROZPOCET | 0 | 0 | 0 | 0 | 0 | 1 | 0 | 4 | 617970400
| P |  | Poznámka k položce: Acrylvinyl - ochranné pásy Ochranný pás (svodidlo) bude tvořeno hliníkovými (nebo kovovými) konzolami ukotvenými ve zdi a acrylvinylovým krytem o šířce min 120 mm. Acrylvinylový kryt musí mít jemnou pomerančovou neporézní strukturu, která zamezí snadnému poškrábání. Ochranný pás (svodidlo) musí splňovat třídu požární odolnosti B-s1-d0 dle EN 13501-1, povrch musí být odolný dezinfekčním prostředkům. | [15 empty] | P | 2
| VV |  | m 2.64, 2.66 | [15 empty] | VV | 2 | 1 | -1 | 0 | ROZPOCET
| VV |  | (5,45-0,9+3,5-0,8+2,25)*2 |  | 19 | [13 empty] | VV | 2 | 2 | -1 | 0 | ROZPOCET
| VV |  | (5,45*2-0,9*2+3,4-0,9)*2 |  | 23.2 | [13 empty] | VV | 2 | 2 | -1 | 0 | ROZPOCET
| VV |  | m 2.62 | [15 empty] | VV | 2 | 1 | -1 | 0 | ROZPOCET
| VV |  | (1,61+1,89+2,75+2,3+2,3+2,5+0,7) |  | 14.05 | [13 empty] | VV | 2 | 2 | -1 | 0 | ROZPOCET
| VV |  | m 2.73 | [15 empty] | VV | 2 | 1 | -1 | 0 | ROZPOCET
| VV |  | (4,897*2-0,45-2,3-1,0+2,725-1,2)*2 |  | 15.138 | [13 empty] | VV | 2 | 2 | -1 | 0 | ROZPOCET
| VV |  | Součet |  | 71.388 | [13 empty] | VV | 2 | 4 | -1 | 1 | ROZPOCET
44 | K | R95394002 | M+D nárazové madlo | m | 14.05 |  | 0 |  |  |  | základní |  |  | 0 | 0 | 0 | 0 | 4 | K | 2 |  |  |  | ROZPOCET | 0 | 0 | 0 | 0 | 0 | 1 | 0 | 4 | -2080759111
| P |  | Poznámka k položce: Šroubované madlo Nárazové madlo bude tvořeno hliníkovými (nebo kovovými) konzolami ukotvenými ve zdi a acrylvinylovým krytem o šířce min 120 mm. Acrylvinylový kryt musí mít jemnou pomerančovou neporézní strukturu, která zamezí snadnému poškrábání. Nárazové madlo musí splňovat třídu požární odolnosti B-s1-d0 dle EN 13501-1, povrch musí být odolný dezinfekčním prostředkům | [15 empty] | P | 2
| VV |  | m 2.62 | [15 empty] | VV | 2 | 1 | -1 | 0 | ROZPOCET
| VV |  | (1,61+1,89+2,75+2,3+2,3+2,5+0,7) |  | 14.05 | [13 empty] | VV | 2 | 2 | -1 | 0 | ROZPOCET
| VV |  | Součet |  | 14.05 | [13 empty] | VV | 2 | 4 | -1 | 1 | ROZPOCET
45 | K | R95394003 | M+D ochranné sloupky, nerez, v.100cm | m | 12 |  | 0 |  |  |  | základní |  |  | 0 | 0 | 0 | 0 | 4 | K | 2 |  |  |  | ROZPOCET | 0 | 0 | 0 | 0 | 0 | 1 | 0 | 4 | -974525282
| PP |  | M+D ochranné sloupky | [15 empty] | PP | 2
46 | K | R953942121 | M+D ochranných úhelníků 50/50mm, dl.1,5m | kus | 16 |  | 0 |  |  |  | základní |  |  | 0.00468 | 0.07488 | 0 | 0 | 4 | K | 2 |  |  |  | ROZPOCET | 0 | 0 | 0 | 0 | 0 | 1 | 0 | 4 | 588656578
| PP |  | Osazování drobných kovových předmětů se zalitím maltou cementovou, do vysekaných kapes nebo připravených otvorů ochranných úhelníků | [15 empty] | PP | 2
| VV |  | chodba | [15 empty] | VV | 2 | 1 | -1 | 0 | ROZPOCET
| VV |  | 6 |  | 6 | [13 empty] | VV | 2 | 2 | -1 | 0 | ROZPOCET
| VV |  | m 2.60, 2,74 | [15 empty] | VV | 2 | 1 | -1 | 0 | ROZPOCET
| VV |  | 2+1+4 |  | 7 | [13 empty] | VV | 2 | 2 | -1 | 0 | ROZPOCET
| VV |  | m 2.76 | [15 empty] | VV | 2 | 1 | -1 | 0 | ROZPOCET
| VV |  | 2+1 |  | 3 | [13 empty] | VV | 2 | 2 | -1 | 0 | ROZPOCET
| VV |  | Součet |  | 16 | [13 empty] | VV | 2 | 4 | -1 | 1 | ROZPOCET
47 | K | 962031132 | Bourání příček z cihel pálených na MVC tl do 100 mm | m2 | 79.666 |  | 0 | CS ÚRS 2014 01 |  |  | základní |  |  | 0 | 0 | 0.131 | 10.4362 | 4 | K | 2 |  |  |  | ROZPOCET | 0 | 0 | 0 | 0 | 0 | 1 | 0 | 4 | -60219737
| PP |  | Bourání příček z cihel, tvárnic nebo příčkovek z cihel pálených, plných nebo dutých na maltu vápennou nebo vápenocementovou, tl. do 100 mm | [15 empty] | PP | 2
| VV |  | m 2.67-2.72 | [15 empty] | VV | 2 | 1 | -1 | 0 | ROZPOCET
| VV |  | 5,225*3,1-0,6*2,0*3 |  | 12.598 | [13 empty] | VV | 2 | 2 | -1 | 0 | ROZPOCET
| VV |  | 5,225*3,1 |  | 16.198 | [13 empty] | VV | 2 | 2 | -1 | 0 | ROZPOCET
| VV |  | 1,7*3,1*4-0,6*2,0*2 |  | 18.68 | [13 empty] | VV | 2 | 2 | -1 | 0 | ROZPOCET
| VV |  | 2,1*(3,1-1,5)+2,0*3,1 |  | 9.56 | [13 empty] | VV | 2 | 2 | -1 | 0 | ROZPOCET
| VV |  | (1,7+2,0)*3,1 |  | 11.47 | [13 empty] | VV | 2 | 2 | -1 | 0 | ROZPOCET
| VV |  | plentování stoupaček | [15 empty] | VV | 2 | 1 | -1 | 0 | ROZPOCET
| VV |  | 0,45*2*3,1*4 |  | 11.16 | [13 empty] | VV | 2 | 2 | -1 | 0 | ROZPOCET
| VV |  | Součet |  | 79.666 | [13 empty] | VV | 2 | 4 | -1 | 1 | ROZPOCET
48 | K | 962031133 | Bourání příček z cihel pálených na MVC tl do 150 mm | m2 | 71.521 |  | 0 | CS ÚRS 2014 01 |  |  | základní |  |  | 0 | 0 | 0.261 | 18.667 | 4 | K | 2 |  |  |  | ROZPOCET | 0 | 0 | 0 | 0 | 0 | 1 | 0 | 4 | 1453351975
| PP |  | Bourání příček z cihel, tvárnic nebo příčkovek z cihel pálených, plných nebo dutých na maltu vápennou nebo vápenocementovou, tl. do 150 mm | [15 empty] | PP | 2
| VV |  | m 2.57 | [15 empty] | VV | 2 | 1 | -1 | 0 | ROZPOCET
| VV |  | 3,685*3,1-1,45*2,0 |  | 8.524 | [13 empty] | VV | 2 | 2 | -1 | 0 | ROZPOCET
| VV |  | m 2.58 | [15 empty] | VV | 2 | 1 | -1 | 0 | ROZPOCET
| VV |  | 2,725*3,1-1,1*2,0 |  | 6.248 | [13 empty] | VV | 2 | 2 | -1 | 0 | ROZPOCET
| VV |  | m 2.63 | [15 empty] | VV | 2 | 1 | -1 | 0 | ROZPOCET
| VV |  | (1,8+1,4)*3,1-0,6*2,0 |  | 8.72 | [13 empty] | VV | 2 | 2 | -1 | 0 | ROZPOCET
| VV |  | m 2.73 | [15 empty] | VV | 2 | 1 | -1 | 0 | ROZPOCET
| VV |  | 2,725*3,1-1,9*2,0 |  | 4.648 | [13 empty] | VV | 2 | 2 | -1 | 0 | ROZPOCET
| VV |  | m 2.72 | [15 empty] | VV | 2 | 1 | -1 | 0 | ROZPOCET
| VV |  | 5,225*3,1-0,8*2,0 |  | 14.598 | [13 empty] | VV | 2 | 2 | -1 | 0 | ROZPOCET
| VV |  | m 2.75, 2.76, 2.74 | [15 empty] | VV | 2 | 1 | -1 | 0 | ROZPOCET
| VV |  | (3,725-1,0)*3,1 |  | 8.448 | [13 empty] | VV | 2 | 2 | -1 | 0 | ROZPOCET
| VV |  | 6,25*3,1-1,0*2,0-1,0*1,0 |  | 16.375 | [13 empty] | VV | 2 | 2 | -1 | 0 | ROZPOCET
| VV |  | 3,6*1,1 |  | 3.96 | [13 empty] | VV | 2 | 2 | -1 | 0 | ROZPOCET
| VV |  | Součet |  | 71.521 | [13 empty] | VV | 2 | 4 | -1 | 1 | ROZPOCET
49 | K | 962032314 | Bourání pilířů cihelných z dutých nebo plných cihel pálených i nepálených na jakoukoli maltu | m3 | 0.27 |  | 0 | CS ÚRS 2014 01 |  |  | základní |  |  | 0 | 0 | 1.8 | 0.486 | 4 | K | 2 |  |  |  | ROZPOCET | 0 | 0 | 0 | 0 | 0 | 1 | 0 | 4 | 323402479
| PP |  | Bourání zdiva nadzákladového z cihel nebo tvárnic pilířů cihelných průřezu do 0,36 m2 | [15 empty] | PP | 2
| VV |  | pod policí | [15 empty] | VV | 2 | 1 | -1 | 0 | ROZPOCET
| VV |  | 0,15*0,45*0,8*5 |  | 0.27 | [13 empty] | VV | 2 | 2 | -1 | 1 | ROZPOCET
50 | K | 962081131 | Bourání příček ze skleněných tvárnic tl do 100 mm | m2 | 9.07 |  | 0 | CS ÚRS 2014 01 |  |  | základní |  |  | 0 | 0 | 0.055 | 0.49885 | 4 | K | 2 |  |  |  | ROZPOCET | 0 | 0 | 0 | 0 | 0 | 1 | 0 | 4 | -421286764
| PP |  | Bourání zdiva příček nebo vybourání otvorů ze skleněných tvárnic, tl. do 100 mm | [15 empty] | PP | 2
| VV |  | 1,8*1,4+1,7*1,5 |  | 5.07 | [13 empty] | VV | 2 | 2 | -1 | 0 | ROZPOCET
| VV |  | 2,5*1,6 |  | 4 | [13 empty] | VV | 2 | 2 | -1 | 0 | ROZPOCET
| VV |  | Součet |  | 9.07 | [13 empty] | VV | 2 | 4 | -1 | 1 | ROZPOCET
51 | K | 963012510 | Bourání stropů z ŽB desek š do 300 mm tl do 140 mm | m3 | 0.653 |  | 0 | CS ÚRS 2014 01 |  |  | základní |  |  | 0 | 0 | 2.1 | 1.3713 | 4 | K | 2 |  |  |  | ROZPOCET | 0 | 0 | 0 | 0 | 0 | 1 | 0 | 4 | -901614905
| PP |  | Bourání stropů z desek nebo panelů železobetonových prefabrikovaných s dutinami z desek, š. do 300 mm tl. do 140 mm | [15 empty] | PP | 2
| VV |  | police | [15 empty] | VV | 2 | 1 | -1 | 0 | ROZPOCET
| VV |  | (6,250+3,725+4,525)*0,45*0,1 |  | 0.653 | [13 empty] | VV | 2 | 2 | -1 | 1 | ROZPOCET
52 | K | 965081413 | Bourání podlah litých xylolitových plochy přes 1 m2 | m2 | 103.3 |  | 0 | CS ÚRS 2014 01 |  |  | základní |  |  | 0 | 0 | 0.039 | 4.0287 | 4 | K | 2 |  |  |  | ROZPOCET | 0 | 0 | 0 | 0 | 0 | 1 | 0 | 4 | 1692264567
| PP |  | Bourání podlah ostatních bez podkladního lože nebo mazaniny podlah litých xylolitových, plochy přes 1 m2 | [15 empty] | PP | 2
| VV |  | m 2.60 | [15 empty] | VV | 2 | 1 | -1 | 0 | ROZPOCET
| VV |  | 19,86 |  | 19.86 | [13 empty] | VV | 2 | 2 | -1 | 0 | ROZPOCET
| VV |  | m 2.71 | [15 empty] | VV | 2 | 1 | -1 | 0 | ROZPOCET
| VV |  | 18,82 |  | 18.82 | [13 empty] | VV | 2 | 2 | -1 | 0 | ROZPOCET
| VV |  | m 2.74 | [15 empty] | VV | 2 | 1 | -1 | 0 | ROZPOCET
| VV |  | 36,34 |  | 36.34 | [13 empty] | VV | 2 | 2 | -1 | 0 | ROZPOCET
| VV |  | m 2.76 | [15 empty] | VV | 2 | 1 | -1 | 0 | ROZPOCET
| VV |  | 28,28 |  | 28.28 | [13 empty] | VV | 2 | 2 | -1 | 0 | ROZPOCET
| VV |  | Součet |  | 103.3 | [13 empty] | VV | 2 | 4 | -1 | 1 | ROZPOCET
53 | K | 967031132 | Přisekání rovných ostění v cihelném zdivu na MV nebo MVC | m2 | 0.9 |  | 0 | CS ÚRS 2014 01 |  |  | základní |  |  | 0 | 0 | 0.055 | 0.0495 | 4 | K | 2 |  |  |  | ROZPOCET | 0 | 0 | 0 | 0 | 0 | 1 | 0 | 4 | -414661446
| PP |  | Přisekání (špicování) plošné nebo rovných ostění zdiva z cihel pálených rovných ostění, bez odstupu, po hrubém vybourání otvorů, na maltu vápennou nebo vápenocementovou | [15 empty] | PP | 2
| VV |  | 2,0*0,45 |  | 0.9 | [13 empty] | VV | 2 | 2 | -1 | 1 | ROZPOCET
54 | K | 968062355 | Vybourání dřevěných rámů oken dvojitých včetně křídel pl do 2 m2 | m2 | 1.76 |  | 0 | CS ÚRS 2014 01 |  |  | základní |  |  | 0 | 0 | 0.062 | 0.10912 | 4 | K | 2 |  |  |  | ROZPOCET | 0 | 0 | 0 | 0 | 0 | 1 | 0 | 4 | 664082492
| PP |  | Vybourání dřevěných rámů oken s křídly, dveřních zárubní, vrat, stěn, ostění nebo obkladů rámů oken s křídly dvojitých, plochy do 2 m2 | [15 empty] | PP | 2
| VV |  | 1,1*1,6 |  | 1.76 | [13 empty] | VV | 2 | 2 | -1 | 1 | ROZPOCET
55 | K | 968062747 | Vybourání stěn dřevěných plných, zasklených nebo výkladních pl přes 4 m2 | m2 | 5.28 |  | 0 | CS ÚRS 2014 01 |  |  | základní |  |  | 0 | 0 | 0.015 | 0.0792 | 4 | K | 2 |  |  |  | ROZPOCET | 0 | 0 | 0 | 0 | 0 | 1 | 0 | 4 | -193923484
| PP |  | Vybourání dřevěných rámů oken s křídly, dveřních zárubní, vrat, stěn, ostění nebo obkladů stěn plných, zasklených nebo výkladních pevných nebo otevíratelných, plochy přes 4 m2 | [15 empty] | PP | 2
| VV |  | 2,4*2,2 |  | 5.28 | [13 empty] | VV | 2 | 2 | -1 | 1 | ROZPOCET
56 | K | 968072354.1 | Vybourání kovových rámů oken dvojitých včetně křídel pl do 1 m2 - k použití | m2 | 2.72 |  | 0 |  |  |  | základní |  |  | 0 | 0 | 0.089 | 0.24208 | 4 | K | 2 |  |  |  | ROZPOCET | 0 | 0 | 0 | 0 | 0 | 1 | 0 | 4 | 1602211555
| PP |  | Vybourání kovových rámů oken s křídly, dveřních zárubní, vrat, stěn, ostění nebo obkladů okenních rámů s křídly zdvojených, plochy do 1 m2 | [15 empty] | PP | 2
| VV |  | prokládací k znovupoužití | [15 empty] | VV | 2 | 1 | -1 | 0 | ROZPOCET
| VV |  | 1,0*1,0*2 |  | 2 | [13 empty] | VV | 2 | 2 | -1 | 0 | ROZPOCET
| VV |  | 0,9*0,8 |  | 0.72 | [13 empty] | VV | 2 | 2 | -1 | 0 | ROZPOCET
| VV |  | Součet |  | 2.72 | [13 empty] | VV | 2 | 4 | -1 | 1 | ROZPOCET
57 | K | 968072455 | Vybourání kovových dveřních zárubní pl do 2 m2 | m2 | 14.2 |  | 0 | CS ÚRS 2014 01 |  |  | základní |  |  | 0 | 0 | 0.076 | 1.0792 | 4 | K | 2 |  |  |  | ROZPOCET | 0 | 0 | 0 | 0 | 0 | 1 | 0 | 4 | 1115873413
| PP |  | Vybourání kovových rámů oken s křídly, dveřních zárubní, vrat, stěn, ostění nebo obkladů dveřních zárubní, plochy do 2 m2 | [15 empty] | PP | 2
| VV |  | 0,6*2,0*(1+4)+0,8*2,0*4+0,9*2,0 |  | 14.2 | [13 empty] | VV | 2 | 2 | -1 | 1 | ROZPOCET
58 | K | 968072456 | Vybourání kovových dveřních zárubní pl přes 2 m2 | m2 | 14.6 |  | 0 | CS ÚRS 2014 01 |  |  | základní |  |  | 0 | 0 | 0.063 | 0.9198 | 4 | K | 2 |  |  |  | ROZPOCET | 0 | 0 | 0 | 0 | 0 | 1 | 0 | 4 | -812544752
| PP |  | Vybourání kovových rámů oken s křídly, dveřních zárubní, vrat, stěn, ostění nebo obkladů dveřních zárubní, plochy přes 2 m2 | [15 empty] | PP | 2
| VV |  | 1,1*2,0*(1+2+1)+1,45*2,0*2 |  | 14.6 | [13 empty] | VV | 2 | 2 | -1 | 1 | ROZPOCET
59 | K | 971033331 | Vybourání otvorů ve zdivu cihelném pl do 0,09 m2 na MVC nebo MV tl do 150 mm | kus | 8 |  | 0 | CS ÚRS 2014 01 |  |  | základní |  |  | 0 | 0 | 0.025 | 0.2 | 4 | K | 2 |  |  |  | ROZPOCET | 0 | 0 | 0 | 0 | 0 | 1 | 0 | 4 | -1613300056
| PP |  | Vybourání otvorů ve zdivu základovém nebo nadzákladovém z cihel, tvárnic, příčkovek z cihel pálených na maltu vápennou nebo vápenocementovou plochy do 0,09 m2, tl. do 150 mm | [15 empty] | PP | 2
| VV |  | m 2.60 | [15 empty] | VV | 2 | 1 | -1 | 0 | ROZPOCET
| VV |  | 1 |  | 1 | [13 empty] | VV | 2 | 2 | -1 | 0 | ROZPOCET
| VV |  | m 2.65 | [15 empty] | VV | 2 | 1 | -1 | 0 | ROZPOCET
| VV |  | 2 |  | 2 | [13 empty] | VV | 2 | 2 | -1 | 0 | ROZPOCET
| VV |  | m 2.66 | [15 empty] | VV | 2 | 1 | -1 | 0 | ROZPOCET
| VV |  | 3 |  | 3 | [13 empty] | VV | 2 | 2 | -1 | 0 | ROZPOCET
| VV |  | m 2.68b | [15 empty] | VV | 2 | 1 | -1 | 0 | ROZPOCET
| VV |  | 2 |  | 2 | [13 empty] | VV | 2 | 2 | -1 | 0 | ROZPOCET
| VV |  | Součet |  | 8 | [13 empty] | VV | 2 | 4 | -1 | 1 | ROZPOCET
60 | K | 971033351 | Vybourání otvorů ve zdivu cihelném pl do 0,09 m2 na MVC nebo MV tl do 450 mm | kus | 13 |  | 0 | CS ÚRS 2014 01 |  |  | základní |  |  | 0 | 0 | 0.074 | 0.962 | 4 | K | 2 |  |  |  | ROZPOCET | 0 | 0 | 0 | 0 | 0 | 1 | 0 | 4 | -1542601631
| PP |  | Vybourání otvorů ve zdivu základovém nebo nadzákladovém z cihel, tvárnic, příčkovek z cihel pálených na maltu vápennou nebo vápenocementovou plochy do 0,09 m2, tl. do 450 mm | [15 empty] | PP | 2
| VV |  | m 2.57b | [15 empty] | VV | 2 | 1 | -1 | 0 | ROZPOCET
| VV |  | 1 |  | 1 | [13 empty] | VV | 2 | 2 | -1 | 0 | ROZPOCET
| VV |  | m 2.60 | [15 empty] | VV | 2 | 1 | -1 | 0 | ROZPOCET
| VV |  | 2 |  | 2 | [13 empty] | VV | 2 | 2 | -1 | 0 | ROZPOCET
| VV |  | m 2.64 | [15 empty] | VV | 2 | 1 | -1 | 0 | ROZPOCET
| VV |  | 1 |  | 1 | [13 empty] | VV | 2 | 2 | -1 | 0 | ROZPOCET
| VV |  | m 2.68 | [15 empty] | VV | 2 | 1 | -1 | 0 | ROZPOCET
| VV |  | 1 |  | 1 | [13 empty] | VV | 2 | 2 | -1 | 0 | ROZPOCET
| VV |  | m 2,59 | [15 empty] | VV | 2 | 1 | -1 | 0 | ROZPOCET
| VV |  | 1 |  | 1 | [13 empty] | VV | 2 | 2 | -1 | 0 | ROZPOCET
| VV |  | m 2.72d | [15 empty] | VV | 2 | 1 | -1 | 0 | ROZPOCET
| VV |  | 5 |  | 5 | [13 empty] | VV | 2 | 2 | -1 | 0 | ROZPOCET
| VV |  | m 2.75b | [15 empty] | VV | 2 | 1 | -1 | 0 | ROZPOCET
| VV |  | 2 |  | 2 | [13 empty] | VV | 2 | 2 | -1 | 0 | ROZPOCET
| VV |  | Součet |  | 13 | [13 empty] | VV | 2 | 4 | -1 | 1 | ROZPOCET
61 | K | 971033431 | Vybourání otvorů ve zdivu cihelném pl do 0,25 m2 na MVC nebo MV tl do 150 mm | kus | 1 |  | 0 | CS ÚRS 2014 01 |  |  | základní |  |  | 0 | 0 | 0.069 | 0.069 | 4 | K | 2 |  |  |  | ROZPOCET | 0 | 0 | 0 | 0 | 0 | 1 | 0 | 4 | 504767308
| PP |  | Vybourání otvorů ve zdivu základovém nebo nadzákladovém z cihel, tvárnic, příčkovek z cihel pálených na maltu vápennou nebo vápenocementovou plochy do 0,25 m2, tl. do 150 mm | [15 empty] | PP | 2
| VV |  | m 2.68a | [15 empty] | VV | 2 | 1 | -1 | 0 | ROZPOCET
| VV |  | 1 |  | 1 | [13 empty] | VV | 2 | 2 | -1 | 1 | ROZPOCET
62 | K | 971033451 | Vybourání otvorů ve zdivu cihelném pl do 0,25 m2 na MVC nebo MV tl do 450 mm | kus | 11 |  | 0 | CS ÚRS 2014 01 |  |  | základní |  |  | 0 | 0 | 0.207 | 2.277 | 4 | K | 2 |  |  |  | ROZPOCET | 0 | 0 | 0 | 0 | 0 | 1 | 0 | 4 | 975507096
| PP |  | Vybourání otvorů ve zdivu základovém nebo nadzákladovém z cihel, tvárnic, příčkovek z cihel pálených na maltu vápennou nebo vápenocementovou plochy do 0,25 m2, tl. do 450 mm | [15 empty] | PP | 2
| VV |  | m 2.71 | [15 empty] | VV | 2 | 1 | -1 | 0 | ROZPOCET
| VV |  | 3 |  | 3 | [13 empty] | VV | 2 | 2 | -1 | 0 | ROZPOCET
| VV |  | m 2.74 | [15 empty] | VV | 2 | 1 | -1 | 0 | ROZPOCET
| VV |  | 3 |  | 3 | [13 empty] | VV | 2 | 2 | -1 | 0 | ROZPOCET
| VV |  | m 2.76 | [15 empty] | VV | 2 | 1 | -1 | 0 | ROZPOCET
| VV |  | 3 |  | 3 | [13 empty] | VV | 2 | 2 | -1 | 0 | ROZPOCET
| VV |  | m 2.75 | [15 empty] | VV | 2 | 1 | -1 | 0 | ROZPOCET
| VV |  | 2 |  | 2 | [13 empty] | VV | 2 | 2 | -1 | 0 | ROZPOCET
| VV |  | Součet |  | 11 | [13 empty] | VV | 2 | 4 | -1 | 1 | ROZPOCET
63 | K | 971033561 | Vybourání otvorů ve zdivu cihelném pl do 1 m2 na MVC nebo MV tl do 600 mm | m3 | 0.27 |  | 0 | CS ÚRS 2014 01 |  |  | základní |  |  | 0 | 0 | 1.8 | 0.486 | 4 | K | 2 |  |  |  | ROZPOCET | 0 | 0 | 0 | 0 | 0 | 1 | 0 | 4 | 1683552246
| PP |  | Vybourání otvorů ve zdivu základovém nebo nadzákladovém z cihel, tvárnic, příčkovek z cihel pálených na maltu vápennou nebo vápenocementovou plochy do 1 m2, tl. do 600 mm | [15 empty] | PP | 2
| VV |  | 0,3*2,0*0,45 |  | 0.27 | [13 empty] | VV | 2 | 2 | -1 | 1 | ROZPOCET
64 | K | 972054491 | Vybourání otvorů v ŽB stropech nebo klenbách pl do 1 m2 tl přes 80 mm | m3 | 0.093 |  | 0 | CS ÚRS 2014 01 |  |  | základní |  |  | 0 | 0 | 2.4 | 0.2232 | 4 | K | 2 |  |  |  | ROZPOCET | 0 | 0 | 0 | 0 | 0 | 1 | 0 | 4 | 379331347
| PP |  | Vybourání otvorů ve stropech nebo klenbách železobetonových bez odstranění podlahy a násypu, plochy do 1 m2, tl. přes 80 mm | [15 empty] | PP | 2
| VV |  | P1 | [15 empty] | VV | 2 | 1 | -1 | 0 | ROZPOCET
| VV |  | 0,5*0,25*0,2 |  | 0.025 | [13 empty] | VV | 2 | 2 | -1 | 0 | ROZPOCET
| VV |  | P2 | [15 empty] | VV | 2 | 1 | -1 | 0 | ROZPOCET
| VV |  | 0,85*0,4*0,2 |  | 0.068 | [13 empty] | VV | 2 | 2 | -1 | 0 | ROZPOCET
| VV |  | Součet |  | 0.093 | [13 empty] | VV | 2 | 4 | -1 | 1 | ROZPOCET
65 | K | 974031167 | Vysekání rýh ve zdivu cihelném hl do 150 mm š do 300 mm | m | 18.6 |  | 0 | CS ÚRS 2014 01 |  |  | základní |  |  | 0 | 0 | 0.081 | 1.5066 | 4 | K | 2 |  |  |  | ROZPOCET | 0 | 0 | 0 | 0 | 0 | 1 | 0 | 4 | 136625818
| PP |  | Vysekání rýh ve zdivu cihelném na maltu vápennou nebo vápenocementovou do hl. 150 mm a šířky do 300 mm | [15 empty] | PP | 2
| VV |  | zasekání ut | [15 empty] | VV | 2 | 1 | -1 | 0 | ROZPOCET
| VV |  | 6*3,1 |  | 18.6 | [13 empty] | VV | 2 | 2 | -1 | 1 | ROZPOCET
| VV |  | zasekání police | [15 empty] | VV | 2 | 1 | -1 | 0 | ROZPOCET
| VV |  | 0,6*2+5,45 |  | 6.65 | [13 empty] | VV | 2 | 2 | -1 | 0 | ROZPOCET
| VV |  | 0,6+(5,75-1,2) |  | 5.15 | [13 empty] | VV | 2 | 2 | -1 | 0 | ROZPOCET
| VV |  | Součet |  | 30.4 | [13 empty] | VV | 2 | 4 | -1 | 0 | ROZPOCET
66 | K | 974042544 | Vysekání rýh v dlažbě betonové nebo jiné monolitické hl do 70 mm š do 150 mm | m | 52.37 |  | 0 | CS ÚRS 2014 01 |  |  | základní |  |  | 0 | 0 | 0.022 | 1.1521 | 4 | K | 2 |  |  |  | ROZPOCET | 0 | 0 | 0 | 0 | 0 | 1 | 0 | 4 | -1963122899
| PP |  | Vysekání rýh v betonové nebo jiné monolitické dlažbě s betonovým podkladem do hl.70 mm a šířky do 150 mm | [15 empty] | PP | 2
| VV |  | m 2.57 | [15 empty] | VV | 2 | 1 | -1 | 0 | ROZPOCET
| VV |  | (3,685+3,05) |  | 6.735 | [13 empty] | VV | 2 | 2 | -1 | 0 | ROZPOCET
| VV |  | m 2.59 | [15 empty] | VV | 2 | 1 | -1 | 0 | ROZPOCET
| VV |  | 3,09 |  | 3.09 | [13 empty] | VV | 2 | 2 | -1 | 0 | ROZPOCET
| VV |  | m 2.63 | [15 empty] | VV | 2 | 1 | -1 | 0 | ROZPOCET
| VV |  | (1,7*2+2,2) |  | 5.6 | [13 empty] | VV | 2 | 2 | -1 | 0 | ROZPOCET
| VV |  | m 2.67-2.72e | [15 empty] | VV | 2 | 1 | -1 | 0 | ROZPOCET
| VV |  | (5,225*2+1,7*2+1,75*2+1,65+0,85+2,2*2+1,8)) | [15 empty] | VV | 2 | 1 | -1 | 0 | ROZPOCET
| VV |  | Mezisoučet |  | 15.425 | [13 empty] | VV | 2 | 3 | -1 | 0 | ROZPOCET
| VV |  | m 2.58 | [15 empty] | VV | 2 | 1 | -1 | 0 | ROZPOCET
| VV |  | 2,725 |  | 2.725 | [13 empty] | VV | 2 | 2 | -1 | 0 | ROZPOCET
| VV |  | m 2.66 | [15 empty] | VV | 2 | 1 | -1 | 0 | ROZPOCET
| VV |  | 2,0 |  | 2 | [13 empty] | VV | 2 | 2 | -1 | 0 | ROZPOCET
| VV |  | m 2.68b | [15 empty] | VV | 2 | 1 | -1 | 0 | ROZPOCET
| VV |  | 3,4 |  | 3.4 | [13 empty] | VV | 2 | 2 | -1 | 0 | ROZPOCET
| VV |  | m 2.62 | [15 empty] | VV | 2 | 1 | -1 | 0 | ROZPOCET
| VV |  | 2,725 |  | 2.725 | [13 empty] | VV | 2 | 2 | -1 | 0 | ROZPOCET
| VV |  | m 2.72 | [15 empty] | VV | 2 | 1 | -1 | 0 | ROZPOCET
| VV |  | (5,225+0,3) |  | 5.525 | [13 empty] | VV | 2 | 2 | -1 | 0 | ROZPOCET
| VV |  | 5,225 |  | 5.225 | [13 empty] | VV | 2 | 2 | -1 | 0 | ROZPOCET
| VV |  | 3,45 |  | 3.45 | [13 empty] | VV | 2 | 2 | -1 | 0 | ROZPOCET
| VV |  | m 2.73 | [15 empty] | VV | 2 | 1 | -1 | 0 | ROZPOCET
| VV |  | 2,725 |  | 2.725 | [13 empty] | VV | 2 | 2 | -1 | 0 | ROZPOCET
| VV |  | m 2.76 | [15 empty] | VV | 2 | 1 | -1 | 0 | ROZPOCET
| VV |  | (6,25+2,92) |  | 9.17 | [13 empty] | VV | 2 | 2 | -1 | 0 | ROZPOCET
| VV |  | Mezisoučet |  | 36.945 | [13 empty] | VV | 2 | 3 | -1 | 0 | ROZPOCET
| VV |  | Součet |  | 52.37 | [13 empty] | VV | 2 | 4 | -1 | 1 | ROZPOCET
67 | K | R953943113 | M+D hasicí přístroj PHP 21A práškový | kus | 3 |  | 0 |  |  |  | základní |  |  | 0.0334 | 0.1002 | 0 | 0 | 4 | K | 2 |  |  |  | ROZPOCET | 0 | 0 | 0 | 0 | 0 | 1 | 0 | 4 | -83668219
| PP |  | Osazování drobných kovových předmětů výrobků ostatních jinde neuvedených do vynechaných či vysekaných kapes zdiva, se zajištěním polohy se zalitím maltou cementovou, hmotnosti přes 5 do 15 kg/kus | [15 empty] | PP | 2
| D | 997 | Přesun sutě |  |  |  | 0 | [5 empty] | 0 |  | 0 |  | 0 | 1 | D | 1 |  |  |  | ROZPOCET | [6 empty] | 0
68 | K | 997013112 | Vnitrostaveništní doprava suti a vybouraných hmot pro budovy v do 9 m s použitím mechanizace | t | 86.166 |  | 0 | CS ÚRS 2014 01 |  |  | základní |  |  | 0 | 0 | 0 | 0 | 4 | K | 2 |  |  |  | ROZPOCET | 0 | 0 | 0 | 0 | 0 | 1 | 0 | 4 | -1615295542
| PP |  | Vnitrostaveništní doprava suti a vybouraných hmot vodorovně do 50 m svisle s použitím mechanizace pro budovy a haly výšky přes 6 do 9 m | [15 empty] | PP | 2
69 | K | 997013311 | Montáž a demontáž shozu suti v do 10 m | m | 7 |  | 0 | CS ÚRS 2014 01 |  |  | základní |  |  | 0 | 0 | 0 | 0 | 4 | K | 2 |  |  |  | ROZPOCET | 0 | 0 | 0 | 0 | 0 | 1 | 0 | 4 | -158279272
| PP |  | Shoz suti montáž a demontáž shozu výšky do 10 m | [15 empty] | PP | 2
70 | K | 997013321 | Příplatek k shozu suti v do 10 m za první a ZKD den použití | m | 420 |  | 0 | CS ÚRS 2014 01 |  |  | základní |  |  | 0 | 0 | 0 | 0 | 4 | K | 2 |  |  |  | ROZPOCET | 0 | 0 | 0 | 0 | 0 | 1 | 0 | 4 | -129986338
| PP |  | Shoz suti montáž a demontáž shozu výšky Příplatek za první a každý další den použití shozu k ceně -3311 | [15 empty] | PP | 2
| VV |  | 7*30*2 |  | 420 | [13 empty] | VV | 2 | 2 | -1 | 1 | ROZPOCET
71 | K | 997013501 | Odvoz suti na skládku a vybouraných hmot nebo meziskládku do 1 km se složením | t | 86.166 |  | 0 | CS ÚRS 2014 01 |  |  | základní |  |  | 0 | 0 | 0 | 0 | 4 | K | 2 |  |  |  | ROZPOCET | 0 | 0 | 0 | 0 | 0 | 1 | 0 | 4 | 2144172046
| PP |  | Odvoz suti a vybouraných hmot na skládku nebo meziskládku se složením, na vzdálenost do 1 km | [15 empty] | PP | 2
72 | K | 997013509 | Příplatek k odvozu suti a vybouraných hmot na skládku ZKD 1 km přes 1 km | t | 1292.49 |  | 0 | CS ÚRS 2014 01 |  |  | základní |  |  | 0 | 0 | 0 | 0 | 4 | K | 2 |  |  |  | ROZPOCET | 0 | 0 | 0 | 0 | 0 | 1 | 0 | 4 | -1031981568
| PP |  | Odvoz suti a vybouraných hmot na skládku nebo meziskládku se složením, na vzdálenost Příplatek k ceně za každý další i započatý 1 km přes 1 km | [15 empty] | PP | 2
| VV |  | 86,166*15 'Přepočtené koeficientem množství |  | 1292.49 | [13 empty] | VV | 2 | 2 | 0 | 1 | ROZPOCET
73 | K | 997013813 | Poplatek za uložení stavebního odpadu z plastických hmot na skládce (skládkovné) | t | 0.293 |  | 0 | CS ÚRS 2014 01 |  |  | základní |  |  | 0 | 0 | 0 | 0 | 4 | K | 2 |  |  |  | ROZPOCET | 0 | 0 | 0 | 0 | 0 | 1 | 0 | 4 | 1729137069
| PP |  | Poplatek za uložení stavebního odpadu na skládce (skládkovné) z plastických hmot | [15 empty] | PP | 2
74 | K | 997013831 | Poplatek za uložení stavebního směsného odpadu na skládce (skládkovné) | t | 86.166 |  | 0 | CS ÚRS 2014 01 |  |  | základní |  |  | 0 | 0 | 0 | 0 | 4 | K | 2 |  |  |  | ROZPOCET | 0 | 0 | 0 | 0 | 0 | 1 | 0 | 4 | -1603696835
| PP |  | Poplatek za uložení stavebního odpadu na skládce (skládkovné) směsného | [15 empty] | PP | 2
| D | 998 | Přesun hmot |  |  |  | 0 | [5 empty] | 0 |  | 0 |  | 0 | 1 | D | 1 |  |  |  | ROZPOCET | [6 empty] | 0
75 | K | 998017002 | Přesun hmot s omezením mechanizace pro budovy v do 12 m | t | 62.267 |  | 0 | CS ÚRS 2014 01 |  |  | základní |  |  | 0 | 0 | 0 | 0 | 4 | K | 2 |  |  |  | ROZPOCET | 0 | 0 | 0 | 0 | 0 | 1 | 0 | 4 | 540733285
| PP |  | Přesun hmot pro budovy občanské výstavby, bydlení, výrobu a služby s omezením mechanizace vodorovná dopravní vzdálenost do 100 m pro budovy s jakoukoliv nosnou konstrukcí výšky přes 6 do 12 m | [15 empty] | PP | 2
| D | PSV | Práce a dodávky PSV |  |  |  | 0 | [5 empty] | 0 |  | 15.5568 |  | 40.1376 | 2 | D | 0 |  |  |  | ROZPOCET | [6 empty] | 0
| D | 711 | Izolace proti vodě, vlhkosti a plynům |  |  |  | 0 | [5 empty] | 0 |  | 1.3988 |  | 0 | 2 | D | 1 |  |  |  | ROZPOCET | [6 empty] | 0
76 | K | 711193121 | Izolace proti zemní vlhkosti na vodorovné ploše těsnicí kaší dvousložkovou | m2 | 165 |  | 0 | CS ÚRS 2014 01 |  |  | základní |  |  | 0.0035 | 0.5775 | 0 | 0 | 16 | K | 2 |  |  |  | ROZPOCET | 0 | 0 | 0 | 0 | 0 | 1 | 0 | 16 | -1337637472
| PP |  | Izolace proti zemní vlhkosti ostatní těsnicí kaší dvousložkovou na ploše vodorovné V | [15 empty] | PP | 2
| VV |  | 1,5+1,9+1,5+1,5+3,4+1,6+1,5+1,6+1,6 |  | 16.1 | [13 empty] | VV | 2 | 2 | -1 | 0 | ROZPOCET
| VV |  | Mezisoučet |  | 16.1 | [13 empty] | VV | 2 | 3 | -1 | 0 | ROZPOCET
| VV |  | 3,8+4,2 |  | 8 | [13 empty] | VV | 2 | 2 | -1 | 0 | ROZPOCET
| VV |  | 14,6 |  | 14.6 | [13 empty] | VV | 2 | 2 | -1 | 0 | ROZPOCET
| VV |  | 7,6+10,8 |  | 18.4 | [13 empty] | VV | 2 | 2 | -1 | 0 | ROZPOCET
| VV |  | Mezisoučet |  | 41 | [13 empty] | VV | 2 | 3 | -1 | 0 | ROZPOCET
| VV |  | 19,5+18,8+36,2+33,4 |  | 107.9 | [13 empty] | VV | 2 | 2 | -1 | 0 | ROZPOCET
| VV |  | Součet |  | 165 | [13 empty] | VV | 2 | 4 | -1 | 1 | ROZPOCET
77 | K | 711193131 | Izolace proti zemní vlhkosti na svislé ploše těsnicí kaší dvousložkovou | m2 | 234.666 |  | 0 | CS ÚRS 2014 01 |  |  | základní |  |  | 0.0035 | 0.82133 | 0 | 0 | 16 | K | 2 |  |  |  | ROZPOCET | 0 | 0 | 0 | 0 | 0 | 1 | 0 | 16 | -1990875970
| PP |  | Izolace proti zemní vlhkosti ostatní těsnicí kaší dvousložkovou na ploše svislé S | [15 empty] | PP | 2
| VV |  | m 2.63a | [15 empty] | VV | 2 | 1 | -1 | 0 | ROZPOCET
| VV |  | (1,1*2+1,7*2)*2,0-0,7*2,0 |  | 9.8 | [13 empty] | VV | 2 | 2 | -1 | 0 | ROZPOCET
| VV |  | m 2.67d,-2.72b | [15 empty] | VV | 2 | 1 | -1 | 0 | ROZPOCET
| VV |  | (1,95*2+1,75*2)*2,0-0,7*2,0*2 |  | 12 | [13 empty] | VV | 2 | 2 | -1 | 0 | ROZPOCET
| VV |  | (0,9*2+1,75*2)*2,0-0,7*2,0 |  | 9.2 | [13 empty] | VV | 2 | 2 | -1 | 0 | ROZPOCET
| VV |  | m 2.60 | [15 empty] | VV | 2 | 1 | -1 | 0 | ROZPOCET
| VV |  | (3,5*2+5,45*2)*2,65-0,9*2,0-0,8*2,0-2*1,1*1,6+0,25*(1,1*2+1,6*2)*2 |  | 43.215 | [13 empty] | VV | 2 | 2 | -1 | 0 | ROZPOCET
| VV |  | m 2.76 | [15 empty] | VV | 2 | 1 | -1 | 0 | ROZPOCET
| VV |  | (6,25*2+5,45*2)*2,65-0,9*2,05+0,45*(0,9+2,05*2)-0,9*2,0-1,0*1,0*2-1,15*2,0 |  | 56.315 | [13 empty] | VV | 2 | 2 | -1 | 0 | ROZPOCET
| VV |  | m 2.74 | [15 empty] | VV | 2 | 1 | -1 | 0 | ROZPOCET
| VV |  | (6,25*2+5,75*2)*2,65-0,9*2,0-1,2*2,2+0,45*(1,2+2,2*2) |  | 61.68 | [13 empty] | VV | 2 | 2 | -1 | 0 | ROZPOCET
| VV |  | m 2.71 | [15 empty] | VV | 2 | 1 | -1 | 0 | ROZPOCET
| VV |  | (5,45*2+3,553*2)*2,65-1,2*2,2-0,9*2,0-2*1,1*1,6+0,25*(1,1*2+1,6*2)*2 |  | 42.456 | [13 empty] | VV | 2 | 2 | -1 | 0 | ROZPOCET
| VV |  | Součet |  | 234.666 | [13 empty] | VV | 2 | 4 | -1 | 1 | ROZPOCET
78 | K | 998711102 | Přesun hmot tonážní pro izolace proti vodě, vlhkosti a plynům v objektech výšky do 12 m | t | 1.399 |  | 0 | CS ÚRS 2014 01 |  |  | základní |  |  | 0 | 0 | 0 | 0 | 16 | K | 2 |  |  |  | ROZPOCET | 0 | 0 | 0 | 0 | 0 | 1 | 0 | 16 | 1389503325
| PP |  | Přesun hmot pro izolace proti vodě, vlhkosti a plynům stanovený z hmotnosti přesunovaného materiálu vodorovná dopravní vzdálenost do 50 m v objektech výšky přes 6 do 12 m | [15 empty] | PP | 2
| D | 763 | Konstrukce suché výstavby |  |  |  | 0 | [5 empty] | 0 |  | 1.2663 |  | 0.52892 | 2 | D | 1 |  |  |  | ROZPOCET | [6 empty] | 0
79 | K | 763164531 | SDK obklad kovových kcí tvaru L š do 0,8 m desky 1xA 12,5 | m | 43.2 |  | 0 | CS ÚRS 2014 01 |  |  | základní |  |  | 0.0086 | 0.37152 | 0 | 0 | 16 | K | 2 |  |  |  | ROZPOCET | 0 | 0 | 0 | 0 | 0 | 1 | 0 | 16 | 636696434
| PP |  | Obklad ze sádrokartonových desek konstrukcí kovových včetně ochranných úhelníků ve tvaru L rozvinuté šíře přes 0,4 do 0,8 m, opláštěný deskou standardní A, tl. 12,5 mm | [15 empty] | PP | 2
| VV |  | 1.np | [15 empty] | VV | 2 | 1 | -1 | 0 | ROZPOCET
| VV |  | 6 |  | 6 | [13 empty] | VV | 2 | 2 | -1 | 0 | ROZPOCET
| VV |  | 2.np | [15 empty] | VV | 2 | 1 | -1 | 0 | ROZPOCET
| VV |  | (4+6+2)*3,1 |  | 37.2 | [13 empty] | VV | 2 | 2 | -1 | 0 | ROZPOCET
| VV |  | Součet |  | 43.2 | [13 empty] | VV | 2 | 4 | -1 | 1 | ROZPOCET
80 | K | 763431001.1 | Minerální podhled s vyjímatelnými panely vel. do 0,36 m2 na zavěšený skrytý rošt - typ 1 - 600x600x15 | m2 | 43.5 |  | 0 |  |  |  | základní |  |  | 0.003 | 0.1305 | 0 | 0 | 16 | K | 2 |  |  |  | ROZPOCET | 0 | 0 | 0 | 0 | 0 | 1 | 0 | 16 | -1449250448
| PP |  | Montáž podhledu minerálního na zavěšený rošt viditelný s panely vyjímatelnými, velikosti panelů do 0,36 m2 - | [15 empty] | PP | 2
| P |  | Poznámka k položce: TYP 1 - rozměr 600 x 600 x 15 mm Systém se skládá z panelů o tloušťce 15 mm a systémového roštu. Hmotnost celé konstrukce je cca 2,5kg/m2. Panely mají vnitřní jádro vyrobené ze skelné vlny vysoké hustoty na bázi 3RD Technology. Viditelný povrch je pokryt skelnou tkaninou v bílé barvě. Bílá 500, nejbližší barevný vzorek NCS S0500-N, světelná odrazivost 83%. Zadní strana panelu je pokryta sklovlákennou tkaninou. Panely odolávají trvalé relativní vlhkosti prostředí do 95% při 30°C bez rizika vydouvání, deformace nebo oddělování jednotlivých vrstev (ISO 4611). Klasifikace reakce na požár: EN 13501-1 A2-s1,d0. Jádro panelů je testováno a klasifikováno jako nehořlavé podle EN ISO 1182. Systém je klasifikován jako požárně odolný podle NT FIRE 003. Udělena ekologická známka "The Nordic Swan". Materiály jsou plně recyklovatelné. Interiérové klimatické vlastnosti Certifikace "The Indoor Climate Labelling", emisní třída M1 pro stavební materiály. Doporučeno Švédskou asociací pro astma a alergie. Koeficient zvukové pohltivosti ?w=0,90 | [15 empty] | P | 2
| VV |  | m 2.57a,b | [15 empty] | VV | 2 | 1 | -1 | 0 | ROZPOCET
| VV |  | 8,8+10,7 |  | 19.5 | [13 empty] | VV | 2 | 2 | -1 | 0 | ROZPOCET
| VV |  | m 2.67a,b,c | [15 empty] | VV | 2 | 1 | -1 | 0 | ROZPOCET
| VV |  | 5,8+1,5+1,5 |  | 8.8 | [13 empty] | VV | 2 | 2 | -1 | 0 | ROZPOCET
| VV |  | m 2.69, 2.70, 2.72a | [15 empty] | VV | 2 | 1 | -1 | 0 | ROZPOCET
| VV |  | 3,8+4,2+7,2 |  | 15.2 | [13 empty] | VV | 2 | 2 | -1 | 0 | ROZPOCET
| VV |  | Součet |  | 43.5 | [13 empty] | VV | 2 | 4 | -1 | 1 | ROZPOCET
81 | K | 763431001.2 | Minerální podhled s vyjímatelnými panely vel. do 0,36 m2 na zavěšený skrytý rošt - typ 2 - 600x600x15, rastr do koroziv.prostředí | m2 | 1.5 |  | 0 |  |  |  | základní |  |  | 0.003 | 0.0045 | 0 | 0 | 16 | K | 2 |  |  |  | ROZPOCET | 0 | 0 | 0 | 0 | 0 | 1 | 0 | 16 | 715541087
| PP |  | Montáž podhledu minerálního na zavěšený rošt viditelný s panely vyjímatelnými, velikosti panelů do 0,36 m2 | [15 empty] | PP | 2
| P |  | Poznámka k položce: TYP 2 - viz. TYP 1, ale bude použit rastr C3, který je vhodný k instalaci do korozivního prostředí | [15 empty] | P | 2
| VV |  | m 2.72b | [15 empty] | VV | 2 | 1 | -1 | 0 | ROZPOCET
| VV |  | 1,5 |  | 1.5 | [13 empty] | VV | 2 | 2 | -1 | 1 | ROZPOCET
82 | K | 763431001.3 | Minerální podhled s vyjímatelnými panely vel. do 0,36 m2 na zavěšený skrytý rošt - typ 3 - 600x600x15 odolný dezinf.prostředkům | m2 | 121.5 |  | 0 |  |  |  | základní |  |  | 0.003 | 0.3645 | 0 | 0 | 16 | K | 2 |  |  |  | ROZPOCET | 0 | 0 | 0 | 0 | 0 | 1 | 0 | 16 | -288211091
| PP |  | Montáž podhledu minerálního na zavěšený rošt viditelný s panely vyjímatelnými, velikosti panelů do 0,36 m2 | [15 empty] | PP | 2
| P |  | Poznámka k položce: TYP 3 - rozměr 600 x 600 x 15 mm Akustický stropní systém, který je určen do suchého prostředí s přísnými funkčními požadavky a běžnou údržbou. Doporučený pro použití ve zdravotnických zařízeních. Systém je klasifikován do třídy B5 pro zónu 4 dle normy NF S 90-351. Splňuje požadavky klasifikace čisté místnosti dle ISO 5. Systém se skládá z panelů, které mají jádro ze skelného vlákna o vysoké hustotě na bázi 3RD Technology a omyvatelnou povrchovou vrstvu. Barva bílá 500, nejbližší barevný vzorek NCS S 0500-N, světelná odrazivost 84% Zadní strana panelu je potažena sklovlákennou tkaninou. Hrany jsou natřeny. Nosný systém je viditelný rastr Connect T24 vyrobený z pozinkované oceli. Hmotnost systému je přibližně 2,5 kg/m?. Možnost údržby - denní stírání prachu na sucho a vysávání. Týdenní čištění za mokra. Výrobek je odolný při použití běžných dezinfekčních prostředků a vůči parám peroxidu vodíku. Panely odolávají trvalé relativní vlhkosti prostředí do 95% při 30°C bez rizika vydouvání, deformace nebo oddělování jednotlivých vrstev (ISO 4611). Splňuje požadavky třídy B5 zóny 4 dle NF S90-351. Interiérové klimatické vlastnosti Certifikace "The Indoor Climate Label" v emisní třídě M1 pro stavební materiály. Doporučeno Švédskou Asociací pro astma a alergie. Použití v místnostech klasifikovaných do třídy 5 podle ISO 14644-1. Vliv na životní prostředí: Jádro na bázi 3RD Technology. Udělena ekologická známka "The Nordic Swan". Plně recyklovatelné. Požární bezpečnost - jádro panelů je testováno a klasifikováno jako nehořlavé podle EN ISO 1182. Systém je klasifikován jako požárně odolný podle NT FIRE 003. Klasifikace reakce na požár: EN 13501-1 A2-s1,d0. Koeficient zvukové pohltivosti ?w=0,90 | [15 empty] | P | 2
| VV |  | m 2.63a | [15 empty] | VV | 2 | 1 | -1 | 0 | ROZPOCET
| VV |  | 1,5 |  | 1.5 | [13 empty] | VV | 2 | 2 | -1 | 0 | ROZPOCET
| VV |  | m 2.64, 2.66 | [15 empty] | VV | 2 | 1 | -1 | 0 | ROZPOCET
| VV |  | 15,1+18,5 |  | 33.6 | [13 empty] | VV | 2 | 2 | -1 | 0 | ROZPOCET
| VV |  | m 2.68a,b | [15 empty] | VV | 2 | 1 | -1 | 0 | ROZPOCET
| VV |  | 7,0+11,1 |  | 18.1 | [13 empty] | VV | 2 | 2 | -1 | 0 | ROZPOCET
| VV |  | m 2.71 | [15 empty] | VV | 2 | 1 | -1 | 0 | ROZPOCET
| VV |  | 18,8 |  | 18.8 | [13 empty] | VV | 2 | 2 | -1 | 0 | ROZPOCET
| VV |  | m 2.73, 2.74 | [15 empty] | VV | 2 | 1 | -1 | 0 | ROZPOCET
| VV |  | 13,3+36,2 |  | 49.5 | [13 empty] | VV | 2 | 2 | -1 | 0 | ROZPOCET
| VV |  | Součet |  | 121.5 | [13 empty] | VV | 2 | 4 | -1 | 1 | ROZPOCET
83 | K | 763431001.4 | Minerální podhled s vyjímatelnými panely vel. do 0,36 m2 na zavěšený skrytý rošt - typ 4 - 600x600x15 odolný dezinf.prostředkům, rastr do korozivního prostředí | m2 | 1.9 |  | 0 |  |  |  | základní |  |  | 0.003 | 0.0057 | 0 | 0 | 16 | K | 2 |  |  |  | ROZPOCET | 0 | 0 | 0 | 0 | 0 | 1 | 0 | 16 | -1739461123
| PP |  | Montáž podhledu minerálního na zavěšený rošt viditelný s panely vyjímatelnými, velikosti panelů do 0,36 m2 | [15 empty] | PP | 2
| P |  | Poznámka k položce: TYP 4 - viz. TYP 3, ale bude použit rastr C3, který je vhodný k instalaci do korozivního prostředí | [15 empty] | P | 2
| VV |  | m 2.63b | [15 empty] | VV | 2 | 1 | -1 | 0 | ROZPOCET
| VV |  | 1,9 |  | 1.9 | [13 empty] | VV | 2 | 2 | -1 | 1 | ROZPOCET
84 | K | 763431002.5 | Minerální podhled s vyjímatelnými panely vel. do 0,72 m2 na zavěšený skrytý rošt - typ 5 - 600x1200x20 | m2 | 52.9 |  | 0 |  |  |  | základní |  |  | 0.004 | 0.2116 | 0 | 0 | 16 | K | 2 |  |  |  | ROZPOCET | 0 | 0 | 0 | 0 | 0 | 1 | 0 | 16 | 1038887769
| PP |  | Montáž podhledu minerálního na zavěšený rošt viditelný s panely vyjímatelnými, velikosti panelů přes 0,36 m2 do 0,72 m2 | [15 empty] | PP | 2
| P |  | Poznámka k položce: TYP 5 - rozměr 600 x 1 200 x 20 mm Systém je doporučován do prostředí, kde může dojít ke zvýšenému nebo pravidelnému znečištění a zároveň je denní čištění nezbytné. Systém je vhodný do čistých prostředí, kde je vyžadována nízká úroveň emisí. Přímo doporučen do zdravotnických zařízení jako jsou operační sály a laboratoře s požadavky na dezinfekčnost. Systém je klasifikován do tříd B1 a B5 pro zónu 4 dle normy NF S 90-351. Splňuje požadavky klasifikace čisté místnosti dle ISO 3. Systém se skládá z panelů A, které mají jádro ze skelného vlákna o vysoké hustotě. Toto jádro je hermeticky uzavřeno ve velice kvalitní vodotěsné a prachotěsné fólii. Fólie také odpuzuje nečistoty a odolává většině chemikálií. Nosný systém je viditelný antikorozní rastr C3 vyrobený z lakované pozinkované oceli. Hmotnost konstrukce je cca 3 kg/m2. Standardně se kazety v rastru zajišťují klipy, další utěsnění prostupů se provádí dle potřeby vhodným tmelem. Možnosti údržby: Denní stírání prachu, vysávání, manuální čištění za mokra, vysokotlaké mytí a čištění párou. Max. teplota vody 70°C. je odolný při použití běžných dezinfekčních prostředků a vůči parám peroxidu vodíku. Odolnost proti vlhkosti: Panely odolávají trvalé relativní vlhkosti prostředí do 95% při 30°C bez rizika vydouvání, deformace nebo oddělování jednotlivých vrstev (ISO 4611). Vyšší teplota/vlhkost jsou přípustné v průběhu čištění. Mikrobiologická rezistence třída 0 podle normy ASTM G 21-96. Splňuje požadavky třídy B1 a B5 zóny 4 dle NF S90-351. Nosný systém a příslušenství splňují požadavky korozní třídy C3 podle EN ISO 12944-2. Použití v místnostech klasifikovaných do třídy 3 dle ISO 14644-1. Částečně recyklovatelné. Jádro panelů je testováno a klasifikováno jako nehořlavé podle EN ISO 1182. Klasifikace reakce na požár: EN 13501-1 A2-s1,d0. Koeficient zvukové pohltivosti ?w=0,80 | [15 empty] | P | 2
| VV |  | m 2.60 | [15 empty] | VV | 2 | 1 | -1 | 0 | ROZPOCET
| VV |  | 19,5 |  | 19.5 | [13 empty] | VV | 2 | 2 | -1 | 0 | ROZPOCET
| VV |  | m 2.76 | [15 empty] | VV | 2 | 1 | -1 | 0 | ROZPOCET
| VV |  | 33,4 |  | 33.4 | [13 empty] | VV | 2 | 2 | -1 | 0 | ROZPOCET
| VV |  | Součet |  | 52.9 | [13 empty] | VV | 2 | 4 | -1 | 1 | ROZPOCET
85 | K | 763431001.6 | Minerální podhled s vyjímatelnými panely vel. do 0,36 m2 na zavěšený skrytý rošt - typ 6 - 600x600x15 omyvatelný, do korozivního prostředí | m2 | 44.5 |  | 0 |  |  |  | základní |  |  | 0.004 | 0.178 | 0 | 0 | 16 | K | 2 |  |  |  | ROZPOCET | 0 | 0 | 0 | 0 | 0 | 1 | 0 | 16 | 245505270
| PP |  | Montáž podhledu minerálního na zavěšený rošt viditelný s panely vyjímatelnými, velikosti panelů do 0,36 m2 | [15 empty] | PP | 2
| P |  | Poznámka k položce: TYP 6 - rozměr 600 x 600 x 20 mm Celoplošný akustický systém, který je doporučován do prostředí, kde hrozí znečištění a je tedy nutná běžná údržba, kde je předpokládán příležitostný výskyt vysoké relativní vlhkosti vzduchu. Systém je klasifikován do tříd B1 a B5 pro zónu 4 dle normy NF S 90-351. Splňuje požadavky klasifikace čisté místnosti dle ISO 5. Systém se skládá z panelů, které mají jádro ze skelného vlákna o vysoké hustotě na bázi 3RD Technology a omyvatelnou povrchovou vrstvu. Zadní strana panelu je potažena sklovlákennou tkaninou. Hrany jsou natřeny. Nosný systém je viditelný antikorozní rastr C3 vyrobený z lakované pozinkované oceli. Hmotnost konstrukce je 3-4 kg/m?. Panely by měly být zajištěny v nosném rastru pomocí klipů, aby odolaly tlaku při čištění a nevznikaly prostory pro hromadění nečistot. Možnost údržby - Denní čištění na sucho a vysávání. Týdenní čištění na mokro. Čištění párou čtyřikrát ročně a omývání nízkotlakou vodou dvakrát ročně. Výrobek je odolný při použití běžných dezinfekčních prostředků. Světelná účinnost Bílá 010, nejbližší barevný vzorek NCS S 0502-Y, světelná odrazivost 84%. Panely odolávají trvalé relativní vlhkosti prostředí do 95% při 30°C bez rizika vydouvání, deformace nebo oddělování jednotlivých vrstev (ISO 4611). Vyšší teplota/vlhkost jsou přípustné v průběhu čištění. Mikrobiologická rezistence třída 0 podle normy ASTM G 21-96. Splňuje požadavky B1 a B5 zóny 4 dle NF S90- 351. Nosný systém a jeho příslušenství jsou v souladu s korozní třídou C3 podle EN ISO 12944-2. Interiérové klimatické vlastnosti: Certifikace "The Indoor Climate Label" v emisní třídě M1 pro stavební materiály. Doporučeno Švédskou Asociací pro astma a alergie. Použití v místnostech klasifikovaných do třídy 5 podle ISO 14644-1. Vliv na životní prostředí: Jádro na bázi 3RD Technology. Udělena ekologická známka "The Nordic Swan". Plně recyklovatelné. Požární bezpečnost Jádro panelů je testováno a klasifikováno jako nehořlavé podle EN ISO 1182. Systém je klasifikován jako požárně odolný podle NT FIRE 003. Klasifikace reakce na požár: EN 13501-1 A2-s1,d0. Koeficient zvukové pohltivosti ?w=0,95 | [15 empty] | P | 2
| VV |  | m 2.67d,e | [15 empty] | VV | 2 | 1 | -1 | 0 | ROZPOCET
| VV |  | 3,4+1,6 |  | 5 | [13 empty] | VV | 2 | 2 | -1 | 0 | ROZPOCET
| VV |  | m 2.72c,d,e,f | [15 empty] | VV | 2 | 1 | -1 | 0 | ROZPOCET
| VV |  | 3,3+14,6+1,6+1,6 |  | 21.1 | [13 empty] | VV | 2 | 2 | -1 | 0 | ROZPOCET
| VV |  | m 2.75a,b | [15 empty] | VV | 2 | 1 | -1 | 0 | ROZPOCET
| VV |  | 7,6+10,8 |  | 18.4 | [13 empty] | VV | 2 | 2 | -1 | 0 | ROZPOCET
| VV |  | Součet |  | 44.5 | [13 empty] | VV | 2 | 4 | -1 | 1 | ROZPOCET
86 | K | 763431803 | Demontáž minerálního podhledu zavěšeného na skrytém roštu | m2 | 251.865 |  | 0 | CS ÚRS 2014 01 |  |  | základní |  |  | 0 | 0 | 0.0021 | 0.52892 | 16 | K | 2 |  |  |  | ROZPOCET | 0 | 0 | 0 | 0 | 0 | 1 | 0 | 16 | 218168575
| PP |  | Demontáž podhledu minerálního na zavěšeném na roštu skrytém | [15 empty] | PP | 2
| VV |  | m 2.60 | [15 empty] | VV | 2 | 1 | -1 | 0 | ROZPOCET
| VV |  | 19,86 |  | 19.86 | [13 empty] | VV | 2 | 2 | -1 | 0 | ROZPOCET
| VV |  | m 2.62-2.64 | [15 empty] | VV | 2 | 1 | -1 | 0 | ROZPOCET
| VV |  | 42,74+2,51+16,44 |  | 61.69 | [13 empty] | VV | 2 | 2 | -1 | 0 | ROZPOCET
| VV |  | m 2.66 | [15 empty] | VV | 2 | 1 | -1 | 0 | ROZPOCET
| VV |  | 19,59 |  | 19.59 | [13 empty] | VV | 2 | 2 | -1 | 0 | ROZPOCET
| VV |  | m 2.68-2.69 | [15 empty] | VV | 2 | 1 | -1 | 0 | ROZPOCET
| VV |  | 18,89+4,75/2 |  | 21.265 | [13 empty] | VV | 2 | 2 | -1 | 0 | ROZPOCET
| VV |  | m 2.71-2.76 | [15 empty] | VV | 2 | 1 | -1 | 0 | ROZPOCET
| VV |  | 18,82+4,63+9,51+14,59+36,34+17,29+28,28 |  | 129.46 | [13 empty] | VV | 2 | 2 | -1 | 0 | ROZPOCET
| VV |  | Součet |  | 251.865 | [13 empty] | VV | 2 | 4 | -1 | 1 | ROZPOCET
87 | K | 998763302 | Přesun hmot tonážní pro sádrokartonové konstrukce v objektech v do 12 m | t | 1.266 |  | 0 | CS ÚRS 2014 01 |  |  | základní |  |  | 0 | 0 | 0 | 0 | 16 | K | 2 |  |  |  | ROZPOCET | 0 | 0 | 0 | 0 | 0 | 1 | 0 | 16 | 1267564452
| PP |  | Přesun hmot pro konstrukce montované z desek sádrokartonových, sádrovláknitých, cementovláknitých nebo cementových stanovený z hmotnosti přesunovaného materiálu vodorovná dopravní vzdálenost do 50 m v objektech výšky přes 6 do 12 m | [15 empty] | PP | 2
| D | 766 | Konstrukce truhlářské |  |  |  | 0 | [5 empty] | 0 |  | 0.6637 |  | 0.708 | 2 | D | 1 |  |  |  | ROZPOCET | [6 empty] | 0
88 | K | 766660001 | Montáž dveřních křídel otvíravých 1křídlových š do 0,8 m do ocelové zárubně | kus | 23 |  | 0 | CS ÚRS 2014 01 |  |  | základní |  |  | 0 | 0 | 0 | 0 | 16 | K | 2 |  |  |  | ROZPOCET | 0 | 0 | 0 | 0 | 0 | 1 | 0 | 16 | 2073572940
| PP |  | Montáž dveřních křídel dřevěných nebo plastových otevíravých do ocelové zárubně povrchově upravených jednokřídlových, šířky do 800 mm | [15 empty] | PP | 2
89 | M | 611627010 | dveře vnitřní hladké HPL plné 1křídlové 70x197 cm - N2 | kus | 4 |  | 0 | CS ÚRS 2014 01 |  |  | základní |  |  | 0.0165 | 0.066 | 0 | 0 | 32 | M | 2 |  |  |  | ROZPOCET | 0 | 0 | 0 | 0 | 0 | 1 | 0 | 16 | -346233238
| PP |  | dveře vnitřní hladké bez vrchního kování, zámek obyčejný, HPL plné - model 10 jednokřídlové 70 x 197 cm | [15 empty] | PP | 2
90 | M | 611627010.1 | dveře vnitřní hladké HPL plné 1křídlové 70x197 cm + větrací mřížka - N1 | kus | 6 |  | 0 |  |  |  | základní |  |  | 0.0165 | 0.099 | 0 | 0 | 32 | M | 2 |  |  |  | ROZPOCET | 0 | 0 | 0 | 0 | 0 | 1 | 0 | 16 | -1491828803
| PP |  | dveře vnitřní hladké bez vrchního kování, zámek obyčejný, HPL plné - model 10 jednokřídlové 70 x 197 cm | [15 empty] | PP | 2
91 | M | 611627020 | dveře vnitřní hladké HPL plné 1křídlové 80x197 cm - N4 | kus | 3 |  | 0 | CS ÚRS 2014 01 |  |  | základní |  |  | 0.0185 | 0.0555 | 0 | 0 | 32 | M | 2 |  |  |  | ROZPOCET | 0 | 0 | 0 | 0 | 0 | 1 | 0 | 16 | -250611951
| PP |  | dveře vnitřní hladké HPL bez vrchního kování, zámek obyčejný, HPL plné - model 10 jednokřídlové 80 x 197 cm | [15 empty] | PP | 2
92 | M | 611627020.1 | dveře vnitřní hladké HPL plné 1křídlové 80x197 cm + větrací mřížka - N3 | kus | 4 |  | 0 |  |  |  | základní |  |  | 0.0185 | 0.074 | 0 | 0 | 32 | M | 2 |  |  |  | ROZPOCET | 0 | 0 | 0 | 0 | 0 | 1 | 0 | 16 | -1682601528
| PP |  | dveře vnitřní hladké HPL bez vrchního kování, zámek obyčejný, HPL plné - model 10 jednokřídlové 80 x 197 cm | [15 empty] | PP | 2
93 | M | 611627020.2 | dveře vnitřní hladké HPL plné 1křídlové 80x197 cm + větrací mřížka - N5 | kus | 1 |  | 0 |  |  |  | základní |  |  | 0.0185 | 0.0185 | 0 | 0 | 32 | M | 2 |  |  |  | ROZPOCET | 0 | 0 | 0 | 0 | 0 | 1 | 0 | 16 | 589073656
| PP |  | dveře vnitřní hladké HPL bez vrchního kování, zámek obyčejný, HPL plné - model 10 jednokřídlové 80 x 197 cm | [15 empty] | PP | 2
94 | M | 611627020.3 | dveře vnitřní hladké HPL plné 1křídlové 80x197 cm - N6 | kus | 5 |  | 0 |  |  |  | základní |  |  | 0.0185 | 0.0925 | 0 | 0 | 32 | M | 2 |  |  |  | ROZPOCET | 0 | 0 | 0 | 0 | 0 | 1 | 0 | 16 | 1378113044
| PP |  | dveře vnitřní hladké HPL bez vrchního kování, zámek obyčejný, HPL plné - model 10 jednokřídlové 80 x 197 cm | [15 empty] | PP | 2
95 | K | 766660002 | Montáž dveřních křídel otvíravých 1křídlových š přes 0,8 m do ocelové zárubně | kus | 10 |  | 0 | CS ÚRS 2014 01 |  |  | základní |  |  | 0 | 0 | 0 | 0 | 16 | K | 2 |  |  |  | ROZPOCET | 0 | 0 | 0 | 0 | 0 | 1 | 0 | 16 | 175090087
| PP |  | Montáž dveřních křídel dřevěných nebo plastových otevíravých do ocelové zárubně povrchově upravených jednokřídlových, šířky přes 800 mm | [15 empty] | PP | 2
96 | M | 611627030 | dveře vnitřní hladké HPL plné 1křídlové 90x197 cm - N8, N9 | kus | 8 |  | 0 | CS ÚRS 2014 01 |  |  | základní |  |  | 0.0215 | 0.172 | 0 | 0 | 32 | M | 2 |  |  |  | ROZPOCET | 0 | 0 | 0 | 0 | 0 | 1 | 0 | 16 | 455559930
| PP |  | dveře vnitřní hladké HPL bez vrchního kování, zámek obyčejný, HPL plné - model 10 jednokřídlové 90 x 197 cm | [15 empty] | PP | 2
97 | M | 611627030.1 | dveře vnitřní hladké HPL plné 1křídlové 90x197 cm + větrací mřížka - N7 | kus | 1 |  | 0 |  |  |  | základní |  |  | 0.0215 | 0.0215 | 0 | 0 | 32 | M | 2 |  |  |  | ROZPOCET | 0 | 0 | 0 | 0 | 0 | 1 | 0 | 16 | 1419847052
| PP |  | dveře vnitřní hladké HPL bez vrchního kování, zámek obyčejný, HPL plné - model 10 jednokřídlové 90 x 197 cm | [15 empty] | PP | 2
98 | M | 611627035.1 | dveře vnitřní hladké HPL plné 1křídlové 110x197 cm - N10 | kus | 1 |  | 0 |  |  |  | základní |  |  | 0.0215 | 0.0215 | 0 | 0 | 32 | M | 2 |  |  |  | ROZPOCET | 0 | 0 | 0 | 0 | 0 | 1 | 0 | 16 | 204982833
| PP |  | dveře vnitřní hladké HPL bez vrchního kování, zámek obyčejný, HPL plné - model 10 jednokřídlové 110 x 197 cm | [15 empty] | PP | 2
99 | M | 549641100 | vložka zámková cylindrická oboustranná | kus | 16 |  | 0 | CS ÚRS 2014 01 |  |  | základní |  |  | 0.00015 | 0.0024 | 0 | 0 | 32 | M | 2 |  |  |  | ROZPOCET | 0 | 0 | 0 | 0 | 0 | 1 | 0 | 16 | -2008637950
| PP |  | vložky do zámků stavební cylindrické vložky oboustranná vložka + klíče | [15 empty] | PP | 2
100 | M | 549641100.1 | vložka zámková cylindrická oboustranná (generální klíč) | kus | 8 |  | 0 |  |  |  | základní |  |  | 0.00015 | 0.0012 | 0 | 0 | 32 | M | 2 |  |  |  | ROZPOCET | 0 | 0 | 0 | 0 | 0 | 1 | 0 | 16 | 1953936242
| PP |  | vložky do zámků stavební cylindrické vložky oboustranná vložka + klíče | [15 empty] | PP | 2
101 | M | 549146220 | klika včetně štítu a montážního materiálu - PZ (pro vložku) | kus | 24 |  | 0 | CS ÚRS 2014 01 |  |  | základní |  |  | 0.0012 | 0.0288 | 0 | 0 | 32 | M | 2 |  |  |  | ROZPOCET | 0 | 0 | 0 | 0 | 0 | 1 | 0 | 16 | -277966632
| PP |  | dveřní kování klika včetně štítu a montážního materiálu | [15 empty] | PP | 2
102 | M | 549146220.1 | klika včetně štítu a montážního materiálu - WC | kus | 9 |  | 0 |  |  |  | základní |  |  | 0.0012 | 0.0108 | 0 | 0 | 32 | M | 2 |  |  |  | ROZPOCET | 0 | 0 | 0 | 0 | 0 | 1 | 0 | 16 | 1440539256
| PP |  | dveřní kování klika včetně štítu a montážního materiálu | [15 empty] | PP | 2
103 | K | 766691914 | Vyvěšení nebo zavěšení dřevěných křídel dveří pl do 2 m2 | kus | 19 |  | 0 | CS ÚRS 2014 01 |  |  | základní |  |  | 0 | 0 | 0.024 | 0.456 | 16 | K | 2 |  |  |  | ROZPOCET | 0 | 0 | 0 | 0 | 0 | 1 | 0 | 16 | 1397057743
| PP |  | Ostatní práce vyvěšení nebo zavěšení křídel s případným uložením a opětovným zavěšením po provedení stavebních změn dřevěných dveřních, plochy do 2 m2 | [15 empty] | PP | 2
| VV |  | 5+3+4+4+3 |  | 19 | [13 empty] | VV | 2 | 2 | -1 | 1 | ROZPOCET
104 | K | 766691915 | Vyvěšení nebo zavěšení dřevěných křídel dveří pl přes 2 m2 | kus | 9 |  | 0 | CS ÚRS 2014 01 |  |  | základní |  |  | 0 | 0 | 0.028 | 0.252 | 16 | K | 2 |  |  |  | ROZPOCET | 0 | 0 | 0 | 0 | 0 | 1 | 0 | 16 | 148988591
| PP |  | Ostatní práce vyvěšení nebo zavěšení křídel s případným uložením a opětovným zavěšením po provedení stavebních změn dřevěných dveřních, plochy přes 2 m2 | [15 empty] | PP | 2
| VV |  | 5+2*2 |  | 9 | [13 empty] | VV | 2 | 2 | -1 | 1 | ROZPOCET
105 | K | 998766102 | Přesun hmot tonážní pro konstrukce truhlářské v objektech v do 12 m | t | 0.664 |  | 0 | CS ÚRS 2014 01 |  |  | základní |  |  | 0 | 0 | 0 | 0 | 16 | K | 2 |  |  |  | ROZPOCET | 0 | 0 | 0 | 0 | 0 | 1 | 0 | 16 | -417857503
| PP |  | Přesun hmot pro konstrukce truhlářské stanovený z hmotnosti přesunovaného materiálu vodorovná dopravní vzdálenost do 50 m v objektech výšky přes 6 do 12 m | [15 empty] | PP | 2
106 | K | R766 | Systém generálního klíče | komplet | 1 |  | 0 |  |  |  | základní |  |  | 0 | 0 | 0 | 0 | 16 | K | 2 |  |  |  | ROZPOCET | 0 | 0 | 0 | 0 | 0 | 1 | 0 | 16 | -850714324
| PP |  | Systém generálního klíče | [15 empty] | PP | 2
| D | 767 | Konstrukce zámečnické |  |  |  | 0 | [5 empty] | 0 |  | 0.19 |  | 0.026 | 2 | D | 1 |  |  |  | ROZPOCET | [6 empty] | 0
107 | K | R767-N20 | M+D výsuvné okno 1000x1000mm - nerezová ocel | kus | 2 |  | 0 |  |  |  | základní |  |  | 0.02 | 0.04 | 0 | 0 | 16 | K | 2 |  |  |  | ROZPOCET | 0 | 0 | 0 | 0 | 0 | 1 | 0 | 16 | -640048829
| P |  | Poznámka k položce: dle výpisu poz. N20 | [15 empty] | P | 2
108 | K | R767641800,1 | Demontáž stávajících posuvných dveří plochy do 2,5 m2 k použití | kus | 2 |  | 0 |  |  |  | základní |  |  | 0 | 0 | 0.013 | 0.026 | 16 | K | 2 |  |  |  | ROZPOCET | 0 | 0 | 0 | 0 | 0 | 1 | 0 | 16 | -2046470276
109 | K | R767-N12 | M+D posuvné dveře část.prosklené 1200 x 2000 mm, mléčné sklo, automat.ovládání - tlačítko, čtečka karet | kus | 1 |  | 0 |  |  |  | základní |  |  | 0.03 | 0.03 | 0 | 0 | 16 | K | 2 |  |  |  | ROZPOCET | 0 | 0 | 0 | 0 | 0 | 1 | 0 | 16 | -498509085
| P |  | Poznámka k položce: dle výpisu poz. N12 | [15 empty] | P | 2
110 | K | R767-N13 | M+D posuvné dveře část.prosklené 1200 x 2000 mm, mléčné sklo, hermet.těsnění, automat.ovládání - loketní | kus | 1 |  | 0 |  |  |  | základní |  |  | 0.03 | 0.03 | 0 | 0 | 16 | K | 2 |  |  |  | ROZPOCET | 0 | 0 | 0 | 0 | 0 | 1 | 0 | 16 | 535524545
| P |  | Poznámka k položce: dle výpisu poz. N13 | [15 empty] | P | 2
111 | K | R767-N14 | M+D posuvné dveře část.prosklené 1050 x 2000 mm, mléčné sklo, ruční posuvné otvírání | kus | 1 |  | 0 |  |  |  | základní |  |  | 0.03 | 0.03 | 0 | 0 | 16 | K | 2 |  |  |  | ROZPOCET | 0 | 0 | 0 | 0 | 0 | 1 | 0 | 16 | -20222070
| P |  | Poznámka k položce: dle výpisu poz. N14 | [15 empty] | P | 2
112 | K | R767-N15 | M+D posuvné dveře část.prosklené 1050 x 2000 mm, mléčné sklo, hermet.těsnění, repasované původní S1, automat.ovládání - loketní | kus | 1 |  | 0 |  |  |  | základní |  |  | 0.03 | 0.03 | 0 | 0 | 16 | K | 2 |  |  |  | ROZPOCET | 0 | 0 | 0 | 0 | 0 | 1 | 0 | 16 | 1006781670
| P |  | Poznámka k položce: dle výpisu poz. N15 | [15 empty] | P | 2
113 | K | R767-N17a | M+D posuvné dveře část.prosklené 1150 x 2000 mm, mléčné sklo, automatické posuvné otvírání | kus | 1 |  | 0 |  |  |  | základní |  |  | 0.03 | 0.03 | 0 | 0 | 16 | K | 2 |  |  |  | ROZPOCET | 0 | 0 | 0 | 0 | 0 | 1 | 0 | 16 | -641661416
| PP |  | M+D posuvné dveře prosklené 1150 x 2000 mm, mléčné sklo, ruční posuvné otvírání | [15 empty] | PP | 2
| P |  | Poznámka k položce: viz poz.N17 | [15 empty] | P | 2
114 | K | 998767202 | Přesun hmot procentní pro zámečnické konstrukce v objektech v do 12 m | % |  |  | 0 | CS ÚRS 2014 01 |  |  | základní |  |  | 0 | 0 | 0 | 0 | 16 | K | 2 |  |  |  | ROZPOCET | 0 | 0 | 0 | 0 | 0 | 1 | 0 | 16 | -1276335512
| PP |  | Přesun hmot pro zámečnické konstrukce stanovený procentní sazbou z ceny vodorovná dopravní vzdálenost do 50 m v objektech výšky přes 6 do 12 m | [15 empty] | PP | 2
| D | 771 | Podlahy z dlaždic |  |  |  | 0 | [5 empty] | 0 |  | 0.41377 |  | 15.5342 | 2 | D | 1 |  |  |  | ROZPOCET | [6 empty] | 0
115 | K | 771471810 | Demontáž soklíků z dlaždic keramických kladených do malty rovných | m | 69.26 |  | 0 | CS ÚRS 2014 01 |  |  | základní |  |  | 0 | 0 | 0.01174 | 0.81311 | 16 | K | 2 |  |  |  | ROZPOCET | 0 | 0 | 0 | 0 | 0 | 1 | 0 | 16 | -997336380
| PP |  | Demontáž soklíků z dlaždic keramických kladených do malty rovných | [15 empty] | PP | 2
| VV |  | m 2.57-2.59 | [15 empty] | VV | 2 | 1 | -1 | 0 | ROZPOCET
| VV |  | (3,885*2+2,6*2+1,45) |  | 14.42 | [13 empty] | VV | 2 | 2 | -1 | 0 | ROZPOCET
| VV |  | (3,685*2+0,6*2+5,5*2-(0,8*2+1,45*2+1,1*2+2,4)) |  | 10.47 | [13 empty] | VV | 2 | 2 | -1 | 0 | ROZPOCET
| VV |  | (3,375*2+3,685*2+1,45) |  | 15.57 | [13 empty] | VV | 2 | 2 | -1 | 0 | ROZPOCET
| VV |  | m 2.62 | [15 empty] | VV | 2 | 1 | -1 | 0 | ROZPOCET
| VV |  | (15,7*2+2,75*2-1,1-0,8*2+0,3*2*2-1,1*2+0,3*2-0,8*4-0,9*2) |  | 28.8 | [13 empty] | VV | 2 | 2 | -1 | 0 | ROZPOCET
| VV |  | Součet |  | 69.26 | [13 empty] | VV | 2 | 4 | -1 | 1 | ROZPOCET
116 | K | 771571810 | Demontáž podlah z dlaždic keramických kladených do malty | m2 | 177 |  | 0 | CS ÚRS 2014 01 |  |  | základní |  |  | 0 | 0 | 0.08317 | 14.7211 | 16 | K | 2 |  |  |  | ROZPOCET | 0 | 0 | 0 | 0 | 0 | 1 | 0 | 16 | -1090619446
| PP |  | Demontáž podlah z dlaždic keramických kladených do malty | [15 empty] | PP | 2
| VV |  | m 2.57-2.57 | [15 empty] | VV | 2 | 1 | -1 | 0 | ROZPOCET
| VV |  | 13,6+23,27+12,56 |  | 49.43 | [13 empty] | VV | 2 | 2 | -1 | 0 | ROZPOCET
| VV |  | m 2.61, 2.65 | [15 empty] | VV | 2 | 1 | -1 | 0 | ROZPOCET
| VV |  | 1,0+1,0 |  | 2 | [13 empty] | VV | 2 | 2 | -1 | 0 | ROZPOCET
| VV |  | m 2.62-2.64 | [15 empty] | VV | 2 | 1 | -1 | 0 | ROZPOCET
| VV |  | 42,74+2,51+16,44 |  | 61.69 | [13 empty] | VV | 2 | 2 | -1 | 0 | ROZPOCET
| VV |  | m 2.67-2.67d | [15 empty] | VV | 2 | 1 | -1 | 0 | ROZPOCET
| VV |  | 9,24+3,86+1,63+1,34+1,67 |  | 17.74 | [13 empty] | VV | 2 | 2 | -1 | 0 | ROZPOCET
| VV |  | m 2.69 | [15 empty] | VV | 2 | 1 | -1 | 0 | ROZPOCET
| VV |  | 4,75 |  | 4.75 | [13 empty] | VV | 2 | 2 | -1 | 0 | ROZPOCET
| VV |  | m 2.72-2.73 | [15 empty] | VV | 2 | 1 | -1 | 0 | ROZPOCET
| VV |  | 9,51+14,59 |  | 24.1 | [13 empty] | VV | 2 | 2 | -1 | 0 | ROZPOCET
| VV |  | m 2.75 | [15 empty] | VV | 2 | 1 | -1 | 0 | ROZPOCET
| VV |  | 17,29 |  | 17.29 | [13 empty] | VV | 2 | 2 | -1 | 0 | ROZPOCET
| VV |  | Součet |  | 177 | [13 empty] | VV | 2 | 4 | -1 | 1 | ROZPOCET
117 | K | 771574112 | Montáž podlah keramických režných hladkých lepených flexibilním lepidlem do 9 ks/m2 | m2 | 16.1 |  | 0 | CS ÚRS 2014 01 |  |  | základní |  |  | 0.00366 | 0.058926 | 0 | 0 | 16 | K | 2 |  |  |  | ROZPOCET | 0 | 0 | 0 | 0 | 0 | 1 | 0 | 16 | 1085139418
| PP |  | Montáž podlah z dlaždic keramických lepených flexibilním lepidlem režných nebo glazovaných hladkých přes 6 do 9 ks/ m2 | [15 empty] | PP | 2
| VV |  | 1,5+1,9+1,5+1,5+3,4+1,6+1,5+1,6+1,6 |  | 16.1 | [13 empty] | VV | 2 | 2 | -1 | 1 | ROZPOCET
118 | M | 597614310 | dlaždice keramické glazované 45 x 45 cm | m2 | 17.71 |  | 0 | CS ÚRS 2014 01 |  |  | základní |  |  | 0.0192 | 0.34003 | 0 | 0 | 32 | M | 2 |  |  |  | ROZPOCET | 0 | 0 | 0 | 0 | 0 | 1 | 0 | 16 | -1881707466
| PP |  | -odolnost proti povrchovému opotřebení min.PEI 4 -protiskluznost - R9 -rozměr cca 45 x 45 cm -barva: bílá + šedá -glazovaná | [15 empty] | PP | 2
| VV |  | 16,1*1,1 'Přepočtené koeficientem množství |  | 17.71 | [13 empty] | VV | 2 | 2 | 0 | 1 | ROZPOCET
119 | K | 771579191 | Příplatek k montáž podlah keramických za plochu do 5 m2 | m2 | 16.1 |  | 0 | CS ÚRS 2014 01 |  |  | základní |  |  | 0 | 0 | 0 | 0 | 16 | K | 2 |  |  |  | ROZPOCET | 0 | 0 | 0 | 0 | 0 | 1 | 0 | 16 | -686186186
| PP |  | Montáž podlah z dlaždic keramických Příplatek k cenám za plochu do 5 m2 jednotlivě | [15 empty] | PP | 2
| VV |  | 1,5+1,9+1,5+1,5+3,4+1,6+1,5+1,6+1,6 |  | 16.1 | [13 empty] | VV | 2 | 2 | -1 | 1 | ROZPOCET
120 | K | 771579195 | Příplatek k montáž podlah keramických za spárování antibakteriálním tmelem | m2 | 16.1 |  | 0 | CS ÚRS 2014 01 |  |  | základní |  |  | 0.00062 | 0.009982 | 0 | 0 | 16 | K | 2 |  |  |  | ROZPOCET | 0 | 0 | 0 | 0 | 0 | 1 | 0 | 16 | -449044365
| PP |  | Montáž podlah z dlaždic keramických Příplatek k cenám za spárování cement bílý | [15 empty] | PP | 2
121 | K | 771591111 | Podlahy penetrace podkladu | m2 | 16.1 |  | 0 | CS ÚRS 2014 01 |  |  | základní |  |  | 0.0003 | 0.00483 | 0 | 0 | 16 | K | 2 |  |  |  | ROZPOCET | 0 | 0 | 0 | 0 | 0 | 1 | 0 | 16 | 495856679
| PP |  | Podlahy - ostatní práce penetrace podkladu | [15 empty] | PP | 2
122 | K | 998771102 | Přesun hmot tonážní pro podlahy z dlaždic v objektech v do 12 m | t | 0.414 |  | 0 | CS ÚRS 2014 01 |  |  | základní |  |  | 0 | 0 | 0 | 0 | 16 | K | 2 |  |  |  | ROZPOCET | 0 | 0 | 0 | 0 | 0 | 1 | 0 | 16 | -358189410
| PP |  | Přesun hmot pro podlahy z dlaždic stanovený z hmotnosti přesunovaného materiálu vodorovná dopravní vzdálenost do 50 m v objektech výšky přes 6 do 12 m | [15 empty] | PP | 2
| D | 776 | Podlahy povlakové |  |  |  | 0 | [5 empty] | 0 |  | 2.2485 |  | 0.29337 | 2 | D | 1 |  |  |  | ROZPOCET | [6 empty] | 0
123 | K | 776401800 | Odstranění soklíků a lišt pryžových nebo plastových | m | 93.4 |  | 0 | CS ÚRS 2014 01 |  |  | základní |  |  | 0 | 0 | 0 | 0 | 16 | K | 2 |  |  |  | ROZPOCET | 0 | 0 | 0 | 0 | 0 | 1 | 0 | 16 | -1809241022
| PP |  | Demontáž soklíků nebo lišt pryžových nebo plastových | [15 empty] | PP | 2
| VV |  | m 2,61 | [15 empty] | VV | 2 | 1 | -1 | 0 | ROZPOCET
| VV |  | (3,2*2+5,25*2+0,3*2*2)-0,8*2 |  | 16.5 | [13 empty] | VV | 2 | 2 | -1 | 0 | ROZPOCET
| VV |  | m 2.65 | [15 empty] | VV | 2 | 1 | -1 | 0 | ROZPOCET
| VV |  | (3,5*2+5,25*2+0,3*2)-0,8 |  | 17.3 | [13 empty] | VV | 2 | 2 | -1 | 0 | ROZPOCET
| VV |  | m 2.66 | [15 empty] | VV | 2 | 1 | -1 | 0 | ROZPOCET
| VV |  | (5,45*2+3,5*2+0,3*2)-0,9*2 |  | 16.7 | [13 empty] | VV | 2 | 2 | -1 | 0 | ROZPOCET
| VV |  | m 2.68 | [15 empty] | VV | 2 | 1 | -1 | 0 | ROZPOCET
| VV |  | (5,45*2+3,4*2)-0,9-0,8 |  | 16 | [13 empty] | VV | 2 | 2 | -1 | 0 | ROZPOCET
| VV |  | m 2.70 | [15 empty] | VV | 2 | 1 | -1 | 0 | ROZPOCET
| VV |  | (5,0*2+5,25*2)-0,8 |  | 19.7 | [13 empty] | VV | 2 | 2 | -1 | 0 | ROZPOCET
| VV |  | m 2.72a | [15 empty] | VV | 2 | 1 | -1 | 0 | ROZPOCET
| VV |  | (2,4*2+2,0*2)-0,8*2 |  | 7.2 | [13 empty] | VV | 2 | 2 | -1 | 0 | ROZPOCET
| VV |  | Součet |  | 93.4 | [13 empty] | VV | 2 | 4 | -1 | 1 | ROZPOCET
124 | K | 776491112 | Lepení plastové lišty přechodové samolepicí soklíky a lišty | m | 24.8 |  | 0 | CS ÚRS 2014 01 |  |  | základní |  |  | 0.0002 | 0.00496 | 0 | 0 | 16 | K | 2 |  |  |  | ROZPOCET | 0 | 0 | 0 | 0 | 0 | 1 | 0 | 16 | 1509337195
| PP |  | Lepení soklíků nebo lišt plastových lišt samolepících přechodových | [15 empty] | PP | 2
| VV |  | 10*0,7+13*0,8+7*0,9+1*1,1 |  | 24.8 | [13 empty] | VV | 2 | 2 | -1 | 1 | ROZPOCET
125 | M | 553432220 | lišta přechodová 30 mm, elox | m | 31 |  | 0 | CS ÚRS 2014 01 |  |  | základní |  |  | 0.00017 | 0.00527 | 0 | 0 | 32 | M | 2 |  |  |  | ROZPOCET | 0 | 0 | 0 | 0 | 0 | 1 | 0 | 16 | -215355416
| PP |  | doplňky stavební kovové profily přechodové pro podlahové krytiny kovové profily lišta přechodová 30 mm elox | [15 empty] | PP | 2
| VV |  | 10*1,0+13*1,0+7*1,0+1*1,0 |  | 31 | [13 empty] | VV | 2 | 2 | -1 | 1 | ROZPOCET
126 | K | 776491113 | Lepení plastové lišty soklové řezané s požlábkem | m | 320.836 |  | 0 | CS ÚRS 2014 01 |  |  | základní |  |  | 0.00025 | 0.080209 | 0 | 0 | 16 | K | 2 |  |  |  | ROZPOCET | 0 | 0 | 0 | 0 | 0 | 1 | 0 | 16 | -262711270
| PP |  | Lepení soklíků nebo lišt plastových lišt samolepících soklových řezaných | [15 empty] | PP | 2
| VV |  | m 2.57a,b | [15 empty] | VV | 2 | 1 | -1 | 0 | ROZPOCET
| VV |  | (2,9*2+3,685*2)-0,8 |  | 12.37 | [13 empty] | VV | 2 | 2 | -1 | 0 | ROZPOCET
| VV |  | (2,1*2+3,685*2)-0,8*2 |  | 9.97 | [13 empty] | VV | 2 | 2 | -1 | 0 | ROZPOCET
| VV |  | m 2,58 | [15 empty] | VV | 2 | 1 | -1 | 0 | ROZPOCET
| VV |  | 2*6,0+2,725*2-0,8*4-1,2-2,4 |  | 10.65 | [13 empty] | VV | 2 | 2 | -1 | 0 | ROZPOCET
| VV |  | m 2.59 | [15 empty] | VV | 2 | 1 | -1 | 0 | ROZPOCET
| VV |  | 5,225*2+3,685*2+0,77*2+0,515*2-0,8*2 |  | 18.79 | [13 empty] | VV | 2 | 2 | -1 | 0 | ROZPOCET
| VV |  | m 2.60 | [15 empty] | VV | 2 | 1 | -1 | 0 | ROZPOCET
| VV |  | (3,5*2+5,45*2)-0,8 |  | 17.1 | [13 empty] | VV | 2 | 2 | -1 | 0 | ROZPOCET
| VV |  | m 2.61 | [15 empty] | VV | 2 | 1 | -1 | 0 | ROZPOCET
| VV |  | (5,225*2+3,2*2)-0,8*2 |  | 15.25 | [13 empty] | VV | 2 | 2 | -1 | 0 | ROZPOCET
| VV |  | m 2.62 | [15 empty] | VV | 2 | 1 | -1 | 0 | ROZPOCET
| VV |  | (10,453*2+2,725*2)-1,2*2-0,8*4-0,9-1,1 |  | 18.756 | [13 empty] | VV | 2 | 2 | -1 | 0 | ROZPOCET
| VV |  | m 2.64 | [15 empty] | VV | 2 | 1 | -1 | 0 | ROZPOCET
| VV |  | (5,45*2+3,5*2)-0,8-0,9 |  | 16.2 | [13 empty] | VV | 2 | 2 | -1 | 0 | ROZPOCET
| VV |  | m 2.65 | [15 empty] | VV | 2 | 1 | -1 | 0 | ROZPOCET
| VV |  | (5,225*2+3,25*2)-0,8 |  | 16.15 | [13 empty] | VV | 2 | 2 | -1 | 0 | ROZPOCET
| VV |  | m 2,66 | [15 empty] | VV | 2 | 1 | -1 | 0 | ROZPOCET
| VV |  | (5,45*2+3,4*2)-0,9*3 |  | 15 | [13 empty] | VV | 2 | 2 | -1 | 0 | ROZPOCET
| VV |  | m 2.67a | [15 empty] | VV | 2 | 1 | -1 | 0 | ROZPOCET
| VV |  | (3,225*2+1,7*2)-0,8-0,7 |  | 8.35 | [13 empty] | VV | 2 | 2 | -1 | 0 | ROZPOCET
| VV |  | m 2,70, 2.72c,d | [15 empty] | VV | 2 | 1 | -1 | 0 | ROZPOCET
| VV |  | (2,2*2+1,625*2)-0,8+(2,2*2+1,5*2)-0,8*2+(5,225*2+3,55*2+0,3*2)-1,05-0,8*2-0,7-0,9 |  | 26.55 | [13 empty] | VV | 2 | 2 | -1 | 0 | ROZPOCET
| VV |  | m 2.69, 2,72a | [15 empty] | VV | 2 | 1 | -1 | 0 | ROZPOCET
| VV |  | 1,75*2+2,175*2-0,7+(4,525*2+1,65*2)-0,8*2-0,7 |  | 17.2 | [13 empty] | VV | 2 | 2 | -1 | 0 | ROZPOCET
| VV |  | m 2.68a,b | [15 empty] | VV | 2 | 1 | -1 | 0 | ROZPOCET
| VV |  | (3,4*2+5,3*2)-0,9+(3,4*2+1,9*2)-0,9*4 |  | 23.5 | [13 empty] | VV | 2 | 2 | -1 | 0 | ROZPOCET
| VV |  | m 2.71 | [15 empty] | VV | 2 | 1 | -1 | 0 | ROZPOCET
| VV |  | (3,553*2+5,45*2)-0,9-1,2+0,45*2 |  | 16.806 | [13 empty] | VV | 2 | 2 | -1 | 0 | ROZPOCET
| VV |  | m 2.73 | [15 empty] | VV | 2 | 1 | -1 | 0 | ROZPOCET
| VV |  | (4,897*2+2,725*2)-1,2-1,05-1,15-0,8+(1,3+2,75)*2 |  | 19.144 | [13 empty] | VV | 2 | 2 | -1 | 0 | ROZPOCET
| VV |  | m 2.74-6 | [15 empty] | VV | 2 | 1 | -1 | 0 | ROZPOCET
| VV |  | (6,25*2+5,75*2)-1,2-0,9 |  | 21.9 | [13 empty] | VV | 2 | 2 | -1 | 0 | ROZPOCET
| VV |  | (6,25*2+5,45*2+0,3*2)-0,9-1,15-0,8 |  | 21.15 | [13 empty] | VV | 2 | 2 | -1 | 0 | ROZPOCET
| VV |  | (2,95*2+3,65*2+2,45*2+0,3*2)-0,9*3 |  | 16 | [13 empty] | VV | 2 | 2 | -1 | 0 | ROZPOCET
| VV |  | Součet |  | 320.836 | [13 empty] | VV | 2 | 4 | -1 | 1 | ROZPOCET
127 | K | 776511820 | Demontáž povlakových podlah lepených s podložkou | m2 | 97.79 |  | 0 | CS ÚRS 2014 01 |  |  | základní |  |  | 0 | 0 | 0.003 | 0.29337 | 16 | K | 2 |  |  |  | ROZPOCET | 0 | 0 | 0 | 0 | 0 | 1 | 0 | 16 | 681791986
| PP |  | Odstranění povlakových podlah lepených s podložkou | [15 empty] | PP | 2
| VV |  | 19,26+18,8+19,59+18,89+16,62+4,63 |  | 97.79 | [13 empty] | VV | 2 | 2 | -1 | 0 | ROZPOCET
| VV |  | Součet |  | 97.79 | [13 empty] | VV | 2 | 4 | -1 | 1 | ROZPOCET
128 | K | 776521100 | Lepení pásů povlakových podlah plastových | m2 | 246.2 |  | 0 | CS ÚRS 2014 01 |  |  | základní |  |  | 0.00027 | 0.066474 | 0 | 0 | 16 | K | 2 |  |  |  | ROZPOCET | 0 | 0 | 0 | 0 | 0 | 1 | 0 | 16 | -1568396812
| PP |  | Montáž povlakových podlah plastových lepením bez podkladu pásů | [15 empty] | PP | 2
| VV |  | 8,8+10,7+16,7+20,0 |  | 56.2 | [13 empty] | VV | 2 | 2 | -1 | 0 | ROZPOCET
| VV |  | 19,1+29,9+15,1+18,7+18,5+5,8 |  | 107.1 | [13 empty] | VV | 2 | 2 | -1 | 0 | ROZPOCET
| VV |  | 7,0+11,1+3,8+4,2 |  | 26.1 | [13 empty] | VV | 2 | 2 | -1 | 0 | ROZPOCET
| VV |  | 7,2+3,3+14,6+13,3 |  | 38.4 | [13 empty] | VV | 2 | 2 | -1 | 0 | ROZPOCET
| VV |  | 7,6+10,8 |  | 18.4 | [13 empty] | VV | 2 | 2 | -1 | 0 | ROZPOCET
| VV |  | Součet |  | 246.2 | [13 empty] | VV | 2 | 4 | -1 | 1 | ROZPOCET
129 | M | 284122850 | podlahovina PVC , vinyl tl. 4 mm | m2 | 283.13 |  | 0 | CS ÚRS 2014 01 |  |  | základní |  |  | 0.00283 | 0.80126 | 0 | 0 | 32 | M | 2 |  |  |  | ROZPOCET | 0 | 0 | 0 | 0 | 0 | 1 | 0 | 16 | 699109446
| PP |  | -Podlahová krytina z přírodního linolea s pěnovou podložkou dle EN 686, s povrchovou úpravou z akrylového vosku ( dvouvrstvá, tepelně vysušená ) -Celková tloušťka 4,0 mm, tloušťka pěnové podložky 1,5 mm, šíře role 2 m -Zátěž dle EN 685 třídy 33 (komerční vysoké- prostory se silným provozem) -Kročejový útlum hluku dle EN ISO 140-8 17 dB -Vhodná pro kolečkovou židli dle EN 12529 typu W -Hořlavost dle EN 13501-1 Cfl-s1 -Protiskluznost skupiny R 9 dle BGR 181 | [15 empty] | PP | 2
| VV |  | 246,2*1,15 'Přepočtené koeficientem množství |  | 283.13 | [13 empty] | VV | 2 | 2 | 0 | 1 | ROZPOCET
130 | K | 776521230 | Lepení čtverců povlakových podlah plastových elektrostaticky vodivých | m2 | 107.9 |  | 0 | CS ÚRS 2014 01 |  |  | základní |  |  | 0.0005 | 0.05395 | 0 | 0 | 16 | K | 2 |  |  |  | ROZPOCET | 0 | 0 | 0 | 0 | 0 | 1 | 0 | 16 | -1803311726
| VV |  | 19,5+18,8+36,2+33,4 |  | 107.9 | [13 empty] | VV | 2 | 2 | -1 | 1 | ROZPOCET
131 | M | 284102420 | krytina podlahová homogenní elektrostaticky vodivá, čtverce | m2 | 124.085 |  | 0 | CS ÚRS 2014 01 |  |  | základní |  |  | 0.0026 | 0.32262 | 0 | 0 | 32 | M | 2 |  |  |  | ROZPOCET | 0 | 0 | 0 | 0 | 0 | 1 | 0 | 16 | -1725157772
| PP |  | vodivé PVC - homogenní neválcované PVC ve čtvercích - rozměry čtverců 61x61 - celková tloušťka 2 mm - rozměrová stálost dle EN 434: ? 0,05% - třídy zátěže 34/43 - hodnota el. odporu varianta SD: 104 ? R ? 106 - zbytkový otlak dle EN 433: 0,035mm - součinitel smykového tření dle ČSN 744507: µ ? 0,6 - reakce na oheň dle EN 13 501-1: Bfl - S1 - možnost oprav stejným materiálem | [15 empty] | PP | 2
| VV |  | 107,9*1,15 'Přepočtené koeficientem množství |  | 124.085 | [13 empty] | VV | 2 | 2 | 0 | 1 | ROZPOCET
132 | K | 776590150 | Úprava podkladu nášlapných ploch penetrací | m2 | 354.1 |  | 0 | CS ÚRS 2014 01 |  |  | základní |  |  | 0.00015 | 0.053115 | 0 | 0 | 16 | K | 2 |  |  |  | ROZPOCET | 0 | 0 | 0 | 0 | 0 | 1 | 0 | 16 | 2016165663
| PP |  | Ostatní práce na nášlapných plochách úprava podkladu (vč.materiálu) penetrování | [15 empty] | PP | 2
| VV |  | 246,2+107,9 |  | 354.1 | [13 empty] | VV | 2 | 2 | -1 | 1 | ROZPOCET
133 | K | 776990112 | Vyrovnání podkladu samonivelační stěrkou tl 3 mm pevnosti 30 Mpa | m2 | 148.9 |  | 0 | CS ÚRS 2014 01 |  |  | základní |  |  | 0.00578 | 0.86064 | 0 | 0 | 16 | K | 2 |  |  |  | ROZPOCET | 0 | 0 | 0 | 0 | 0 | 1 | 0 | 16 | -497444355
| PP |  | Vyrovnání podkladní vrstvy samonivelační stěrkou tl. 3 mm, min. pevnosti 30 MPa | [15 empty] | PP | 2
| VV |  | 3,8+4,2 |  | 8 | [13 empty] | VV | 2 | 2 | -1 | 0 | ROZPOCET
| VV |  | 14,6 |  | 14.6 | [13 empty] | VV | 2 | 2 | -1 | 0 | ROZPOCET
| VV |  | 7,6+10,8 |  | 18.4 | [13 empty] | VV | 2 | 2 | -1 | 0 | ROZPOCET
| VV |  | Mezisoučet |  | 41 | [13 empty] | VV | 2 | 3 | -1 | 0 | ROZPOCET
| VV |  | 19,5+18,8+36,2+33,4 |  | 107.9 | [13 empty] | VV | 2 | 2 | -1 | 0 | ROZPOCET
| VV |  | Součet |  | 148.9 | [13 empty] | VV | 2 | 4 | -1 | 1 | ROZPOCET
134 | K | 998776102 | Přesun hmot tonážní pro podlahy povlakové v objektech v do 12 m | t | 2.248 |  | 0 | CS ÚRS 2014 01 |  |  | základní |  |  | 0 | 0 | 0 | 0 | 16 | K | 2 |  |  |  | ROZPOCET | 0 | 0 | 0 | 0 | 0 | 1 | 0 | 16 | 334523875
| PP |  | Přesun hmot pro podlahy povlakové stanovený z hmotnosti přesunovaného materiálu vodorovná dopravní vzdálenost do 50 m v objektech výšky přes 6 do 12 m | [15 empty] | PP | 2
| D | 781 | Dokončovací práce - obklady keramické |  |  |  | 0 | [5 empty] | 0 |  | 8.7974 |  | 22.9296 | 2 | D | 1 |  |  |  | ROZPOCET | [6 empty] | 0
135 | K | 781411810 | Demontáž obkladů z obkladaček pórovinových kladených do malty | m2 | 416.145 |  | 0 | CS ÚRS 2014 01 |  |  | základní |  |  | 0 | 0 | 0.0551 | 22.9296 | 16 | K | 2 |  |  |  | ROZPOCET | 0 | 0 | 0 | 0 | 0 | 1 | 0 | 16 | -465923599
| PP |  | Demontáž obkladů z obkladaček pórovinových kladených do malty | [15 empty] | PP | 2
| VV |  | m 2.60 | [15 empty] | VV | 2 | 1 | -1 | 0 | ROZPOCET
| VV |  | (3,5*2+5,45*2)*1,5-0,8*1,5+(-1,1+0,25*2)*(1,5-0,95)*2 |  | 24.99 | [13 empty] | VV | 2 | 2 | -1 | 0 | ROZPOCET
| VV |  | m 2.61 | [15 empty] | VV | 2 | 1 | -1 | 0 | ROZPOCET
| VV |  | 1,0*2*1,5 |  | 3 | [13 empty] | VV | 2 | 2 | -1 | 0 | ROZPOCET
| VV |  | m 2.63-2.65 | [15 empty] | VV | 2 | 1 | -1 | 0 | ROZPOCET
| VV |  | (3,5*2+5,45*2)*1,5-0,8*1,5+(-1,1+0,25*2)*(1,5-0,95)*2+(1,6+1,7)*2*1,5-0,8*1,5*2 |  | 32.49 | [13 empty] | VV | 2 | 2 | -1 | 0 | ROZPOCET
| VV |  | 1,0*2*1,5 |  | 3 | [13 empty] | VV | 2 | 2 | -1 | 0 | ROZPOCET
| VV |  | m 2.67-2.67d | [15 empty] | VV | 2 | 1 | -1 | 0 | ROZPOCET
| VV |  | (5,225*4+1,75*10)*1,5+(0,9*2+1,75*2)*0,5-0,8*1,5+(-1,1+0,25*2)*(1,5-0,95)*2-0,6*1,5*4*2-0,6*2,0*2 |  | 48.79 | [13 empty] | VV | 2 | 2 | -1 | 0 | ROZPOCET
| VV |  | m 2.69-2,72 | [15 empty] | VV | 2 | 1 | -1 | 0 | ROZPOCET
| VV |  | (2,0*2+1,3*2+0,3*2)*1,5-0,8*1,5 |  | 9.6 | [13 empty] | VV | 2 | 2 | -1 | 0 | ROZPOCET
| VV |  | 1,0*2*1,5 |  | 3 | [13 empty] | VV | 2 | 2 | -1 | 0 | ROZPOCET
| VV |  | (5,225*2+1,3*2+0,3*2)*2,0-0,8*2,0*2+(-1,1+0,25*2)*(2,0-0,95) |  | 23.47 | [13 empty] | VV | 2 | 2 | -1 | 0 | ROZPOCET
| VV |  | m 2.73-2.76 | [15 empty] | VV | 2 | 1 | -1 | 0 | ROZPOCET
| VV |  | (4,7*2+3,725*2)*2,65-1,1*2,0*3+0,8*2,0*3 |  | 42.853 | [13 empty] | VV | 2 | 2 | -1 | 0 | ROZPOCET
| VV |  | (3,553*2+5,45*2)*2,65+3,6*1,1*2+(-1,1*2,0-1,1*1,6+0,25*(1,2*2+1,6*2))*2-0,8*2,0-1,2*2,2 |  | 46.276 | [13 empty] | VV | 2 | 2 | -1 | 0 | ROZPOCET
| VV |  | (6,25*2+5,75*2)*2,65-0,9*2,0-1,2*2,2+0,45*(1,2+2,2*2)+3,6*1,1*2+6,25*(0,5+0,15) |  | 73.663 | [13 empty] | VV | 2 | 2 | -1 | 0 | ROZPOCET
| VV |  | (3,725*2+4,6*2)*2,65-2,55*1,6+0,3*(2,55*2+1,6*2)+3,725*(0,5+0,15) |  | 44.954 | [13 empty] | VV | 2 | 2 | -1 | 0 | ROZPOCET
| VV |  | (6,25*2+4,525*2)*2,65-1,1*2,0-0,9*0,8+0,45*(0,9+0,8*2)-0,9*2,0+0,45*(0,9+2,0*2)-1,0*1,0+0,3*(2,4*2+1,6*2)+4,525*(0,5+0,15) |  | 60.059 | [13 empty] | VV | 2 | 2 | -1 | 0 | ROZPOCET
| VV |  | Součet |  | 416.145 | [13 empty] | VV | 2 | 4 | -1 | 1 | ROZPOCET
136 | K | 781415112 | Montáž obkladaček pórovinových pravoúhlých do 25 ks/m2 lepených | m2 | 106.38 |  | 0 | CS ÚRS 2014 01 |  |  | základní |  |  | 0.0025 | 0.26595 | 0 | 0 | 16 | K | 2 |  |  |  | ROZPOCET | 0 | 0 | 0 | 0 | 0 | 1 | 0 | 16 | 390139329
| PP |  | Montáž obkladů vnitřních stěn z obkladaček a dekorů (listel) pórovinových lepených disperzním lepidlem nebo tmelem z obkladaček pravoúhlých přes 22 do 25 ks/m2 | [15 empty] | PP | 2
| VV |  | m 2.57b | [15 empty] | VV | 2 | 1 | -1 | 0 | ROZPOCET
| VV |  | (0,2*2+1,2)*1,5 |  | 2.4 | [13 empty] | VV | 2 | 2 | -1 | 0 | ROZPOCET
| VV |  | m 2.63-2.63b | [15 empty] | VV | 2 | 1 | -1 | 0 | ROZPOCET
| VV |  | (0,9*2+1,7*2+1,1*2+1,7*2)*2,0-0,7*2,0*2-1,1*(2,0-0,95)+0,25*(2,0-0,95)*2 |  | 18.17 | [13 empty] | VV | 2 | 2 | -1 | 0 | ROZPOCET
| VV |  | m 2,61, 2.65, 2.68 | [15 empty] | VV | 2 | 1 | -1 | 0 | ROZPOCET
| VV |  | (1,0+1,0)*1,5*3 |  | 9 | [13 empty] | VV | 2 | 2 | -1 | 0 | ROZPOCET
| VV |  | m 2.67b,-2.72f | [15 empty] | VV | 2 | 1 | -1 | 0 | ROZPOCET
| VV |  | (0,9*2+1,7*2)*2,0-0,7*2,0*2 |  | 7.6 | [13 empty] | VV | 2 | 2 | -1 | 0 | ROZPOCET
| VV |  | (0,9*2+1,7*2)*2,0-0,7*2,0-1,1*(2,0-0,95)+0,25*(2,0-0,95)*2 |  | 8.37 | [13 empty] | VV | 2 | 2 | -1 | 0 | ROZPOCET
| VV |  | (2,175*2+1,75*2)*2,0-0,7*2,0 |  | 14.3 | [13 empty] | VV | 2 | 2 | -1 | 0 | ROZPOCET
| VV |  | (1,95*2+1,75*2)*2,0-0,7*2,0*2 |  | 12 | [13 empty] | VV | 2 | 2 | -1 | 0 | ROZPOCET
| VV |  | (0,9*2+1,75*2)*2,0-0,7*2,0-1,1*(2,0-0,95)+0,25*(2,0-0,95)*2 |  | 8.57 | [13 empty] | VV | 2 | 2 | -1 | 0 | ROZPOCET
| VV |  | (0,9*2+1,75*2)*2,0-0,7*2,0 |  | 9.2 | [13 empty] | VV | 2 | 2 | -1 | 0 | ROZPOCET
| VV |  | (0,9*2+1,8*2)*2,0-0,7*2,0*2 |  | 8 | [13 empty] | VV | 2 | 2 | -1 | 0 | ROZPOCET
| VV |  | (0,9*2+1,8*2)*2,0-0,7*2,0-1,1*(2,0-0,95)+0,25*(2,0-0,95)*2 |  | 8.77 | [13 empty] | VV | 2 | 2 | -1 | 0 | ROZPOCET
| VV |  | Součet |  | 106.38 | [13 empty] | VV | 2 | 4 | -1 | 1 | ROZPOCET
137 | M | 597612550.1 | obkladačky bělninové 20 x 40 cm světlý barevný odstín | m2 | 78.012 |  | 0 |  |  |  | základní |  |  | 0.0098 | 0.76452 | 0 | 0 | 32 | M | 2 |  |  |  | ROZPOCET | 0 | 0 | 0 | 0 | 0 | 1 | 0 | 16 | 872006837
| VV |  | 106,380*1,1*(2/3) barevné světlé, na základě vyvzorkování |  | 78.012 | [13 empty] | VV | 2 | 2 | -1 | 1 | ROZPOCET
138 | M | 597612550.2 | obkladačky keramické 20 x 40 cm barevné - tmavý barevný odstín | m2 | 39.006 |  | 0 |  |  |  | základní |  |  | 0.0098 | 0.38226 | 0 | 0 | 32 | M | 2 |  |  |  | ROZPOCET | 0 | 0 | 0 | 0 | 0 | 1 | 0 | 16 | -1479030306
| PP |  | obkladačky keramické 20 x 40 cm barevné tmavé, na základě vyvzorkování | [15 empty] | PP | 2
| VV |  | 106,380*1,1/3 |  | 39.006 | [13 empty] | VV | 2 | 2 | -1 | 1 | ROZPOCET
139 | K | 781419195.1 | Příplatek k montáži obkladů vnitřních pórovinových za spárování antibakteriálním tmelem | m2 | 106.38 |  | 0 |  |  |  | základní |  |  | 0.00027 | 0.028723 | 0 | 0 | 16 | K | 2 |  |  |  | ROZPOCET | 0 | 0 | 0 | 0 | 0 | 1 | 0 | 16 | -1536986102
| PP |  | Montáž obkladů vnitřních stěn z obkladaček - Příplatek k cenám obkladaček za spárování | [15 empty] | PP | 2
140 | K | 781415112 | Montáž obkladaček pórovinových pravoúhlých do 25 ks/m2 lepených | m2 | 363.205 |  | 0 | CS ÚRS 2014 01 |  |  | základní |  |  | 0.0025 | 0.90801 | 0 | 0 | 16 | K | 2 |  |  |  | ROZPOCET | 0 | 0 | 0 | 0 | 0 | 1 | 0 | 16 | 568724106
| PP |  | Montáž obkladů vnitřních stěn z obkladaček a dekorů (listel) pórovinových lepených disperzním lepidlem nebo tmelem z obkladaček pravoúhlých přes 22 do 25 ks/m2 | [15 empty] | PP | 2
| VV |  | m 2.60 oper.sál | [15 empty] | VV | 2 | 1 | -1 | 0 | ROZPOCET
| VV |  | (3,5*2+5,45*2)*2,65-0,9*2,0-0,8*2,0-2*1,1*1,6+0,25*(1,1*2+1,6*2)*2 |  | 43.215 | [13 empty] | VV | 2 | 2 | -1 | 0 | ROZPOCET
| VV |  | m 2.72d umývárna | [15 empty] | VV | 2 | 1 | -1 | 0 | ROZPOCET
| VV |  | (3,55*2+5,225*2)*2,65-0,8*2,0-0,7*2,0-1,05*2,0+0,45*(1,05+2,0*2)-0,8*2,0-0,9*2,0-2*1,1*1,6+0,25*(1,1*2+1,6*2)*2 |  | 39.46 | [13 empty] | VV | 2 | 2 | -1 | 0 | ROZPOCET
| VV |  | m 2.75a,b sterilizace | [15 empty] | VV | 2 | 1 | -1 | 0 | ROZPOCET
| VV |  | (2,95*2+2,45*2)*2,65-0,9*2,0*2+0,4*(1,1+2,2*2)-1,0*1,0 |  | 26.22 | [13 empty] | VV | 2 | 2 | -1 | 0 | ROZPOCET
| VV |  | (3,65*2+2,95*2)*2,65-0,9*2,0-1,0*1,0 |  | 32.18 | [13 empty] | VV | 2 | 2 | -1 | 0 | ROZPOCET
| VV |  | m 2.76 oper.sál | [15 empty] | VV | 2 | 1 | -1 | 0 | ROZPOCET
| VV |  | (6,25*2+5,45*2)*2,65-0,9*2,05+0,45*(0,9+2,05*2)-0,9*2,0-1,0*1,0*2-1,15*2,0 |  | 56.315 | [13 empty] | VV | 2 | 2 | -1 | 0 | ROZPOCET
| VV |  | (5,45)*(0,6*2+0,15)+4*(0,6*2+0,2*0)*1,0 |  | 12.158 | [13 empty] | VV | 2 | 2 | -1 | 0 | ROZPOCET
| VV |  | m 2.74 porodní sál | [15 empty] | VV | 2 | 1 | -1 | 0 | ROZPOCET
| VV |  | (6,25*2+5,75*2)*2,65-0,9*2,0-1,2*2,2+0,45*(1,2+2,2*2) |  | 61.68 | [13 empty] | VV | 2 | 2 | -1 | 0 | ROZPOCET
| VV |  | (5,75-1,2)*(0,6*2+0,15)+5*(0,6*2+0,2*0)*1,0 |  | 12.143 | [13 empty] | VV | 2 | 2 | -1 | 0 | ROZPOCET
| VV |  | m 2.71 porodní sál | [15 empty] | VV | 2 | 1 | -1 | 0 | ROZPOCET
| VV |  | (5,45*2+3,553*2)*2,65-1,2*2,2-0,9*2,0-2*1,1*1,6+0,25*(1,1*2+1,6*2)*2 |  | 42.456 | [13 empty] | VV | 2 | 2 | -1 | 0 | ROZPOCET
| VV |  | m 2.73 přípravna | [15 empty] | VV | 2 | 1 | -1 | 0 | ROZPOCET
| VV |  | (4,9*2+2,725*2)*2,65-(0,8*2,0+1,05*2,0+1,15*2,0*2)+(1,3+2,75)*2*0,65 |  | 37.378 | [13 empty] | VV | 2 | 2 | -1 | 0 | ROZPOCET
| VV |  | Součet |  | 363.205 | [13 empty] | VV | 2 | 4 | -1 | 1 | ROZPOCET
141 | M | 597612550.1 | obkladačky bělninové 20 x 40 cm, světlý barevný odstín | m2 | 266.35 |  | 0 |  |  |  | základní |  |  | 0.0098 | 2.6102 | 0 | 0 | 32 | M | 2 |  |  |  | ROZPOCET | 0 | 0 | 0 | 0 | 0 | 1 | 0 | 16 | 2047978116
| VV |  | 363,205*1,1*(2/3) barevné světlé, na základě vyvzorkování |  | 266.35 | [13 empty] | VV | 2 | 2 | -1 | 1 | ROZPOCET
142 | M | 597612550.2 | obkladačky keramické 20 x 40 cm barevné - tmavý barevný odstín | m2 | 133.175 |  | 0 |  |  |  | základní |  |  | 0.0098 | 1.3051 | 0 | 0 | 32 | M | 2 |  |  |  | ROZPOCET | 0 | 0 | 0 | 0 | 0 | 1 | 0 | 16 | -1470455661
| PP |  | obkladačky keramické 20 x 40 cm barevné tmavé, na základě vyvzorkování | [15 empty] | PP | 2
| VV |  | 363,205*1,1/3 |  | 133.175 | [13 empty] | VV | 2 | 2 | -1 | 1 | ROZPOCET
143 | K | 781419195.2 | Příplatek k montáži obkladů vnitřních pórovinových za spárování epoxidovým tmelem | m2 | 363.205 |  | 0 |  |  |  | základní |  |  | 0.00027 | 0.098065 | 0 | 0 | 16 | K | 2 |  |  |  | ROZPOCET | 0 | 0 | 0 | 0 | 0 | 1 | 0 | 16 | -1115384385
| PP |  | Montáž obkladů vnitřních stěn z obkladaček - Příplatek k cenám obkladaček za spárování | [15 empty] | PP | 2
144 | K | 781419191 | Příplatek k montáži obkladů vnitřních pórovinových za plochu do 10 m2 | m2 | 80.08 |  | 0 | CS ÚRS 2014 01 |  |  | základní |  |  | 0 | 0 | 0 | 0 | 16 | K | 2 |  |  |  | ROZPOCET | 0 | 0 | 0 | 0 | 0 | 1 | 0 | 16 | 265751513
| PP |  | Montáž obkladů vnitřních stěn z obkladaček a dekorů (listel) pórovinových Příplatek k cenám obkladaček za plochu do 10 m2 jednotlivě | [15 empty] | PP | 2
| VV |  | m 2.57b | [15 empty] | VV | 2 | 1 | -1 | 0 | ROZPOCET
| VV |  | (0,2*2+1,2)*1,5 |  | 2.4 | [13 empty] | VV | 2 | 2 | -1 | 0 | ROZPOCET
| VV |  | m 2.63-2.63b | [15 empty] | VV | 2 | 1 | -1 | 0 | ROZPOCET
| VV |  | (0,9*2+1,7*2+1,1*2+1,7*2)*2,0-0,7*2,0*2-1,1*(2,0-0,95)+0,25*(2,0-0,95)*2 |  | 18.17 | [13 empty] | VV | 2 | 2 | -1 | 0 | ROZPOCET
| VV |  | m 2,61, 2.65, 2.68 | [15 empty] | VV | 2 | 1 | -1 | 0 | ROZPOCET
| VV |  | (1,0+1,0)*1,5*3 |  | 9 | [13 empty] | VV | 2 | 2 | -1 | 0 | ROZPOCET
| VV |  | m 2.67b,-2.72f | [15 empty] | VV | 2 | 1 | -1 | 0 | ROZPOCET
| VV |  | (0,9*2+1,7*2)*2,0-0,7*2,0*2 |  | 7.6 | [13 empty] | VV | 2 | 2 | -1 | 0 | ROZPOCET
| VV |  | (0,9*2+1,7*2)*2,0-0,7*2,0-1,1*(2,0-0,95)+0,25*(2,0-0,95)*2 |  | 8.37 | [13 empty] | VV | 2 | 2 | -1 | 0 | ROZPOCET
| VV |  | (0,9*2+1,75*2)*2,0-0,7*2,0-1,1*(2,0-0,95)+0,25*(2,0-0,95)*2 |  | 8.57 | [13 empty] | VV | 2 | 2 | -1 | 0 | ROZPOCET
| VV |  | (0,9*2+1,75*2)*2,0-0,7*2,0 |  | 9.2 | [13 empty] | VV | 2 | 2 | -1 | 0 | ROZPOCET
| VV |  | (0,9*2+1,8*2)*2,0-0,7*2,0*2 |  | 8 | [13 empty] | VV | 2 | 2 | -1 | 0 | ROZPOCET
| VV |  | (0,9*2+1,8*2)*2,0-0,7*2,0-1,1*(2,0-0,95)+0,25*(2,0-0,95)*2 |  | 8.77 | [13 empty] | VV | 2 | 2 | -1 | 0 | ROZPOCET
| VV |  | m 2.72d | [15 empty] | VV | 2 | 1 | -1 | 0 | ROZPOCET
| VV |  | Součet |  | 80.08 | [13 empty] | VV | 2 | 4 | -1 | 1 | ROZPOCET
145 | K | 781419194 | Příplatek k montáži obkladů vnitřních pórovinových za nerovný povrch | m2 | 271.501 |  | 0 | CS ÚRS 2014 01 |  |  | základní |  |  | 0.008 | 2.172 | 0 | 0 | 16 | K | 2 |  |  |  | ROZPOCET | 0 | 0 | 0 | 0 | 0 | 1 | 0 | 16 | 716434927
| PP |  | Montáž obkladů vnitřních stěn z obkladaček - Příplatek k cenám obkladaček za vyrovnání nerovného povrchu | [15 empty] | PP | 2
| VV |  | m 2.57b | [15 empty] | VV | 2 | 1 | -1 | 0 | ROZPOCET
| VV |  | (0,2*2+1,2)*1,5 |  | 2.4 | [13 empty] | VV | 2 | 2 | -1 | 0 | ROZPOCET
| VV |  | m 2.60 | [15 empty] | VV | 2 | 1 | -1 | 0 | ROZPOCET
| VV |  | (3,5*2+5,45*2)*2,65-0,9*2,0-0,8*2,0-2*1,1*1,6+0,25*(1,1*2+1,6*2)*2 |  | 43.215 | [13 empty] | VV | 2 | 2 | -1 | 0 | ROZPOCET
| VV |  | m 2.63-2.63b | [15 empty] | VV | 2 | 1 | -1 | 0 | ROZPOCET
| VV |  | (0,9+1,1)*2,0 |  | 4 | [13 empty] | VV | 2 | 2 | -1 | 0 | ROZPOCET
| VV |  | m 2,61, 2.65, 2.68 | [15 empty] | VV | 2 | 1 | -1 | 0 | ROZPOCET
| VV |  | (1,0+1,0)*1,5*3 |  | 9 | [13 empty] | VV | 2 | 2 | -1 | 0 | ROZPOCET
| VV |  | m 2.67b,-f | [15 empty] | VV | 2 | 1 | -1 | 0 | ROZPOCET
| VV |  | (0,9+0,9+1,7+1,75+1,7+1,8)*2,0-1,1*(2,0-0,95)*3+0,25*(2,0-0,95)*2*3 |  | 15.61 | [13 empty] | VV | 2 | 2 | -1 | 0 | ROZPOCET
| VV |  | m 2.72d | [15 empty] | VV | 2 | 1 | -1 | 0 | ROZPOCET
| VV |  | (2,7+3,55+5,225)*2,65-1,05*2,0+0,45*(1,05+2,0*2)-0,8*2,0-0,9*2,0-2*1,1*1,6+0,25*(1,1*2+1,6*2)*2 |  | 26.361 | [13 empty] | VV | 2 | 2 | -1 | 0 | ROZPOCET
| VV |  | m 2.75a,b | [15 empty] | VV | 2 | 1 | -1 | 0 | ROZPOCET
| VV |  | (2,95+2,45+3,65+2,95)*2,65-0,9*2,0+0,4*(1,1+2,2*2) |  | 32.2 | [13 empty] | VV | 2 | 2 | -1 | 0 | ROZPOCET
| VV |  | m 2.76 | [15 empty] | VV | 2 | 1 | -1 | 0 | ROZPOCET
| VV |  | (2,575+5,45+5,55)*2,65-0,9*2,05+0,45*(0,9+2,05*2)-0,9*2,0 |  | 34.579 | [13 empty] | VV | 2 | 2 | -1 | 0 | ROZPOCET
| VV |  | m 2.74 | [15 empty] | VV | 2 | 1 | -1 | 0 | ROZPOCET
| VV |  | (6,25*2+5,75*2)*2,65-0,9*2,0-1,2*2,2+0,45*(1,2+2,2*2) |  | 61.68 | [13 empty] | VV | 2 | 2 | -1 | 0 | ROZPOCET
| VV |  | m 2.71 | [15 empty] | VV | 2 | 1 | -1 | 0 | ROZPOCET
| VV |  | (5,45*2+3,553*2)*2,65-1,2*2,2-0,9*2,0-2*1,1*1,6+0,25*(1,1*2+1,6*2)*2 |  | 42.456 | [13 empty] | VV | 2 | 2 | -1 | 0 | ROZPOCET
| VV |  | Součet |  | 271.501 | [13 empty] | VV | 2 | 4 | -1 | 1 | ROZPOCET
146 | K | 781493111 | Plastové profily rohové lepené standardním lepidlem | m | 288 |  | 0 | CS ÚRS 2014 01 |  |  | základní |  |  | 0.00031 | 0.08928 | 0 | 0 | 16 | K | 2 |  |  |  | ROZPOCET | 0 | 0 | 0 | 0 | 0 | 1 | 0 | 16 | 326222820
| PP |  | Ostatní prvky plastové profily ukončovací a dilatační lepené standardním lepidlem rohové | [15 empty] | PP | 2
| VV |  | m 2.57b | [15 empty] | VV | 2 | 1 | -1 | 0 | ROZPOCET
| VV |  | 2*1,5 |  | 3 | [13 empty] | VV | 2 | 2 | -1 | 0 | ROZPOCET
| VV |  | m 2.63-2.63b | [15 empty] | VV | 2 | 1 | -1 | 0 | ROZPOCET
| VV |  | 4*2*2,0+1,1+(2,0-0,95)*2 |  | 19.2 | [13 empty] | VV | 2 | 2 | -1 | 0 | ROZPOCET
| VV |  | m 2,61, 2.65, 2.68 | [15 empty] | VV | 2 | 1 | -1 | 0 | ROZPOCET
| VV |  | 1,5*3 |  | 4.5 | [13 empty] | VV | 2 | 2 | -1 | 0 | ROZPOCET
| VV |  | m 2.67b,-2.72f | [15 empty] | VV | 2 | 1 | -1 | 0 | ROZPOCET
| VV |  | 4*2,0 |  | 8 | [13 empty] | VV | 2 | 2 | -1 | 0 | ROZPOCET
| VV |  | 4*2,0+1,1+(2,0-0,95)*2 |  | 11.2 | [13 empty] | VV | 2 | 2 | -1 | 0 | ROZPOCET
| VV |  | 4*2,0 |  | 8 | [13 empty] | VV | 2 | 2 | -1 | 0 | ROZPOCET
| VV |  | 4*2,0 |  | 8 | [13 empty] | VV | 2 | 2 | -1 | 0 | ROZPOCET
| VV |  | 4*2,0+1,1+(2,0-0,95)*2 |  | 11.2 | [13 empty] | VV | 2 | 2 | -1 | 0 | ROZPOCET
| VV |  | 4*2,0 |  | 8 | [13 empty] | VV | 2 | 2 | -1 | 0 | ROZPOCET
| VV |  | 4*2,0 |  | 8 | [13 empty] | VV | 2 | 2 | -1 | 0 | ROZPOCET
| VV |  | 4*2,0+1,1+(2,0-0,95)*2 |  | 11.2 | [13 empty] | VV | 2 | 2 | -1 | 0 | ROZPOCET
| VV |  | m 2.60 oper.sál | [15 empty] | VV | 2 | 1 | -1 | 0 | ROZPOCET
| VV |  | 4*2,65+1,1+2,1*2+2*(1,1+1,6)*2 |  | 26.7 | [13 empty] | VV | 2 | 2 | -1 | 0 | ROZPOCET
| VV |  | m 2.72d umývárna | [15 empty] | VV | 2 | 1 | -1 | 0 | ROZPOCET
| VV |  | 4*2,65+1,1+2,1*2+2*(1,1+1,6)*2 |  | 26.7 | [13 empty] | VV | 2 | 2 | -1 | 0 | ROZPOCET
| VV |  | m 2.75a,b sterilizace | [15 empty] | VV | 2 | 1 | -1 | 0 | ROZPOCET
| VV |  | 4*2,65+(1,1+2,2*2) |  | 16.1 | [13 empty] | VV | 2 | 2 | -1 | 0 | ROZPOCET
| VV |  | 4*2,65 |  | 10.6 | [13 empty] | VV | 2 | 2 | -1 | 0 | ROZPOCET
| VV |  | m 2.76 oper.sál | [15 empty] | VV | 2 | 1 | -1 | 0 | ROZPOCET
| VV |  | 4*2,65+(0,9+2,05*2) |  | 15.6 | [13 empty] | VV | 2 | 2 | -1 | 0 | ROZPOCET
| VV |  | (5,75-1,2)*2+5*4*0,8 |  | 25.1 | [13 empty] | VV | 2 | 2 | -1 | 0 | ROZPOCET
| VV |  | m 2.74 porodní sál | [15 empty] | VV | 2 | 1 | -1 | 0 | ROZPOCET
| VV |  | 4*2,65+(1,2+2,2*2) |  | 16.2 | [13 empty] | VV | 2 | 2 | -1 | 0 | ROZPOCET
| VV |  | (5,45)*2+4*4*0,8 |  | 23.7 | [13 empty] | VV | 2 | 2 | -1 | 0 | ROZPOCET
| VV |  | m 2.71 porodní sál | [15 empty] | VV | 2 | 1 | -1 | 0 | ROZPOCET
| VV |  | 4*2,65+1,2+2*2,2+(1,1*2+1,6*2)*2 |  | 27 | [13 empty] | VV | 2 | 2 | -1 | 0 | ROZPOCET
| VV |  | Součet |  | 288 | [13 empty] | VV | 2 | 4 | -1 | 1 | ROZPOCET
147 | K | 781493511 | Plastové profily ukončovací lepené standardním lepidlem | m | 124.45 |  | 0 | CS ÚRS 2014 01 |  |  | základní |  |  | 0.00026 | 0.032357 | 0 | 0 | 16 | K | 2 |  |  |  | ROZPOCET | 0 | 0 | 0 | 0 | 0 | 1 | 0 | 16 | 1800737560
| PP |  | Ostatní prvky plastové profily ukončovací a dilatační lepené standardním lepidlem ukončovací | [15 empty] | PP | 2
| VV |  | m 2.57b | [15 empty] | VV | 2 | 1 | -1 | 0 | ROZPOCET
| VV |  | (0,2*2+1,2)+2*1,5 |  | 4.6 | [13 empty] | VV | 2 | 2 | -1 | 0 | ROZPOCET
| VV |  | m 2.63-2.63b | [15 empty] | VV | 2 | 1 | -1 | 0 | ROZPOCET
| VV |  | (0,9*2+1,7*2+1,1*2+1,7*2)+0,7*2+2,0*2*2 |  | 20.2 | [13 empty] | VV | 2 | 2 | -1 | 0 | ROZPOCET
| VV |  | m 2,61, 2.65, 2.68 | [15 empty] | VV | 2 | 1 | -1 | 0 | ROZPOCET
| VV |  | ((1,0+1,0)+1,5*2)*3 |  | 15 | [13 empty] | VV | 2 | 2 | -1 | 0 | ROZPOCET
| VV |  | m 2.67b,-2.72f | [15 empty] | VV | 2 | 1 | -1 | 0 | ROZPOCET
| VV |  | (0,9*2+1,7*2)+0,7+2,0*2 |  | 9.9 | [13 empty] | VV | 2 | 2 | -1 | 0 | ROZPOCET
| VV |  | (0,9*2+1,7*2)+0,7+2,0*2 |  | 9.9 | [13 empty] | VV | 2 | 2 | -1 | 0 | ROZPOCET
| VV |  | (2,175*2+1,75*2)+0,7+2,0*2 |  | 12.55 | [13 empty] | VV | 2 | 2 | -1 | 0 | ROZPOCET
| VV |  | (1,95*2+1,75*2)+0,7+2,0*2 |  | 12.1 | [13 empty] | VV | 2 | 2 | -1 | 0 | ROZPOCET
| VV |  | (0,9*2+1,75*2)+0,7+2,0*2 |  | 10 | [13 empty] | VV | 2 | 2 | -1 | 0 | ROZPOCET
| VV |  | (0,9*2+1,75*2)+0,7+2,0*2 |  | 10 | [13 empty] | VV | 2 | 2 | -1 | 0 | ROZPOCET
| VV |  | (0,9*2+1,8*2)+0,7+2,0*2 |  | 10.1 | [13 empty] | VV | 2 | 2 | -1 | 0 | ROZPOCET
| VV |  | (0,9*2+1,8*2)+0,7+2,0*2 |  | 10.1 | [13 empty] | VV | 2 | 2 | -1 | 0 | ROZPOCET
| VV |  | Součet |  | 124.45 | [13 empty] | VV | 2 | 4 | -1 | 1 | ROZPOCET
148 | K | 781495111 | Penetrace podkladu vnitřních obkladů | m2 | 469.585 |  | 0 | CS ÚRS 2014 01 |  |  | základní |  |  | 0.0003 | 0.14088 | 0 | 0 | 16 | K | 2 |  |  |  | ROZPOCET | 0 | 0 | 0 | 0 | 0 | 1 | 0 | 16 | -95479309
| PP |  | Ostatní prvky ostatní práce penetrace podkladu | [15 empty] | PP | 2
| VV |  | 106,38+363,205 |  | 469.585 | [13 empty] | VV | 2 | 2 | -1 | 1 | ROZPOCET
149 | K | 998781102 | Přesun hmot tonážní pro obklady keramické v objektech v do 12 m | t | 8.797 |  | 0 | CS ÚRS 2014 01 |  |  | základní |  |  | 0 | 0 | 0 | 0 | 16 | K | 2 |  |  |  | ROZPOCET | 0 | 0 | 0 | 0 | 0 | 1 | 0 | 16 | 831988904
| PP |  | Přesun hmot pro obklady keramické stanovený z hmotnosti přesunovaného materiálu vodorovná dopravní vzdálenost do 50 m v objektech výšky přes 6 do 12 m | [15 empty] | PP | 2
| D | 783 | Dokončovací práce - nátěry |  |  |  | 0 | [5 empty] | 0 |  | 0.089366 |  | 0 | 2 | D | 1 |  |  |  | ROZPOCET | [6 empty] | 0
150 | K | 783201811 | Odstranění nátěrů ze zámečnických konstrukcí oškrabáním | m2 | 23.32 |  | 0 | CS ÚRS 2014 01 |  |  | základní |  |  | 0 | 0 | 0 | 0 | 16 | K | 2 |  |  |  | ROZPOCET | 0 | 0 | 0 | 0 | 0 | 1 | 0 | 16 | -613968098
| PP |  | Odstranění starých nátěrů ze zámečnických konstrukcí oškrabáním | [15 empty] | PP | 2
| VV |  | zárubně | [15 empty] | VV | 2 | 1 | -1 | 0 | ROZPOCET
| VV |  | (0,8+2,0*2)*0,4*7 |  | 13.44 | [13 empty] | VV | 2 | 2 | -1 | 0 | ROZPOCET
| VV |  | (0,9+2,0*2)*0,4*4 |  | 7.84 | [13 empty] | VV | 2 | 2 | -1 | 0 | ROZPOCET
| VV |  | (1,1+2,0*2)*0,4*1 |  | 2.04 | [13 empty] | VV | 2 | 2 | -1 | 0 | ROZPOCET
| VV |  | Součet |  | 23.32 | [13 empty] | VV | 2 | 4 | -1 | 1 | ROZPOCET
151 | K | 783221111 | Nátěry syntetické KDK barva dražší lesklý povrch 1x antikorozní, 1x základní, 1x email | m2 | 65.36 |  | 0 | CS ÚRS 2014 01 |  |  | základní |  |  | 0.00051 | 0.033334 | 0 | 0 | 16 | K | 2 |  |  |  | ROZPOCET | 0 | 0 | 0 | 0 | 0 | 1 | 0 | 16 | 1941908546
| PP |  | Nátěry kovových stavebních doplňkových konstrukcí syntetické na vzduchu schnoucí dražšími barvami (např. Düfa, …) lesklý povrch 1x antikorozní, 1x základní 1x email | [15 empty] | PP | 2
| VV |  | zárubně | [15 empty] | VV | 2 | 1 | -1 | 0 | ROZPOCET
| VV |  | (0,7+2,0*2)*0,4*10 |  | 18.8 | [13 empty] | VV | 2 | 2 | -1 | 0 | ROZPOCET
| VV |  | (0,8+2,0*2)*0,4*(5+2+2+2+3) |  | 26.88 | [13 empty] | VV | 2 | 2 | -1 | 0 | ROZPOCET
| VV |  | (0,9+2,0*2)*0,4*(5+4) |  | 17.64 | [13 empty] | VV | 2 | 2 | -1 | 0 | ROZPOCET
| VV |  | (1,1+2,0*2)*0,4*1 |  | 2.04 | [13 empty] | VV | 2 | 2 | -1 | 0 | ROZPOCET
| VV |  | Součet |  | 65.36 | [13 empty] | VV | 2 | 4 | -1 | 1 | ROZPOCET
152 | K | 783851213 | Nátěry epoxidové omítek stěn dvojnásobné a 1x email a 2x plné tmelení | m2 | 50.48 |  | 0 | CS ÚRS 2014 01 |  |  | základní |  |  | 0.00111 | 0.056033 | 0 | 0 | 16 | K | 2 |  |  |  | ROZPOCET | 0 | 0 | 0 | 0 | 0 | 1 | 0 | 16 | 1481495668
| PP |  | Nátěry omítek a betonových povrchů epoxidové omítek stěn dvojnásobné a 1x email s 2x plným tmelením | [15 empty] | PP | 2
| VV |  | m 2.67a | [15 empty] | VV | 2 | 1 | -1 | 0 | ROZPOCET
| VV |  | (3,225*2+1,7*2)*2,0-0,9*2,0+0,3*(1,2+2,2*2)-0,7*2,0*3 |  | 15.38 | [13 empty] | VV | 2 | 2 | -1 | 0 | ROZPOCET
| VV |  | m 2.72a | [15 empty] | VV | 2 | 1 | -1 | 0 | ROZPOCET
| VV |  | (1,65+1,2+1,825+1,5+0,85)*2*2,0-0,8*2,0*2-0,7*2,0 |  | 23.5 | [13 empty] | VV | 2 | 2 | -1 | 0 | ROZPOCET
| VV |  | m 2.72c | [15 empty] | VV | 2 | 1 | -1 | 0 | ROZPOCET
| VV |  | (2,2*2+1,5*2)*2,0-0,8*2,0*2 |  | 11.6 | [13 empty] | VV | 2 | 2 | -1 | 0 | ROZPOCET
| VV |  | Součet |  | 50.48 | [13 empty] | VV | 2 | 4 | -1 | 1 | ROZPOCET
| D | 784 | Dokončovací práce - malby a tapety |  |  |  | 0 | [5 empty] | 0 |  | 0.48892 |  | 0.11749 | 2 | D | 1 |  |  |  | ROZPOCET | [6 empty] | 0
153 | K | 784121001 | Oškrabání malby v mísnostech výšky do 3,80 m | m2 | 379.009 |  | 0 | CS ÚRS 2014 01 |  |  | základní |  |  | 0.001 | 0.37901 | 0.00031 | 0.11749 | 16 | K | 2 |  |  |  | ROZPOCET | 0 | 0 | 0 | 0 | 0 | 1 | 0 | 16 | 1786270536
| PP |  | Oškrabání malby v místnostech výšky do 3,80 m | [15 empty] | PP | 2
| VV |  | omítka strop | [15 empty] | VV | 2 | 1 | -1 | 0 | ROZPOCET
| VV |  | 104,4 |  | 104.4 | [13 empty] | VV | 2 | 2 | -1 | 0 | ROZPOCET
| VV |  | omítka stěny | [15 empty] | VV | 2 | 1 | -1 | 0 | ROZPOCET
| VV |  | 69,38 |  | 69.38 | [13 empty] | VV | 2 | 2 | -1 | 0 | ROZPOCET
| VV |  | 189,653 |  | 189.653 | [13 empty] | VV | 2 | 2 | -1 | 0 | ROZPOCET
| VV |  | 450,601 |  | 450.601 | [13 empty] | VV | 2 | 2 | -1 | 0 | ROZPOCET
| VV |  | sdk | [15 empty] | VV | 2 | 1 | -1 | 0 | ROZPOCET
| VV |  | 43,2*0,8 |  | 34.56 | [13 empty] | VV | 2 | 2 | -1 | 0 | ROZPOCET
| VV |  | obklady | [15 empty] | VV | 2 | 1 | -1 | 0 | ROZPOCET
| VV |  | -106,38 |  | -106.38 | [13 empty] | VV | 2 | 2 | -1 | 0 | ROZPOCET
| VV |  | -363,205 |  | -363.205 | [13 empty] | VV | 2 | 2 | -1 | 0 | ROZPOCET
| VV |  | Součet |  | 379.009 | [13 empty] | VV | 2 | 4 | -1 | 1 | ROZPOCET
154 | K | 784121011 | Rozmývání podkladu po oškrabání malby v místnostech výšky do 3,80 m | m2 | 379.009 |  | 0 | CS ÚRS 2014 01 |  |  | základní |  |  | 0 | 0 | 0 | 0 | 16 | K | 2 |  |  |  | ROZPOCET | 0 | 0 | 0 | 0 | 0 | 1 | 0 | 16 | -61687467
| PP |  | Rozmývání podkladu po oškrabání malby v místnostech výšky do 3,80 m | [15 empty] | PP | 2
155 | K | 784221101 | Dvojnásobné bílé malby ze směsí za sucha dobře otěruvzdorných v místnostech do 3,80 m | m2 | 379.009 |  | 0 | CS ÚRS 2014 01 |  |  | základní |  |  | 0.00029 | 0.10991 | 0 | 0 | 16 | K | 2 |  |  |  | ROZPOCET | 0 | 0 | 0 | 0 | 0 | 1 | 0 | 16 | -1363193981
| PP |  | Malby z malířských směsí otěruvzdorných za sucha dvojnásobné, bílé za sucha otěruvzdorné dobře v místnostech výšky do 3,80 m | [15 empty] | PP | 2

## D.1.1. - 2 - operační čás...
| List obsahuje: |  | 1) Krycí list soupisu | 2) Rekapitulace |  |  | 3) Soupis prací | Zpět na list: | Rekapitulace stavby
[9 empty] | >> skryté sloupce << | [9 empty] | {C9C6C242-322A-49D6-BB0A-76525BF21C07}
2
| KRYCÍ LIST SOUPISU | [8 empty] | v --- níže se nacházejí doplnkové a pomocné údaje k sestavám --- v | [8 empty] | False
Stavba:
Nemocnice Stod - oprava operačních sálů
Objekt:
D1.1. - Architektonicko-stavební řešení
Soupis:
D.1.1. - 2 - operační část Chirurgie - 3.NP
| KSO: |  |  |  |  | CC-CZ:
| Místo: |  |  |  |  | Datum: | 01.07.2014
| Zadavatel: |  |  |  |  | IČ:
|  | Stodská nemocnice a.s. |  |  |  | DIČ:
| Uchazeč: |  |  |  |  | IČ:
DIČ:
| Projektant: |  |  |  |  | IČ:
|  | Architektonická kancelář Mastný |  |  |  | DIČ:
Poznámka:
Soupis prací je sestaven za využití položek Cenové soustavy ÚRS. Cenové a technické podmínky ÚRS, které nejsou uvedeny v soupisu prací (tzv. úvodní části katalogů) jsou neomezeně dálkově k dispozici na www.cs-urs.cz. Položky soupisu prací, které nemají ve sloupci "Cenová soustava" uveden žádný údaj, nepochází z Cenové soustavy ÚRS. Pokud jsou v soupisu prací označeny výrobky a materiály obchodním názvem, lze je zaměnit za jiné, kvalitativně a technicky obdobné.
| Cena bez DPH | [5 empty] | 0
|  |  | Základ daně |  |  | Sazba daně | Výše daně
| DPH | základní | 0 |  |  | 21% | 0
|  | snížená | 0 |  |  | 15% | 0
|  | zákl. přenesená | 0 |  |  | 21% | 0
|  | sníž. přenesená | 0 |  |  | 15% | 0
|  | nulová | 0 |  |  | 0% | 0
| Cena s DPH |  |  | v | CZK |  | 0
REKAPITULACE ČLENĚNÍ SOUPISU PRACÍ
Stavba:
Nemocnice Stod - oprava operačních sálů
Objekt:
D1.1. - Architektonicko-stavební řešení
Soupis:
D.1.1. - 2 - operační část Chirurgie - 3.NP
Místo: | [5 empty] | Datum: | 01.07.2014
Zadavatel: |  |  | Stodská nemocnice a.s. |  |  | Projektant: | Architektonická kancelář Mastný
Uchazeč:
Kód dílu - Popis | [6 empty] | Cena celkem [CZK]
Náklady soupisu celkem | [6 empty] | 0 | [12 empty] | -1
| HSV - Práce a dodávky HSV | [5 empty] | 0
| 3 - Svislé a kompletní konstrukce | [5 empty] | 0
| 31 - Zdi podpěrné a volné | [5 empty] | 0
| 34 - Stěny a příčky | [5 empty] | 0
| 6 - Úpravy povrchů, podlahy a osazování výplní | [5 empty] | 0
| 9 - Ostatní konstrukce a práce-bourání | [5 empty] | 0
| 997 - Přesun sutě | [5 empty] | 0
| 998 - Přesun hmot | [5 empty] | 0
| PSV - Práce a dodávky PSV | [5 empty] | 0
| 711 - Izolace proti vodě, vlhkosti a plynům | [5 empty] | 0
| 763 - Konstrukce suché výstavby | [5 empty] | 0
| 766 - Konstrukce truhlářské | [5 empty] | 0
| 767 - Konstrukce zámečnické | [5 empty] | 0
| 771 - Podlahy z dlaždic | [5 empty] | 0
| 776 - Podlahy povlakové | [5 empty] | 0
| 781 - Dokončovací práce - obklady keramické | [5 empty] | 0
| 783 - Dokončovací práce - nátěry | [5 empty] | 0
| 784 - Dokončovací práce - malby a tapety | [5 empty] | 0
SOUPIS PRACÍ
Stavba:
Nemocnice Stod - oprava operačních sálů
Objekt:
D1.1. - Architektonicko-stavební řešení
Soupis:
D.1.1. - 2 - operační část Chirurgie - 3.NP
Místo: | [5 empty] | Datum: | 01.07.2014
Zadavatel: |  |  | Stodská nemocnice a.s. |  |  | Projektant: | Architektonická kancelář Mastný
Uchazeč:
PČ | Typ | Kód | Popis | MJ | Množství | J.cena [CZK] | Cena celkem [CZK] | Cenová soustava |  | Poznámka | DPH | J. Nh [h] | Nh celkem [h] | J. hmotnost [t] | Hmotnost celkem [t] | J. suť [t] | Suť Celkem [t]
Náklady soupisu celkem | [6 empty] | 0 | [5 empty] | 0 |  | 61.1505 |  | 56.2853 |  | D | -1 | [10 empty] | 0
| D | HSV | Práce a dodávky HSV |  |  |  | 0 | [5 empty] | 0 |  | 46.2753 |  | 13.2824 | 1 | D | 0 |  |  |  | ROZPOCET | [6 empty] | 0
| D | 3 | Svislé a kompletní konstrukce |  |  |  | 0 | [5 empty] | 0 |  | 12.379 |  | 0 | 1 | D | 1 |  |  |  | ROZPOCET | [6 empty] | 0
1 | K | 317141224 | Překlady ploché z pórobetonu š 150 mm pro světlost otvoru do 1250 mm | kus | 2 |  | 0 | CS ÚRS 2014 01 |  |  | základní |  |  | 0.02869 | 0.05738 | 0 | 0 | 4 | K | 2 |  |  |  | ROZPOCET | 0 | 0 | 0 | 0 | 0 | 1 | 0 | 4 | 1345876909
| PP |  | Překlady ploché prefabrikované z pórobetonu osazené do tenkého maltového lože, včetně slepení dvou překladů vedle sebe po celé délce boční plochy, šířky překladu 150 mm, pro světlost otvoru přes 1100 do 1250 mm | [15 empty] | PP | 2
2 | K | 317142221 | Překlady nenosné přímé z pórobetonu v příčkách tl 100 mm pro světlost otvoru do 1010 mm | kus | 9 |  | 0 | CS ÚRS 2014 01 |  |  | základní |  |  | 0.02684 | 0.24156 | 0 | 0 | 4 | K | 2 |  |  |  | ROZPOCET | 0 | 0 | 0 | 0 | 0 | 1 | 0 | 4 | 2005374540
| PP |  | Překlady nenosné prefabrikované z pórobetonu osazené do tenkého maltového lože, v příčkách přímé, světlost otvoru do 1010 mm tl. 100 mm | [15 empty] | PP | 2
3 | K | 317234410 | Vyzdívka mezi nosníky z cihel pálených na MC | m3 | 0.27 |  | 0 | CS ÚRS 2014 01 |  |  | základní |  |  | 1.943 | 0.52462 | 0 | 0 | 4 | K | 2 |  |  |  | ROZPOCET | 0 | 0 | 0 | 0 | 0 | 1 | 0 | 4 | 1561696622
| PP |  | Vyzdívka mezi nosníky cihlami pálenými na maltu cementovou | [15 empty] | PP | 2
| VV |  | 2,4*0,25*0,45 |  | 0.27 | [13 empty] | VV | 2 | 2 | -1 | 1 | ROZPOCET
4 | K | 317941123 | Osazování ocelových válcovaných nosníků na zdivu I, IE, U, UE nebo L do č 22 | t | 0.122 |  | 0 | CS ÚRS 2014 01 |  |  | základní |  |  | 0.01709 | 0.002085 | 0 | 0 | 4 | K | 2 |  |  |  | ROZPOCET | 0 | 0 | 0 | 0 | 0 | 1 | 0 | 4 | 1380195839
| PP |  | Osazování ocelových válcovaných nosníků na zdivu I nebo IE nebo U nebo UE nebo L č. 14 až 22 nebo výšky do 220 mm | [15 empty] | PP | 2
| VV |  | 1,6*11,1*0,001 |  | 0.018 | [13 empty] | VV | 2 | 2 | -1 | 0 | ROZPOCET
| VV |  | 3*2,4*14,4*0,001 |  | 0.104 | [13 empty] | VV | 2 | 2 | -1 | 0 | ROZPOCET
| VV |  | Součet |  | 0.122 | [13 empty] | VV | 2 | 4 | -1 | 1 | ROZPOCET
5 | M | 133806250 | tyč ocelová I, značka oceli S 235 JR, označení průřezu 140 | t | 0.114 |  | 0 | CS ÚRS 2014 01 |  |  | základní |  |  | 1 | 0.114 | 0 | 0 | 8 | M | 2 |  |  |  | ROZPOCET | 0 | 0 | 0 | 0 | 0 | 1 | 0 | 4 | 275663278
| PP |  | tyče ocelové střední průřezu I do 160 mm značka oceli S 235 JR (11 375) označení průřezu 140 | [15 empty] | PP | 2
| P |  | Poznámka k položce: Hmotnost: 14,4 kg/m | [15 empty] | P | 2
| VV |  | 3*2,4*14,4*0,001*1,1 |  | 0.114 | [13 empty] | VV | 2 | 2 | -1 | 1 | ROZPOCET
6 | M | 133806200 | tyč ocelová I, značka oceli S 235 JR, označení průřezu 120 | t | 0.02 |  | 0 | CS ÚRS 2014 01 |  |  | základní |  |  | 1 | 0.02 | 0 | 0 | 8 | M | 2 |  |  |  | ROZPOCET | 0 | 0 | 0 | 0 | 0 | 1 | 0 | 4 | -1500108594
| PP |  | tyče ocelové střední průřezu I do 160 mm značka oceli S 235 JR (11 375) označení průřezu 120 | [15 empty] | PP | 2
| P |  | Poznámka k položce: Hmotnost: 11,1 kg/m | [15 empty] | P | 2
| VV |  | 1,6*11,1*1,1*0,001 |  | 0.02 | [13 empty] | VV | 2 | 2 | -1 | 1 | ROZPOCET
| VV |  | 1,6*11,1*1,1*0,001 |  | 0.02 | [13 empty] | VV | 2 | 2 | -1 | 0 | ROZPOCET
7 | K | 342272323 | Příčky tl 100 mm z pórobetonových přesných hladkých příčkovek objemové hmotnosti 500 kg/m3 | m2 | 72.285 |  | 0 | CS ÚRS 2014 01 |  |  | základní |  |  | 0.06982 | 5.0469 | 0 | 0 | 4 | K | 2 |  |  |  | ROZPOCET | 0 | 0 | 0 | 0 | 0 | 1 | 0 | 4 | 567518857
| PP |  | Příčky z pórobetonových přesných příčkovek hladkých, objemové hmotnosti 500 kg/m3 na tenké maltové lože, tloušťky příčky 100 mm | [15 empty] | PP | 2
| VV |  | m 3.55a -3.57b | [15 empty] | VV | 2 | 1 | -1 | 0 | ROZPOCET
| VV |  | (5,25*2+1,7*2+1,7*2)*3,1-0,7*2,0*7 |  | 43.83 | [13 empty] | VV | 2 | 2 | -1 | 0 | ROZPOCET
| VV |  | m 3.68a,b, 3.60b | [15 empty] | VV | 2 | 1 | -1 | 0 | ROZPOCET
| VV |  | (1,7*2+2,0+1,9)*3,1-0,7*2,0*3 |  | 18.43 | [13 empty] | VV | 2 | 2 | -1 | 0 | ROZPOCET
| VV |  | m 3.56 | [15 empty] | VV | 2 | 1 | -1 | 0 | ROZPOCET
| VV |  | 3,75*3,1-0,8*2,0 |  | 10.025 | [13 empty] | VV | 2 | 2 | -1 | 0 | ROZPOCET
| VV |  | Součet |  | 72.285 | [13 empty] | VV | 2 | 4 | -1 | 1 | ROZPOCET
8 | K | 342272523 | Příčky tl 150 mm z pórobetonových přesných hladkých příčkovek objemové hmotnosti 500 kg/m3 | m2 | 0.9 |  | 0 | CS ÚRS 2014 01 |  |  | základní |  |  | 0.10422 | 0.093798 | 0 | 0 | 4 | K | 2 |  |  |  | ROZPOCET | 0 | 0 | 0 | 0 | 0 | 1 | 0 | 4 | -1743954184
| PP |  | Příčky z pórobetonových přesných příčkovek hladkých, objemové hmotnosti 500 kg/m3 na tenké maltové lože, tloušťky příčky 150 mm | [15 empty] | PP | 2
| VV |  | m 3.51 | [15 empty] | VV | 2 | 1 | -1 | 0 | ROZPOCET
| VV |  | 0,75*0,6*2 |  | 0.9 | [13 empty] | VV | 2 | 2 | -1 | 0 | ROZPOCET
| VV |  | Součet |  | 0.9 | [13 empty] | VV | 2 | 4 | -1 | 1 | ROZPOCET
9 | K | 342291121 | Ukotvení příček k cihelným konstrukcím plochými kotvami | m | 37.2 |  | 0 | CS ÚRS 2014 01 |  |  | základní |  |  | 0.00014 | 0.005208 | 0 | 0 | 4 | K | 2 |  |  |  | ROZPOCET | 0 | 0 | 0 | 0 | 0 | 1 | 0 | 4 | -562251373
| PP |  | Ukotvení příček plochými kotvami, do konstrukce cihelné | [15 empty] | PP | 2
| VV |  | (8+2)*3,1 |  | 31 | [13 empty] | VV | 2 | 2 | -1 | 0 | ROZPOCET
| VV |  | 2*3,1 |  | 6.2 | [13 empty] | VV | 2 | 2 | -1 | 0 | ROZPOCET
| VV |  | Součet |  | 37.2 | [13 empty] | VV | 2 | 4 | -1 | 1 | ROZPOCET
10 | K | 346244381 | Plentování jednostranné v do 200 mm válcovaných nosníků cihlami | m2 | 2.24 |  | 0 | CS ÚRS 2014 01 |  |  | základní |  |  | 0.17818 | 0.39912 | 0 | 0 | 4 | K | 2 |  |  |  | ROZPOCET | 0 | 0 | 0 | 0 | 0 | 1 | 0 | 4 | -983761183
| PP |  | Plentování ocelových válcovaných nosníků jednostranné cihlami na maltu, výška stojiny do 200 mm | [15 empty] | PP | 2
| VV |  | 2,4*0,2*2+1,6*0,2*2*2 |  | 2.24 | [13 empty] | VV | 2 | 2 | -1 | 1 | ROZPOCET
11 | K | 346481111 | Zaplentování rýh, potrubí, výklenků nebo nik ve stěnách rabicovým pletivem | m2 | 5.58 |  | 0 | CS ÚRS 2014 01 |  |  | základní |  |  | 0.00785 | 0.043803 | 0 | 0 | 4 | K | 2 |  |  |  | ROZPOCET | 0 | 0 | 0 | 0 | 0 | 1 | 0 | 4 | -339676821
| PP |  | Zaplentování rýh, potrubí, válcovaných nosníků, výklenků nebo nik jakéhokoliv tvaru, na maltu ve stěnách nebo před stěnami rabicovým pletivem | [15 empty] | PP | 2
| VV |  | ut | [15 empty] | VV | 2 | 1 | -1 | 0 | ROZPOCET
| VV |  | 6*3,1*0,3 |  | 5.58 | [13 empty] | VV | 2 | 2 | -1 | 1 | ROZPOCET
12 | K | 349231811 | Přizdívka ostění s ozubem z cihel tl do 150 mm | m2 | 1.8 |  | 0 | CS ÚRS 2014 01 |  |  | základní |  |  | 0.26723 | 0.48101 | 0 | 0 | 4 | K | 2 |  |  |  | ROZPOCET | 0 | 0 | 0 | 0 | 0 | 1 | 0 | 4 | -1318485479
| PP |  | Přizdívka z cihel ostění s ozubem ve vybouraných otvorech, s vysekáním kapes pro zavázaní přes 80 do 150 mm | [15 empty] | PP | 2
| VV |  | 2,0*0,45*2 |  | 1.8 | [13 empty] | VV | 2 | 2 | -1 | 1 | ROZPOCET
| D | 31 | Zdi podpěrné a volné |  |  |  | 0 | [5 empty] | 0 |  | 4.8973 |  | 0 | 1 | D | 2 |  |  |  | ROZPOCET | [6 empty] | 0
13 | K | 310279842 | Zazdívka otvorů pl do 4 m2 ve zdivu nadzákladovém z nepálených tvárnic tl do 300 mm | m3 | 4.536 |  | 0 | CS ÚRS 2014 01 |  |  | základní |  |  | 1.0796 | 4.8973 | 0 | 0 | 4 | K | 3 |  |  |  | ROZPOCET | 0 | 0 | 0 | 0 | 0 | 1 | 0 | 4 | -1385579801
| PP |  | Zazdívka otvorů ve zdivu nadzákladovém nepálenými tvárnicemi plochy přes 1 m2 do 4 m2 , ve zdi tl. do 300 mm | [15 empty] | PP | 3
| VV |  | 2,25*1,6*0,3 |  | 1.08 | [13 empty] | VV | 3 | 2 | -1 | 0 | ROZPOCET
| VV |  | 2,4*1,6*0,45 |  | 1.728 | [13 empty] | VV | 3 | 2 | -1 | 0 | ROZPOCET
| VV |  | 2,4*1,6*0,45 |  | 1.728 | [13 empty] | VV | 3 | 2 | -1 | 0 | ROZPOCET
| VV |  | Součet |  | 4.536 | [13 empty] | VV | 3 | 4 | -1 | 1 | ROZPOCET
| D | 34 | Stěny a příčky |  |  |  | 0 | [5 empty] | 0 |  | 0.45217 |  | 0 | 1 | D | 2 |  |  |  | ROZPOCET | [6 empty] | 0
14 | K | 340239233 | Zazdívka otvorů pl do 4 m2 v příčkách nebo stěnách z příčkovek porobetonových tl 100 mm | m2 | 2.34 |  | 0 | CS ÚRS 2014 01 |  |  | základní |  |  | 0.06842 | 0.1601 | 0 | 0 | 4 | K | 3 |  |  |  | ROZPOCET | 0 | 0 | 0 | 0 | 0 | 1 | 0 | 4 | -223441984
| PP |  | Zazdívka otvorů v příčkách nebo stěnách plochy přes 1 m2 do 4 m2 příčkovkami hladkými , objemové hmotnosti 500 kg/m3, tl. příčky 100 mm | [15 empty] | PP | 3
| VV |  | 1,1*2,2 |  | 2.42 | [13 empty] | VV | 3 | 2 | -1 | 0 | ROZPOCET
| VV |  | 1,95*0,6*2 |  | 2.34 | [13 empty] | VV | 3 | 2 | -1 | 1 | ROZPOCET
| VV |  | Součet |  | 4.76 | [13 empty] | VV | 3 | 4 | -1 | 0 | ROZPOCET
15 | K | 340239235 | Zazdívka otvorů pl do 4 m2 v příčkách nebo stěnách z příčkovek porobetonových tl 150 mm | m2 | 2.86 |  | 0 | CS ÚRS 2014 01 |  |  | základní |  |  | 0.10212 | 0.29206 | 0 | 0 | 4 | K | 3 |  |  |  | ROZPOCET | 0 | 0 | 0 | 0 | 0 | 1 | 0 | 4 | 832073208
| PP |  | Zazdívka otvorů v příčkách nebo stěnách plochy přes 1 m2 do 4 m2 příčkovkami hladkými, objemové hmotnosti 500 kg/m3, tl. příčky 150 mm | [15 empty] | PP | 3
| VV |  | 1,3*2,2 |  | 2.86 | [13 empty] | VV | 3 | 2 | -1 | 1 | ROZPOCET
| D | 6 | Úpravy povrchů, podlahy a osazování výplní |  |  |  | 0 | [5 empty] | 0 |  | 33.6575 |  | 0 | 1 | D | 1 |  |  |  | ROZPOCET | [6 empty] | 0
16 | K | 611325422 | Oprava vnitřní vápenocementové štukové omítky stropů v rozsahu plochy do 30% | m2 | 114.9 |  | 0 | CS ÚRS 2014 01 |  |  | základní |  |  | 0.017 | 1.9533 | 0 | 0 | 4 | K | 2 |  |  |  | ROZPOCET | 0 | 0 | 0 | 0 | 0 | 1 | 0 | 4 | -1680272069
| PP |  | Oprava vápenocementové nebo vápenné omítky vnitřních ploch štukové dvouvrstvé, tloušťky do 20 mm stropů, v rozsahu opravované plochy přes 10 do 30% | [15 empty] | PP | 2
| VV |  | m 3.46-3.48 | [15 empty] | VV | 2 | 1 | -1 | 0 | ROZPOCET
| VV |  | 20,4+15,6+12,6 |  | 48.6 | [13 empty] | VV | 2 | 2 | -1 | 0 | ROZPOCET
| VV |  | m 3.50-3.51 | [15 empty] | VV | 2 | 1 | -1 | 0 | ROZPOCET
| VV |  | 18,6+30,0 |  | 48.6 | [13 empty] | VV | 2 | 2 | -1 | 0 | ROZPOCET
| VV |  | m 3.53 | [15 empty] | VV | 2 | 1 | -1 | 0 | ROZPOCET
| VV |  | 17,7 |  | 17.7 | [13 empty] | VV | 2 | 2 | -1 | 0 | ROZPOCET
| VV |  | Součet |  | 114.9 | [13 empty] | VV | 2 | 4 | -1 | 1 | ROZPOCET
17 | K | 612135101 | Hrubá výplň rýh ve stěnách maltou jakékoli šířky rýhy | m2 | 5.58 |  | 0 | CS ÚRS 2014 01 |  |  | základní |  |  | 0.04 | 0.2232 | 0 | 0 | 4 | K | 2 |  |  |  | ROZPOCET | 0 | 0 | 0 | 0 | 0 | 1 | 0 | 4 | 1276638884
| PP |  | Hrubá výplň rýh maltou jakékoli šířky rýhy ve stěnách | [15 empty] | PP | 2
| VV |  | ut | [15 empty] | VV | 2 | 1 | -1 | 0 | ROZPOCET
| VV |  | 6*3,1*0,3 |  | 5.58 | [13 empty] | VV | 2 | 2 | -1 | 1 | ROZPOCET
18 | K | 612321121 | Vápenocementová omítka hladká jednovrstvá vnitřních stěn nanášená ručně | m2 | 31.8 |  | 0 | CS ÚRS 2014 01 |  |  | základní |  |  | 0.0154 | 0.48972 | 0 | 0 | 4 | K | 2 |  |  |  | ROZPOCET | 0 | 0 | 0 | 0 | 0 | 1 | 0 | 4 | 1805013437
| PP |  | Omítka vápenocementová vnitřních ploch nanášená ručně jednovrstvá, tloušťky do 10 mm hladká svislých konstrukcí stěn | [15 empty] | PP | 2
| VV |  | m 3.55b,c,d | [15 empty] | VV | 2 | 1 | -1 | 0 | ROZPOCET
| VV |  | ((0,9+1,7*2)+(0,9+1,7))*2,0-0,7*2,0*3 |  | 9.6 | [13 empty] | VV | 2 | 2 | -1 | 0 | ROZPOCET
| VV |  | (0,9*2+1,7*2)*2,0-0,7*2,0 |  | 9 | [13 empty] | VV | 2 | 2 | -1 | 0 | ROZPOCET
| VV |  | m 3,68a,b | [15 empty] | VV | 2 | 1 | -1 | 0 | ROZPOCET
| VV |  | (0,9*2+1,7*2)*2,0-0,7*2,0*2 |  | 7.6 | [13 empty] | VV | 2 | 2 | -1 | 0 | ROZPOCET
| VV |  | (0,9*2+1,7)*2,0-0,7*2,0 |  | 5.6 | [13 empty] | VV | 2 | 2 | -1 | 0 | ROZPOCET
| VV |  | Součet |  | 31.8 | [13 empty] | VV | 2 | 4 | -1 | 1 | ROZPOCET
19 | K | 612321141 | Vápenocementová omítka štuková dvouvrstvá vnitřních stěn nanášená ručně | m2 | 103.489 |  | 0 | CS ÚRS 2014 01 |  |  | základní |  |  | 0.01838 | 1.9021 | 0 | 0 | 4 | K | 2 |  |  |  | ROZPOCET | 0 | 0 | 0 | 0 | 0 | 1 | 0 | 4 | -1192132739
| PP |  | Omítka vápenocementová vnitřních ploch nanášená ručně dvouvrstvá, tloušťky jádrové omítky do 10 mm štuková svislých konstrukcí stěn | [15 empty] | PP | 2
| VV |  | m 3.55a | [15 empty] | VV | 2 | 1 | -1 | 0 | ROZPOCET
| VV |  | (3,29+1,0)*3,1-0,7*2,0*4 |  | 7.699 | [13 empty] | VV | 2 | 2 | -1 | 0 | ROZPOCET
| VV |  | m 3.57a,b | [15 empty] | VV | 2 | 1 | -1 | 0 | ROZPOCET
| VV |  | (1,3*2+1,7)*3,2-0,7*2,0*2 |  | 10.96 | [13 empty] | VV | 2 | 2 | -1 | 0 | ROZPOCET
| VV |  | (2,85*2+1,7)*3,1-0,7*2,0*2 |  | 20.14 | [13 empty] | VV | 2 | 2 | -1 | 0 | ROZPOCET
| VV |  | m 3.56 | [15 empty] | VV | 2 | 1 | -1 | 0 | ROZPOCET
| VV |  | 3,75*3,1-0,8*2,0 |  | 10.025 | [13 empty] | VV | 2 | 2 | -1 | 0 | ROZPOCET
| VV |  | m 3.60a | [15 empty] | VV | 2 | 1 | -1 | 0 | ROZPOCET
| VV |  | (3,75+2,7+3,75-0,5+3,65)*3,1-0,8*2,0-1,2*2,0-0,7*2,0*4 |  | 31.785 | [13 empty] | VV | 2 | 2 | -1 | 0 | ROZPOCET
| VV |  | Mezisoučet |  | 80.609 | [13 empty] | VV | 2 | 3 | -1 | 0 | ROZPOCET
| VV |  | m 3.55b,c,d | [15 empty] | VV | 2 | 1 | -1 | 0 | ROZPOCET
| VV |  | ((0,9+1,7*2)+(0,9+1,7))*(3,1-2,0) |  | 7.59 | [13 empty] | VV | 2 | 2 | -1 | 0 | ROZPOCET
| VV |  | (0,9*2+1,7*2)*(3,1-2,0) |  | 5.72 | [13 empty] | VV | 2 | 2 | -1 | 0 | ROZPOCET
| VV |  | m 3,68a,b | [15 empty] | VV | 2 | 1 | -1 | 0 | ROZPOCET
| VV |  | (0,9*2+1,7*2)*(3,1-2,0) |  | 5.72 | [13 empty] | VV | 2 | 2 | -1 | 0 | ROZPOCET
| VV |  | (0,9*2+1,7)*(3,1-2,0) |  | 3.85 | [13 empty] | VV | 2 | 2 | -1 | 0 | ROZPOCET
| VV |  | Mezisoučet |  | 22.88 | [13 empty] | VV | 2 | 3 | -1 | 0 | ROZPOCET
| VV |  | Součet |  | 103.489 | [13 empty] | VV | 2 | 4 | -1 | 1 | ROZPOCET
20 | K | 612325422 | Oprava vnitřní vápenocementové štukové omítky stěn v rozsahu plochy do 30% | m2 | 579.333 |  | 0 | CS ÚRS 2014 01 |  |  | základní |  |  | 0.017 | 9.8487 | 0 | 0 | 4 | K | 2 |  |  |  | ROZPOCET | 0 | 0 | 0 | 0 | 0 | 1 | 0 | 4 | 1994239536
| PP |  | Oprava vápenocementové nebo vápenné omítky vnitřních ploch štukové dvouvrstvé, tloušťky do 20 mm stěn, v rozsahu opravované plochy přes 10 do 30% | [15 empty] | PP | 2
| VV |  | m 3.46-3.48 | [15 empty] | VV | 2 | 1 | -1 | 0 | ROZPOCET
| VV |  | (5,45*2+3,685*2)*3,1-0,8*2,0*1,6+0,3*(1,1+2,2*2)-2,4*1,6+0,25*(2,4+1,6*2) |  | 53.287 | [13 empty] | VV | 2 | 2 | -1 | 0 | ROZPOCET
| VV |  | ((2,7+0,45+1,6)*2+3,685*2)*3,1+3,035*(3,1-2,6)*2-0,8*2,0*2-1,2*2,0*2,4*2,0 |  | 40.612 | [13 empty] | VV | 2 | 2 | -1 | 0 | ROZPOCET
| VV |  | (3,4*2+3,685*2)*3,1-0,8*2,0-2,05*1,6+0,25*(2,05+1,6*2) |  | 40.36 | [13 empty] | VV | 2 | 2 | -1 | 0 | ROZPOCET
| VV |  | m 3.49 | [15 empty] | VV | 2 | 1 | -1 | 0 | ROZPOCET
| VV |  | (3,5*2+5,45*2)*(3,1-2,65) |  | 8.055 | [13 empty] | VV | 2 | 2 | -1 | 0 | ROZPOCET
| VV |  | m 3.50 | [15 empty] | VV | 2 | 1 | -1 | 0 | ROZPOCET
| VV |  | (5,25*2+3,5*2)*3,1-0,8*2,0+0,3*(1,1+2,2*2)-1,1*1,6*2+0,25*(1,1+1,6*2)*2 |  | 52.93 | [13 empty] | VV | 2 | 2 | -1 | 0 | ROZPOCET
| VV |  | m 3.51 | [15 empty] | VV | 2 | 1 | -1 | 0 | ROZPOCET
| VV |  | (11,1*2+2,7)*3,1+(0,75*0,5*2)-0,8*2,0*7-1,2*2,0 |  | 64.34 | [13 empty] | VV | 2 | 2 | -1 | 0 | ROZPOCET
| VV |  | m 3.52 | [15 empty] | VV | 2 | 1 | -1 | 0 | ROZPOCET
| VV |  | (5,45*2+3,5*2)*3,1-0,8*2,0+0,3*(1,1+2,2*2)-1,1*1,6*2+0,25*(1,1+1,6*2)*2 |  | 54.17 | [13 empty] | VV | 2 | 2 | -1 | 0 | ROZPOCET
| VV |  | m 3,53 | [15 empty] | VV | 2 | 1 | -1 | 0 | ROZPOCET
| VV |  | (2,25*2+3,5*2)*3,1-0,8*2,0+0,3*(1,1+2,2*2)-1,1*1,6*2+0,25*(1,1+1,6*2)*2 |  | 34.33 | [13 empty] | VV | 2 | 2 | -1 | 0 | ROZPOCET
| VV |  | m 3.54 | [15 empty] | VV | 2 | 1 | -1 | 0 | ROZPOCET
| VV |  | (5,45+1,65*2)*3,1-0,8*2,0+0,3*(1,1+2,2*2)-1,1*1,6+0,25*(1,1+1,6*2) |  | 26.49 | [13 empty] | VV | 2 | 2 | -1 | 0 | ROZPOCET
| VV |  | m 3.55a,b,c, 3.57a,b | [15 empty] | VV | 2 | 1 | -1 | 0 | ROZPOCET
| VV |  | (3,29+1,7+1,7)*3,1-0,8*2,0+0,3*(1,1+2,2*2)-1,1*1,6+0,25*(1,1+1,6*2) |  | 20.104 | [13 empty] | VV | 2 | 2 | -1 | 0 | ROZPOCET
| VV |  | (0,9+0,9+1,7)*(3,1-2,0)-1,1*0,65+0,25*(1,1+0,65*2) |  | 3.735 | [13 empty] | VV | 2 | 2 | -1 | 0 | ROZPOCET
| VV |  | m 3,56 | [15 empty] | VV | 2 | 1 | -1 | 0 | ROZPOCET
| VV |  | (1,7*2+3,5)*3,1-0,8*2,0+-1,1*1,6*2+0,25*(1,1+1,6*2)*2 |  | 18.42 | [13 empty] | VV | 2 | 2 | -1 | 0 | ROZPOCET
| VV |  | m 3.60a | [15 empty] | VV | 2 | 1 | -1 | 0 | ROZPOCET
| VV |  | ((3,65+0,45*2+2,7+3,65)*2+3,65*2+0,5*2*4+0,3*2*2)*3,1-0,8*2,0*2-0,7*2,0*4-1,2*2,0-1,15*2,0*2 |  | 90.53 | [13 empty] | VV | 2 | 2 | -1 | 0 | ROZPOCET
| VV |  | m 3.60b, 3.68a,b | [15 empty] | VV | 2 | 1 | -1 | 0 | ROZPOCET
| VV |  | (1,7)*(3,1-2,0)-1,1*0,65+0,25*(1,1+0,65*2) |  | 1.755 | [13 empty] | VV | 2 | 2 | -1 | 0 | ROZPOCET
| VV |  | (1,9+1,5)*3,1-1,1*1,6+0,25*(1,1+1,6*2) |  | 9.855 | [13 empty] | VV | 2 | 2 | -1 | 0 | ROZPOCET
| VV |  | m 3.61 | [15 empty] | VV | 2 | 1 | -1 | 0 | ROZPOCET
| VV |  | (3,6*2+3,05*2)*(3,1-2,65) |  | 5.985 | [13 empty] | VV | 2 | 2 | -1 | 0 | ROZPOCET
| VV |  | m 3.62 | [15 empty] | VV | 2 | 1 | -1 | 0 | ROZPOCET
| VV |  | (7,1*2+3,05*2+0,3*2)*(3,1-2,65) |  | 9.405 | [13 empty] | VV | 2 | 2 | -1 | 0 | ROZPOCET
| VV |  | m 3.63 | [15 empty] | VV | 2 | 1 | -1 | 0 | ROZPOCET
| VV |  | (3,4*2+3,05*2)*(3,1-2,0) |  | 14.19 | [13 empty] | VV | 2 | 2 | -1 | 0 | ROZPOCET
| VV |  | m 3.64 | [15 empty] | VV | 2 | 1 | -1 | 0 | ROZPOCET
| VV |  | (6,7*2+5,4*2)*(3,1-2,65) |  | 10.89 | [13 empty] | VV | 2 | 2 | -1 | 0 | ROZPOCET
| VV |  | m 3.65 | [15 empty] | VV | 2 | 1 | -1 | 0 | ROZPOCET
| VV |  | (3,4*2+6,7*2)*(3,1-2,65) |  | 9.09 | [13 empty] | VV | 2 | 2 | -1 | 0 | ROZPOCET
| VV |  | m 3.66 | [15 empty] | VV | 2 | 1 | -1 | 0 | ROZPOCET
| VV |  | (5,3*2+6,7*2)*(3,1-2,65) |  | 10.8 | [13 empty] | VV | 2 | 2 | -1 | 0 | ROZPOCET
| VV |  | Součet |  | 579.333 | [13 empty] | VV | 2 | 4 | -1 | 1 | ROZPOCET
21 | K | 632451107 | Cementový samonivelační potěr ze suchých směsí tloušťky do 20 mm | m2 | 7.7 |  | 0 | CS ÚRS 2014 01 |  |  | základní |  |  | 0.0408 | 0.31416 | 0 | 0 | 4 | K | 2 |  |  |  | ROZPOCET | 0 | 0 | 0 | 0 | 0 | 1 | 0 | 4 | 1454157606
| PP |  | Potěr cementový samonivelační ze suchých směsí tloušťky přes 15 do 20 mm | [15 empty] | PP | 2
| VV |  | 1,5+1,6+1,5+1,5+1,6 |  | 7.7 | [13 empty] | VV | 2 | 2 | -1 | 1 | ROZPOCET
22 | K | 632451109 | Cementový samonivelační potěr ze suchých směsí tloušťky do 25 mm | m2 | 366.9 |  | 0 | CS ÚRS 2014 01 |  |  | základní |  |  | 0.051 | 18.7119 | 0 | 0 | 4 | K | 2 |  |  |  | ROZPOCET | 0 | 0 | 0 | 0 | 0 | 1 | 0 | 4 | -1681519723
| PP |  | Potěr cementový samonivelační ze suchých směsí tloušťky přes 20 do 25 mm | [15 empty] | PP | 2
| VV |  | 20,4+15,6+12,6+19,9+18,6+30,0+19,1+17,7+9,4+5,9+6,5+2,2+4,7+39,0+2,9+11,0+22,2+10,4+34,2+21,6+33,6+9,4 |  | 366.9 | [13 empty] | VV | 2 | 2 | -1 | 1 | ROZPOCET
23 | K | 642942611 | Osazování zárubní nebo rámů dveřních kovových do 2,5 m2 na montážní pěnu | kus | 17 |  | 0 | CS ÚRS 2014 01 |  |  | základní |  |  | 0.00048 | 0.00816 | 0 | 0 | 4 | K | 2 |  |  |  | ROZPOCET | 0 | 0 | 0 | 0 | 0 | 1 | 0 | 4 | 1879074484
| PP |  | Osazování zárubní nebo rámů kovových dveřních lisovaných nebo z úhelníků bez dveřních křídel, na montážní pěnu, o ploše otvoru do 2,5 m2 | [15 empty] | PP | 2
24 | M | 553311150 | zárubeň ocelová pro běžné zdění H 110 700 L/P | kus | 9 |  | 0 | CS ÚRS 2014 01 |  |  | základní |  |  | 0.011 | 0.099 | 0 | 0 | 8 | M | 2 |  |  |  | ROZPOCET | 0 | 0 | 0 | 0 | 0 | 1 | 0 | 4 | -475300987
| PP |  | zárubně kovové zárubně ocelové pro zdění H 110 700 L/P | [15 empty] | PP | 2
| VV |  | 2+3+1+2+1 |  | 9 | [13 empty] | VV | 2 | 2 | -1 | 1 | ROZPOCET
25 | M | 553311170 | zárubeň ocelová pro běžné zdění H 110 800 L/P | kus | 1 |  | 0 | CS ÚRS 2014 01 |  |  | základní |  |  | 0.0112 | 0.0112 | 0 | 0 | 8 | M | 2 |  |  |  | ROZPOCET | 0 | 0 | 0 | 0 | 0 | 1 | 0 | 4 | 239060769
| PP |  | zárubně kovové zárubně ocelové pro zdění H 110 800 L/P | [15 empty] | PP | 2
| VV |  | 1 |  | 1 | [13 empty] | VV | 2 | 2 | -1 | 1 | ROZPOCET
26 | M | 553311560 | zárubeň ocelová pro běžné zdění H 160 800 L/P | kus | 5 |  | 0 | CS ÚRS 2014 01 |  |  | základní |  |  | 0.0137 | 0.0685 | 0 | 0 | 8 | M | 2 |  |  |  | ROZPOCET | 0 | 0 | 0 | 0 | 0 | 1 | 0 | 4 | -2051967252
| PP |  | zárubně kovové zárubně ocelové pro zdění H 160 800 L/P | [15 empty] | PP | 2
27 | M | 553311580 | zárubeň ocelová pro běžné zdění H 160 900 L/P | kus | 2 |  | 0 | CS ÚRS 2014 01 |  |  | základní |  |  | 0.0138 | 0.0276 | 0 | 0 | 8 | M | 2 |  |  |  | ROZPOCET | 0 | 0 | 0 | 0 | 0 | 1 | 0 | 4 | 1372516244
| PP |  | zárubně kovové zárubně ocelové pro zdění H 160 900 L/P | [15 empty] | PP | 2
| D | 9 | Ostatní konstrukce a práce-bourání |  |  |  | 0 | [5 empty] | 0 |  | 0.23876 |  | 13.2824 | 1 | D | 1 |  |  |  | ROZPOCET | [6 empty] | 0
28 | K | 949101111 | Lešení pomocné pro objekty pozemních staveb s lešeňovou podlahou v do 1,9 m zatížení do 150 kg/m2 | m2 | 374.6 |  | 0 | CS ÚRS 2014 01 |  |  | základní |  |  | 0.00013 | 0.048698 | 0 | 0 | 4 | K | 2 |  |  |  | ROZPOCET | 0 | 0 | 0 | 0 | 0 | 1 | 0 | 4 | 1960708972
| PP |  | Lešení pomocné pracovní pro objekty pozemních staveb pro zatížení do 150 kg/m2, o výšce lešeňové podlahy do 1,9 m | [15 empty] | PP | 2
| VV |  | 20,4+15,6+12,6+19,9+18,6+30+19,1+17,7+9,4+5,9+1,5+1,6+1,5+6,5+2,2+4,7+39+2,9+11,0+22,2+10,4+34,2+21,6+33,6+9,4+1,5+1,6 |  | 374.6 | [13 empty] | VV | 2 | 2 | -1 | 1 | ROZPOCET
29 | K | 952901111 | Vyčištění budov bytové a občanské výstavby při výšce podlaží do 4 m | m2 | 374.6 |  | 0 | CS ÚRS 2014 01 |  |  | základní |  |  | 4e-05 | 0.014984 | 0 | 0 | 4 | K | 2 |  |  |  | ROZPOCET | 0 | 0 | 0 | 0 | 0 | 1 | 0 | 4 | 1215861487
| PP |  | Vyčištění budov nebo objektů před předáním do užívání budov bytové nebo občanské výstavby - zametení a umytí podlah, dlažeb, obkladů, schodů v místnostech, chodbách a schodištích, vyčištění a umytí oken, dveří s rámy, zárubněmi, umytí a vyčištění jiných zasklených a natíraných ploch a zařizovacích předmětů, při světlé výšce podlaží do 4 m | [15 empty] | PP | 2
| VV |  | 20,4+15,6+12,6+19,9+18,6+30+19,1+17,7+9,4+5,9+1,5+1,6+1,5+6,5+2,2+4,7+39+2,9+11,0+22,2+10,4+34,2+21,6+33,6+9,4+1,5+1,6 |  | 374.6 | [13 empty] | VV | 2 | 2 | -1 | 1 | ROZPOCET
30 | K | R95394001 | M+D ochranný pás (svodidlo) š. 120mm | m | 45.74 |  | 0 |  |  |  | základní |  |  | 0 | 0 | 0 | 0 | 4 | K | 2 |  |  |  | ROZPOCET | 0 | 0 | 0 | 0 | 0 | 1 | 0 | 4 | -559207226
| P |  | Poznámka k položce: Acrylvinyl - ochranné pásy Ochranný pás (svodidlo) bude tvořeno hliníkovými (nebo kovovými) konzolami ukotvenými ve zdi a acrylvinylovým krytem o šířce min 120 mm. Acrylvinylový kryt musí mít jemnou pomerančovou neporézní strukturu, která zamezí snadnému poškrábání. Ochranný pás (svodidlo) musí splňovat třídu požární odolnosti B-s1-d0 dle EN 13501-1, povrch musí být odolný dezinfekčním prostředkům. | [15 empty] | P | 2
| VV |  | m 3,51 | [15 empty] | VV | 2 | 1 | -1 | 0 | ROZPOCET
| VV |  | (1,5+2,55+2,0+0,3+0,75+2,4+1,35+2,55+1,5) |  | 14.9 | [13 empty] | VV | 2 | 2 | -1 | 0 | ROZPOCET
| VV |  | m 3.60 | [15 empty] | VV | 2 | 1 | -1 | 0 | ROZPOCET
| VV |  | (0,72+0,2+0,45+0,3+3,65+1,2+1,7+0,5+0,1+0,5+0,5+0,7+0,4+0,1+0,9+1,4+0,5+0,2+0,45+0,2+0,75)*2 |  | 30.84 | [13 empty] | VV | 2 | 2 | -1 | 0 | ROZPOCET
| VV |  | Součet |  | 45.74 | [13 empty] | VV | 2 | 4 | -1 | 1 | ROZPOCET
31 | K | R95394002 | M+D nárazové madlo | m | 14.9 |  | 0 |  |  |  | základní |  |  | 0 | 0 | 0 | 0 | 4 | K | 2 |  |  |  | ROZPOCET | 0 | 0 | 0 | 0 | 0 | 1 | 0 | 4 | -1149119337
| P |  | Poznámka k položce: Šroubované madlo Nárazové madlo bude tvořeno hliníkovými (nebo kovovými) konzolami ukotvenými ve zdi a acrylvinylovým krytem o šířce min 120 mm. Acrylvinylový kryt musí mít jemnou pomerančovou neporézní strukturu, která zamezí snadnému poškrábání. Nárazové madlo musí splňovat třídu požární odolnosti B-s1-d0 dle EN 13501-1, povrch musí být odolný dezinfekčním prostředkům | [15 empty] | P | 2
| VV |  | m 3,51 | [15 empty] | VV | 2 | 1 | -1 | 0 | ROZPOCET
| VV |  | (1,5+2,55+2,0+0,3+0,75+2,4+1,35+2,55+1,5) |  | 14.9 | [13 empty] | VV | 2 | 2 | -1 | 0 | ROZPOCET
| VV |  | m 3.60 | [15 empty] | VV | 2 | 1 | -1 | 0 | ROZPOCET
| VV |  | (0,72+0,2+0,45+0,3+3,65+1,2+1,7+0,5+0,1+0,5+0,5+0,7+0,4+0,1+0,9+1,4+0,5+0,2+0,45+0,2+0,75)*0 |  | 0 | [13 empty] | VV | 2 | 2 | -1 | 0 | ROZPOCET
| VV |  | Součet |  | 14.9 | [13 empty] | VV | 2 | 4 | -1 | 1 | ROZPOCET
32 | K | R95394003 | M+D ochranné sloupky, nerez, v.100cm | m | 6 |  | 0 |  |  |  | základní |  |  | 0 | 0 | 0 | 0 | 4 | K | 2 |  |  |  | ROZPOCET | 0 | 0 | 0 | 0 | 0 | 1 | 0 | 4 | 1161325917
33 | K | R953942121 | M+D ochranných úhelníků 50/50mm, dl.1,5m | kus | 16 |  | 0 |  |  |  | základní |  |  | 0.00468 | 0.07488 | 0 | 0 | 4 | K | 2 |  |  |  | ROZPOCET | 0 | 0 | 0 | 0 | 0 | 1 | 0 | 4 | -1464446327
| VV |  | chodba | [15 empty] | VV | 2 | 1 | -1 | 0 | ROZPOCET
| VV |  | 0 |  | 0 | [13 empty] | VV | 2 | 2 | -1 | 0 | ROZPOCET
| VV |  | m 3.60a | [15 empty] | VV | 2 | 1 | -1 | 0 | ROZPOCET
| VV |  | 2+1+1+2+2+1+1+2 |  | 12 | [13 empty] | VV | 2 | 2 | -1 | 0 | ROZPOCET
| VV |  | m 3,64, 3.66 | [15 empty] | VV | 2 | 1 | -1 | 0 | ROZPOCET
| VV |  | 2+2 |  | 4 | [13 empty] | VV | 2 | 2 | -1 | 0 | ROZPOCET
| VV |  | Součet |  | 16 | [13 empty] | VV | 2 | 4 | -1 | 1 | ROZPOCET
34 | K | 962031132 | Bourání příček z cihel pálených na MVC tl do 100 mm | m2 | 28.575 |  | 0 | CS ÚRS 2014 01 |  |  | základní |  |  | 0 | 0 | 0.131 | 3.7433 | 4 | K | 2 |  |  |  | ROZPOCET | 0 | 0 | 0 | 0 | 0 | 1 | 0 | 4 | 1808601540
| PP |  | Bourání příček z cihel, tvárnic nebo příčkovek z cihel pálených, plných nebo dutých na maltu vápennou nebo vápenocementovou, tl. do 100 mm | [15 empty] | PP | 2
| VV |  | m 3,56 | [15 empty] | VV | 2 | 1 | -1 | 0 | ROZPOCET
| VV |  | 1,65*3,1+0,5*2*3,1 |  | 8.215 | [13 empty] | VV | 2 | 2 | -1 | 0 | ROZPOCET
| VV |  | m 3.55 | [15 empty] | VV | 2 | 1 | -1 | 0 | ROZPOCET
| VV |  | 5,25*2+1,7*3-0,6*2,0*4-0,8*2,0 |  | 9.2 | [13 empty] | VV | 2 | 2 | -1 | 0 | ROZPOCET
| VV |  | plentování stoupaček | [15 empty] | VV | 2 | 1 | -1 | 0 | ROZPOCET
| VV |  | 0,45*2*3,1*4 |  | 11.16 | [13 empty] | VV | 2 | 2 | -1 | 0 | ROZPOCET
| VV |  | Součet |  | 28.575 | [13 empty] | VV | 2 | 4 | -1 | 1 | ROZPOCET
35 | K | 962081131 | Bourání příček ze skleněných tvárnic tl do 100 mm | m2 | 9.68 |  | 0 | CS ÚRS 2014 01 |  |  | základní |  |  | 0 | 0 | 0.055 | 0.5324 | 4 | K | 2 |  |  |  | ROZPOCET | 0 | 0 | 0 | 0 | 0 | 1 | 0 | 4 | -1489536966
| PP |  | Bourání zdiva příček nebo vybourání otvorů ze skleněných tvárnic, tl. do 100 mm | [15 empty] | PP | 2
| VV |  | 2,1*2,0-1,1*2,0 |  | 2 | [13 empty] | VV | 2 | 2 | -1 | 0 | ROZPOCET
| VV |  | 2,4*1,6*2 |  | 7.68 | [13 empty] | VV | 2 | 2 | -1 | 0 | ROZPOCET
| VV |  | Součet |  | 9.68 | [13 empty] | VV | 2 | 4 | -1 | 1 | ROZPOCET
36 | K | 963051110 | Bourání ŽB stropů deskových tl do 80 mm | m3 | 0.175 |  | 0 | CS ÚRS 2014 01 |  |  | základní |  |  | 0 | 0 | 2.4 | 0.42 | 4 | K | 2 |  |  |  | ROZPOCET | 0 | 0 | 0 | 0 | 0 | 1 | 0 | 4 | 275659874
| PP |  | Bourání železobetonových stropů deskových, tl. do 80 mm | [15 empty] | PP | 2
| VV |  | římsa | [15 empty] | VV | 2 | 1 | -1 | 0 | ROZPOCET
| VV |  | 3,5*0,5*0,1 |  | 0.175 | [13 empty] | VV | 2 | 2 | -1 | 1 | ROZPOCET
37 | K | 967031132 | Přisekání rovných ostění v cihelném zdivu na MV nebo MVC | m2 | 0.9 |  | 0 | CS ÚRS 2014 01 |  |  | základní |  |  | 0 | 0 | 0.055 | 0.0495 | 4 | K | 2 |  |  |  | ROZPOCET | 0 | 0 | 0 | 0 | 0 | 1 | 0 | 4 | 1475179431
| PP |  | Přisekání (špicování) plošné nebo rovných ostění zdiva z cihel pálených rovných ostění, bez odstupu, po hrubém vybourání otvorů, na maltu vápennou nebo vápenocementovou | [15 empty] | PP | 2
| VV |  | 2,0*0,45 |  | 0.9 | [13 empty] | VV | 2 | 2 | -1 | 1 | ROZPOCET
38 | K | 968062355 | Vybourání dřevěných rámů oken dvojitých včetně křídel pl do 2 m2 | m2 | 2.96 |  | 0 | CS ÚRS 2014 01 |  |  | základní |  |  | 0 | 0 | 0.062 | 0.18352 | 4 | K | 2 |  |  |  | ROZPOCET | 0 | 0 | 0 | 0 | 0 | 1 | 0 | 4 | -275184460
| PP |  | Vybourání dřevěných rámů oken s křídly, dveřních zárubní, vrat, stěn, ostění nebo obkladů rámů oken s křídly dvojitých, plochy do 2 m2 | [15 empty] | PP | 2
| VV |  | 1,85*0,8*2 |  | 2.96 | [13 empty] | VV | 2 | 2 | -1 | 1 | ROZPOCET
39 | K | 968072354.1 | Vybourání kovových rámů oken dvojitých včetně křídel pl do 1 m2 - k použití | m2 | 2 |  | 0 |  |  |  | základní |  |  | 0 | 0 | 0.089 | 0.178 | 4 | K | 2 |  |  |  | ROZPOCET | 0 | 0 | 0 | 0 | 0 | 1 | 0 | 4 | 2080098814
| PP |  | Vybourání kovových rámů oken s křídly, dveřních zárubní, vrat, stěn, ostění nebo obkladů okenních rámů s křídly zdvojených, plochy do 1 m2 | [15 empty] | PP | 2
| VV |  | prokládací k znovupoužití | [15 empty] | VV | 2 | 1 | -1 | 0 | ROZPOCET
| VV |  | 1,0*1,0*2 |  | 2 | [13 empty] | VV | 2 | 2 | -1 | 0 | ROZPOCET
| VV |  | Součet |  | 2 | [13 empty] | VV | 2 | 4 | -1 | 1 | ROZPOCET
40 | K | 968072455 | Vybourání kovových dveřních zárubní pl do 2 m2 | m2 | 21.2 |  | 0 | CS ÚRS 2014 01 |  |  | základní |  |  | 0 | 0 | 0.076 | 1.6112 | 4 | K | 2 |  |  |  | ROZPOCET | 0 | 0 | 0 | 0 | 0 | 1 | 0 | 4 | 444659989
| PP |  | Vybourání kovových rámů oken s křídly, dveřních zárubní, vrat, stěn, ostění nebo obkladů dveřních zárubní, plochy do 2 m2 | [15 empty] | PP | 2
| VV |  | 0,6*2,0*(1+4)+0,8*2,0*5+0,9*2,0*2 |  | 17.6 | [13 empty] | VV | 2 | 2 | -1 | 0 | ROZPOCET
| VV |  | 0,9*2,0*2 |  | 3.6 | [13 empty] | VV | 2 | 2 | -1 | 0 | ROZPOCET
| VV |  | Součet |  | 21.2 | [13 empty] | VV | 2 | 4 | -1 | 1 | ROZPOCET
41 | K | 968072456 | Vybourání kovových dveřních zárubní pl přes 2 m2 | m2 | 11 |  | 0 | CS ÚRS 2014 01 |  |  | základní |  |  | 0 | 0 | 0.063 | 0.693 | 4 | K | 2 |  |  |  | ROZPOCET | 0 | 0 | 0 | 0 | 0 | 1 | 0 | 4 | 2065841977
| PP |  | Vybourání kovových rámů oken s křídly, dveřních zárubní, vrat, stěn, ostění nebo obkladů dveřních zárubní, plochy přes 2 m2 | [15 empty] | PP | 2
| VV |  | 1,1*2,0*5 |  | 11 | [13 empty] | VV | 2 | 2 | -1 | 1 | ROZPOCET
42 | K | 971033251 | Vybourání otvorů ve zdivu cihelném pl do 0,0225 m2 na MVC nebo MV tl do 450 mm | kus | 5 |  | 0 | CS ÚRS 2014 01 |  |  | základní |  |  | 0 | 0 | 0.012 | 0.06 | 4 | K | 2 |  |  |  | ROZPOCET | 0 | 0 | 0 | 0 | 0 | 1 | 0 | 4 | -83006224
| PP |  | Vybourání otvorů ve zdivu základovém nebo nadzákladovém z cihel, tvárnic, příčkovek z cihel pálených na maltu vápennou nebo vápenocementovou plochy do 0,0225 m2, tl. do 450 mm | [15 empty] | PP | 2
| VV |  | m 3.60a | [15 empty] | VV | 2 | 1 | -1 | 0 | ROZPOCET
| VV |  | 2*2 |  | 4 | [13 empty] | VV | 2 | 2 | -1 | 0 | ROZPOCET
| VV |  | m 3.66 | [15 empty] | VV | 2 | 1 | -1 | 0 | ROZPOCET
| VV |  | 1 |  | 1 | [13 empty] | VV | 2 | 2 | -1 | 0 | ROZPOCET
| VV |  | Součet |  | 5 | [13 empty] | VV | 2 | 4 | -1 | 1 | ROZPOCET
43 | K | 971033331 | Vybourání otvorů ve zdivu cihelném pl do 0,09 m2 na MVC nebo MV tl do 150 mm | kus | 6 |  | 0 | CS ÚRS 2014 01 |  |  | základní |  |  | 0 | 0 | 0.025 | 0.15 | 4 | K | 2 |  |  |  | ROZPOCET | 0 | 0 | 0 | 0 | 0 | 1 | 0 | 4 | 1969309534
| PP |  | Vybourání otvorů ve zdivu základovém nebo nadzákladovém z cihel, tvárnic, příčkovek z cihel pálených na maltu vápennou nebo vápenocementovou plochy do 0,09 m2, tl. do 150 mm | [15 empty] | PP | 2
| VV |  | m 3.60a | [15 empty] | VV | 2 | 1 | -1 | 0 | ROZPOCET
| VV |  | 6 |  | 6 | [13 empty] | VV | 2 | 2 | -1 | 0 | ROZPOCET
| VV |  | Součet |  | 6 | [13 empty] | VV | 2 | 4 | -1 | 1 | ROZPOCET
44 | K | 971033351 | Vybourání otvorů ve zdivu cihelném pl do 0,09 m2 na MVC nebo MV tl do 450 mm | kus | 19 |  | 0 | CS ÚRS 2014 01 |  |  | základní |  |  | 0 | 0 | 0.074 | 1.406 | 4 | K | 2 |  |  |  | ROZPOCET | 0 | 0 | 0 | 0 | 0 | 1 | 0 | 4 | -1461212258
| PP |  | Vybourání otvorů ve zdivu základovém nebo nadzákladovém z cihel, tvárnic, příčkovek z cihel pálených na maltu vápennou nebo vápenocementovou plochy do 0,09 m2, tl. do 450 mm | [15 empty] | PP | 2
| VV |  | m 3.49 | [15 empty] | VV | 2 | 1 | -1 | 0 | ROZPOCET
| VV |  | 2 |  | 2 | [13 empty] | VV | 2 | 2 | -1 | 0 | ROZPOCET
| VV |  | m 3.52 | [15 empty] | VV | 2 | 1 | -1 | 0 | ROZPOCET
| VV |  | 1 |  | 1 | [13 empty] | VV | 2 | 2 | -1 | 0 | ROZPOCET
| VV |  | m 3.64 | [15 empty] | VV | 2 | 1 | -1 | 0 | ROZPOCET
| VV |  | 3+2 |  | 5 | [13 empty] | VV | 2 | 2 | -1 | 0 | ROZPOCET
| VV |  | m 3.65 | [15 empty] | VV | 2 | 1 | -1 | 0 | ROZPOCET
| VV |  | 3+2 |  | 5 | [13 empty] | VV | 2 | 2 | -1 | 0 | ROZPOCET
| VV |  | m 3.66 | [15 empty] | VV | 2 | 1 | -1 | 0 | ROZPOCET
| VV |  | 3+2 |  | 5 | [13 empty] | VV | 2 | 2 | -1 | 0 | ROZPOCET
| VV |  | m 3.57a | [15 empty] | VV | 2 | 1 | -1 | 0 | ROZPOCET
| VV |  | 1 |  | 1 | [13 empty] | VV | 2 | 2 | -1 | 0 | ROZPOCET
| VV |  | Součet |  | 19 | [13 empty] | VV | 2 | 4 | -1 | 1 | ROZPOCET
45 | K | 971033451 | Vybourání otvorů ve zdivu cihelném pl do 0,25 m2 na MVC nebo MV tl do 450 mm | kus | 5 |  | 0 | CS ÚRS 2014 01 |  |  | základní |  |  | 0 | 0 | 0.207 | 1.035 | 4 | K | 2 |  |  |  | ROZPOCET | 0 | 0 | 0 | 0 | 0 | 1 | 0 | 4 | 1822859238
| PP |  | Vybourání otvorů ve zdivu základovém nebo nadzákladovém z cihel, tvárnic, příčkovek z cihel pálených na maltu vápennou nebo vápenocementovou plochy do 0,25 m2, tl. do 450 mm | [15 empty] | PP | 2
| VV |  | m 3.64 | [15 empty] | VV | 2 | 1 | -1 | 0 | ROZPOCET
| VV |  | 2 |  | 2 | [13 empty] | VV | 2 | 2 | -1 | 0 | ROZPOCET
| VV |  | m 3.65 | [15 empty] | VV | 2 | 1 | -1 | 0 | ROZPOCET
| VV |  | 1 |  | 1 | [13 empty] | VV | 2 | 2 | -1 | 0 | ROZPOCET
| VV |  | m 3.66 | [15 empty] | VV | 2 | 1 | -1 | 0 | ROZPOCET
| VV |  | 2 |  | 2 | [13 empty] | VV | 2 | 2 | -1 | 0 | ROZPOCET
| VV |  | Součet |  | 5 | [13 empty] | VV | 2 | 4 | -1 | 1 | ROZPOCET
46 | K | 971033561 | Vybourání otvorů ve zdivu cihelném pl do 1 m2 na MVC nebo MV tl do 600 mm | m3 | 0.495 |  | 0 | CS ÚRS 2014 01 |  |  | základní |  |  | 0 | 0 | 1.8 | 0.891 | 4 | K | 2 |  |  |  | ROZPOCET | 0 | 0 | 0 | 0 | 0 | 1 | 0 | 4 | 189432888
| PP |  | Vybourání otvorů ve zdivu základovém nebo nadzákladovém z cihel, tvárnic, příčkovek z cihel pálených na maltu vápennou nebo vápenocementovou plochy do 1 m2, tl. do 600 mm | [15 empty] | PP | 2
| VV |  | 0,5*2,2*0,45 |  | 0.495 | [13 empty] | VV | 2 | 2 | -1 | 1 | ROZPOCET
47 | K | 972054491 | Vybourání otvorů v ŽB stropech nebo klenbách pl do 1 m2 tl přes 80 mm | m3 | 0.032 |  | 0 | CS ÚRS 2014 01 |  |  | základní |  |  | 0 | 0 | 2.4 | 0.0768 | 4 | K | 2 |  |  |  | ROZPOCET | 0 | 0 | 0 | 0 | 0 | 1 | 0 | 4 | -1747998471
| PP |  | Vybourání otvorů ve stropech nebo klenbách železobetonových bez odstranění podlahy a násypu, plochy do 1 m2, tl. přes 80 mm | [15 empty] | PP | 2
| VV |  | P2 | [15 empty] | VV | 2 | 1 | -1 | 0 | ROZPOCET
| VV |  | 0,4*0,4*0,2 |  | 0.032 | [13 empty] | VV | 2 | 2 | -1 | 0 | ROZPOCET
| VV |  | Součet |  | 0.032 | [13 empty] | VV | 2 | 4 | -1 | 1 | ROZPOCET
48 | K | 974031664 | Vysekání rýh ve zdivu cihelném pro vtahování nosníků hl do 150 mm v do 150 mm | m | 1.5 |  | 0 | CS ÚRS 2014 01 |  |  | základní |  |  | 0 | 0 | 0.042 | 0.063 | 4 | K | 2 |  |  |  | ROZPOCET | 0 | 0 | 0 | 0 | 0 | 1 | 0 | 4 | -1756773341
| PP |  | Vysekání rýh ve zdivu cihelném na maltu vápennou nebo vápenocementovou pro vtahování nosníků do zdí, před vybouráním otvoru do hl. 150 mm, při v. nosníku do 150 mm | [15 empty] | PP | 2
49 | K | 974031167 | Vysekání rýh ve zdivu cihelném hl do 150 mm š do 300 mm | m | 18.6 |  | 0 | CS ÚRS 2014 01 |  |  | základní |  |  | 0 | 0 | 0.081 | 1.5066 | 4 | K | 2 |  |  |  | ROZPOCET | 0 | 0 | 0 | 0 | 0 | 1 | 0 | 4 | -1764523460
| PP |  | Vysekání rýh ve zdivu cihelném na maltu vápennou nebo vápenocementovou do hl. 150 mm a šířky do 300 mm | [15 empty] | PP | 2
| VV |  | zasekání ut | [15 empty] | VV | 2 | 1 | -1 | 0 | ROZPOCET
| VV |  | 6*3,1 |  | 18.6 | [13 empty] | VV | 2 | 2 | -1 | 1 | ROZPOCET
50 | K | 974042544 | Vysekání rýh v dlažbě betonové nebo jiné monolitické hl do 70 mm š do 150 mm | m | 31.05 |  | 0 | CS ÚRS 2014 01 |  |  | základní |  |  | 0 | 0 | 0.022 | 0.6831 | 4 | K | 2 |  |  |  | ROZPOCET | 0 | 0 | 0 | 0 | 0 | 1 | 0 | 4 | 578386731
| PP |  | Vysekání rýh v betonové nebo jiné monolitické dlažbě s betonovým podkladem do hl.70 mm a šířky do 150 mm | [15 empty] | PP | 2
| VV |  | m 3.55a -3.57b | [15 empty] | VV | 2 | 1 | -1 | 0 | ROZPOCET
| VV |  | 5,25*2+1,7*2+1,7*2 |  | 17.3 | [13 empty] | VV | 2 | 2 | -1 | 0 | ROZPOCET
| VV |  | m 3.68a,b, 3.60b | [15 empty] | VV | 2 | 1 | -1 | 0 | ROZPOCET
| VV |  | (1,7*2+2,0+1,9) |  | 7.3 | [13 empty] | VV | 2 | 2 | -1 | 0 | ROZPOCET
| VV |  | m 3.56 | [15 empty] | VV | 2 | 1 | -1 | 0 | ROZPOCET
| VV |  | 3,75 |  | 3.75 | [13 empty] | VV | 2 | 2 | -1 | 0 | ROZPOCET
| VV |  | Mezisoučet |  | 28.35 | [13 empty] | VV | 2 | 3 | -1 | 0 | ROZPOCET
| VV |  | m 3.51 | [15 empty] | VV | 2 | 1 | -1 | 0 | ROZPOCET
| VV |  | 2,7 |  | 2.7 | [13 empty] | VV | 2 | 2 | -1 | 0 | ROZPOCET
| VV |  | Součet |  | 31.05 | [13 empty] | VV | 2 | 4 | -1 | 1 | ROZPOCET
51 | K | R953943113 | M+D hasicí přístroj PHP 21A práškový | kus | 3 |  | 0 |  |  |  | základní |  |  | 0.0334 | 0.1002 | 0 | 0 | 4 | K | 2 |  |  |  | ROZPOCET | 0 | 0 | 0 | 0 | 0 | 1 | 0 | 4 | -924082489
| PP |  | Osazování drobných kovových předmětů výrobků ostatních jinde neuvedených do vynechaných či vysekaných kapes zdiva, se zajištěním polohy se zalitím maltou cementovou, hmotnosti přes 5 do 15 kg/kus | [15 empty] | PP | 2
| D | 997 | Přesun sutě |  |  |  | 0 | [5 empty] | 0 |  | 0 |  | 0 | 1 | D | 1 |  |  |  | ROZPOCET | [6 empty] | 0
52 | K | 997013112 | Vnitrostaveništní doprava suti a vybouraných hmot pro budovy v do 9 m s použitím mechanizace | t | 56.285 |  | 0 | CS ÚRS 2014 01 |  |  | základní |  |  | 0 | 0 | 0 | 0 | 4 | K | 2 |  |  |  | ROZPOCET | 0 | 0 | 0 | 0 | 0 | 1 | 0 | 4 | 1469257569
| PP |  | Vnitrostaveništní doprava suti a vybouraných hmot vodorovně do 50 m svisle s použitím mechanizace pro budovy a haly výšky přes 6 do 9 m | [15 empty] | PP | 2
53 | K | 997013311 | Montáž a demontáž shozu suti v do 10 m | m | 9 |  | 0 | CS ÚRS 2014 01 |  |  | základní |  |  | 0 | 0 | 0 | 0 | 4 | K | 2 |  |  |  | ROZPOCET | 0 | 0 | 0 | 0 | 0 | 1 | 0 | 4 | 365230057
| PP |  | Shoz suti montáž a demontáž shozu výšky do 10 m | [15 empty] | PP | 2
54 | K | 997013321 | Příplatek k shozu suti v do 10 m za první a ZKD den použití | m | 540 |  | 0 | CS ÚRS 2014 01 |  |  | základní |  |  | 0 | 0 | 0 | 0 | 4 | K | 2 |  |  |  | ROZPOCET | 0 | 0 | 0 | 0 | 0 | 1 | 0 | 4 | -538140841
| PP |  | Shoz suti montáž a demontáž shozu výšky Příplatek za první a každý další den použití shozu k ceně -3311 | [15 empty] | PP | 2
| VV |  | 9*30*2 |  | 540 | [13 empty] | VV | 2 | 2 | -1 | 1 | ROZPOCET
55 | K | 997013501 | Odvoz suti na skládku a vybouraných hmot nebo meziskládku do 1 km se složením | t | 56.285 |  | 0 | CS ÚRS 2014 01 |  |  | základní |  |  | 0 | 0 | 0 | 0 | 4 | K | 2 |  |  |  | ROZPOCET | 0 | 0 | 0 | 0 | 0 | 1 | 0 | 4 | -2145767415
| PP |  | Odvoz suti a vybouraných hmot na skládku nebo meziskládku se složením, na vzdálenost do 1 km | [15 empty] | PP | 2
56 | K | 997013509 | Příplatek k odvozu suti a vybouraných hmot na skládku ZKD 1 km přes 1 km | t | 844.275 |  | 0 | CS ÚRS 2014 01 |  |  | základní |  |  | 0 | 0 | 0 | 0 | 4 | K | 2 |  |  |  | ROZPOCET | 0 | 0 | 0 | 0 | 0 | 1 | 0 | 4 | -1356687236
| PP |  | Odvoz suti a vybouraných hmot na skládku nebo meziskládku se složením, na vzdálenost Příplatek k ceně za každý další i započatý 1 km přes 1 km | [15 empty] | PP | 2
| VV |  | 56,285*15 'Přepočtené koeficientem množství |  | 844.275 | [13 empty] | VV | 2 | 2 | 0 | 1 | ROZPOCET
57 | K | 997013813 | Poplatek za uložení stavebního odpadu z plastických hmot na skládce (skládkovné) | t | 0.313 |  | 0 | CS ÚRS 2014 01 |  |  | základní |  |  | 0 | 0 | 0 | 0 | 4 | K | 2 |  |  |  | ROZPOCET | 0 | 0 | 0 | 0 | 0 | 1 | 0 | 4 | 1936878550
| PP |  | Poplatek za uložení stavebního odpadu na skládce (skládkovné) z plastických hmot | [15 empty] | PP | 2
58 | K | 997013831 | Poplatek za uložení stavebního směsného odpadu na skládce (skládkovné) | t | 56.285 |  | 0 | CS ÚRS 2014 01 |  |  | základní |  |  | 0 | 0 | 0 | 0 | 4 | K | 2 |  |  |  | ROZPOCET | 0 | 0 | 0 | 0 | 0 | 1 | 0 | 4 | 2108532178
| PP |  | Poplatek za uložení stavebního odpadu na skládce (skládkovné) směsného | [15 empty] | PP | 2
| D | 998 | Přesun hmot |  |  |  | 0 | [5 empty] | 0 |  | 0 |  | 0 | 1 | D | 1 |  |  |  | ROZPOCET | [6 empty] | 0
59 | K | 998017002 | Přesun hmot s omezením mechanizace pro budovy v do 12 m | t | 46.275 |  | 0 | CS ÚRS 2014 01 |  |  | základní |  |  | 0 | 0 | 0 | 0 | 4 | K | 2 |  |  |  | ROZPOCET | 0 | 0 | 0 | 0 | 0 | 1 | 0 | 4 | -457684187
| PP |  | Přesun hmot pro budovy občanské výstavby, bydlení, výrobu a služby s omezením mechanizace vodorovná dopravní vzdálenost do 100 m pro budovy s jakoukoliv nosnou konstrukcí výšky přes 6 do 12 m | [15 empty] | PP | 2
| D | PSV | Práce a dodávky PSV |  |  |  | 0 | [5 empty] | 0 |  | 14.8752 |  | 43.0029 | 2 | D | 0 |  |  |  | ROZPOCET | [6 empty] | 0
| D | 711 | Izolace proti vodě, vlhkosti a plynům |  |  |  | 0 | [5 empty] | 0 |  | 1.2825 |  | 0 | 2 | D | 1 |  |  |  | ROZPOCET | [6 empty] | 0
60 | K | 711193121 | Izolace proti zemní vlhkosti na vodorovné ploše těsnicí kaší dvousložkovou | m2 | 154.03 |  | 0 | CS ÚRS 2014 01 |  |  | základní |  |  | 0.0035 | 0.5391 | 0 | 0 | 16 | K | 2 |  |  |  | ROZPOCET | 0 | 0 | 0 | 0 | 0 | 1 | 0 | 16 | -139795908
| PP |  | Izolace proti zemní vlhkosti ostatní těsnicí kaší dvousložkovou na ploše vodorovné V | [15 empty] | PP | 2
| VV |  | WC, sprchy | [15 empty] | VV | 2 | 1 | -1 | 0 | ROZPOCET
| VV |  | 1,5+1,6+1,5+1,5+1,8 |  | 7.9 | [13 empty] | VV | 2 | 2 | -1 | 0 | ROZPOCET
| VV |  | Mezisoučet |  | 7.9 | [13 empty] | VV | 2 | 3 | -1 | 0 | ROZPOCET
| VV |  | umývárny, přípravny | [15 empty] | VV | 2 | 1 | -1 | 0 | ROZPOCET
| VV |  | 11,0 |  | 11 | [13 empty] | VV | 2 | 2 | -1 | 0 | ROZPOCET
| VV |  | 22,2 |  | 22.2 | [13 empty] | VV | 2 | 2 | -1 | 0 | ROZPOCET
| VV |  | 3,63+21,6 |  | 25.23 | [13 empty] | VV | 2 | 2 | -1 | 0 | ROZPOCET
| VV |  | Mezisoučet |  | 58.43 | [13 empty] | VV | 2 | 3 | -1 | 0 | ROZPOCET
| VV |  | oper.sály | [15 empty] | VV | 2 | 1 | -1 | 0 | ROZPOCET
| VV |  | 19,9+34,2+33,6 |  | 87.7 | [13 empty] | VV | 2 | 2 | -1 | 0 | ROZPOCET
| VV |  | Součet |  | 154.03 | [13 empty] | VV | 2 | 4 | -1 | 1 | ROZPOCET
61 | K | 711193131 | Izolace proti zemní vlhkosti na svislé ploše těsnicí kaší dvousložkovou | m2 | 212.395 |  | 0 | CS ÚRS 2014 01 |  |  | základní |  |  | 0.0035 | 0.74338 | 0 | 0 | 16 | K | 2 |  |  |  | ROZPOCET | 0 | 0 | 0 | 0 | 0 | 1 | 0 | 16 | -1993068596
| PP |  | Izolace proti zemní vlhkosti ostatní těsnicí kaší dvousložkovou na ploše svislé S | [15 empty] | PP | 2
| VV |  | m 3.55d | [15 empty] | VV | 2 | 1 | -1 | 0 | ROZPOCET
| VV |  | (1,0*2+1,7*2)*2,0-0,7*2,0 |  | 9.4 | [13 empty] | VV | 2 | 2 | -1 | 0 | ROZPOCET
| VV |  | m 3,49 | [15 empty] | VV | 2 | 1 | -1 | 0 | ROZPOCET
| VV |  | (3,5*2+5,45*2+0,2*2)*2,65-0,8*2,0+0,3*(1,1+2,2*2)-1,1*1,6*2+0,25*(1,1*2+1,6*2)*2 |  | 47.725 | [13 empty] | VV | 2 | 2 | -1 | 0 | ROZPOCET
| VV |  | m 3.64 | [15 empty] | VV | 2 | 1 | -1 | 0 | ROZPOCET
| VV |  | (5,7*2+5,4*2)*2,65-1,15*2,0-0,8*2,0-1,0*1,0 |  | 53.93 | [13 empty] | VV | 2 | 2 | -1 | 0 | ROZPOCET
| VV |  | m 3,65 | [15 empty] | VV | 2 | 1 | -1 | 0 | ROZPOCET
| VV |  | (3,4*2+6,7*2)*2,65-1,0*1,0*2-1,0*2,0 |  | 49.53 | [13 empty] | VV | 2 | 2 | -1 | 0 | ROZPOCET
| VV |  | m 3.66 | [15 empty] | VV | 2 | 1 | -1 | 0 | ROZPOCET
| VV |  | (5,3*2+5,4*2)*2,65-1,15*2,0-0,8*2,0-1,0*1,0 |  | 51.81 | [13 empty] | VV | 2 | 2 | -1 | 0 | ROZPOCET
| VV |  | Součet |  | 212.395 | [13 empty] | VV | 2 | 4 | -1 | 1 | ROZPOCET
62 | K | 998711102 | Přesun hmot tonážní pro izolace proti vodě, vlhkosti a plynům v objektech výšky do 12 m | t | 1.282 |  | 0 | CS ÚRS 2014 01 |  |  | základní |  |  | 0 | 0 | 0 | 0 | 16 | K | 2 |  |  |  | ROZPOCET | 0 | 0 | 0 | 0 | 0 | 1 | 0 | 16 | 31373031
| PP |  | Přesun hmot pro izolace proti vodě, vlhkosti a plynům stanovený z hmotnosti přesunovaného materiálu vodorovná dopravní vzdálenost do 50 m v objektech výšky přes 6 do 12 m | [15 empty] | PP | 2
| D | 763 | Konstrukce suché výstavby |  |  |  | 0 | [5 empty] | 0 |  | 1.2671 |  | 0.50828 | 2 | D | 1 |  |  |  | ROZPOCET | [6 empty] | 0
63 | K | 763164531 | SDK obklad kovových kcí tvaru L š do 0,8 m desky 1xA 12,5 | m | 21.7 |  | 0 | CS ÚRS 2014 01 |  |  | základní |  |  | 0.0086 | 0.18662 | 0 | 0 | 16 | K | 2 |  |  |  | ROZPOCET | 0 | 0 | 0 | 0 | 0 | 1 | 0 | 16 | -298873058
| PP |  | Obklad ze sádrokartonových desek konstrukcí kovových včetně ochranných úhelníků ve tvaru L rozvinuté šíře přes 0,4 do 0,8 m, opláštěný deskou standardní A, tl. 12,5 mm | [15 empty] | PP | 2
| VV |  | (3+4)*3,1 |  | 21.7 | [13 empty] | VV | 2 | 2 | -1 | 1 | ROZPOCET
64 | K | 763164551 | SDK obklad kovových kcí tvaru L š přes 0,8 m desky 1xA 12,5 | m2 | 14.57 |  | 0 | CS ÚRS 2014 01 |  |  | základní |  |  | 0.01307 | 0.19043 | 0 | 0 | 16 | K | 2 |  |  |  | ROZPOCET | 0 | 0 | 0 | 0 | 0 | 1 | 0 | 16 | -1216167225
| PP |  | Obklad ze sádrokartonových desek konstrukcí kovových včetně ochranných úhelníků ve tvaru L rozvinuté šíře přes 0,8 m, opláštěný deskou standardní A, tl. 12,5 mm | [15 empty] | PP | 2
| VV |  | (0,5+1,0)*3,1 |  | 4.65 | [13 empty] | VV | 2 | 2 | -1 | 0 | ROZPOCET
| VV |  | (0,5+0,3)*3,1*4 |  | 9.92 | [13 empty] | VV | 2 | 2 | -1 | 0 | ROZPOCET
| VV |  | Součet |  | 14.57 | [13 empty] | VV | 2 | 4 | -1 | 1 | ROZPOCET
65 | K | 763164651 | SDK obklad kovových kcí tvaru U š přes 1,2 m desky 1xA 12,5 | m2 | 4.65 |  | 0 | CS ÚRS 2014 01 |  |  | základní |  |  | 0.01319 | 0.061333 | 0 | 0 | 16 | K | 2 |  |  |  | ROZPOCET | 0 | 0 | 0 | 0 | 0 | 1 | 0 | 16 | 1745719336
| PP |  | Obklad ze sádrokartonových desek konstrukcí kovových včetně ochranných úhelníků ve tvaru U rozvinuté šíře přes 1,2 m, opláštěný deskou standardní A, tl. 12,5 mm | [15 empty] | PP | 2
| VV |  | 0,5*3*3,1 |  | 4.65 | [13 empty] | VV | 2 | 2 | -1 | 1 | ROZPOCET
66 | K | 763431001.1 | Minerální podhled s vyjímatelnými panely vel. do 0,36 m2 na zavěšený skrytý rošt - typ 1 - 600x600x15 | m2 | 58.4 |  | 0 |  |  |  | základní |  |  | 0.003 | 0.1752 | 0 | 0 | 16 | K | 2 |  |  |  | ROZPOCET | 0 | 0 | 0 | 0 | 0 | 1 | 0 | 16 | -523645753
| PP |  | Montáž podhledu minerálního na zavěšený rošt viditelný s panely vyjímatelnými, velikosti panelů do 0,36 m2 | [15 empty] | PP | 2
| P |  | Poznámka k položce: TYP 1 - rozměr 600 x 600 x 15 mm Systém se skládá z panelů o tloušťce 15 mm a systémového roštu. Hmotnost celé konstrukce je cca 2,5kg/m2. Panely mají vnitřní jádro vyrobené ze skelné vlny vysoké hustoty na bázi 3RD Technology. Viditelný povrch je pokryt skelnou tkaninou v bílé barvě. Bílá 500, nejbližší barevný vzorek NCS S0500-N, světelná odrazivost 83%. Zadní strana panelu je pokryta sklovlákennou tkaninou. Panely odolávají trvalé relativní vlhkosti prostředí do 95% při 30°C bez rizika vydouvání, deformace nebo oddělování jednotlivých vrstev (ISO 4611). Klasifikace reakce na požár: EN 13501-1 A2-s1,d0. Jádro panelů je testováno a klasifikováno jako nehořlavé podle EN ISO 1182. Systém je klasifikován jako požárně odolný podle NT FIRE 003. Interiérové klimatické vlastnosti Certifikace "The Indoor Climate Labelling", emisní třída M1 pro stavební materiály. Koeficient zvukové pohltivosti ?w=0,90 | [15 empty] | P | 2
| VV |  | m 3.52, 3.54-3.55c | [15 empty] | VV | 2 | 1 | -1 | 0 | ROZPOCET
| VV |  | 19,1+5,9+1,5+1,6+1,5 |  | 29.6 | [13 empty] | VV | 2 | 2 | -1 | 0 | ROZPOCET
| VV |  | m 3.56-3.57b | [15 empty] | VV | 2 | 1 | -1 | 0 | ROZPOCET
| VV |  | 6,5+2,2+4,7 |  | 13.4 | [13 empty] | VV | 2 | 2 | -1 | 0 | ROZPOCET
| VV |  | m 3.60b | [15 empty] | VV | 2 | 1 | -1 | 0 | ROZPOCET
| VV |  | 2,9 |  | 2.9 | [13 empty] | VV | 2 | 2 | -1 | 0 | ROZPOCET
| VV |  | m 3.67-3.68b | [15 empty] | VV | 2 | 1 | -1 | 0 | ROZPOCET
| VV |  | 9,4+1,5+1,6 |  | 12.5 | [13 empty] | VV | 2 | 2 | -1 | 0 | ROZPOCET
| VV |  | Součet |  | 58.4 | [13 empty] | VV | 2 | 4 | -1 | 1 | ROZPOCET
67 | K | 763431001.2 | Minerální podhled s vyjímatelnými panely vel. do 0,36 m2 na zavěšený skrytý rošt - typ 2 - 600x600x15, rastr do koroziv.prostředí | m2 | 1.5 |  | 0 |  |  |  | základní |  |  | 0.003 | 0.0045 | 0 | 0 | 16 | K | 2 |  |  |  | ROZPOCET | 0 | 0 | 0 | 0 | 0 | 1 | 0 | 16 | 1610570172
| PP |  | Montáž podhledu minerálního na zavěšený rošt viditelný s panely vyjímatelnými, velikosti panelů do 0,36 m2 | [15 empty] | PP | 2
| P |  | Poznámka k položce: TYP 2 - viz. TYP 1, ale bude použit rastr , který je vhodný k instalaci do korozivního prostředí | [15 empty] | P | 2
| VV |  | m 3.55d | [15 empty] | VV | 2 | 1 | -1 | 0 | ROZPOCET
| VV |  | 1,5 |  | 1.5 | [13 empty] | VV | 2 | 2 | -1 | 1 | ROZPOCET
68 | K | 763431001.3 | Minerální podhled s vyjímatelnými panely vel. do 0,36 m2 na zavěšený skrytý rošt - typ 3 - 600x600x15 odolný dezinf.prostředkům | m2 | 39 |  | 0 |  |  |  | základní |  |  | 0.003 | 0.117 | 0 | 0 | 16 | K | 2 |  |  |  | ROZPOCET | 0 | 0 | 0 | 0 | 0 | 1 | 0 | 16 | -840758694
| PP |  | Montáž podhledu minerálního na zavěšený rošt viditelný s panely vyjímatelnými, velikosti panelů do 0,36 m2 | [15 empty] | PP | 2
| P |  | Poznámka k položce: TYP 3 - rozměr 600 x 600 x 15 mm Akustický stropní systém, který je určen do suchého prostředí s přísnými funkčními požadavky a běžnou údržbou. Doporučený pro použití ve zdravotnických zařízeních. Systém je klasifikován do třídy B5 pro zónu 4 dle normy NF S 90-351. Splňuje požadavky klasifikace čisté místnosti dle ISO 5. Systém se skládá z panelů, které mají jádro ze skelného vlákna o vysoké hustotě na bázi 3RD Technology a omyvatelnou povrchovou vrstvu. Barva bílá 500, nejbližší barevný vzorek NCS S 0500-N, světelná odrazivost 84% Zadní strana panelu je potažena sklovlákennou tkaninou. Hrany jsou natřeny. Nosný systém je viditelný rastr vyrobený z pozinkované oceli. Hmotnost systému je přibližně 2,5 kg/m?. Možnost údržby - denní stírání prachu na sucho a vysávání. Týdenní čištění za mokra. Výrobek je odolný při použití běžných dezinfekčních prostředků a vůči parám peroxidu vodíku. Panely odolávají trvalé relativní vlhkosti prostředí do 95% při 30°C bez rizika vydouvání, deformace nebo oddělování jednotlivých vrstev (ISO 4611). Splňuje požadavky třídy B5 zóny 4 dle NF S90-351. Interiérové klimatické vlastnosti Certifikace "The Indoor Climate Label" v emisní třídě M1 pro stavební materiály. Použití v místnostech klasifikovaných do třídy 5 podle ISO 14644-1. Požární bezpečnost - jádro panelů je testováno a klasifikováno jako nehořlavé podle EN ISO 1182. Systém je klasifikován jako požárně odolný podle NT FIRE 003. Klasifikace reakce na požár: EN 13501-1 A2-s1,d0. Koeficient zvukové pohltivosti ?w=0,90 | [15 empty] | P | 2
| VV |  | m 3.60a | [15 empty] | VV | 2 | 1 | -1 | 0 | ROZPOCET
| VV |  | 39,0 |  | 39 | [13 empty] | VV | 2 | 2 | -1 | 0 | ROZPOCET
| VV |  | Součet |  | 39 | [13 empty] | VV | 2 | 4 | -1 | 1 | ROZPOCET
69 | K | 763431001.4 | Minerální podhled s vyjímatelnými panely vel. do 0,36 m2 na zavěšený skrytý rošt - typ 4 - 600x600x15 odolný dezinf.prostředkům, rastr do korozivního prostředí | m2 | 0 |  | 0 |  |  |  | základní |  |  | 0.003 | 0 | 0 | 0 | 16 | K | 2 |  |  |  | ROZPOCET | 0 | 0 | 0 | 0 | 0 | 1 | 0 | 16 | 324524583
| PP |  | Montáž podhledu minerálního na zavěšený rošt viditelný s panely vyjímatelnými, velikosti panelů do 0,36 m2 | [15 empty] | PP | 2
| P |  | Poznámka k položce: TYP 4 - viz. TYP 3, ale bude použit rastr C3, který je vhodný k instalaci do korozivního prostředí | [15 empty] | P | 2
70 | K | 763431001.6 | Minerální podhled s vyjímatelnými panely vel. do 0,36 m2 na zavěšený skrytý rošt - typ 6 - 600x600x15 omyvatelný, do korozivního prostředí | m2 | 65.2 |  | 0 |  |  |  | základní |  |  | 0.004 | 0.2608 | 0 | 0 | 16 | K | 2 |  |  |  | ROZPOCET | 0 | 0 | 0 | 0 | 0 | 1 | 0 | 16 | 776810748
| PP |  | Montáž podhledu minerálního na zavěšený rošt viditelný s panely vyjímatelnými, velikosti panelů do 0,36 m2 | [15 empty] | PP | 2
| P |  | Poznámka k položce: TYP 5 - rozměr 600 x 1 200 x 20 mm Systém je doporučován do prostředí, kde může dojít ke zvýšenému nebo pravidelnému znečištění a zároveň je denní čištění nezbytné. Systém je vhodný do čistých prostředí, kde je vyžadována nízká úroveň emisí. Přímo doporučen do zdravotnických zařízení jako jsou operační sály a laboratoře s požadavky na dezinfekčnost. Systém je klasifikován do tříd B1 a B5 pro zónu 4 dle normy NF S 90-351. Splňuje požadavky klasifikace čisté místnosti dle ISO 3. Systém se skládá z panelů A, které mají jádro ze skelného vlákna o vysoké hustotě. Toto jádro je hermeticky uzavřeno ve velice kvalitní vodotěsné a prachotěsné fólii. Fólie také odpuzuje nečistoty a odolává většině chemikálií. Nosný systém je viditelný antikorozní rastr vyrobený z lakované pozinkované oceli. Hmotnost konstrukce je cca 3 kg/m2. Standardně se kazety v rastru zajišťují klipy, další utěsnění prostupů se provádí dle potřeby vhodným tmelem. Možnosti údržby: Denní stírání prachu, vysávání, manuální čištění za mokra, vysokotlaké mytí a čištění párou. Max. teplota vody 70°C. je odolný při použití běžných dezinfekčních prostředků a vůči parám peroxidu vodíku. Odolnost proti vlhkosti: Panely odolávají trvalé relativní vlhkosti prostředí do 95% při 30°C bez rizika vydouvání, deformace nebo oddělování jednotlivých vrstev (ISO 4611). Vyšší teplota/vlhkost jsou přípustné v průběhu čištění. Mikrobiologická rezistence třída 0 podle normy ASTM G 21-96. Splňuje požadavky třídy B1 a B5 zóny 4 dle NF S90-351. Nosný systém a příslušenství splňují požadavky korozní třídy C3 podle EN ISO 12944-2. Použití v místnostech klasifikovaných do třídy 3 dle ISO 14644-1. Částečně recyklovatelné. Jádro panelů je testováno a klasifikováno jako nehořlavé podle EN ISO 1182. Klasifikace reakce na požár: EN 13501-1 A2-s1,d0. Koeficient zvukové pohltivosti ?w=0,80 | [15 empty] | P | 2
| VV |  | m 3.61-3.63 | [15 empty] | VV | 2 | 1 | -1 | 0 | ROZPOCET
| VV |  | 11,0+22,2+10,4 |  | 43.6 | [13 empty] | VV | 2 | 2 | -1 | 0 | ROZPOCET
| VV |  | m 3.65 | [15 empty] | VV | 2 | 1 | -1 | 0 | ROZPOCET
| VV |  | 21,6 |  | 21.6 | [13 empty] | VV | 2 | 2 | -1 | 0 | ROZPOCET
| VV |  | Součet |  | 65.2 | [13 empty] | VV | 2 | 4 | -1 | 1 | ROZPOCET
71 | K | 763431002.5 | Minerální podhled s vyjímatelnými panely vel. do 0,72 m2 na zavěšený skrytý rošt - typ 5 - 600x1200x20 | m2 | 67.8 |  | 0 |  |  |  | základní |  |  | 0.004 | 0.2712 | 0 | 0 | 16 | K | 2 |  |  |  | ROZPOCET | 0 | 0 | 0 | 0 | 0 | 1 | 0 | 16 | 63614608
| PP |  | Montáž podhledu minerálního na zavěšený rošt viditelný s panely vyjímatelnými, velikosti panelů přes 0,36 m2 do 0,72 m2 | [15 empty] | PP | 2
| P |  | Poznámka k položce: TYP 6 - rozměr 600 x 600 x 20 mm Celoplošný akustický systém, který je doporučován do prostředí, kde hrozí znečištění a je tedy nutná běžná údržba, kde je předpokládán příležitostný výskyt vysoké relativní vlhkosti vzduchu. Systém je klasifikován do tříd B1 a B5 pro zónu 4 dle normy NF S 90-351. Splňuje požadavky klasifikace čisté místnosti dle ISO 5. Systém se skládá z panelů, které mají jádro ze skelného vlákna o vysoké hustotě na bázi 3RD Technology a omyvatelnou povrchovou vrstvu. Zadní strana panelu je potažena sklovlákennou tkaninou. Hrany jsou natřeny. Nosný systém je viditelný antikorozní rastr vyrobený z lakované pozinkované oceli. Hmotnost konstrukce je 3-4 kg/m?. Panely by měly být zajištěny v nosném rastru pomocí klipů, aby odolaly tlaku při čištění a nevznikaly prostory pro hromadění nečistot. Možnost údržby - Denní čištění na sucho a vysávání. Týdenní čištění na mokro. Čištění párou čtyřikrát ročně a omývání nízkotlakou vodou dvakrát ročně. Výrobek je odolný při použití běžných dezinfekčních prostředků. Světelná účinnost Bílá 010, nejbližší barevný vzorek NCS S 0502-Y, světelná odrazivost 84%. Panely odolávají trvalé relativní vlhkosti prostředí do 95% při 30°C bez rizika vydouvání, deformace nebo oddělování jednotlivých vrstev (ISO 4611). Vyšší teplota/vlhkost jsou přípustné v průběhu čištění. Mikrobiologická rezistence třída 0 podle normy ASTM G 21-96. Splňuje požadavky B1 a B5 zóny 4 dle NF S90- 351. Nosný systém a jeho příslušenství jsou v souladu s korozní třídou podle EN ISO 12944-2. Interiérové klimatické vlastnosti: Certifikace "The Indoor Climate Label" v emisní třídě M1 pro stavební materiály. Použití v místnostech klasifikovaných do třídy 5 podle ISO 14644-1. Udělena ekologická známka "The Nordic Swan". Plně recyklovatelné. Požární bezpečnost Jádro panelů je testováno a klasifikováno jako nehořlavé podle EN ISO 1182. Systém je klasifikován jako požárně odolný podle NT FIRE 003. Klasifikace reakce na požár: EN 13501-1 A2-s1,d0. Koeficient zvukové pohltivosti ?w=0,95 | [15 empty] | P | 2
| VV |  | m 3,64 | [15 empty] | VV | 2 | 1 | -1 | 0 | ROZPOCET
| VV |  | 34,2 |  | 34.2 | [13 empty] | VV | 2 | 2 | -1 | 0 | ROZPOCET
| VV |  | m 3.66 | [15 empty] | VV | 2 | 1 | -1 | 0 | ROZPOCET
| VV |  | 33,6 |  | 33.6 | [13 empty] | VV | 2 | 2 | -1 | 0 | ROZPOCET
| VV |  | Součet |  | 67.8 | [13 empty] | VV | 2 | 4 | -1 | 1 | ROZPOCET
72 | K | 763431803 | Demontáž minerálního podhledu zavěšeného na skrytém roštu | m2 | 242.04 |  | 0 | CS ÚRS 2014 01 |  |  | základní |  |  | 0 | 0 | 0.0021 | 0.50828 | 16 | K | 2 |  |  |  | ROZPOCET | 0 | 0 | 0 | 0 | 0 | 1 | 0 | 16 | 499110241
| PP |  | Demontáž podhledu minerálního na zavěšeném na roštu skrytém | [15 empty] | PP | 2
| VV |  | m 3.47 | [15 empty] | VV | 2 | 1 | -1 | 0 | ROZPOCET
| VV |  | 15,63 |  | 15.63 | [13 empty] | VV | 2 | 2 | -1 | 0 | ROZPOCET
| VV |  | m 3.46 | [15 empty] | VV | 2 | 1 | -1 | 0 | ROZPOCET
| VV |  | 19,68 |  | 19.68 | [13 empty] | VV | 2 | 2 | -1 | 0 | ROZPOCET
| VV |  | m 3,51 | [15 empty] | VV | 2 | 1 | -1 | 0 | ROZPOCET
| VV |  | 29,98 |  | 29.98 | [13 empty] | VV | 2 | 2 | -1 | 0 | ROZPOCET
| VV |  | m 3.55 | [15 empty] | VV | 2 | 1 | -1 | 0 | ROZPOCET
| VV |  | 8,,93 | [15 empty] | VV | 2 | 1 | -1 | 0 | ROZPOCET
| VV |  | m 3,60-3.66 | [15 empty] | VV | 2 | 1 | -1 | 0 | ROZPOCET
| VV |  | 43,3+11,72+21,53+10,88+34,10+21,74+33,48 |  | 176.75 | [13 empty] | VV | 2 | 2 | -1 | 0 | ROZPOCET
| VV |  | Součet |  | 242.04 | [13 empty] | VV | 2 | 4 | -1 | 1 | ROZPOCET
73 | K | 998763302 | Přesun hmot tonážní pro sádrokartonové konstrukce v objektech v do 12 m | t | 1.267 |  | 0 | CS ÚRS 2014 01 |  |  | základní |  |  | 0 | 0 | 0 | 0 | 16 | K | 2 |  |  |  | ROZPOCET | 0 | 0 | 0 | 0 | 0 | 1 | 0 | 16 | -901862603
| PP |  | Přesun hmot pro konstrukce montované z desek sádrokartonových, sádrovláknitých, cementovláknitých nebo cementových stanovený z hmotnosti přesunovaného materiálu vodorovná dopravní vzdálenost do 50 m v objektech výšky přes 6 do 12 m | [15 empty] | PP | 2
| D | 766 | Konstrukce truhlářské |  |  |  | 0 | [5 empty] | 0 |  | 0.37825 |  | 0.624 | 2 | D | 1 |  |  |  | ROZPOCET | [6 empty] | 0
74 | K | 766660001 | Montáž dveřních křídel otvíravých 1křídlových š do 0,8 m do ocelové zárubně | kus | 20 |  | 0 | CS ÚRS 2014 01 |  |  | základní |  |  | 0 | 0 | 0 | 0 | 16 | K | 2 |  |  |  | ROZPOCET | 0 | 0 | 0 | 0 | 0 | 1 | 0 | 16 | 2092977752
| PP |  | Montáž dveřních křídel dřevěných nebo plastových otevíravých do ocelové zárubně povrchově upravených jednokřídlových, šířky do 800 mm | [15 empty] | PP | 2
75 | M | 611627010 | dveře vnitřní hladké HPL plné 1křídlové 70x197 cm - N2 | kus | 5 |  | 0 | CS ÚRS 2014 01 |  |  | základní |  |  | 0.0165 | 0.0825 | 0 | 0 | 32 | M | 2 |  |  |  | ROZPOCET | 0 | 0 | 0 | 0 | 0 | 1 | 0 | 16 | 677273071
| PP |  | dveře vnitřní hladké bez vrchního kování, zámek obyčejný, HPL plné - model 10 jednokřídlové 70 x 197 cm | [15 empty] | PP | 2
76 | M | 611627010.1 | dveře vnitřní hladké HPL plné 1křídlové 70x197 cm + větrací mřížka - N1 | kus | 4 |  | 0 |  |  |  | základní |  |  | 0.0165 | 0.066 | 0 | 0 | 32 | M | 2 |  |  |  | ROZPOCET | 0 | 0 | 0 | 0 | 0 | 1 | 0 | 16 | 7020688
| PP |  | dveře vnitřní hladké bez vrchního kování, zámek obyčejný, HPL plné - model 10 jednokřídlové 70 x 197 cm | [15 empty] | PP | 2
77 | M | 611627020 | dveře vnitřní hladké HPL plné 1křídlové 80x197 cm - N4 | kus | 5 |  | 0 | CS ÚRS 2014 01 |  |  | základní |  |  | 0.0185 | 0.0925 | 0 | 0 | 32 | M | 2 |  |  |  | ROZPOCET | 0 | 0 | 0 | 0 | 0 | 1 | 0 | 16 | 21825581
| PP |  | dveře vnitřní hladké HPL bez vrchního kování, zámek obyčejný, HPL plné - model 10 jednokřídlové 80 x 197 cm | [15 empty] | PP | 2
78 | M | 611627020.1 | dveře vnitřní hladké HPL plné 1křídlové 80x197 cm + větrací mřížka - N3 | kus | 1 |  | 0 |  |  |  | základní |  |  | 0.0185 | 0.0185 | 0 | 0 | 32 | M | 2 |  |  |  | ROZPOCET | 0 | 0 | 0 | 0 | 0 | 1 | 0 | 16 | 1153746327
| PP |  | dveře vnitřní hladké HPL bez vrchního kování, zámek obyčejný, HPL plné - model 10 jednokřídlové 80 x 197 cm | [15 empty] | PP | 2
79 | M | 611627020.3 | dveře vnitřní hladké HPL plné 1křídlové 80x197 cm - N6 | kus | 5 |  | 0 |  |  |  | základní |  |  | 0.0185 | 0.0925 | 0 | 0 | 32 | M | 2 |  |  |  | ROZPOCET | 0 | 0 | 0 | 0 | 0 | 1 | 0 | 16 | 304179495
| PP |  | dveře vnitřní hladké HPL bez vrchního kování, zámek obyčejný, HPL plné - model 10 jednokřídlové 80 x 197 cm | [15 empty] | PP | 2
80 | M | 549641100 | vložka zámková cylindrická oboustranná | kus | 7 |  | 0 | CS ÚRS 2014 01 |  |  | základní |  |  | 0.00015 | 0.00105 | 0 | 0 | 32 | M | 2 |  |  |  | ROZPOCET | 0 | 0 | 0 | 0 | 0 | 1 | 0 | 16 | 1547598726
| PP |  | vložky do zámků stavební cylindrické vložky oboustranná vložka + klíče | [15 empty] | PP | 2
81 | M | 549641100.1 | vložka zámková cylindrická oboustranná (generální klíč) | kus | 8 |  | 0 |  |  |  | základní |  |  | 0.00015 | 0.0012 | 0 | 0 | 32 | M | 2 |  |  |  | ROZPOCET | 0 | 0 | 0 | 0 | 0 | 1 | 0 | 16 | 692358338
| PP |  | vložky do zámků stavební cylindrické vložky oboustranná vložka + klíče | [15 empty] | PP | 2
82 | M | 549146220 | klika včetně štítu a montážního materiálu BB 72 | kus | 15 |  | 0 | CS ÚRS 2014 01 |  |  | základní |  |  | 0.0012 | 0.018 | 0 | 0 | 32 | M | 2 |  |  |  | ROZPOCET | 0 | 0 | 0 | 0 | 0 | 1 | 0 | 16 | -192473287
| PP |  | dveřní kování klika včetně štítu a montážního materiálu | [15 empty] | PP | 2
83 | M | 549146220.1 | klika včetně štítu a montážního materiálu - WC | kus | 5 |  | 0 |  |  |  | základní |  |  | 0.0012 | 0.006 | 0 | 0 | 32 | M | 2 |  |  |  | ROZPOCET | 0 | 0 | 0 | 0 | 0 | 1 | 0 | 16 | 43987660
| PP |  | dveřní kování klika včetně štítu a montážního materiálu | [15 empty] | PP | 2
84 | K | 766691914 | Vyvěšení nebo zavěšení dřevěných křídel dveří pl do 2 m2 | kus | 19 |  | 0 | CS ÚRS 2014 01 |  |  | základní |  |  | 0 | 0 | 0.024 | 0.456 | 16 | K | 2 |  |  |  | ROZPOCET | 0 | 0 | 0 | 0 | 0 | 1 | 0 | 16 | 379463254
| PP |  | Ostatní práce vyvěšení nebo zavěšení křídel s případným uložením a opětovným zavěšením po provedení stavebních změn dřevěných dveřních, plochy do 2 m2 | [15 empty] | PP | 2
| VV |  | 3+2+2+2+2+5+1+2 |  | 19 | [13 empty] | VV | 2 | 2 | -1 | 1 | ROZPOCET
85 | K | 766691915 | Vyvěšení nebo zavěšení dřevěných křídel dveří pl přes 2 m2 | kus | 6 |  | 0 | CS ÚRS 2014 01 |  |  | základní |  |  | 0 | 0 | 0.028 | 0.168 | 16 | K | 2 |  |  |  | ROZPOCET | 0 | 0 | 0 | 0 | 0 | 1 | 0 | 16 | 800060431
| PP |  | Ostatní práce vyvěšení nebo zavěšení křídel s případným uložením a opětovným zavěšením po provedení stavebních změn dřevěných dveřních, plochy přes 2 m2 | [15 empty] | PP | 2
| VV |  | 1+1+2+2 |  | 6 | [13 empty] | VV | 2 | 2 | -1 | 1 | ROZPOCET
86 | K | 998766102 | Přesun hmot tonážní pro konstrukce truhlářské v objektech v do 12 m | t | 0.378 |  | 0 | CS ÚRS 2014 01 |  |  | základní |  |  | 0 | 0 | 0 | 0 | 16 | K | 2 |  |  |  | ROZPOCET | 0 | 0 | 0 | 0 | 0 | 1 | 0 | 16 | -1737008558
| PP |  | Přesun hmot pro konstrukce truhlářské stanovený z hmotnosti přesunovaného materiálu vodorovná dopravní vzdálenost do 50 m v objektech výšky přes 6 do 12 m | [15 empty] | PP | 2
87 | K | R766 | Systém generálního klíče | komplet | 1 |  | 0 |  |  |  | základní |  |  | 0 | 0 | 0 | 0 | 16 | K | 2 |  |  |  | ROZPOCET | 0 | 0 | 0 | 0 | 0 | 1 | 0 | 16 | 1510783754
| D | 767 | Konstrukce zámečnické |  |  |  | 0 | [5 empty] | 0 |  | 0.48 |  | 0 | 2 | D | 1 |  |  |  | ROZPOCET | [6 empty] | 0
88 | K | R767-e | M+D překladu UPN120 dl.2,7m+2*čelní plech 100/260/6 | kus | 1 |  | 0 |  |  |  | základní |  |  | 0.02 | 0.02 | 0 | 0 | 16 | K | 2 |  |  |  | ROZPOCET | 0 | 0 | 0 | 0 | 0 | 1 | 0 | 16 | -1469563757
| P |  | Poznámka k položce: viz poz. e | [15 empty] | P | 2
89 | K | R767-N12 | M+D posuvné dveře část.prosklené 1200 x 2000 mm, mléčné sklo, automat.ovládání - tlačítko, čtečka karet | kus | 1 |  | 0 |  |  |  | základní |  |  | 0.03 | 0.03 | 0 | 0 | 16 | K | 2 |  |  |  | ROZPOCET | 0 | 0 | 0 | 0 | 0 | 1 | 0 | 16 | -2033282502
| P |  | Poznámka k položce: viz poz.N12 | [15 empty] | P | 2
90 | K | R767-N16 | Mtž posuvné dveře část.prosklené 800 x 2000 mm, repasované, mléčné sklo, ruční ovládání | kus | 1 |  | 0 |  |  |  | základní |  |  | 0.03 | 0.03 | 0 | 0 | 16 | K | 2 |  |  |  | ROZPOCET | 0 | 0 | 0 | 0 | 0 | 1 | 0 | 16 | 1282755133
| PP |  | REPASE stávajících | [15 empty] | PP | 2
| P |  | Poznámka k položce: viz poz.N16 | [15 empty] | P | 2
91 | K | R767-N17 | M+D posuvné dveře část.prosklené 1150 x 2000 mm, mléčné sklo, ruční posuvné otvírání | kus | 3 |  | 0 |  |  |  | základní |  |  | 0.03 | 0.09 | 0 | 0 | 16 | K | 2 |  |  |  | ROZPOCET | 0 | 0 | 0 | 0 | 0 | 1 | 0 | 16 | 1453595337
| P |  | Poznámka k položce: viz poz.N17 | [15 empty] | P | 2
92 | K | R767-N18L | M+D posuvné dveře část.prosklené 1150 x 2000 mm, mléčné sklo, hermet.těsnění, automat.ovládání - loketní, levé | kus | 1 |  | 0 |  |  |  | základní |  |  | 0.03 | 0.03 | 0 | 0 | 16 | K | 2 |  |  |  | ROZPOCET | 0 | 0 | 0 | 0 | 0 | 1 | 0 | 16 | -1255646939
| P |  | Poznámka k položce: viz poz. N18L | [15 empty] | P | 2
93 | K | R767-N18P | M+D posuvné dveře část.prosklené 1150 x 2000 mm, mléčné sklo, hermet.těsnění, automat.ovládání - loketní,, pravé | kus | 1 |  | 0 |  |  |  | základní |  |  | 0.03 | 0.03 | 0 | 0 | 16 | K | 2 |  |  |  | ROZPOCET | 0 | 0 | 0 | 0 | 0 | 1 | 0 | 16 | 2133960656
| P |  | Poznámka k položce: viz poz. N18P | [15 empty] | P | 2
94 | K | R767-N19L | M+D posuvné dveře část.prosklené 800 x 2000 mm, mléčné sklo, hermet.těsnění, automat.ovládání - loketní,, levé | kus | 1 |  | 0 |  |  |  | základní |  |  | 0.03 | 0.03 | 0 | 0 | 16 | K | 2 |  |  |  | ROZPOCET | 0 | 0 | 0 | 0 | 0 | 1 | 0 | 16 | -311554568
95 | K | R767-N19P | M+D posuvné dveře část.prosklené 1150 x 2000 mm, mléčné sklo, hermet.těsnění, automat.ovládání - loketní, pravé | kus | 1 |  | 0 |  |  |  | základní |  |  | 0.03 | 0.03 | 0 | 0 | 16 | K | 2 |  |  |  | ROZPOCET | 0 | 0 | 0 | 0 | 0 | 1 | 0 | 16 | 1848993035
| P |  | Poznámka k položce: viz poz. N19P | [15 empty] | P | 2
96 | K | R767-N20 | M+D výsuvné okno 1000x1000mm - nerezová ocel | kus | 2 |  | 0 |  |  |  | základní |  |  | 0.02 | 0.04 | 0 | 0 | 16 | K | 2 |  |  |  | ROZPOCET | 0 | 0 | 0 | 0 | 0 | 1 | 0 | 16 | -1126509416
| P |  | Poznámka k položce: viz poz. N20 | [15 empty] | P | 2
140 | K | R767-N24 | M+D posuvné dveře část.prosklené 2700 x 2650 mm, mléčné sklo, automat.ovládání - tlačítko, tlačítko na křídlech | kus | 1 |  | 0 |  |  |  | základní |  |  | 0.03 | 0.03 | 0 | 0 | 16 | K | 2 |  |  |  | ROZPOCET | 0 | 0 | 0 | 0 | 0 | 1 | 0 | 16 | 1259207427
| P |  | Poznámka k položce: viz poz.N12 | [15 empty] | P | 2
98 | K | R767-Z3 | M+D konzoly k uchycení vývodů medicin.plynů a EI přes podhled - 80/80/4 dl.400mm+2xP 200/200/6 - viz Z3 | kus | 4 |  | 0 |  |  |  | základní |  |  | 0.02 | 0.08 | 0 | 0 | 16 | K | 2 |  |  |  | ROZPOCET | 0 | 0 | 0 | 0 | 0 | 1 | 0 | 16 | 1233831417
99 | K | R767-Z4 | M+D kce pro vynesení horního rámu posuvných dveří kotvený do stropu a stěn - 60/80/4 dl.1,0mm + 2*60/4 dl.0,4m+3*P150/150/6 - viz poz. Z4 | kus | 2 |  | 0 |  |  |  | základní |  |  | 0.02 | 0.04 | 0 | 0 | 16 | K | 2 |  |  |  | ROZPOCET | 0 | 0 | 0 | 0 | 0 | 1 | 0 | 16 | 726993807
97 | K | 998767202 | Přesun hmot procentní pro zámečnické konstrukce v objektech v do 12 m | % |  |  | 0 | CS ÚRS 2014 01 |  |  | základní |  |  | 0 | 0 | 0 | 0 | 16 | K | 2 |  |  |  | ROZPOCET | 0 | 0 | 0 | 0 | 0 | 1 | 0 | 16 | 1747976531
| PP |  | Přesun hmot pro zámečnické konstrukce stanovený procentní sazbou z ceny vodorovná dopravní vzdálenost do 50 m v objektech výšky přes 6 do 12 m | [15 empty] | PP | 2
| D | 771 | Podlahy z dlaždic |  |  |  | 0 | [5 empty] | 0 |  | 0.18572 |  | 25.789 | 2 | D | 1 |  |  |  | ROZPOCET | [6 empty] | 0
100 | K | 771471810 | Demontáž soklíků z dlaždic keramických kladených do malty rovných | m | 174.46 |  | 0 | CS ÚRS 2014 01 |  |  | základní |  |  | 0 | 0 | 0.01174 | 2.0482 | 16 | K | 2 |  |  |  | ROZPOCET | 0 | 0 | 0 | 0 | 0 | 1 | 0 | 16 | -753921274
| PP |  | Demontáž soklíků z dlaždic keramických kladených do malty rovných | [15 empty] | PP | 2
| VV |  | m 3.46 | [15 empty] | VV | 2 | 1 | -1 | 0 | ROZPOCET
| VV |  | (3,685*2+5,45*2+0,3*2)-0,8 |  | 18.07 | [13 empty] | VV | 2 | 2 | -1 | 0 | ROZPOCET
| VV |  | m 3.47 | [15 empty] | VV | 2 | 1 | -1 | 0 | ROZPOCET
| VV |  | (3,685*2+(2,7+0,45+1,6)*2)-0,8*2-1,1-2,4 |  | 11.77 | [13 empty] | VV | 2 | 2 | -1 | 0 | ROZPOCET
| VV |  | m 3.48 | [15 empty] | VV | 2 | 1 | -1 | 0 | ROZPOCET
| VV |  | (3,585*2+3,4*2+0,2*2)-0,8 |  | 13.57 | [13 empty] | VV | 2 | 2 | -1 | 0 | ROZPOCET
| VV |  | m 3.51 | [15 empty] | VV | 2 | 1 | -1 | 0 | ROZPOCET
| VV |  | (11,1*2+2,7*2)-0,8*6-0,6-1,8*2 |  | 18.6 | [13 empty] | VV | 2 | 2 | -1 | 0 | ROZPOCET
| VV |  | m 3.52 | [15 empty] | VV | 2 | 1 | -1 | 0 | ROZPOCET
| VV |  | (5,45*5+3,5*2+0,3*2)-0,8 |  | 34.05 | [13 empty] | VV | 2 | 2 | -1 | 0 | ROZPOCET
| VV |  | m 3.54 | [15 empty] | VV | 2 | 1 | -1 | 0 | ROZPOCET
| VV |  | (5,45*2+1,65*2+0,3*2)-0,8 |  | 14 | [13 empty] | VV | 2 | 2 | -1 | 0 | ROZPOCET
| VV |  | m 3.56 | [15 empty] | VV | 2 | 1 | -1 | 0 | ROZPOCET
| VV |  | (3,5*2+1,65*2)-0,9 |  | 9.4 | [13 empty] | VV | 2 | 2 | -1 | 0 | ROZPOCET
| VV |  | m 3.55 | [15 empty] | VV | 2 | 1 | -1 | 0 | ROZPOCET
| VV |  | (5,25*2+1,7*2+0,3*2)-0,8-0,6*4 |  | 11.3 | [13 empty] | VV | 2 | 2 | -1 | 0 | ROZPOCET
| VV |  | m 3.60 | [15 empty] | VV | 2 | 1 | -1 | 0 | ROZPOCET
| VV |  | ((5,45+2,7+0,45*2+5,25)*2+3,65*2+0,55*2*2+0,3*2*2+0,5*3*2)-0,9*2-1,1*3+-0,8 |  | 36.4 | [13 empty] | VV | 2 | 2 | -1 | 0 | ROZPOCET
| VV |  | m 3.67 | [15 empty] | VV | 2 | 1 | -1 | 0 | ROZPOCET
| VV |  | (2,0*2+1,65*2)+0,3*2-0,6 |  | 7.3 | [13 empty] | VV | 2 | 2 | -1 | 0 | ROZPOCET
| VV |  | Součet |  | 174.46 | [13 empty] | VV | 2 | 4 | -1 | 1 | ROZPOCET
101 | K | 771571810 | Demontáž podlah z dlaždic keramických kladených do malty | m2 | 285.45 |  | 0 | CS ÚRS 2014 01 |  |  | základní |  |  | 0 | 0 | 0.08317 | 23.7409 | 16 | K | 2 |  |  |  | ROZPOCET | 0 | 0 | 0 | 0 | 0 | 1 | 0 | 16 | 536305270
| PP |  | Demontáž podlah z dlaždic keramických kladených do malty | [15 empty] | PP | 2
| VV |  | m 3.46-3.49 | [15 empty] | VV | 2 | 1 | -1 | 0 | ROZPOCET
| VV |  | 20,32+15,63+12,53+19,68 |  | 68.16 | [13 empty] | VV | 2 | 2 | -1 | 0 | ROZPOCET
| VV |  | m 3.51, 3.52 | [15 empty] | VV | 2 | 1 | -1 | 0 | ROZPOCET
| VV |  | 29,98+19,77 |  | 49.75 | [13 empty] | VV | 2 | 2 | -1 | 0 | ROZPOCET
| VV |  | m 3.54-3.63 | [15 empty] | VV | 2 | 1 | -1 | 0 | ROZPOCET
| VV |  | 18,21+9,47+8,93+1,11+5,75+5,56+1,5+1,5+46,3+11,72+21,53+10,88 |  | 142.46 | [13 empty] | VV | 2 | 2 | -1 | 0 | ROZPOCET
| VV |  | m 3.65 | [15 empty] | VV | 2 | 1 | -1 | 0 | ROZPOCET
| VV |  | 21,74 |  | 21.74 | [13 empty] | VV | 2 | 2 | -1 | 0 | ROZPOCET
| VV |  | m 3.67 | [15 empty] | VV | 2 | 1 | -1 | 0 | ROZPOCET
| VV |  | 3,34 |  | 3.34 | [13 empty] | VV | 2 | 2 | -1 | 0 | ROZPOCET
| VV |  | Součet |  | 285.45 | [13 empty] | VV | 2 | 4 | -1 | 1 | ROZPOCET
102 | K | 771574112 | Montáž podlah keramických režných hladkých lepených flexibilním lepidlem do 9 ks/m2 | m2 | 7.7 |  | 0 | CS ÚRS 2014 01 |  |  | základní |  |  | 0.00366 | 0.028182 | 0 | 0 | 16 | K | 2 |  |  |  | ROZPOCET | 0 | 0 | 0 | 0 | 0 | 1 | 0 | 16 | 444052955
| PP |  | Montáž podlah z dlaždic keramických lepených flexibilním lepidlem režných nebo glazovaných hladkých přes 6 do 9 ks/ m2 | [15 empty] | PP | 2
| VV |  | 1,5+1,6+1,5+1,5+1,6 |  | 7.7 | [13 empty] | VV | 2 | 2 | -1 | 1 | ROZPOCET
103 | M | 597614310 | dlaždice keramické glazované 45 x 45 cm | m2 | 8.085 |  | 0 | CS ÚRS 2014 01 |  |  | základní |  |  | 0.0192 | 0.15523 | 0 | 0 | 32 | M | 2 |  |  |  | ROZPOCET | 0 | 0 | 0 | 0 | 0 | 1 | 0 | 16 | -1765824436
| PP |  | -odolnost proti povrchovému opotřebení min.PEI 4 -protiskluznost - R9 -rozměr cca 45 x 45 cm -barva: bílá + šedá -glazovaná | [15 empty] | PP | 2
| VV |  | 7,7*1,05 |  | 8.085 | [13 empty] | VV | 2 | 2 | -1 | 1 | ROZPOCET
104 | K | 771579191 | Příplatek k montáž podlah keramických za plochu do 5 m2 | m2 | 7.7 |  | 0 | CS ÚRS 2014 01 |  |  | základní |  |  | 0 | 0 | 0 | 0 | 16 | K | 2 |  |  |  | ROZPOCET | 0 | 0 | 0 | 0 | 0 | 1 | 0 | 16 | 1623750959
| PP |  | Montáž podlah z dlaždic keramických Příplatek k cenám za plochu do 5 m2 jednotlivě | [15 empty] | PP | 2
105 | K | 771591111 | Podlahy penetrace podkladu | m2 | 7.7 |  | 0 | CS ÚRS 2014 01 |  |  | základní |  |  | 0.0003 | 0.00231 | 0 | 0 | 16 | K | 2 |  |  |  | ROZPOCET | 0 | 0 | 0 | 0 | 0 | 1 | 0 | 16 | 204159356
| PP |  | Podlahy - ostatní práce penetrace podkladu | [15 empty] | PP | 2
106 | K | 998771102 | Přesun hmot tonážní pro podlahy z dlaždic v objektech v do 12 m | t | 0.186 |  | 0 | CS ÚRS 2014 01 |  |  | základní |  |  | 0 | 0 | 0 | 0 | 16 | K | 2 |  |  |  | ROZPOCET | 0 | 0 | 0 | 0 | 0 | 1 | 0 | 16 | 375107441
| PP |  | Přesun hmot pro podlahy z dlaždic stanovený z hmotnosti přesunovaného materiálu vodorovná dopravní vzdálenost do 50 m v objektech výšky přes 6 do 12 m | [15 empty] | PP | 2
| D | 776 | Podlahy povlakové |  |  |  | 0 | [5 empty] | 0 |  | 2.2255 |  | 0.31317 | 2 | D | 1 |  |  |  | ROZPOCET | [6 empty] | 0
107 | K | 776401800 | Odstranění soklíků a lišt pryžových nebo plastových | m | 80.4 |  | 0 | CS ÚRS 2014 01 |  |  | základní |  |  | 0 | 0 | 0 | 0 | 16 | K | 2 |  |  |  | ROZPOCET | 0 | 0 | 0 | 0 | 0 | 1 | 0 | 16 | 1252851313
| PP |  | Demontáž soklíků nebo lišt pryžových nebo plastových | [15 empty] | PP | 2
| VV |  | m 3.50 | [15 empty] | VV | 2 | 1 | -1 | 0 | ROZPOCET
| VV |  | (3,5*2+5,25*2+0,3*2*2)-0,8*2 |  | 17.1 | [13 empty] | VV | 2 | 2 | -1 | 0 | ROZPOCET
| VV |  | m 3.53 | [15 empty] | VV | 2 | 1 | -1 | 0 | ROZPOCET
| VV |  | (3,5*2+5,25*2+0,3*2)-0,8 |  | 17.3 | [13 empty] | VV | 2 | 2 | -1 | 0 | ROZPOCET
| VV |  | m 3.64 | [15 empty] | VV | 2 | 1 | -1 | 0 | ROZPOCET
| VV |  | (5,4*2+6,7*2+0,45*2)-0,9-1,1 |  | 23.1 | [13 empty] | VV | 2 | 2 | -1 | 0 | ROZPOCET
| VV |  | m 3.66 | [15 empty] | VV | 2 | 1 | -1 | 0 | ROZPOCET
| VV |  | (5,3*2+6,7*2+0,45*2)-0,9-1,1 |  | 22.9 | [13 empty] | VV | 2 | 2 | -1 | 0 | ROZPOCET
| VV |  | Součet |  | 80.4 | [13 empty] | VV | 2 | 4 | -1 | 1 | ROZPOCET
108 | K | 776491112 | Lepení plastové lišty přechodové samolepicí soklíky a lišty | m | 20 |  | 0 | CS ÚRS 2014 01 |  |  | základní |  |  | 0.0002 | 0.004 | 0 | 0 | 16 | K | 2 |  |  |  | ROZPOCET | 0 | 0 | 0 | 0 | 0 | 1 | 0 | 16 | -1531020896
| PP |  | Lepení soklíků nebo lišt plastových lišt samolepících přechodových | [15 empty] | PP | 2
109 | M | 553432220 | lišta přechodová 30 mm, elox | m | 22 |  | 0 | CS ÚRS 2014 01 |  |  | základní |  |  | 0.00017 | 0.00374 | 0 | 0 | 32 | M | 2 |  |  |  | ROZPOCET | 0 | 0 | 0 | 0 | 0 | 1 | 0 | 16 | 1168930197
| PP |  | doplňky stavební kovové profily přechodové pro podlahové krytiny kovové profily lišta přechodová 30 mm elox | [15 empty] | PP | 2
110 | K | 776491113 | Lepení plastové lišty soklové řezané s požlábkem | m | 315.64 |  | 0 | CS ÚRS 2014 01 |  |  | základní |  |  | 0.00025 | 0.07891 | 0 | 0 | 16 | K | 2 |  |  |  | ROZPOCET | 0 | 0 | 0 | 0 | 0 | 1 | 0 | 16 | -1596003385
| PP |  | Lepení soklíků nebo lišt plastových lišt samolepících soklových řezaných | [15 empty] | PP | 2
| VV |  | m3.46 | [15 empty] | VV | 2 | 1 | -1 | 0 | ROZPOCET
| VV |  | (5,45*2+3,685*2+0,3*2)-0,8 |  | 18.07 | [13 empty] | VV | 2 | 2 | -1 | 0 | ROZPOCET
| VV |  | m 3.47 | [15 empty] | VV | 2 | 1 | -1 | 0 | ROZPOCET
| VV |  | (2*(2,7+0,45+1,6)+3,685*2)-0,8*2-1,2-2,4 |  | 11.67 | [13 empty] | VV | 2 | 2 | -1 | 0 | ROZPOCET
| VV |  | m 3.48 | [15 empty] | VV | 2 | 1 | -1 | 0 | ROZPOCET
| VV |  | (3,4*2+3,685*2)-0,8 |  | 13.37 | [13 empty] | VV | 2 | 2 | -1 | 0 | ROZPOCET
| VV |  | m 3.49 | [15 empty] | VV | 2 | 1 | -1 | 0 | ROZPOCET
| VV |  | (3,5*2+5,45*2+0,2*2+0,3*2)-0,8 |  | 18.1 | [13 empty] | VV | 2 | 2 | -1 | 0 | ROZPOCET
| VV |  | m 3.51 | [15 empty] | VV | 2 | 1 | -1 | 0 | ROZPOCET
| VV |  | (11,1*2+2,7*2)-0,8*7-11,2*2 |  | -0.4 | [13 empty] | VV | 2 | 2 | -1 | 0 | ROZPOCET
| VV |  | m 3.50,3.53 | [15 empty] | VV | 2 | 1 | -1 | 0 | ROZPOCET
| VV |  | (5,25*2+3,5*2+0,3*2)-0,8 |  | 17.3 | [13 empty] | VV | 2 | 2 | -1 | 0 | ROZPOCET
| VV |  | (5,25*2+3,5*2+0,3*2+0,35*2)-0,8 |  | 18 | [13 empty] | VV | 2 | 2 | -1 | 0 | ROZPOCET
| VV |  | m 3.52 | [15 empty] | VV | 2 | 1 | -1 | 0 | ROZPOCET
| VV |  | (5,45*2+3,5*2+0,3*2)-0,8 |  | 17.7 | [13 empty] | VV | 2 | 2 | -1 | 0 | ROZPOCET
| VV |  | m 3.54 | [15 empty] | VV | 2 | 1 | -1 | 0 | ROZPOCET
| VV |  | (5,45*2+1,65+0,3*2*2)-0,8 |  | 12.95 | [13 empty] | VV | 2 | 2 | -1 | 0 | ROZPOCET
| VV |  | m 3.57 | [15 empty] | VV | 2 | 1 | -1 | 0 | ROZPOCET
| VV |  | (5,45*2+1,65*2+0,3*2)-0,8 |  | 14 | [13 empty] | VV | 2 | 2 | -1 | 0 | ROZPOCET
| VV |  | m 3.55a, 3.57a,b | [15 empty] | VV | 2 | 1 | -1 | 0 | ROZPOCET
| VV |  | (3,29*2+1,7*2+0,3*2)-0,8+0,7*4 |  | 12.58 | [13 empty] | VV | 2 | 2 | -1 | 0 | ROZPOCET
| VV |  | (1,3*2+1,7*2)-0,7*2 |  | 4.6 | [13 empty] | VV | 2 | 2 | -1 | 0 | ROZPOCET
| VV |  | (2,85*2+1,7*2+0,5*2)-0,7*2 |  | 8.7 | [13 empty] | VV | 2 | 2 | -1 | 0 | ROZPOCET
| VV |  | m 3.56 | [15 empty] | VV | 2 | 1 | -1 | 0 | ROZPOCET
| VV |  | (3,5*2+1,7*2)-0,8 |  | 9.6 | [13 empty] | VV | 2 | 2 | -1 | 0 | ROZPOCET
| VV |  | m 3.60a | [15 empty] | VV | 2 | 1 | -1 | 0 | ROZPOCET
| VV |  | ((3,65+0,45+2,7+0,45+3,65)*2+3,65*2+0,3*2*2+0,55*2*2+0,5*2*2)-0,8*2-0,7*3-1,15*2-1,2 |  | 27.3 | [13 empty] | VV | 2 | 2 | -1 | 0 | ROZPOCET
| VV |  | m 3.60b | [15 empty] | VV | 2 | 1 | -1 | 0 | ROZPOCET
| VV |  | (1,5*2+1,9*2)-0,7 |  | 6.1 | [13 empty] | VV | 2 | 2 | -1 | 0 | ROZPOCET
| VV |  | m 3.61-3.63 | [15 empty] | VV | 2 | 1 | -1 | 0 | ROZPOCET
| VV |  | (3,6*2+3,05*2)-1,15*2 |  | 11 | [13 empty] | VV | 2 | 2 | -1 | 0 | ROZPOCET
| VV |  | (7,1*2+3,05*2+0,3*3+0,4*2*2)-0,8*3-1,05 |  | 19.35 | [13 empty] | VV | 2 | 2 | -1 | 0 | ROZPOCET
| VV |  | (3,4*2+3,05*2)-1,15*2 |  | 10.6 | [13 empty] | VV | 2 | 2 | -1 | 0 | ROZPOCET
| VV |  | m 3.64 | [15 empty] | VV | 2 | 1 | -1 | 0 | ROZPOCET
| VV |  | (6,7*2+5,4*2+0,4*2)-1,15-0,8 |  | 23.05 | [13 empty] | VV | 2 | 2 | -1 | 0 | ROZPOCET
| VV |  | m 3.65 | [15 empty] | VV | 2 | 1 | -1 | 0 | ROZPOCET
| VV |  | (3,4*2+6,7*2+0,4*2)-1,05 |  | 19.95 | [13 empty] | VV | 2 | 2 | -1 | 0 | ROZPOCET
| VV |  | m 3.66 | [15 empty] | VV | 2 | 1 | -1 | 0 | ROZPOCET
| VV |  | (6,7*2+5,3*2)-1,15-0,8 |  | 22.05 | [13 empty] | VV | 2 | 2 | -1 | 0 | ROZPOCET
| VV |  | Součet |  | 315.64 | [13 empty] | VV | 2 | 4 | -1 | 1 | ROZPOCET
111 | K | 776511820 | Demontáž povlakových podlah lepených s podložkou | m2 | 104.39 |  | 0 | CS ÚRS 2014 01 |  |  | základní |  |  | 0 | 0 | 0.003 | 0.31317 | 16 | K | 2 |  |  |  | ROZPOCET | 0 | 0 | 0 | 0 | 0 | 1 | 0 | 16 | -842257700
| PP |  | Odstranění povlakových podlah lepených s podložkou | [15 empty] | PP | 2
| VV |  | 18,6+18,21 |  | 36.81 | [13 empty] | VV | 2 | 2 | -1 | 0 | ROZPOCET
| VV |  | 34,1+33,48 |  | 67.58 | [13 empty] | VV | 2 | 2 | -1 | 0 | ROZPOCET
| VV |  | Součet |  | 104.39 | [13 empty] | VV | 2 | 4 | -1 | 1 | ROZPOCET
112 | K | 776521100 | Lepení pásů povlakových podlah plastových | m2 | 279.2 |  | 0 | CS ÚRS 2014 01 |  |  | základní |  |  | 0.00027 | 0.075384 | 0 | 0 | 16 | K | 2 |  |  |  | ROZPOCET | 0 | 0 | 0 | 0 | 0 | 1 | 0 | 16 | 1412277525
| PP |  | Montáž povlakových podlah plastových lepením bez podkladu pásů | [15 empty] | PP | 2
| VV |  | 20,4+15,6+12,6 |  | 48.6 | [13 empty] | VV | 2 | 2 | -1 | 0 | ROZPOCET
| VV |  | 18,6+30,0+19,1+17,7+9,4+5,9 |  | 100.7 | [13 empty] | VV | 2 | 2 | -1 | 0 | ROZPOCET
| VV |  | 6,5+2,2+4,7+39,0+2,9+11,0+22,2+10,4 |  | 98.9 | [13 empty] | VV | 2 | 2 | -1 | 0 | ROZPOCET
| VV |  | 21,6+9,4 |  | 31 | [13 empty] | VV | 2 | 2 | -1 | 0 | ROZPOCET
| VV |  | Součet |  | 279.2 | [13 empty] | VV | 2 | 4 | -1 | 1 | ROZPOCET
113 | M | 284122850 | podlahovina PVC , vinyl tl. 4 mm | m2 | 307.12 |  | 0 | CS ÚRS 2014 01 |  |  | základní |  |  | 0.00283 | 0.86915 | 0 | 0 | 32 | M | 2 |  |  |  | ROZPOCET | 0 | 0 | 0 | 0 | 0 | 1 | 0 | 16 | -539166934
| PP |  | -Podlahová krytina z přírodního linolea s pěnovou podložkou dle EN 686, s povrchovou úpravou z akrylového vosku ( dvouvrstvá, tepelně vysušená ) -Celková tloušťka 4,0 mm, tloušťka pěnové podložky 1,5 mm, šíře role 2 m -Zátěž dle EN 685 třídy 33 (komerční vysoké- prostory se silným provozem) -Kročejový útlum hluku dle EN ISO 140-8 17 dB -Vhodná pro kolečkovou židli dle EN 12529 typu W -Hořlavost dle EN 13501-1 Cfl-s1 -Protiskluznost skupiny R 9 dle BGR 181 | [15 empty] | PP | 2
| VV |  | 279,2*1,1 |  | 307.12 | [13 empty] | VV | 2 | 2 | -1 | 1 | ROZPOCET
114 | K | 776521230 | Lepení čtverců povlakových podlah plastových elektrostaticky vodivých | m2 | 87.7 |  | 0 | CS ÚRS 2014 01 |  |  | základní |  |  | 0.0005 | 0.04385 | 0 | 0 | 16 | K | 2 |  |  |  | ROZPOCET | 0 | 0 | 0 | 0 | 0 | 1 | 0 | 16 | -1982906651
| VV |  | 19,9+34,2+33,6 |  | 87.7 | [13 empty] | VV | 2 | 2 | -1 | 1 | ROZPOCET
115 | M | 284102420 | krytina podlahová homogenní elektrostaticky vodivá, čtverce | m2 | 96.47 |  | 0 | CS ÚRS 2014 01 |  |  | základní |  |  | 0.0026 | 0.25082 | 0 | 0 | 32 | M | 2 |  |  |  | ROZPOCET | 0 | 0 | 0 | 0 | 0 | 1 | 0 | 16 | 1937575285
| PP |  | vodivé PVC - homogenní neválcované PVC ve čtvercích - rozměry čtverců 61x61 - celková tloušťka 2 mm - rozměrová stálost dle EN 434: ? 0,05% - třídy zátěže 34/43 - hodnota el. odporu varianta SD: 104 ? R ? 106 - zbytkový otlak dle EN 433: 0,035mm - součinitel smykového tření dle ČSN 744507: µ ? 0,6 - reakce na oheň dle EN 13 501-1: Bfl - S1 - možnost oprav stejným materiálem | [15 empty] | PP | 2
| VV |  | 87,7*1,1 |  | 96.47 | [13 empty] | VV | 2 | 2 | -1 | 1 | ROZPOCET
116 | K | 776590150 | Úprava podkladu nášlapných ploch penetrací | m2 | 366.9 |  | 0 | CS ÚRS 2014 01 |  |  | základní |  |  | 0.00015 | 0.055035 | 0 | 0 | 16 | K | 2 |  |  |  | ROZPOCET | 0 | 0 | 0 | 0 | 0 | 1 | 0 | 16 | 1931291294
| PP |  | Ostatní práce na nášlapných plochách úprava podkladu (vč.materiálu) penetrování | [15 empty] | PP | 2
| VV |  | 279,2+87,7 |  | 366.9 | [13 empty] | VV | 2 | 2 | -1 | 1 | ROZPOCET
117 | K | 776990112 | Vyrovnání podkladu samonivelační stěrkou tl 3 mm pevnosti 30 Mpa | m2 | 146.13 |  | 0 | CS ÚRS 2014 01 |  |  | základní |  |  | 0.00578 | 0.84463 | 0 | 0 | 16 | K | 2 |  |  |  | ROZPOCET | 0 | 0 | 0 | 0 | 0 | 1 | 0 | 16 | -1900486793
| PP |  | Vyrovnání podkladní vrstvy samonivelační stěrkou tl. 3 mm, min. pevnosti 30 MPa | [15 empty] | PP | 2
| VV |  | Mezisoučet |  | 0 | [13 empty] | VV | 2 | 3 | -1 | 0 | ROZPOCET
| VV |  | umývárny, přípravny | [15 empty] | VV | 2 | 1 | -1 | 0 | ROZPOCET
| VV |  | 11,0 |  | 11 | [13 empty] | VV | 2 | 2 | -1 | 0 | ROZPOCET
| VV |  | 22,2 |  | 22.2 | [13 empty] | VV | 2 | 2 | -1 | 0 | ROZPOCET
| VV |  | 3,63+21,6 |  | 25.23 | [13 empty] | VV | 2 | 2 | -1 | 0 | ROZPOCET
| VV |  | Mezisoučet |  | 58.43 | [13 empty] | VV | 2 | 3 | -1 | 0 | ROZPOCET
| VV |  | oper.sály | [15 empty] | VV | 2 | 1 | -1 | 0 | ROZPOCET
| VV |  | 19,9+34,2+33,6 |  | 87.7 | [13 empty] | VV | 2 | 2 | -1 | 0 | ROZPOCET
| VV |  | Součet |  | 146.13 | [13 empty] | VV | 2 | 4 | -1 | 1 | ROZPOCET
118 | K | 998776102 | Přesun hmot tonážní pro podlahy povlakové v objektech v do 12 m | t | 2.226 |  | 0 | CS ÚRS 2014 01 |  |  | základní |  |  | 0 | 0 | 0 | 0 | 16 | K | 2 |  |  |  | ROZPOCET | 0 | 0 | 0 | 0 | 0 | 1 | 0 | 16 | 2127665467
| PP |  | Přesun hmot pro podlahy povlakové stanovený z hmotnosti přesunovaného materiálu vodorovná dopravní vzdálenost do 50 m v objektech výšky přes 6 do 12 m | [15 empty] | PP | 2
| D | 781 | Dokončovací práce - obklady keramické |  |  |  | 0 | [5 empty] | 0 |  | 8.367 |  | 15.6179 | 2 | D | 1 |  |  |  | ROZPOCET | [6 empty] | 0
119 | K | 781411810 | Demontáž obkladů z obkladaček pórovinových kladených do malty | m2 | 283.446 |  | 0 | CS ÚRS 2014 01 |  |  | základní |  |  | 0 | 0 | 0.0551 | 15.6179 | 16 | K | 2 |  |  |  | ROZPOCET | 0 | 0 | 0 | 0 | 0 | 1 | 0 | 16 | 1436535312
| PP |  | Demontáž obkladů z obkladaček pórovinových kladených do malty | [15 empty] | PP | 2
| VV |  | m 3,49 | [15 empty] | VV | 2 | 1 | -1 | 0 | ROZPOCET
| VV |  | (3,5*2+5,45*2+0,3*2)*1,8-0,8*1,8+(-1,1+0,25*2)*(1,8-0,95)*2 |  | 30.84 | [13 empty] | VV | 2 | 2 | -1 | 0 | ROZPOCET
| VV |  | m 3.50 | [15 empty] | VV | 2 | 1 | -1 | 0 | ROZPOCET
| VV |  | 1,0*2*1,5 |  | 3 | [13 empty] | VV | 2 | 2 | -1 | 0 | ROZPOCET
| VV |  | m 3.52 | [15 empty] | VV | 2 | 1 | -1 | 0 | ROZPOCET
| VV |  | (2+1)*1,5 |  | 4.5 | [13 empty] | VV | 2 | 2 | -1 | 0 | ROZPOCET
| VV |  | m 3.53 | [15 empty] | VV | 2 | 1 | -1 | 0 | ROZPOCET
| VV |  | 1*2*1,5 |  | 3 | [13 empty] | VV | 2 | 2 | -1 | 0 | ROZPOCET
| VV |  | 3.55a | [15 empty] | VV | 2 | 1 | -1 | 0 | ROZPOCET
| VV |  | (1,7*2+0,9*2)*2,0-0,6*2,0 |  | 9.2 | [13 empty] | VV | 2 | 2 | -1 | 0 | ROZPOCET
| VV |  | m 3.58, 3.59 | [15 empty] | VV | 2 | 1 | -1 | 0 | ROZPOCET
| VV |  | (1,7*2+0,9*2)*2,0-0,6*2,0 |  | 9.2 | [13 empty] | VV | 2 | 2 | -1 | 0 | ROZPOCET
| VV |  | (1,7*2+0,9*2)*2,0-0,6*2,0 |  | 9.2 | [13 empty] | VV | 2 | 2 | -1 | 0 | ROZPOCET
| VV |  | m 3.61 | [15 empty] | VV | 2 | 1 | -1 | 0 | ROZPOCET
| VV |  | (3,6*2+3,05*2)*1,8-1,1*1,8*2+0,3*1,8*2-1,95*0,4-1,1*(1,8-0,95)*+0,25*(1,8-0,95)*2 |  | 19.883 | [13 empty] | VV | 2 | 2 | -1 | 0 | ROZPOCET
| VV |  | m 3.62 | [15 empty] | VV | 2 | 1 | -1 | 0 | ROZPOCET
| VV |  | ((4,7+0,5+1,9)*2+3,05*2)*1,8-0,9*1,8*3-1,95*0,4*2 |  | 30.12 | [13 empty] | VV | 2 | 2 | -1 | 0 | ROZPOCET
| VV |  | m 3.63 | [15 empty] | VV | 2 | 1 | -1 | 0 | ROZPOCET
| VV |  | (3,4*2+3,05*2)*1,8+1,1*1,8*2+0,3*1,8*2*2-1,95*0,4-1,1*(1,8-0,95)*+0,25*(1,8-0,95)*2 |  | 28.163 | [13 empty] | VV | 2 | 2 | -1 | 0 | ROZPOCET
| VV |  | m 3.64 | [15 empty] | VV | 2 | 1 | -1 | 0 | ROZPOCET
| VV |  | (6,7*2+5,4*2)*2,65-1,1*2,0-0,9*2,0+0,3*(1,0+2,0*2)+0,3*(2,25*2+1,6*2) |  | 63.94 | [13 empty] | VV | 2 | 2 | -1 | 0 | ROZPOCET
| VV |  | 5,4*(0,45+0,15) |  | 3.24 | [13 empty] | VV | 2 | 2 | -1 | 0 | ROZPOCET
| VV |  | m 3.65 | [15 empty] | VV | 2 | 1 | -1 | 0 | ROZPOCET
| VV |  | (3,4*2+6,7*2)2,65-1,0*2,0+0,45*(1,0+2,0*2)+0,3*(2,4*2+1,6*2) | [15 empty] | VV | 2 | 1 | -1 | 0 | ROZPOCET
| VV |  | 3,4*(0,45+0,15) |  | 2.04 | [13 empty] | VV | 2 | 2 | -1 | 0 | ROZPOCET
| VV |  | m 3.66 | [15 empty] | VV | 2 | 1 | -1 | 0 | ROZPOCET
| VV |  | (6,7*2+5,4*2)*2,65-1,1*2,0-0,9*2,0+0,3*(1,0+2,0*2)+0,3*(2,25*2+1,6*2) |  | 63.94 | [13 empty] | VV | 2 | 2 | -1 | 0 | ROZPOCET
| VV |  | 5,3*(0,45+0,15) |  | 3.18 | [13 empty] | VV | 2 | 2 | -1 | 0 | ROZPOCET
| VV |  | Součet |  | 283.446 | [13 empty] | VV | 2 | 4 | -1 | 1 | ROZPOCET
120 | K | 781415112 | Montáž obkladaček pórovinových pravoúhlých do 25 ks/m2 lepených vodotěsným lepidlem nebo tmelem | m2 | 54.44 |  | 0 | CS ÚRS 2014 01 |  |  | základní |  |  | 0.0025 | 0.1361 | 0 | 0 | 16 | K | 2 |  |  |  | ROZPOCET | 0 | 0 | 0 | 0 | 0 | 1 | 0 | 16 | -223671025
| PP |  | Montáž obkladů vnitřních stěn z obkladaček a dekorů (listel) pórovinových lepených disperzním lepidlem nebo tmelem z obkladaček pravoúhlých přes 22 do 25 ks/m2 | [15 empty] | PP | 2
| VV |  | m 3.50, 3.53 | [15 empty] | VV | 2 | 1 | -1 | 0 | ROZPOCET
| VV |  | 1,0*2*1,5*2 |  | 6 | [13 empty] | VV | 2 | 2 | -1 | 0 | ROZPOCET
| VV |  | m 3.52 | [15 empty] | VV | 2 | 1 | -1 | 0 | ROZPOCET
| VV |  | (1,0+0,5)*1,5 |  | 2.25 | [13 empty] | VV | 2 | 2 | -1 | 0 | ROZPOCET
| VV |  | m 3.67 | [15 empty] | VV | 2 | 1 | -1 | 0 | ROZPOCET
| VV |  | (2,5+1,0)*1,5 |  | 5.25 | [13 empty] | VV | 2 | 2 | -1 | 0 | ROZPOCET
| VV |  | m 3.55b,c,d | [15 empty] | VV | 2 | 1 | -1 | 0 | ROZPOCET
| VV |  | (0,9*2+1,7*2)*2,0-0,7*2,0*2 |  | 7.6 | [13 empty] | VV | 2 | 2 | -1 | 0 | ROZPOCET
| VV |  | (0,9*2+1,7*2)*2,0-0,7*2,0-1,1*(2,0-0,95)+0,25*(2,0-0,95)*2 |  | 8.37 | [13 empty] | VV | 2 | 2 | -1 | 0 | ROZPOCET
| VV |  | (0,9*2+1,7*2)*2,0-0,7*2,0 |  | 9 | [13 empty] | VV | 2 | 2 | -1 | 0 | ROZPOCET
| VV |  | m 3.68a,b | [15 empty] | VV | 2 | 1 | -1 | 0 | ROZPOCET
| VV |  | (0,9*2+1,7*2)*2,0-0,7*2,0*2 |  | 7.6 | [13 empty] | VV | 2 | 2 | -1 | 0 | ROZPOCET
| VV |  | (0,9*2+1,7*2)*2,0-0,7*2,0-1,1*(2,0-0,95)+0,25*(2,0-0,95)*2 |  | 8.37 | [13 empty] | VV | 2 | 2 | -1 | 0 | ROZPOCET
| VV |  | Součet |  | 54.44 | [13 empty] | VV | 2 | 4 | -1 | 1 | ROZPOCET
121 | M | 597612550.1 | obkladačky keramické 20 x 40 cm světlý barevný odstín | m2 | 39.923 |  | 0 |  |  |  | základní |  |  | 0.0098 | 0.39125 | 0 | 0 | 32 | M | 2 |  |  |  | ROZPOCET | 0 | 0 | 0 | 0 | 0 | 1 | 0 | 16 | 1726468898
| PP |  | obkladačky keramické 20 x 40 cm světlý barevný odstín, na základě vyvzorkování | [15 empty] | PP | 2
| VV |  | 54,44*1,1*(2/3) |  | 39.923 | [13 empty] | VV | 2 | 2 | -1 | 1 | ROZPOCET
122 | M | 597612550.2 | obkladačky keramické 20 x 40 cm tmavý barevný odstín | m2 | 19.961 |  | 0 |  |  |  | základní |  |  | 0.0098 | 0.19562 | 0 | 0 | 32 | M | 2 |  |  |  | ROZPOCET | 0 | 0 | 0 | 0 | 0 | 1 | 0 | 16 | 2073675923
| PP |  | obkladačky keramické 20 x 40 cm barevné tmavé, na základě vyvzorkování | [15 empty] | PP | 2
| VV |  | 54,44*1,1/3 |  | 19.961 | [13 empty] | VV | 2 | 2 | -1 | 1 | ROZPOCET
123 | K | 781419195.1 | Příplatek k montáži obkladů vnitřních pórovinových za spárování antibakteriálním tmelem | m2 | 380.655 |  | 0 |  |  |  | základní |  |  | 0.00027 | 0.10278 | 0 | 0 | 16 | K | 2 |  |  |  | ROZPOCET | 0 | 0 | 0 | 0 | 0 | 1 | 0 | 16 | 1296290821
| PP |  | Montáž obkladů vnitřních stěn z obkladaček - Příplatek k cenám obkladaček za spárování | [15 empty] | PP | 2
124 | K | 781415112 | Montáž obkladaček pórovinových pravoúhlých do 25 ks/m2 lepených vodotěsným lepidlem nebo tmelem | m2 | 326.215 |  | 0 | CS ÚRS 2014 01 |  |  | základní |  |  | 0.0025 | 0.81554 | 0 | 0 | 16 | K | 2 |  |  |  | ROZPOCET | 0 | 0 | 0 | 0 | 0 | 1 | 0 | 16 | -1698960998
| PP |  | Montáž obkladů vnitřních stěn z obkladaček a dekorů (listel) pórovinových lepených disperzním lepidlem nebo tmelem z obkladaček pravoúhlých přes 22 do 25 ks/m2 | [15 empty] | PP | 2
| VV |  | m 3,49 oper.sál | [15 empty] | VV | 2 | 1 | -1 | 0 | ROZPOCET
| VV |  | (3,5*2+5,45*2+0,2*2)*2,65-0,8*2,0+0,3*(1,1+2,2*2)-1,1*1,6*2+0,25*(1,1*2+1,6*2)*2 |  | 47.725 | [13 empty] | VV | 2 | 2 | -1 | 0 | ROZPOCET
| VV |  | m 3.61 přípravna | [15 empty] | VV | 2 | 1 | -1 | 0 | ROZPOCET
| VV |  | (3,05*2+3,6*2)*2,65-1,15*2,0-1,15*2,0-2*1,1*1,6+0,25*(1,1*2+1,6*2)*2 |  | 29.825 | [13 empty] | VV | 2 | 2 | -1 | 0 | ROZPOCET
| VV |  | m 3.62 umývárna | [15 empty] | VV | 2 | 1 | -1 | 0 | ROZPOCET
| VV |  | (7,1*2+3,05*2)*2,65-0,8*2,0*2-1,0*2,0 |  | 48.595 | [13 empty] | VV | 2 | 2 | -1 | 0 | ROZPOCET
| VV |  | m 3.63 přípravna | [15 empty] | VV | 2 | 1 | -1 | 0 | ROZPOCET
| VV |  | (3,05*2+3,4*2)*2,65-1,15*2,0-1,15*2,0-2*1,1*1,6+0,25*(1,1*2+1,6*2)*2 |  | 28.765 | [13 empty] | VV | 2 | 2 | -1 | 0 | ROZPOCET
| VV |  | m 3.64 oper.sál | [15 empty] | VV | 2 | 1 | -1 | 0 | ROZPOCET
| VV |  | (5,7*2+5,4*2)*2,65-1,15*2,0-0,8*2,0-1,0*1,0 |  | 53.93 | [13 empty] | VV | 2 | 2 | -1 | 0 | ROZPOCET
| VV |  | 5,4*(0,45*2+0,15)+3*(0,4*2+0,2)*0,8 |  | 8.07 | [13 empty] | VV | 2 | 2 | -1 | 0 | ROZPOCET
| VV |  | m 3,65 sterilizace | [15 empty] | VV | 2 | 1 | -1 | 0 | ROZPOCET
| VV |  | (3,4*2+6,7*2)*2,65-1,0*1,0*2-1,0*2,0 |  | 49.53 | [13 empty] | VV | 2 | 2 | -1 | 0 | ROZPOCET
| VV |  | m 3.66 oper.sál | [15 empty] | VV | 2 | 1 | -1 | 0 | ROZPOCET
| VV |  | (5,3*2+5,4*2)*2,65-1,15*2,0-0,8*2,0-1,0*1,0 |  | 51.81 | [13 empty] | VV | 2 | 2 | -1 | 0 | ROZPOCET
| VV |  | 5,3*(0,45*2+0,15)+3*(0,4*2+0,2)*0,8 |  | 7.965 | [13 empty] | VV | 2 | 2 | -1 | 0 | ROZPOCET
| VV |  | Součet |  | 326.215 | [13 empty] | VV | 2 | 4 | -1 | 1 | ROZPOCET
125 | M | 597612550.1 | obkladačky keramické 20 x 40 cm světlý barevný odstín | m2 | 239.224 |  | 0 |  |  |  | základní |  |  | 0.0098 | 2.3444 | 0 | 0 | 32 | M | 2 |  |  |  | ROZPOCET | 0 | 0 | 0 | 0 | 0 | 1 | 0 | 16 | 1835565305
| PP |  | obkladačky keramické 20 x 40 cm barevné světlé, na základě vyvzorkování | [15 empty] | PP | 2
| VV |  | 326,215*1,1*(2/3) |  | 239.224 | [13 empty] | VV | 2 | 2 | -1 | 1 | ROZPOCET
126 | M | 597612550.2 | obkladačky keramické 20 x 40 cm barevné - tmavý barevný odstín | m2 | 119.612 |  | 0 |  |  |  | základní |  |  | 0.0098 | 1.1722 | 0 | 0 | 32 | M | 2 |  |  |  | ROZPOCET | 0 | 0 | 0 | 0 | 0 | 1 | 0 | 16 | 257297864
| PP |  | obkladačky keramické 20 x 40 cm barevné tmavé, na základě vyvzorkování | [15 empty] | PP | 2
| VV |  | 326,215*1,1/3 |  | 119.612 | [13 empty] | VV | 2 | 2 | -1 | 1 | ROZPOCET
127 | K | 781419195.2 | Příplatek k montáži obkladů vnitřních pórovinových za spárování epoxidovým tmelem | m2 | 317.787 |  | 0 |  |  |  | základní |  |  | 0.00027 | 0.085802 | 0 | 0 | 16 | K | 2 |  |  |  | ROZPOCET | 0 | 0 | 0 | 0 | 0 | 1 | 0 | 16 | 1662757240
| PP |  | Montáž obkladů vnitřních stěn z obkladaček - Příplatek k cenám obkladaček za spárování | [15 empty] | PP | 2
128 | K | 781419191 | Příplatek k montáži obkladů vnitřních pórovinových za plochu do 10 m2 | m2 | 54.44 |  | 0 | CS ÚRS 2014 01 |  |  | základní |  |  | 0 | 0 | 0 | 0 | 16 | K | 2 |  |  |  | ROZPOCET | 0 | 0 | 0 | 0 | 0 | 1 | 0 | 16 | -217440828
| PP |  | Montáž obkladů vnitřních stěn z obkladaček a dekorů (listel) pórovinových Příplatek k cenám obkladaček za plochu do 10 m2 jednotlivě | [15 empty] | PP | 2
| VV |  | m 3.50, 3.53 | [15 empty] | VV | 2 | 1 | -1 | 0 | ROZPOCET
| VV |  | 1,0*2*1,5*2 |  | 6 | [13 empty] | VV | 2 | 2 | -1 | 0 | ROZPOCET
| VV |  | m 3.52 | [15 empty] | VV | 2 | 1 | -1 | 0 | ROZPOCET
| VV |  | (1,0+0,5)*1,5 |  | 2.25 | [13 empty] | VV | 2 | 2 | -1 | 0 | ROZPOCET
| VV |  | m 3.67 | [15 empty] | VV | 2 | 1 | -1 | 0 | ROZPOCET
| VV |  | (2,5+1,0)*1,5 |  | 5.25 | [13 empty] | VV | 2 | 2 | -1 | 0 | ROZPOCET
| VV |  | m 3.55b,c,d | [15 empty] | VV | 2 | 1 | -1 | 0 | ROZPOCET
| VV |  | (0,9*2+1,7*2)*2,0-0,7*2,0*2 |  | 7.6 | [13 empty] | VV | 2 | 2 | -1 | 0 | ROZPOCET
| VV |  | (0,9*2+1,7*2)*2,0-0,7*2,0-1,1*(2,0-0,95)+0,25*(2,0-0,95)*2 |  | 8.37 | [13 empty] | VV | 2 | 2 | -1 | 0 | ROZPOCET
| VV |  | (0,9*2+1,7*2)*2,0-0,7*2,0 |  | 9 | [13 empty] | VV | 2 | 2 | -1 | 0 | ROZPOCET
| VV |  | m 3.68a,b | [15 empty] | VV | 2 | 1 | -1 | 0 | ROZPOCET
| VV |  | (0,9*2+1,7*2)*2,0-0,7*2,0*2 |  | 7.6 | [13 empty] | VV | 2 | 2 | -1 | 0 | ROZPOCET
| VV |  | (0,9*2+1,7*2)*2,0-0,7*2,0-1,1*(2,0-0,95)+0,25*(2,0-0,95)*2 |  | 8.37 | [13 empty] | VV | 2 | 2 | -1 | 0 | ROZPOCET
| VV |  | Součet |  | 54.44 | [13 empty] | VV | 2 | 4 | -1 | 1 | ROZPOCET
129 | K | 781419194 | Příplatek k montáži obkladů vnitřních pórovinových za nerovný povrch | m2 | 365.055 |  | 0 | CS ÚRS 2014 01 |  |  | základní |  |  | 0.008 | 2.9204 | 0 | 0 | 16 | K | 2 |  |  |  | ROZPOCET | 0 | 0 | 0 | 0 | 0 | 1 | 0 | 16 | 1951177251
| PP |  | Montáž obkladů vnitřních stěn z obkladaček a dekorů (listel) pórovinových Příplatek k cenám obkladaček za vyrovnání nerovného povrchu | [15 empty] | PP | 2
| VV |  | m 3,49 - po odsekaných obkladech | [15 empty] | VV | 2 | 1 | -1 | 0 | ROZPOCET
| VV |  | (3,5*2+5,45*2+0,2*2)*2,65-0,8*2,0+0,3*(1,1+2,2*2)-1,1*1,6*2+0,25*(1,1*2+1,6*2)*2 |  | 47.725 | [13 empty] | VV | 2 | 2 | -1 | 0 | ROZPOCET
| VV |  | m 3.50, 3.53 | [15 empty] | VV | 2 | 1 | -1 | 0 | ROZPOCET
| VV |  | 1,0*2*1,5*2 |  | 6 | [13 empty] | VV | 2 | 2 | -1 | 0 | ROZPOCET
| VV |  | m 3.52 | [15 empty] | VV | 2 | 1 | -1 | 0 | ROZPOCET
| VV |  | (1,0+0,5)*1,5 |  | 2.25 | [13 empty] | VV | 2 | 2 | -1 | 0 | ROZPOCET
| VV |  | m 3.67 | [15 empty] | VV | 2 | 1 | -1 | 0 | ROZPOCET
| VV |  | (2,5+1,0)*1,5 |  | 5.25 | [13 empty] | VV | 2 | 2 | -1 | 0 | ROZPOCET
| VV |  | m 3.55b,c | [15 empty] | VV | 2 | 1 | -1 | 0 | ROZPOCET
| VV |  | (0,9)*2,0 |  | 1.8 | [13 empty] | VV | 2 | 2 | -1 | 0 | ROZPOCET
| VV |  | (0,9+1,7)*2,0-1,1*(2,0-0,95)+0,25*(2,0-0,95)*2 |  | 4.57 | [13 empty] | VV | 2 | 2 | -1 | 0 | ROZPOCET
| VV |  | m 3.68b | [15 empty] | VV | 2 | 1 | -1 | 0 | ROZPOCET
| VV |  | (0,9+1,7)*2,0-1,1*(2,0-0,95)+0,25*(2,0-0,95)*2 |  | 4.57 | [13 empty] | VV | 2 | 2 | -1 | 0 | ROZPOCET
| VV |  | m 3.61 | [15 empty] | VV | 2 | 1 | -1 | 0 | ROZPOCET
| VV |  | (3,05*2+3,6*2)*2,65-1,15*2,0-1,15*2,0-2*1,1*1,6+0,25*(1,1*2+1,6*2)*2 |  | 29.825 | [13 empty] | VV | 2 | 2 | -1 | 0 | ROZPOCET
| VV |  | m 3.62 | [15 empty] | VV | 2 | 1 | -1 | 0 | ROZPOCET
| VV |  | (7,1*2+3,05*2)*2,65-0,8*2,0*2-1,0*2,0 |  | 48.595 | [13 empty] | VV | 2 | 2 | -1 | 0 | ROZPOCET
| VV |  | m 3.63 | [15 empty] | VV | 2 | 1 | -1 | 0 | ROZPOCET
| VV |  | (3,05*2+3,4*2)*2,65-1,15*2,0-1,15*2,0-2*1,1*1,6+0,25*(1,1*2+1,6*2)*2 |  | 28.765 | [13 empty] | VV | 2 | 2 | -1 | 0 | ROZPOCET
| VV |  | m 3.64 | [15 empty] | VV | 2 | 1 | -1 | 0 | ROZPOCET
| VV |  | (5,7*2+5,4*2)*2,65-1,15*2,0-0,8*2,0-1,0*1,0 |  | 53.93 | [13 empty] | VV | 2 | 2 | -1 | 0 | ROZPOCET
| VV |  | 5,4*(0,45*2+0,15)+3*4*0,8 |  | 15.27 | [13 empty] | VV | 2 | 2 | -1 | 0 | ROZPOCET
| VV |  | m 3,65 | [15 empty] | VV | 2 | 1 | -1 | 0 | ROZPOCET
| VV |  | (3,4*2+6,7*2)*2,65-1,0*1,0*2-1,0*2,0 |  | 49.53 | [13 empty] | VV | 2 | 2 | -1 | 0 | ROZPOCET
| VV |  | m 3.66 | [15 empty] | VV | 2 | 1 | -1 | 0 | ROZPOCET
| VV |  | (5,3*2+5,4*2)*2,65-1,15*2,0-0,8*2,0-1,0*1,0 |  | 51.81 | [13 empty] | VV | 2 | 2 | -1 | 0 | ROZPOCET
| VV |  | 5,3*(0,45*2+0,15)+3*4*0,8 |  | 15.165 | [13 empty] | VV | 2 | 2 | -1 | 0 | ROZPOCET
| VV |  | Součet |  | 365.055 | [13 empty] | VV | 2 | 4 | -1 | 1 | ROZPOCET
130 | K | 781493111 | Plastové profily rohové lepené standardním lepidlem | m | 225.7 |  | 0 | CS ÚRS 2014 01 |  |  | základní |  |  | 0.00031 | 0.069967 | 0 | 0 | 16 | K | 2 |  |  |  | ROZPOCET | 0 | 0 | 0 | 0 | 0 | 1 | 0 | 16 | -1871994015
| PP |  | Ostatní prvky plastové profily ukončovací a dilatační lepené standardním lepidlem rohové | [15 empty] | PP | 2
| VV |  | m 3.50, 3.53 | [15 empty] | VV | 2 | 1 | -1 | 0 | ROZPOCET
| VV |  | 1,5*2 |  | 3 | [13 empty] | VV | 2 | 2 | -1 | 0 | ROZPOCET
| VV |  | m 3.52 | [15 empty] | VV | 2 | 1 | -1 | 0 | ROZPOCET
| VV |  | 1,5 |  | 1.5 | [13 empty] | VV | 2 | 2 | -1 | 0 | ROZPOCET
| VV |  | m 3.67 | [15 empty] | VV | 2 | 1 | -1 | 0 | ROZPOCET
| VV |  | 1,5 |  | 1.5 | [13 empty] | VV | 2 | 2 | -1 | 0 | ROZPOCET
| VV |  | m 3.55b,c,d | [15 empty] | VV | 2 | 1 | -1 | 0 | ROZPOCET
| VV |  | 4*2,0 |  | 8 | [13 empty] | VV | 2 | 2 | -1 | 0 | ROZPOCET
| VV |  | 4*2,0+1,1+(2,0-0,95)*2 |  | 11.2 | [13 empty] | VV | 2 | 2 | -1 | 0 | ROZPOCET
| VV |  | 4*2,0 |  | 8 | [13 empty] | VV | 2 | 2 | -1 | 0 | ROZPOCET
| VV |  | m 3.68a,b | [15 empty] | VV | 2 | 1 | -1 | 0 | ROZPOCET
| VV |  | 4*2,0 |  | 8 | [13 empty] | VV | 2 | 2 | -1 | 0 | ROZPOCET
| VV |  | 4*2,0+1,1+(2,0-0,95)*2 |  | 11.2 | [13 empty] | VV | 2 | 2 | -1 | 0 | ROZPOCET
| VV |  | m 3,49 oper.sál | [15 empty] | VV | 2 | 1 | -1 | 0 | ROZPOCET
| VV |  | 4*2,65+(1,1+2,2*2)+(1,1*2+1,6*2)*2 |  | 26.9 | [13 empty] | VV | 2 | 2 | -1 | 0 | ROZPOCET
| VV |  | m 3.61 přípravna | [15 empty] | VV | 2 | 1 | -1 | 0 | ROZPOCET
| VV |  | 4*2,65+(1,15+2,0*2)+(1,1*2+1,6*2)*2 |  | 26.55 | [13 empty] | VV | 2 | 2 | -1 | 0 | ROZPOCET
| VV |  | m 3.62 umývárna | [15 empty] | VV | 2 | 1 | -1 | 0 | ROZPOCET
| VV |  | 4*2,65 |  | 10.6 | [13 empty] | VV | 2 | 2 | -1 | 0 | ROZPOCET
| VV |  | m 3.63 přípravna | [15 empty] | VV | 2 | 1 | -1 | 0 | ROZPOCET
| VV |  | 4*2,65+(1,15+2,0*2)+(1,1*2+1,6*2)*2 |  | 26.55 | [13 empty] | VV | 2 | 2 | -1 | 0 | ROZPOCET
| VV |  | m 3.64 oper.sál | [15 empty] | VV | 2 | 1 | -1 | 0 | ROZPOCET
| VV |  | 4*2,65+1,15+2,0*2 |  | 15.75 | [13 empty] | VV | 2 | 2 | -1 | 0 | ROZPOCET
| VV |  | 5,4*2+3*4*0,8 |  | 20.4 | [13 empty] | VV | 2 | 2 | -1 | 0 | ROZPOCET
| VV |  | m 3,65 sterilizace | [15 empty] | VV | 2 | 1 | -1 | 0 | ROZPOCET
| VV |  | 4*2,65 |  | 10.6 | [13 empty] | VV | 2 | 2 | -1 | 0 | ROZPOCET
| VV |  | m 3.66 oper.sál | [15 empty] | VV | 2 | 1 | -1 | 0 | ROZPOCET
| VV |  | 4*2,65+1,15+2,0*2 |  | 15.75 | [13 empty] | VV | 2 | 2 | -1 | 0 | ROZPOCET
| VV |  | 5,3*2+3*4*0,8 |  | 20.2 | [13 empty] | VV | 2 | 2 | -1 | 0 | ROZPOCET
| VV |  | Součet |  | 225.7 | [13 empty] | VV | 2 | 4 | -1 | 1 | ROZPOCET
131 | K | 781493511 | Plastové profily ukončovací lepené standardním lepidlem | m | 71.9 |  | 0 | CS ÚRS 2014 01 |  |  | základní |  |  | 0.00026 | 0.018694 | 0 | 0 | 16 | K | 2 |  |  |  | ROZPOCET | 0 | 0 | 0 | 0 | 0 | 1 | 0 | 16 | 1189417641
| PP |  | Ostatní prvky plastové profily ukončovací a dilatační lepené standardním lepidlem ukončovací | [15 empty] | PP | 2
| VV |  | m 3.50, 3.53 | [15 empty] | VV | 2 | 1 | -1 | 0 | ROZPOCET
| VV |  | 1,0*2+1,5*2 |  | 5 | [13 empty] | VV | 2 | 2 | -1 | 0 | ROZPOCET
| VV |  | m 3.52 | [15 empty] | VV | 2 | 1 | -1 | 0 | ROZPOCET
| VV |  | (1,0+0,5)+1,5*2 |  | 4.5 | [13 empty] | VV | 2 | 2 | -1 | 0 | ROZPOCET
| VV |  | m 3.67 | [15 empty] | VV | 2 | 1 | -1 | 0 | ROZPOCET
| VV |  | (2,5+1,0)+1,5*2 |  | 6.5 | [13 empty] | VV | 2 | 2 | -1 | 0 | ROZPOCET
| VV |  | m 3.55b,c,d | [15 empty] | VV | 2 | 1 | -1 | 0 | ROZPOCET
| VV |  | (0,9*2+1,7*2)+0,7+2,0*2 |  | 9.9 | [13 empty] | VV | 2 | 2 | -1 | 0 | ROZPOCET
| VV |  | (0,9*2+1,7*2)+0,7+2,0*2+1,1+(2,0-0,95)*2 |  | 13.1 | [13 empty] | VV | 2 | 2 | -1 | 0 | ROZPOCET
| VV |  | (0,9*2+1,7*2)+0,7+2,0*2 |  | 9.9 | [13 empty] | VV | 2 | 2 | -1 | 0 | ROZPOCET
| VV |  | m 3.68a,b | [15 empty] | VV | 2 | 1 | -1 | 0 | ROZPOCET
| VV |  | (0,9*2+1,7*2)+0,7+2,0*2 |  | 9.9 | [13 empty] | VV | 2 | 2 | -1 | 0 | ROZPOCET
| VV |  | (0,9*2+1,7*2)+0,7+2,0*2+1,1+(2,0-0,95)*2 |  | 13.1 | [13 empty] | VV | 2 | 2 | -1 | 0 | ROZPOCET
| VV |  | Součet |  | 71.9 | [13 empty] | VV | 2 | 4 | -1 | 1 | ROZPOCET
132 | K | 781495111 | Penetrace podkladu vnitřních obkladů | m2 | 380.655 |  | 0 | CS ÚRS 2014 01 |  |  | základní |  |  | 0.0003 | 0.1142 | 0 | 0 | 16 | K | 2 |  |  |  | ROZPOCET | 0 | 0 | 0 | 0 | 0 | 1 | 0 | 16 | -199832833
| PP |  | Ostatní prvky ostatní práce penetrace podkladu | [15 empty] | PP | 2
133 | K | 998781102 | Přesun hmot tonážní pro obklady keramické v objektech v do 12 m | t | 8.367 |  | 0 | CS ÚRS 2014 01 |  |  | základní |  |  | 0 | 0 | 0 | 0 | 16 | K | 2 |  |  |  | ROZPOCET | 0 | 0 | 0 | 0 | 0 | 1 | 0 | 16 | 1208998049
| PP |  | Přesun hmot pro obklady keramické stanovený z hmotnosti přesunovaného materiálu vodorovná dopravní vzdálenost do 50 m v objektech výšky přes 6 do 12 m | [15 empty] | PP | 2
| D | 783 | Dokončovací práce - nátěry |  |  |  | 0 | [5 empty] | 0 |  | 0.062961 |  | 0 | 2 | D | 1 |  |  |  | ROZPOCET | [6 empty] | 0
134 | K | 783201811 | Odstranění nátěrů ze zámečnických konstrukcí oškrabáním | m2 | 11.52 |  | 0 | CS ÚRS 2014 01 |  |  | základní |  |  | 0 | 0 | 0 | 0 | 16 | K | 2 |  |  |  | ROZPOCET | 0 | 0 | 0 | 0 | 0 | 1 | 0 | 16 | 300198459
| PP |  | Odstranění starých nátěrů ze zámečnických konstrukcí oškrabáním | [15 empty] | PP | 2
| VV |  | zárubně | [15 empty] | VV | 2 | 1 | -1 | 0 | ROZPOCET
| VV |  | (0,8+2,0*2)*0,4*6 |  | 11.52 | [13 empty] | VV | 2 | 2 | -1 | 0 | ROZPOCET
| VV |  | Součet |  | 11.52 | [13 empty] | VV | 2 | 4 | -1 | 1 | ROZPOCET
135 | K | 783221111 | Nátěry syntetické KDK barva dražší lesklý povrch 1x antikorozní, 1x základní, 1x email | m2 | 39.92 |  | 0 | CS ÚRS 2014 01 |  |  | základní |  |  | 0.00051 | 0.020359 | 0 | 0 | 16 | K | 2 |  |  |  | ROZPOCET | 0 | 0 | 0 | 0 | 0 | 1 | 0 | 16 | -318439339
| PP |  | Nátěry kovových stavebních doplňkových konstrukcí syntetické na vzduchu schnoucí dražšími barvami (např. Düfa, …) lesklý povrch 1x antikorozní, 1x základní 1x email | [15 empty] | PP | 2
| VV |  | zárubně | [15 empty] | VV | 2 | 1 | -1 | 0 | ROZPOCET
| VV |  | (0,7+2,0*2)*0,4*10 |  | 18.8 | [13 empty] | VV | 2 | 2 | -1 | 0 | ROZPOCET
| VV |  | (0,8+2,0*2)*0,4*11 |  | 21.12 | [13 empty] | VV | 2 | 2 | -1 | 0 | ROZPOCET
| VV |  | Součet |  | 39.92 | [13 empty] | VV | 2 | 4 | -1 | 1 | ROZPOCET
136 | K | 783851213 | Nátěry epoxidové omítek stěn dvojnásobné a 1x email a 2x plné tmelení | m2 | 38.38 |  | 0 | CS ÚRS 2014 01 |  |  | základní |  |  | 0.00111 | 0.042602 | 0 | 0 | 16 | K | 2 |  |  |  | ROZPOCET | 0 | 0 | 0 | 0 | 0 | 1 | 0 | 16 | 1440906853
| PP |  | Nátěry omítek a betonových povrchů epoxidové a epoxidehtové epoxidové omítek stěn dvojnásobné a 1x email s 2x plným tmelením | [15 empty] | PP | 2
| VV |  | m 3.55a | [15 empty] | VV | 2 | 1 | -1 | 0 | ROZPOCET
| VV |  | (3,29*2+1,7*2)*2,0-0,8*2,0+0,3*(1,1+2,2*2)-0,7*2,0*4 |  | 14.41 | [13 empty] | VV | 2 | 2 | -1 | 0 | ROZPOCET
| VV |  | m 3.57a | [15 empty] | VV | 2 | 1 | -1 | 0 | ROZPOCET
| VV |  | (1,7*2+1,3*2)*2,0-0,7*2,0*2 |  | 9.2 | [13 empty] | VV | 2 | 2 | -1 | 0 | ROZPOCET
| VV |  | m 3.57b | [15 empty] | VV | 2 | 1 | -1 | 0 | ROZPOCET
| VV |  | (2,85*2+1,7*2)*2,0-0,7*2,0*2-1,1*(2,0-0,95)+0,25*(2,0-0,95)*2 |  | 14.77 | [13 empty] | VV | 2 | 2 | -1 | 0 | ROZPOCET
| VV |  | Součet |  | 38.38 | [13 empty] | VV | 2 | 4 | -1 | 1 | ROZPOCET
| D | 784 | Dokončovací práce - malby a tapety |  |  |  | 0 | [5 empty] | 0 |  | 0.62623 |  | 0.15049 | 2 | D | 1 |  |  |  | ROZPOCET | [6 empty] | 0
137 | K | 784121001 | Oškrabání malby v mísnostech výšky do 3,80 m | m2 | 485.447 |  | 0 | CS ÚRS 2014 01 |  |  | základní |  |  | 0.001 | 0.48545 | 0.00031 | 0.15049 | 16 | K | 2 |  |  |  | ROZPOCET | 0 | 0 | 0 | 0 | 0 | 1 | 0 | 16 | 141788958
| PP |  | Oškrabání malby v místnostech výšky do 3,80 m | [15 empty] | PP | 2
| VV |  | omítky strop | [15 empty] | VV | 2 | 1 | -1 | 0 | ROZPOCET
| VV |  | 114,9 |  | 114.9 | [13 empty] | VV | 2 | 2 | -1 | 0 | ROZPOCET
| VV |  | omítky stěny | [15 empty] | VV | 2 | 1 | -1 | 0 | ROZPOCET
| VV |  | 31,8 |  | 31.8 | [13 empty] | VV | 2 | 2 | -1 | 0 | ROZPOCET
| VV |  | 103,489 |  | 103.489 | [13 empty] | VV | 2 | 2 | -1 | 0 | ROZPOCET
| VV |  | 579,333 |  | 579.333 | [13 empty] | VV | 2 | 2 | -1 | 0 | ROZPOCET
| VV |  | SDK | [15 empty] | VV | 2 | 1 | -1 | 0 | ROZPOCET
| VV |  | 21,7*0,8 |  | 17.36 | [13 empty] | VV | 2 | 2 | -1 | 0 | ROZPOCET
| VV |  | 14,57 |  | 14.57 | [13 empty] | VV | 2 | 2 | -1 | 0 | ROZPOCET
| VV |  | 4,65 |  | 4.65 | [13 empty] | VV | 2 | 2 | -1 | 0 | ROZPOCET
| VV |  | obklady | [15 empty] | VV | 2 | 1 | -1 | 0 | ROZPOCET
| VV |  | -54,44 |  | -54.44 | [13 empty] | VV | 2 | 2 | -1 | 0 | ROZPOCET
| VV |  | -326,215 |  | -326.215 | [13 empty] | VV | 2 | 2 | -1 | 0 | ROZPOCET
| VV |  | Součet |  | 485.447 | [13 empty] | VV | 2 | 4 | -1 | 1 | ROZPOCET
138 | K | 784121011 | Rozmývání podkladu po oškrabání malby v místnostech výšky do 3,80 m | m2 | 485.447 |  | 0 | CS ÚRS 2014 01 |  |  | základní |  |  | 0 | 0 | 0 | 0 | 16 | K | 2 |  |  |  | ROZPOCET | 0 | 0 | 0 | 0 | 0 | 1 | 0 | 16 | -587325830
| PP |  | Rozmývání podkladu po oškrabání malby v místnostech výšky do 3,80 m | [15 empty] | PP | 2
139 | K | 784221101 | Dvojnásobné bílé malby ze směsí za sucha dobře otěruvzdorných v místnostech do 3,80 m | m2 | 485.447 |  | 0 | CS ÚRS 2014 01 |  |  | základní |  |  | 0.00029 | 0.14078 | 0 | 0 | 16 | K | 2 |  |  |  | ROZPOCET | 0 | 0 | 0 | 0 | 0 | 1 | 0 | 16 | -1289549101
| PP |  | Malby z malířských směsí otěruvzdorných za sucha dvojnásobné, bílé za sucha otěruvzdorné dobře v místnostech výšky do 3,80 m | [15 empty] | PP | 2

## D.1.1. - 3 - strojovna VZT
| List obsahuje: |  | 1) Krycí list soupisu | 2) Rekapitulace |  |  | 3) Soupis prací | Zpět na list: | Rekapitulace stavby
[9 empty] | >> skryté sloupce << | [9 empty] | {AE42D995-8774-46C6-9900-69BFF2232197}
2
| KRYCÍ LIST SOUPISU | [8 empty] | v --- níže se nacházejí doplnkové a pomocné údaje k sestavám --- v | [8 empty] | False
Stavba:
Nemocnice Stod - oprava operačních sálů
Objekt:
D1.1. - Architektonicko-stavební řešení
Soupis:
D.1.1. - 3 - strojovna VZT
| KSO: |  |  |  |  | CC-CZ:
| Místo: |  |  |  |  | Datum: | 01.07.2014
| Zadavatel: |  |  |  |  | IČ:
|  | Stodská nemocnice a.s. |  |  |  | DIČ:
| Uchazeč: |  |  |  |  | IČ:
DIČ:
| Projektant: |  |  |  |  | IČ:
|  | Architektonická kancelář Mastný |  |  |  | DIČ:
Poznámka:
Soupis prací je sestaven za využití položek Cenové soustavy ÚRS. Cenové a technické podmínky ÚRS, které nejsou uvedeny v soupisu prací (tzv. úvodní části katalogů) jsou neomezeně dálkově k dispozici na www.cs-urs.cz. Položky soupisu prací, které nemají ve sloupci "Cenová soustava" uveden žádný údaj, nepochází z Cenové soustavy ÚRS. Pokud jsou v soupisu prací označeny výrobky a materiály obchodním názvem, lze je zaměnit za jiné, kvalitativně a technicky obdobné.
| Cena bez DPH | [5 empty] | 0
|  |  | Základ daně |  |  | Sazba daně | Výše daně
| DPH | základní | 0 |  |  | 21% | 0
|  | snížená | 0 |  |  | 15% | 0
|  | zákl. přenesená | 0 |  |  | 21% | 0
|  | sníž. přenesená | 0 |  |  | 15% | 0
|  | nulová | 0 |  |  | 0% | 0
| Cena s DPH |  |  | v | CZK |  | 0
REKAPITULACE ČLENĚNÍ SOUPISU PRACÍ
Stavba:
Nemocnice Stod - oprava operačních sálů
Objekt:
D1.1. - Architektonicko-stavební řešení
Soupis:
D.1.1. - 3 - strojovna VZT
Místo: | [5 empty] | Datum: | 01.07.2014
Zadavatel: |  |  | Stodská nemocnice a.s. |  |  | Projektant: | Architektonická kancelář Mastný
Uchazeč:
Kód dílu - Popis | [6 empty] | Cena celkem [CZK]
Náklady soupisu celkem | [6 empty] | 0 | [12 empty] | -1
| HSV - Práce a dodávky HSV | [5 empty] | 0
| 1 - Zemní práce | [5 empty] | 0
| 2 - Zakládání | [5 empty] | 0
| 3 - Svislé a kompletní konstrukce | [5 empty] | 0
| 34 - Stěny a příčky | [5 empty] | 0
| 4 - Vodorovné konstrukce | [5 empty] | 0
| 6 - Úpravy povrchů, podlahy a osazování výplní | [5 empty] | 0
| 9 - Ostatní konstrukce a práce-bourání | [5 empty] | 0
| 997 - Přesun sutě | [5 empty] | 0
| 998 - Přesun hmot | [5 empty] | 0
| PSV - Práce a dodávky PSV | [5 empty] | 0
| 712 - Povlakové krytiny | [5 empty] | 0
| 713 - Izolace tepelné | [5 empty] | 0
| 762 - Konstrukce tesařské | [5 empty] | 0
| 763 - Konstrukce suché výstavby | [5 empty] | 0
| 764 - Konstrukce klempířské | [5 empty] | 0
| 766 - Konstrukce truhlářské | [5 empty] | 0
| 767 - Konstrukce zámečnické | [5 empty] | 0
| 777 - Podlahy lité | [5 empty] | 0
| 783 - Dokončovací práce - nátěry | [5 empty] | 0
| 784 - Dokončovací práce - malby a tapety | [5 empty] | 0
SOUPIS PRACÍ
Stavba:
Nemocnice Stod - oprava operačních sálů
Objekt:
D1.1. - Architektonicko-stavební řešení
Soupis:
D.1.1. - 3 - strojovna VZT
Místo: | [5 empty] | Datum: | 01.07.2014
Zadavatel: |  |  | Stodská nemocnice a.s. |  |  | Projektant: | Architektonická kancelář Mastný
Uchazeč:
PČ | Typ | Kód | Popis | MJ | Množství | J.cena [CZK] | Cena celkem [CZK] | Cenová soustava |  | Poznámka | DPH | J. Nh [h] | Nh celkem [h] | J. hmotnost [t] | Hmotnost celkem [t] | J. suť [t] | Suť Celkem [t]
Náklady soupisu celkem | [6 empty] | 0 | [5 empty] | 0 |  | 124.0386 |  | 292.7072 |  | D | -1 | [10 empty] | 0
| D | HSV | Práce a dodávky HSV |  |  |  | 0 | [5 empty] | 0 |  | 104.0298 |  | 277.1249 | 1 | D | 0 |  |  |  | ROZPOCET | [6 empty] | 0
| D | 1 | Zemní práce |  |  |  | 0 | [5 empty] | 0 |  | 0 |  | 0 | 1 | D | 1 |  |  |  | ROZPOCET | [6 empty] | 0
1 | K | 131203101 | Hloubení jam ručním nebo pneum nářadím v soudržných horninách tř. 3 | m3 | 3.852 |  | 0 | CS ÚRS 2014 01 |  |  | základní |  |  | 0 | 0 | 0 | 0 | 4 | K | 2 |  |  |  | ROZPOCET | 0 | 0 | 0 | 0 | 0 | 1 | 0 | 4 | 294584520
| PP |  | Hloubení zapažených i nezapažených jam ručním nebo pneumatickým nářadím s urovnáním dna do předepsaného profilu a spádu v horninách tř. 3 soudržných | [15 empty] | PP | 2
| VV |  | patky schodiště | [15 empty] | VV | 2 | 1 | -1 | 0 | ROZPOCET
| VV |  | 0,8*0,8*1,2*2 |  | 1.536 | [13 empty] | VV | 2 | 2 | -1 | 0 | ROZPOCET
| VV |  | 1,2*0,5*0,8 |  | 0.48 | [13 empty] | VV | 2 | 2 | -1 | 0 | ROZPOCET
| VV |  | 2,55*0,6*1,2 |  | 1.836 | [13 empty] | VV | 2 | 2 | -1 | 0 | ROZPOCET
| VV |  | Součet |  | 3.852 | [13 empty] | VV | 2 | 4 | -1 | 1 | ROZPOCET
2 | K | 131203109 | Příplatek za lepivost u hloubení jam ručním nebo pneum nářadím v hornině tř. 3 | m3 | 3.852 |  | 0 | CS ÚRS 2014 01 |  |  | základní |  |  | 0 | 0 | 0 | 0 | 4 | K | 2 |  |  |  | ROZPOCET | 0 | 0 | 0 | 0 | 0 | 1 | 0 | 4 | 1004320128
| PP |  | Hloubení zapažených i nezapažených jam ručním nebo pneumatickým nářadím s urovnáním dna do předepsaného profilu a spádu v horninách tř. 3 Příplatek k cenám za lepivost horniny tř. 3 | [15 empty] | PP | 2
3 | K | 162201211 | Vodorovné přemístění výkopku z horniny tř. 1 až 4 stavebním kolečkem do 10 m | m3 | 3.852 |  | 0 | CS ÚRS 2014 01 |  |  | základní |  |  | 0 | 0 | 0 | 0 | 4 | K | 2 |  |  |  | ROZPOCET | 0 | 0 | 0 | 0 | 0 | 1 | 0 | 4 | -1099478740
| PP |  | Vodorovné přemístění výkopku stavebním kolečkem s vyprázdněním kolečka na hromady nebo do dopravního prostředku na vzdálenost do 10 m z horniny tř. 1 až 4 | [15 empty] | PP | 2
4 | K | 162201219 | Příplatek k vodorovnému přemístění výkopku z horniny tř. 1 až 4 stavebním kolečkem ZKD 10 m | m3 | 3.852 |  | 0 | CS ÚRS 2014 01 |  |  | základní |  |  | 0 | 0 | 0 | 0 | 4 | K | 2 |  |  |  | ROZPOCET | 0 | 0 | 0 | 0 | 0 | 1 | 0 | 4 | 714454618
| PP |  | Vodorovné přemístění výkopku stavebním kolečkem s vyprázdněním kolečka na hromady nebo do dopravního prostředku na vzdálenost do 10 m z horniny Příplatek k ceně za každých dalších 10 m | [15 empty] | PP | 2
5 | K | 162701105 | Vodorovné přemístění do 10000 m výkopku/sypaniny z horniny tř. 1 až 4 | m3 | 3.852 |  | 0 | CS ÚRS 2014 01 |  |  | základní |  |  | 0 | 0 | 0 | 0 | 4 | K | 2 |  |  |  | ROZPOCET | 0 | 0 | 0 | 0 | 0 | 1 | 0 | 4 | 1845302315
| PP |  | Vodorovné přemístění výkopku nebo sypaniny po suchu na obvyklém dopravním prostředku, bez naložení výkopku, avšak se složením bez rozhrnutí z horniny tř. 1 až 4 na vzdálenost přes 9 000 do 10 000 m | [15 empty] | PP | 2
6 | K | 162701109 | Příplatek k vodorovnému přemístění výkopku/sypaniny z horniny tř. 1 až 4 ZKD 1000 m přes 10000 m | m3 | 3.852 |  | 0 | CS ÚRS 2014 01 |  |  | základní |  |  | 0 | 0 | 0 | 0 | 4 | K | 2 |  |  |  | ROZPOCET | 0 | 0 | 0 | 0 | 0 | 1 | 0 | 4 | 1868392905
| PP |  | Vodorovné přemístění výkopku nebo sypaniny po suchu na obvyklém dopravním prostředku, bez naložení výkopku, avšak se složením bez rozhrnutí z horniny tř. 1 až 4 na vzdálenost Příplatek k ceně za každých dalších i započatých 1 000 m | [15 empty] | PP | 2
7 | K | 167101101 | Nakládání výkopku z hornin tř. 1 až 4 do 100 m3 | m3 | 3.852 |  | 0 | CS ÚRS 2014 01 |  |  | základní |  |  | 0 | 0 | 0 | 0 | 4 | K | 2 |  |  |  | ROZPOCET | 0 | 0 | 0 | 0 | 0 | 1 | 0 | 4 | 1953851066
| PP |  | Nakládání, skládání a překládání neulehlého výkopku nebo sypaniny nakládání, množství do 100 m3, z hornin tř. 1 až 4 | [15 empty] | PP | 2
8 | K | 171201211 | Poplatek za uložení odpadu ze sypaniny na skládce (skládkovné) | t | 3.852 |  | 0 | CS ÚRS 2014 01 |  |  | základní |  |  | 0 | 0 | 0 | 0 | 4 | K | 2 |  |  |  | ROZPOCET | 0 | 0 | 0 | 0 | 0 | 1 | 0 | 4 | -642238828
| PP |  | Uložení sypaniny poplatek za uložení sypaniny na skládce ( skládkovné ) | [15 empty] | PP | 2
| D | 2 | Zakládání |  |  |  | 0 | [5 empty] | 0 |  | 9.4501 |  | 0 | 1 | D | 1 |  |  |  | ROZPOCET | [6 empty] | 0
9 | K | 272313711 | Základové klenby z betonu tř. C 20/25 | m3 | 3.852 |  | 0 | CS ÚRS 2014 01 |  |  | základní |  |  | 2.4533 | 9.4501 | 0 | 0 | 4 | K | 2 |  |  |  | ROZPOCET | 0 | 0 | 0 | 0 | 0 | 1 | 0 | 4 | 1085104404
| PP |  | Základy z betonu prostého klenby z betonu kamenem neprokládaného tř. C 20/25 | [15 empty] | PP | 2
| VV |  | patky schodiště | [15 empty] | VV | 2 | 1 | -1 | 0 | ROZPOCET
| VV |  | 0,8*0,8*1,2*2 |  | 1.536 | [13 empty] | VV | 2 | 2 | -1 | 0 | ROZPOCET
| VV |  | 1,2*0,5*0,8 |  | 0.48 | [13 empty] | VV | 2 | 2 | -1 | 0 | ROZPOCET
| VV |  | 2,55*0,6*1,2 |  | 1.836 | [13 empty] | VV | 2 | 2 | -1 | 0 | ROZPOCET
| VV |  | Součet |  | 3.852 | [13 empty] | VV | 2 | 4 | -1 | 1 | ROZPOCET
| D | 3 | Svislé a kompletní konstrukce |  |  |  | 0 | [5 empty] | 0 |  | 1.6364 |  | 0 | 1 | D | 1 |  |  |  | ROZPOCET | [6 empty] | 0
10 | K | 317944321 | Válcované nosníky do č.12 dodatečně osazované do připravených otvorů | t | 0.033 |  | 0 | CS ÚRS 2014 01 |  |  | základní |  |  | 1.09 | 0.03597 | 0 | 0 | 4 | K | 2 |  |  |  | ROZPOCET | 0 | 0 | 0 | 0 | 0 | 1 | 0 | 4 | -480832364
| PP |  | Válcované nosníky dodatečně osazované do připravených otvorů bez zazdění hlav do č. 12 | [15 empty] | PP | 2
| VV |  | 2*1,9*8,6*0,001 |  | 0.033 | [13 empty] | VV | 2 | 2 | -1 | 1 | ROZPOCET
11 | K | 346244381 | Plentování jednostranné v do 200 mm válcovaných nosníků cihlami | m2 | 7.6 |  | 0 | CS ÚRS 2014 01 |  |  | základní |  |  | 0.17818 | 1.3542 | 0 | 0 | 4 | K | 2 |  |  |  | ROZPOCET | 0 | 0 | 0 | 0 | 0 | 1 | 0 | 4 | 2001685832
| PP |  | Plentování ocelových válcovaných nosníků jednostranné cihlami na maltu, výška stojiny do 200 mm | [15 empty] | PP | 2
| VV |  | 2*2*1,9 |  | 7.6 | [13 empty] | VV | 2 | 2 | -1 | 1 | ROZPOCET
| D | 34 | Stěny a příčky |  |  |  | 0 | [5 empty] | 0 |  | 0.24631 |  | 0 | 1 | D | 2 |  |  |  | ROZPOCET | [6 empty] | 0
12 | K | 340239233 | Zazdívka otvorů pl do 4 m2 v příčkách nebo stěnách z příčkovek porobetonových tl 100 mm | m2 | 3.6 |  | 0 | CS ÚRS 2014 01 |  |  | základní |  |  | 0.06842 | 0.24631 | 0 | 0 | 4 | K | 3 |  |  |  | ROZPOCET | 0 | 0 | 0 | 0 | 0 | 1 | 0 | 4 | -975310563
| PP |  | Zazdívka otvorů v příčkách nebo stěnách plochy přes 1 m2 do 4 m2 příčkovkami hladkými , objemové hmotnosti 500 kg/m3, tl. příčky 100 mm | [15 empty] | PP | 3
| VV |  | 2*0,9*2,0 |  | 3.6 | [13 empty] | VV | 3 | 2 | -1 | 1 | ROZPOCET
| D | 4 | Vodorovné konstrukce |  |  |  | 0 | [5 empty] | 0 |  | 1.1417 |  | 0 | 1 | D | 1 |  |  |  | ROZPOCET | [6 empty] | 0
13 | K | 411121221 | Montáž prefabrikovaných ŽB stropů ze stropních desek dl do 900 mm | kus | 498.556 |  | 0 | CS ÚRS 2014 01 |  |  | základní |  |  | 0.00229 | 1.1417 | 0 | 0 | 4 | K | 2 |  |  |  | ROZPOCET | 0 | 0 | 0 | 0 | 0 | 1 | 0 | 4 | 1668474277
| PP |  | Montáž prefabrikovaných železobetonových stropů se zalitím spár, včetně podpěrné konstrukce, na cementovou maltu ze stropních desek, šířky do 600 mm a délky do 900 mm | [15 empty] | PP | 2
| VV |  | rozebrání záklopu trámového stropu prefa deskami | [15 empty] | VV | 2 | 1 | -1 | 0 | ROZPOCET
| VV |  | m 2,79 | [15 empty] | VV | 2 | 1 | -1 | 0 | ROZPOCET
| VV |  | 10,7*14,1/(0,3*1,8) |  | 279.389 | [13 empty] | VV | 2 | 2 | -1 | 0 | ROZPOCET
| VV |  | m 2,80 | [15 empty] | VV | 2 | 1 | 0 | 0 | ROZPOCET
| VV |  | (14,0*6,45+6,6*4,25)/(0,3*1,8) |  | 219.167 | [13 empty] | VV | 2 | 2 | -1 | 0 | ROZPOCET
| VV |  | Součet |  | 498.556 | [13 empty] | VV | 2 | 4 | -1 | 1 | ROZPOCET
| D | 6 | Úpravy povrchů, podlahy a osazování výplní |  |  |  | 0 | [5 empty] | 0 |  | 91.5761 |  | 0 | 1 | D | 1 |  |  |  | ROZPOCET | [6 empty] | 0
14 | K | 612325301 | Vápenocementová hladká omítka ostění nebo nadpraží | m2 | 56.875 |  | 0 | CS ÚRS 2014 01 |  |  | základní |  |  | 0.03045 | 1.7318 | 0 | 0 | 4 | K | 2 |  |  |  | ROZPOCET | 0 | 0 | 0 | 0 | 0 | 1 | 0 | 4 | 2128443132
| PP |  | Vápenocementová nebo vápenná omítka ostění nebo nadpraží hladká | [15 empty] | PP | 2
| VV |  | oprava ostění po výměně oken | [15 empty] | VV | 2 | 1 | -1 | 0 | ROZPOCET
| VV |  | (14,4*2+11,6+0,1+15,0+0,1+14,3+11,15+7,1)*0,5+2,4*2*2*0,5 |  | 48.875 | [13 empty] | VV | 2 | 2 | -1 | 0 | ROZPOCET
| VV |  | (2,4*2+1,6*2)*0,5*2 |  | 8 | [13 empty] | VV | 2 | 2 | -1 | 0 | ROZPOCET
| VV |  | Součet |  | 56.875 | [13 empty] | VV | 2 | 4 | -1 | 1 | ROZPOCET
15 | K | 622611132 | Nátěr silikátový dvojnásobný vnějších omítaných stěn včetně penetrace provedený ručně - oprava ostění po výměně oken | m2 | 56.875 |  | 0 | CS ÚRS 2014 01 |  |  | základní |  |  | 0.0006 | 0.034125 | 0 | 0 | 4 | K | 2 |  |  |  | ROZPOCET | 0 | 0 | 0 | 0 | 0 | 1 | 0 | 4 | -742123430
| PP |  | Ochranný nátěr vnějších omítaných ploch nanášený ručně dvojnásobný, včetně penetrace odolný vůči povětrnostním vlivům a UV záření, jakéhokoliv odstínu silikátový stěn | [15 empty] | PP | 2
16 | K | 629991001 | Zakrytí podélných ploch fólií volně položenou | m2 | 248.72 |  | 0 | CS ÚRS 2014 01 |  |  | základní |  |  | 0.00012 | 0.029846 | 0 | 0 | 4 | K | 2 |  |  |  | ROZPOCET | 0 | 0 | 0 | 0 | 0 | 1 | 0 | 4 | 1358893078
| PP |  | Zakrytí vnějších ploch před znečištěním včetně pozdějšího odkrytí ploch podélných rovných (např. chodníků) fólií položenou volně | [15 empty] | PP | 2
| VV |  | 2,0*((44,18+3)*2+(12,0+3,0)*2) |  | 248.72 | [13 empty] | VV | 2 | 2 | -1 | 1 | ROZPOCET
17 | K | 629991011 | Zakrytí výplní otvorů a svislých ploch fólií přilepenou lepící páskou | m2 | 58.09 |  | 0 | CS ÚRS 2014 01 |  |  | základní |  |  | 0.00012 | 0.0069708 | 0 | 0 | 4 | K | 2 |  |  |  | ROZPOCET | 0 | 0 | 0 | 0 | 0 | 1 | 0 | 4 | -1678144527
| PP |  | Zakrytí vnějších ploch před znečištěním včetně pozdějšího odkrytí výplní otvorů a svislých ploch fólií přilepenou lepící páskou | [15 empty] | PP | 2
| VV |  | (1,25+1,8*5+0,3+1,7+2,05*2+1,8*4+1,8*7+1,65+1,937*4+1,938*4+1,7+1,8*6+1,65+2,0+1,8*7+0,9)*0,6 |  | 49.77 | [13 empty] | VV | 2 | 2 | -1 | 0 | ROZPOCET
| VV |  | 1,6*2,6*2 |  | 8.32 | [13 empty] | VV | 2 | 2 | -1 | 0 | ROZPOCET
| VV |  | Součet |  | 58.09 | [13 empty] | VV | 2 | 4 | -1 | 1 | ROZPOCET
18 | K | 631311115 | Mazanina tl do 80 mm z betonu prostého tř. C 20/25 | m3 | 35.847 |  | 0 | CS ÚRS 2014 01 |  |  | základní |  |  | 2.4533 | 87.9431 | 0 | 0 | 4 | K | 2 |  |  |  | ROZPOCET | 0 | 0 | 0 | 0 | 0 | 1 | 0 | 4 | -116995209
| PP |  | Mazanina z betonu prostého tl. přes 50 do 80 mm tř. C 20/25 | [15 empty] | PP | 2
| VV |  | m 2,79 | [15 empty] | VV | 2 | 1 | -1 | 0 | ROZPOCET
| VV |  | 10,7*14,1*0,1 |  | 15.087 | [13 empty] | VV | 2 | 2 | -1 | 0 | ROZPOCET
| VV |  | m 2,80 | [15 empty] | VV | 2 | 1 | 0 | 0 | ROZPOCET
| VV |  | (14,0*6,45+6,6*4,25)*0,1 |  | 11.835 | [13 empty] | VV | 2 | 2 | -1 | 0 | ROZPOCET
| VV |  | m 2.78 | [15 empty] | VV | 2 | 1 | -1 | 0 | ROZPOCET
| VV |  | 5,95*15,0*0,1 |  | 8.925 | [13 empty] | VV | 2 | 2 | -1 | 0 | ROZPOCET
| VV |  | Součet |  | 35.847 | [13 empty] | VV | 2 | 4 | -1 | 1 | ROZPOCET
19 | K | 631319011 | Příplatek k mazanině tl do 80 mm za přehlazení povrchu | m3 | 35.847 |  | 0 | CS ÚRS 2014 01 |  |  | základní |  |  | 0 | 0 | 0 | 0 | 4 | K | 2 |  |  |  | ROZPOCET | 0 | 0 | 0 | 0 | 0 | 1 | 0 | 4 | -1117269800
| PP |  | Příplatek k cenám mazanin za úpravu povrchu mazaniny přehlazením, mazanina tl. přes 50 do 80 mm | [15 empty] | PP | 2
20 | K | 631319171 | Příplatek k mazanině tl do 80 mm za stržení povrchu spodní vrstvy před vložením výztuže | m3 | 35.847 |  | 0 | CS ÚRS 2014 01 |  |  | základní |  |  | 0 | 0 | 0 | 0 | 4 | K | 2 |  |  |  | ROZPOCET | 0 | 0 | 0 | 0 | 0 | 1 | 0 | 4 | 923713209
| PP |  | Příplatek k cenám mazanin za stržení povrchu spodní vrstvy mazaniny latí před vložením výztuže nebo pletiva pro tl. obou vrstev mazaniny přes 50 do 80 mm | [15 empty] | PP | 2
21 | K | 631362021 | Výztuž mazanin svařovanými sítěmi Kari | t | 1.738 |  | 0 | CS ÚRS 2014 01 |  |  | základní |  |  | 1.0531 | 1.8302 | 0 | 0 | 4 | K | 2 |  |  |  | ROZPOCET | 0 | 0 | 0 | 0 | 0 | 1 | 0 | 4 | -1402459711
| PP |  | Výztuž mazanin ze svařovaných sítí z drátů typu KARI | [15 empty] | PP | 2
| VV |  | m 2,79 | [15 empty] | VV | 2 | 1 | -1 | 0 | ROZPOCET
| VV |  | 10,7*14,1*0,00404*1,2 |  | 0.731 | [13 empty] | VV | 2 | 2 | -1 | 0 | ROZPOCET
| VV |  | m 2,80 | [15 empty] | VV | 2 | 1 | 0 | 0 | ROZPOCET
| VV |  | (14,0*6,45+6,6*4,25)*0,00404*1,2 |  | 0.574 | [13 empty] | VV | 2 | 2 | -1 | 0 | ROZPOCET
| VV |  | m 2.78 | [15 empty] | VV | 2 | 1 | -1 | 0 | ROZPOCET
| VV |  | 5,95*15,0*0,00404*1,2 |  | 0.433 | [13 empty] | VV | 2 | 2 | -1 | 0 | ROZPOCET
| VV |  | Součet |  | 1.738 | [13 empty] | VV | 2 | 4 | -1 | 1 | ROZPOCET
| D | 9 | Ostatní konstrukce a práce-bourání |  |  |  | 0 | [5 empty] | 0 |  | 0.2255 |  | 277.1249 | 1 | D | 1 |  |  |  | ROZPOCET | [6 empty] | 0
22 | K | 941111121 | Montáž lešení řadového trubkového lehkého s podlahami zatížení do 200 kg/m2 š do 1,2 m v do 10 m | m2 | 432.504 |  | 0 | CS ÚRS 2014 01 |  |  | základní |  |  | 0 | 0 | 0 | 0 | 4 | K | 2 |  |  |  | ROZPOCET | 0 | 0 | 0 | 0 | 0 | 1 | 0 | 4 | -924195345
| PP |  | Montáž lešení řadového trubkového lehkého pracovního s podlahami s provozním zatížením tř. 3 do 200 kg/m2 šířky tř. W09 přes 0,9 do 1,2 m, výšky do 10 m | [15 empty] | PP | 2
| VV |  | šachta | [15 empty] | VV | 2 | 1 | -1 | 0 | ROZPOCET
| VV |  | ((1,8+1,2)*2+(11,8+1,2*2))*(3,52-1,8) |  | 34.744 | [13 empty] | VV | 2 | 2 | -1 | 0 | ROZPOCET
| VV |  | východ | [15 empty] | VV | 2 | 1 | -1 | 0 | ROZPOCET
| VV |  | (10,9+3,1)*(3,6+6,5-1,8) |  | 116.2 | [13 empty] | VV | 2 | 2 | -1 | 0 | ROZPOCET
| VV |  | (11,6+1,2*2)*(6,5-4,5) |  | 28 | [13 empty] | VV | 2 | 2 | -1 | 0 | ROZPOCET
| VV |  | (1,2+0,45+13,75)*(6,5+1,2-1,8) |  | 90.86 | [13 empty] | VV | 2 | 2 | -1 | 0 | ROZPOCET
| VV |  | střed | [15 empty] | VV | 2 | 1 | -1 | 0 | ROZPOCET
| VV |  | 15,9*(6,5-3,6-1,8) |  | 17.49 | [13 empty] | VV | 2 | 2 | -1 | 0 | ROZPOCET
| VV |  | západ | [15 empty] | VV | 2 | 1 | -1 | 0 | ROZPOCET
| VV |  | (13,65+0,45+1,2)*(6,5+1,2-1,8) |  | 90.27 | [13 empty] | VV | 2 | 2 | -1 | 0 | ROZPOCET
| VV |  | (11,6+1,2*2)*(6,5-4,5) |  | 28 | [13 empty] | VV | 2 | 2 | -1 | 0 | ROZPOCET
| VV |  | (6,6+0,3*2+0,15*2+1,2*2)*(6,5-3,5-1,8) |  | 11.88 | [13 empty] | VV | 2 | 2 | -1 | 0 | ROZPOCET
| VV |  | (4,25+1,2+7,1)*(6,5-3,5-1,8) |  | 15.06 | [13 empty] | VV | 2 | 2 | -1 | 0 | ROZPOCET
| VV |  | Součet |  | 432.504 | [13 empty] | VV | 2 | 4 | -1 | 1 | ROZPOCET
23 | K | 941111221 | Příplatek k lešení řadovému trubkovému lehkému s podlahami š 1,2 m v 10 m za první a ZKD den použití | m2 | 25950.24 |  | 0 | CS ÚRS 2014 01 |  |  | základní |  |  | 0 | 0 | 0 | 0 | 4 | K | 2 |  |  |  | ROZPOCET | 0 | 0 | 0 | 0 | 0 | 1 | 0 | 4 | 1607530256
| PP |  | Montáž lešení řadového trubkového lehkého pracovního s podlahami s provozním zatížením tř. 3 do 200 kg/m2 Příplatek za první a každý další den použití lešení k ceně -1121 | [15 empty] | PP | 2
| VV |  | 432,504*30*2 |  | 25950.24 | [13 empty] | VV | 2 | 2 | -1 | 1 | ROZPOCET
24 | K | 941111821 | Demontáž lešení řadového trubkového lehkého s podlahami zatížení do 200 kg/m2 š do 1,2 m v do 10 m | m2 | 432.504 |  | 0 | CS ÚRS 2014 01 |  |  | základní |  |  | 0 | 0 | 0 | 0 | 4 | K | 2 |  |  |  | ROZPOCET | 0 | 0 | 0 | 0 | 0 | 1 | 0 | 4 | 1885870844
| PP |  | Demontáž lešení řadového trubkového lehkého pracovního s podlahami s provozním zatížením tř. 3 do 200 kg/m2 šířky tř. W09 přes 0,9 do 1,2 m, výšky do 10 m | [15 empty] | PP | 2
25 | K | 944511111 | Montáž ochranné sítě z textilie z umělých vláken | m2 | 432.504 |  | 0 | CS ÚRS 2014 01 |  |  | základní |  |  | 0 | 0 | 0 | 0 | 4 | K | 2 |  |  |  | ROZPOCET | 0 | 0 | 0 | 0 | 0 | 1 | 0 | 4 | 867564925
| PP |  | Montáž ochranné sítě zavěšené na konstrukci lešení z textilie z umělých vláken | [15 empty] | PP | 2
26 | K | 944511211 | Příplatek k ochranné síti za první a ZKD den použití | m2 | 25950.24 |  | 0 | CS ÚRS 2014 01 |  |  | základní |  |  | 0 | 0 | 0 | 0 | 4 | K | 2 |  |  |  | ROZPOCET | 0 | 0 | 0 | 0 | 0 | 1 | 0 | 4 | 1963306226
| PP |  | Montáž ochranné sítě Příplatek za první a každý další den použití sítě k ceně -1111 | [15 empty] | PP | 2
| VV |  | 432,504*30*2 |  | 25950.24 | [13 empty] | VV | 2 | 2 | -1 | 1 | ROZPOCET
27 | K | 944511811 | Demontáž ochranné sítě z textilie z umělých vláken | m2 | 432.504 |  | 0 | CS ÚRS 2014 01 |  |  | základní |  |  | 0 | 0 | 0 | 0 | 4 | K | 2 |  |  |  | ROZPOCET | 0 | 0 | 0 | 0 | 0 | 1 | 0 | 4 | 726473802
| PP |  | Demontáž ochranné sítě zavěšené na konstrukci lešení z textilie z umělých vláken | [15 empty] | PP | 2
28 | K | 949101111 | Lešení pomocné pro objekty pozemních staveb s lešeňovou podlahou v do 1,9 m zatížení do 150 kg/m2 | m2 | 358.5 |  | 0 | CS ÚRS 2014 01 |  |  | základní |  |  | 0.00013 | 0.046605 | 0 | 0 | 4 | K | 2 |  |  |  | ROZPOCET | 0 | 0 | 0 | 0 | 0 | 1 | 0 | 4 | -791123798
| PP |  | Lešení pomocné pracovní pro objekty pozemních staveb pro zatížení do 150 kg/m2, o výšce lešeňové podlahy do 1,9 m | [15 empty] | PP | 2
| VV |  | m 2,78 | [15 empty] | VV | 2 | 1 | -1 | 0 | ROZPOCET
| VV |  | 89,2 |  | 89.2 | [13 empty] | VV | 2 | 2 | -1 | 0 | ROZPOCET
| VV |  | m 2.79 | [15 empty] | VV | 2 | 1 | -1 | 0 | ROZPOCET
| VV |  | 150,9 |  | 150.9 | [13 empty] | VV | 2 | 2 | -1 | 0 | ROZPOCET
| VV |  | m 2.80 | [15 empty] | VV | 2 | 1 | -1 | 0 | ROZPOCET
| VV |  | 118,4 |  | 118.4 | [13 empty] | VV | 2 | 2 | -1 | 0 | ROZPOCET
| VV |  | Součet |  | 358.5 | [13 empty] | VV | 2 | 4 | -1 | 1 | ROZPOCET
29 | K | 949411121 | Montáž schodišťových věží trubkových o půdorysné ploše do 15 m2 v do 10 m | m | 4.8 |  | 0 | CS ÚRS 2014 01 |  |  | základní |  |  | 0 | 0 | 0 | 0 | 4 | K | 2 |  |  |  | ROZPOCET | 0 | 0 | 0 | 0 | 0 | 1 | 0 | 4 | 1566664539
| PP |  | Montáž schodišťových a výstupových věží z trubkového lešení o půdorysné ploše přes 10 do 15 m2, výšky do 10 m | [15 empty] | PP | 2
| VV |  | šachta pro vt | [15 empty] | VV | 2 | 1 | -1 | 0 | ROZPOCET
| VV |  | 2,7+0,3+3,3+0,3-1,8 |  | 4.8 | [13 empty] | VV | 2 | 2 | -1 | 1 | ROZPOCET
30 | K | 949411211 | Příplatek k schodišťovým věžím trubkovým do 10 m2 v do 20 m za první a ZKD den použití | m | 144 |  | 0 | CS ÚRS 2014 01 |  |  | základní |  |  | 0 | 0 | 0 | 0 | 4 | K | 2 |  |  |  | ROZPOCET | 0 | 0 | 0 | 0 | 0 | 1 | 0 | 4 | -953699622
| PP |  | Montáž schodišťových a výstupových věží z trubkového lešení Příplatek za první a každý další den použití lešení k ceně -1111 nebo -1112 | [15 empty] | PP | 2
| VV |  | 4,8*30 |  | 144 | [13 empty] | VV | 2 | 2 | -1 | 1 | ROZPOCET
31 | K | 949421821 | Demontáž schodišťových věží dílcových o půdorysné ploše do 15 m2 v do 10 m | m | 4.8 |  | 0 | CS ÚRS 2014 01 |  |  | základní |  |  | 0 | 0 | 0 | 0 | 4 | K | 2 |  |  |  | ROZPOCET | 0 | 0 | 0 | 0 | 0 | 1 | 0 | 4 | -248767104
| PP |  | Demontáž schodišťových a výstupových věží z dílcového lešení o půdorysné ploše přes 10 do 15 m2, výšky do 10 m | [15 empty] | PP | 2
32 | K | 952901111 | Vyčištění budov bytové a občanské výstavby při výšce podlaží do 4 m | m2 | 358.5 |  | 0 | CS ÚRS 2014 01 |  |  | základní |  |  | 4e-05 | 0.01434 | 0 | 0 | 4 | K | 2 |  |  |  | ROZPOCET | 0 | 0 | 0 | 0 | 0 | 1 | 0 | 4 | -998433053
| PP |  | Vyčištění budov nebo objektů před předáním do užívání budov bytové nebo občanské výstavby - zametení a umytí podlah, dlažeb, obkladů, schodů v místnostech, chodbách a schodištích, vyčištění a umytí oken, dveří s rámy, zárubněmi, umytí a vyčištění jiných zasklených a natíraných ploch a zařizovacích předmětů, při světlé výšce podlaží do 4 m | [15 empty] | PP | 2
| VV |  | 89,2+150,9+118,4 |  | 358.5 | [13 empty] | VV | 2 | 2 | -1 | 1 | ROZPOCET
33 | K | 953961113 | Kotvy chemickým tmelem M 12 hl 110 mm do betonu, ŽB nebo kamene s vyvrtáním otvoru | kus | 312 |  | 0 | CS ÚRS 2014 01 |  |  | základní |  |  | 1e-05 | 0.00312 | 0 | 0 | 4 | K | 2 |  |  |  | ROZPOCET | 0 | 0 | 0 | 0 | 0 | 1 | 0 | 4 | 1053553858
| PP |  | Kotvy chemické s vyvrtáním otvoru do betonu, železobetonu nebo tvrdého kamene tmel, velikost M 12, hloubka 110 mm | [15 empty] | PP | 2
| VV |  | do kotevních desek | [15 empty] | VV | 2 | 1 | -1 | 0 | ROZPOCET
| VV |  | (15*2+15+7)*2*2 |  | 208 | [13 empty] | VV | 2 | 2 | -1 | 0 | ROZPOCET
| VV |  | ve třetině rozpětí | [15 empty] | VV | 2 | 1 | -1 | 0 | ROZPOCET
| VV |  | (15*2+15+7)*2 |  | 104 | [13 empty] | VV | 2 | 2 | -1 | 0 | ROZPOCET
| VV |  | Součet |  | 312 | [13 empty] | VV | 2 | 4 | -1 | 1 | ROZPOCET
34 | K | 953965121 | Kotevní šroub pro chemické kotvy M 12 dl 160 mm | kus | 312 |  | 0 | CS ÚRS 2014 01 |  |  | základní |  |  | 0.0002 | 0.0624 | 0 | 0 | 4 | K | 2 |  |  |  | ROZPOCET | 0 | 0 | 0 | 0 | 0 | 1 | 0 | 4 | -1705792722
| PP |  | Kotvy chemické s vyvrtáním otvoru kotevní šrouby pro chemické kotvy, velikost M 12, délka 160 mm | [15 empty] | PP | 2
35 | K | 963012510 | Bourání stropů z ŽB desek š do 300 mm tl do 140 mm | m3 | 13.462 |  | 0 | CS ÚRS 2014 01 |  |  | základní |  |  | 0 | 0 | 2.1 | 28.2702 | 4 | K | 2 |  |  |  | ROZPOCET | 0 | 0 | 0 | 0 | 0 | 1 | 0 | 4 | -1955991871
| PP |  | Bourání stropů z desek nebo panelů železobetonových prefabrikovaných s dutinami z desek, š. do 300 mm tl. do 140 mm | [15 empty] | PP | 2
| VV |  | rozebrání záklopu trámového stropu prefa deskami | [15 empty] | VV | 2 | 1 | -1 | 0 | ROZPOCET
| VV |  | m 2,79 | [15 empty] | VV | 2 | 1 | -1 | 0 | ROZPOCET
| VV |  | 10,7*14,1*0,05 |  | 7.544 | [13 empty] | VV | 2 | 2 | -1 | 0 | ROZPOCET
| VV |  | m 2,80 | [15 empty] | VV | 2 | 1 | 0 | 0 | ROZPOCET
| VV |  | (14,0*6,45+6,6*4,25)*0,05 |  | 5.918 | [13 empty] | VV | 2 | 2 | -1 | 0 | ROZPOCET
| VV |  | Součet |  | 13.462 | [13 empty] | VV | 2 | 4 | -1 | 1 | ROZPOCET
36 | K | 965082941 | Odstranění násypů pod podlahy tl přes 200 mm | m3 | 172.066 |  | 0 | CS ÚRS 2014 01 |  |  | základní |  |  | 0 | 0 | 1.4 | 240.8924 | 4 | K | 2 |  |  |  | ROZPOCET | 0 | 0 | 0 | 0 | 0 | 1 | 0 | 4 | 1899430778
| PP |  | Odstranění násypu pod podlahami nebo ochranného násypu na střechách tl. přes 200 mm jakékoliv plochy | [15 empty] | PP | 2
| VV |  | m 2,79 | [15 empty] | VV | 2 | 1 | -1 | 0 | ROZPOCET
| VV |  | 10,7*14,1*(0,4+0,56)/2 |  | 72.418 | [13 empty] | VV | 2 | 2 | -1 | 0 | ROZPOCET
| VV |  | m 2,80 | [15 empty] | VV | 2 | 1 | 0 | 0 | ROZPOCET
| VV |  | (14,0*6,45+6,6*4,25)*(0,4+0,56)/2 |  | 56.808 | [13 empty] | VV | 2 | 2 | -1 | 0 | ROZPOCET
| VV |  | m 2.78 | [15 empty] | VV | 2 | 1 | -1 | 0 | ROZPOCET
| VV |  | 5,95*15,0*(0,4+0,56)/2 |  | 42.84 | [13 empty] | VV | 2 | 2 | -1 | 0 | ROZPOCET
| VV |  | Součet |  | 172.066 | [13 empty] | VV | 2 | 4 | -1 | 1 | ROZPOCET
37 | K | 968062455 | Vybourání dřevěných dveřních zárubní pl do 2 m2 | m2 | 3.6 |  | 0 | CS ÚRS 2014 01 |  |  | základní |  |  | 0 | 0 | 0.088 | 0.3168 | 4 | K | 2 |  |  |  | ROZPOCET | 0 | 0 | 0 | 0 | 0 | 1 | 0 | 4 | 484305223
| PP |  | Vybourání dřevěných rámů oken s křídly, dveřních zárubní, vrat, stěn, ostění nebo obkladů dveřních zárubní, plochy do 2 m2 | [15 empty] | PP | 2
| VV |  | 2*0,9*2,0 |  | 3.6 | [13 empty] | VV | 2 | 2 | -1 | 1 | ROZPOCET
38 | K | 968072244 | Vybourání kovových rámů oken jednoduchých včetně křídel pl do 1 m2 | m2 | 55.938 |  | 0 | CS ÚRS 2014 01 |  |  | základní |  |  | 0 | 0 | 0.065 | 3.636 | 4 | K | 2 |  |  |  | ROZPOCET | 0 | 0 | 0 | 0 | 0 | 1 | 0 | 4 | -1016821229
| PP |  | Vybourání kovových rámů oken s křídly, dveřních zárubní, vrat, stěn, ostění nebo obkladů okenních rámů s křídly jednoduchých, plochy do 1 m2 | [15 empty] | PP | 2
| VV |  | (1,25+1,8*5+0,3+1,7+2,05+1,5*4+2,05+1,8*7+1,65+1,937*4+1,938*4+1,7+1,8*6+1,65+2,0+1,8*6+0,9)*0,6 |  | 47.97 | [13 empty] | VV | 2 | 2 | -1 | 0 | ROZPOCET
| VV |  | 1,6*2,49*2 |  | 7.968 | [13 empty] | VV | 2 | 2 | -1 | 0 | ROZPOCET
| VV |  | Součet |  | 55.938 | [13 empty] | VV | 2 | 4 | -1 | 1 | ROZPOCET
39 | K | 971033431 | Vybourání otvorů ve zdivu cihelném pl do 0,25 m2 na MVC nebo MV tl do 150 mm | kus | 8 |  | 0 | CS ÚRS 2014 01 |  |  | základní |  |  | 0 | 0 | 0.069 | 0.552 | 4 | K | 2 |  |  |  | ROZPOCET | 0 | 0 | 0 | 0 | 0 | 1 | 0 | 4 | 1865341867
| PP |  | Vybourání otvorů ve zdivu základovém nebo nadzákladovém z cihel, tvárnic, příčkovek z cihel pálených na maltu vápennou nebo vápenocementovou plochy do 0,25 m2, tl. do 150 mm | [15 empty] | PP | 2
| VV |  | otvory pro vzt v příčkách | [15 empty] | VV | 2 | 1 | -1 | 0 | ROZPOCET
| VV |  | 4+4 |  | 8 | [13 empty] | VV | 2 | 2 | -1 | 1 | ROZPOCET
40 | K | 971033641 | Vybourání otvorů ve zdivu cihelném pl do 4 m2 na MVC nebo MV tl do 300 mm | m3 | 1.92 |  | 0 | CS ÚRS 2014 01 |  |  | základní |  |  | 0 | 0 | 1.8 | 3.456 | 4 | K | 2 |  |  |  | ROZPOCET | 0 | 0 | 0 | 0 | 0 | 1 | 0 | 4 | -575103683
| PP |  | Vybourání otvorů ve zdivu základovém nebo nadzákladovém z cihel, tvárnic, příčkovek z cihel pálených na maltu vápennou nebo vápenocementovou plochy do 4 m2, tl. do 300 mm | [15 empty] | PP | 2
| VV |  | pro dveře N21...2x | [15 empty] | VV | 2 | 1 | -1 | 0 | ROZPOCET
| VV |  | 2*1,6*2,0*0,3 |  | 1.92 | [13 empty] | VV | 2 | 2 | -1 | 0 | ROZPOCET
| VV |  | Součet |  | 1.92 | [13 empty] | VV | 2 | 4 | -1 | 1 | ROZPOCET
41 | K | 985331117 | Dodatečné vlepování betonářské výztuže D 20 mm do cementové aktivované malty včetně vyvrtání otvoru | m | 1.5 |  | 0 | CS ÚRS 2014 01 |  |  | základní |  |  | 0.00122 | 0.00183 | 0.001 | 0.0015 | 4 | K | 2 |  |  |  | ROZPOCET | 0 | 0 | 0 | 0 | 0 | 1 | 0 | 4 | 934439539
| PP |  | Dodatečné vlepování betonářské výztuže včetně vyvrtání a vyčištění otvoru cementovou aktivovanou maltou průměr výztuže 20 mm | [15 empty] | PP | 2
| VV |  | propojení základů | [15 empty] | VV | 2 | 1 | -1 | 0 | ROZPOCET
| VV |  | (2,5/0,5+1)*0,25 |  | 1.5 | [13 empty] | VV | 2 | 2 | -1 | 1 | ROZPOCET
42 | K | R953943113 | M+D hasicí přístroj PHP 55D sněhový | kus | 3 |  | 0 |  |  |  | základní |  |  | 0.0324 | 0.0972 | 0 | 0 | 4 | K | 2 |  |  |  | ROZPOCET | 0 | 0 | 0 | 0 | 0 | 1 | 0 | 4 | 110974516
| PP |  | Osazování drobných kovových předmětů výrobků ostatních jinde neuvedených do vynechaných či vysekaných kapes zdiva, se zajištěním polohy se zalitím maltou cementovou, hmotnosti přes 5 do 15 kg/kus | [15 empty] | PP | 2
| D | 997 | Přesun sutě |  |  |  | 0 | [5 empty] | 0 |  | 0 |  | 0 | 1 | D | 1 |  |  |  | ROZPOCET | [6 empty] | 0
43 | K | 997013112 | Vnitrostaveništní doprava suti a vybouraných hmot pro budovy v do 9 m s použitím mechanizace | t | 292.707 |  | 0 | CS ÚRS 2014 01 |  |  | základní |  |  | 0 | 0 | 0 | 0 | 4 | K | 2 |  |  |  | ROZPOCET | 0 | 0 | 0 | 0 | 0 | 1 | 0 | 4 | -4310198
| PP |  | Vnitrostaveništní doprava suti a vybouraných hmot vodorovně do 50 m svisle s použitím mechanizace pro budovy a haly výšky přes 6 do 9 m | [15 empty] | PP | 2
44 | K | 997013311 | Montáž a demontáž shozu suti v do 10 m | m | 7 |  | 0 | CS ÚRS 2014 01 |  |  | základní |  |  | 0 | 0 | 0 | 0 | 4 | K | 2 |  |  |  | ROZPOCET | 0 | 0 | 0 | 0 | 0 | 1 | 0 | 4 | 1580497699
| PP |  | Shoz suti montáž a demontáž shozu výšky do 10 m | [15 empty] | PP | 2
45 | K | 997013321 | Příplatek k shozu suti v do 10 m za první a ZKD den použití | m | 420 |  | 0 | CS ÚRS 2014 01 |  |  | základní |  |  | 0 | 0 | 0 | 0 | 4 | K | 2 |  |  |  | ROZPOCET | 0 | 0 | 0 | 0 | 0 | 1 | 0 | 4 | -71708990
| PP |  | Shoz suti montáž a demontáž shozu výšky Příplatek za první a každý další den použití shozu k ceně -3311 | [15 empty] | PP | 2
| VV |  | 7*30*2 |  | 420 | [13 empty] | VV | 2 | 2 | -1 | 1 | ROZPOCET
46 | K | 997013501 | Odvoz suti na skládku a vybouraných hmot nebo meziskládku do 1 km se složením | t | 292.707 |  | 0 | CS ÚRS 2014 01 |  |  | základní |  |  | 0 | 0 | 0 | 0 | 4 | K | 2 |  |  |  | ROZPOCET | 0 | 0 | 0 | 0 | 0 | 1 | 0 | 4 | -1885264632
| PP |  | Odvoz suti a vybouraných hmot na skládku nebo meziskládku se složením, na vzdálenost do 1 km | [15 empty] | PP | 2
47 | K | 997013509 | Příplatek k odvozu suti a vybouraných hmot na skládku ZKD 1 km přes 1 km | t | 4390.605 |  | 0 | CS ÚRS 2014 01 |  |  | základní |  |  | 0 | 0 | 0 | 0 | 4 | K | 2 |  |  |  | ROZPOCET | 0 | 0 | 0 | 0 | 0 | 1 | 0 | 4 | -848445597
| PP |  | Odvoz suti a vybouraných hmot na skládku nebo meziskládku se složením, na vzdálenost Příplatek k ceně za každý další i započatý 1 km přes 1 km | [15 empty] | PP | 2
| VV |  | 292,707*15 'Přepočtené koeficientem množství |  | 4390.605 | [13 empty] | VV | 2 | 2 | 0 | 1 | ROZPOCET
48 | K | 997013801 | Poplatek za uložení stavebního betonového odpadu na skládce (skládkovné) | t | 310.014 |  | 0 | CS ÚRS 2014 01 |  |  | základní |  |  | 0 | 0 | 0 | 0 | 4 | K | 2 |  |  |  | ROZPOCET | 0 | 0 | 0 | 0 | 0 | 1 | 0 | 4 | 1400472195
| PP |  | Poplatek za uložení stavebního odpadu na skládce (skládkovné) betonového | [15 empty] | PP | 2
| VV |  | 320,582-6,983-3,585 |  | 310.014 | [13 empty] | VV | 2 | 2 | -1 | 1 | ROZPOCET
49 | K | 997013811 | Poplatek za uložení stavebního dřevěného odpadu na skládce (skládkovné) | t | 6.983 |  | 0 | CS ÚRS 2014 01 |  |  | základní |  |  | 0 | 0 | 0 | 0 | 4 | K | 2 |  |  |  | ROZPOCET | 0 | 0 | 0 | 0 | 0 | 1 | 0 | 4 | -1131066355
| PP |  | Poplatek za uložení stavebního odpadu na skládce (skládkovné) dřevěného | [15 empty] | PP | 2
| VV |  | 6,452+0,216+0,315 |  | 6.983 | [13 empty] | VV | 2 | 2 | -1 | 1 | ROZPOCET
50 | K | 997013814 | Poplatek za uložení stavebního odpadu z izolačních hmot na skládce (skládkovné) | t | 3.585 |  | 0 | CS ÚRS 2014 01 |  |  | základní |  |  | 0 | 0 | 0 | 0 | 4 | K | 2 |  |  |  | ROZPOCET | 0 | 0 | 0 | 0 | 0 | 1 | 0 | 4 | 1851537697
| PP |  | Poplatek za uložení stavebního odpadu na skládce (skládkovné) z izolačních materiálů | [15 empty] | PP | 2
| D | 998 | Přesun hmot |  |  |  | 0 | [5 empty] | 0 |  | 0 |  | 0 | 1 | D | 1 |  |  |  | ROZPOCET | [6 empty] | 0
51 | K | 998017002 | Přesun hmot s omezením mechanizace pro budovy v do 12 m | t | 104.03 |  | 0 | CS ÚRS 2014 01 |  |  | základní |  |  | 0 | 0 | 0 | 0 | 4 | K | 2 |  |  |  | ROZPOCET | 0 | 0 | 0 | 0 | 0 | 1 | 0 | 4 | 508465556
| PP |  | Přesun hmot pro budovy občanské výstavby, bydlení, výrobu a služby s omezením mechanizace vodorovná dopravní vzdálenost do 100 m pro budovy s jakoukoliv nosnou konstrukcí výšky přes 6 do 12 m | [15 empty] | PP | 2
| D | PSV | Práce a dodávky PSV |  |  |  | 0 | [5 empty] | 0 |  | 20.0088 |  | 15.5823 | 2 | D | 0 |  |  |  | ROZPOCET | [6 empty] | 0
| D | 712 | Povlakové krytiny |  |  |  | 0 | [5 empty] | 0 |  | 0 |  | 3.5847 | 2 | D | 1 |  |  |  | ROZPOCET | [6 empty] | 0
52 | K | 712300832 | Odstranění povlakové krytiny střech do 10° dvouvrstvé | m2 | 358.47 |  | 0 | CS ÚRS 2014 01 |  |  | základní |  |  | 0 | 0 | 0.01 | 3.5847 | 16 | K | 2 |  |  |  | ROZPOCET | 0 | 0 | 0 | 0 | 0 | 1 | 0 | 16 | -185396519
| PP |  | Odstranění ze střech plochých do 10 st. krytiny povlakové dvouvrstvé | [15 empty] | PP | 2
| VV |  | m 2,79 | [15 empty] | VV | 2 | 1 | -1 | 0 | ROZPOCET
| VV |  | 10,7*14,1 |  | 150.87 | [13 empty] | VV | 2 | 2 | -1 | 0 | ROZPOCET
| VV |  | m 2,80 | [15 empty] | VV | 2 | 1 | 0 | 0 | ROZPOCET
| VV |  | 14,0*6,45+6,6*4,25 |  | 118.35 | [13 empty] | VV | 2 | 2 | -1 | 0 | ROZPOCET
| VV |  | m 2.78 | [15 empty] | VV | 2 | 1 | -1 | 0 | ROZPOCET
| VV |  | 5,95*15,0 |  | 89.25 | [13 empty] | VV | 2 | 2 | -1 | 0 | ROZPOCET
| VV |  | Součet |  | 358.47 | [13 empty] | VV | 2 | 4 | -1 | 1 | ROZPOCET
| D | 713 | Izolace tepelné |  |  |  | 0 | [5 empty] | 0 |  | 0.41641 |  | 0 | 2 | D | 1 |  |  |  | ROZPOCET | [6 empty] | 0
53 | K | 713121111 | Montáž izolace tepelné podlah volně kladenými rohožemi, pásy, dílci, deskami 1 vrstva | m2 | 358.47 |  | 0 | CS ÚRS 2014 01 |  |  | základní |  |  | 0 | 0 | 0 | 0 | 16 | K | 2 |  |  |  | ROZPOCET | 0 | 0 | 0 | 0 | 0 | 1 | 0 | 16 | 332100837
| PP |  | Montáž tepelné izolace podlah rohožemi, pásy, deskami, dílci, bloky (izolační materiál ve specifikaci) kladenými volně jednovrstvá | [15 empty] | PP | 2
| VV |  | m 2,79 | [15 empty] | VV | 2 | 1 | -1 | 0 | ROZPOCET
| VV |  | 10,7*14,1 |  | 150.87 | [13 empty] | VV | 2 | 2 | -1 | 0 | ROZPOCET
| VV |  | m 2,80 | [15 empty] | VV | 2 | 1 | 0 | 0 | ROZPOCET
| VV |  | (14,0*6,45+6,6*4,25) |  | 118.35 | [13 empty] | VV | 2 | 2 | -1 | 0 | ROZPOCET
| VV |  | m 2.78 | [15 empty] | VV | 2 | 1 | -1 | 0 | ROZPOCET
| VV |  | 5,95*15,0 |  | 89.25 | [13 empty] | VV | 2 | 2 | -1 | 0 | ROZPOCET
| VV |  | Součet |  | 358.47 | [13 empty] | VV | 2 | 4 | -1 | 1 | ROZPOCET
54 | M | 283758790 | deska z pěnového polystyrenu bílá EPS 100 Z 1000 x 1000 x 40 mm | m2 | 365.639 |  | 0 | CS ÚRS 2014 01 |  |  | základní |  |  | 0.001 | 0.36564 | 0 | 0 | 32 | M | 2 |  |  |  | ROZPOCET | 0 | 0 | 0 | 0 | 0 | 1 | 0 | 16 | -338030935
| PP |  | desky z lehčených plastů desky z pěnového polystyrénu - samozhášivého EN 13 163 - EPS 002/03 rozměry desek - 1000 x 1000 mm nebo 1000 x 500 mm typ EPS 100 Z, objemová hmotnost 20 - 25 kg/m3 tepelně izolační desky pro izolace s vysokými nároky na pevnost v tlaku a ohybu (vysoce zatížené podlahy, střechy apod.) formát 1000 x 500 mm 40 mm, souč.tepel.vodivosti 0,037W/mK | [15 empty] | PP | 2
| VV |  | 358,47*1,02 'Přepočtené koeficientem množství |  | 365.639 | [13 empty] | VV | 2 | 2 | 0 | 1 | ROZPOCET
55 | K | 713121211 | Montáž izolace tepelné podlah volně kladenými okrajovými pásky | m | 140.9 |  | 0 | CS ÚRS 2014 01 |  |  | základní |  |  | 0 | 0 | 0 | 0 | 16 | K | 2 |  |  |  | ROZPOCET | 0 | 0 | 0 | 0 | 0 | 1 | 0 | 16 | -1294405006
| PP |  | Montáž tepelné izolace podlah okrajovými pásky kladenými volně | [15 empty] | PP | 2
| VV |  | m 2,79 | [15 empty] | VV | 2 | 1 | -1 | 0 | ROZPOCET
| VV |  | 10,7*2+14,1*2 |  | 49.6 | [13 empty] | VV | 2 | 2 | -1 | 0 | ROZPOCET
| VV |  | m 2,80 | [15 empty] | VV | 2 | 1 | 0 | 0 | ROZPOCET
| VV |  | 10,7*2+14,0*2 |  | 49.4 | [13 empty] | VV | 2 | 2 | -1 | 0 | ROZPOCET
| VV |  | m 2.78 | [15 empty] | VV | 2 | 1 | -1 | 0 | ROZPOCET
| VV |  | 5,95*2+15,0*2 |  | 41.9 | [13 empty] | VV | 2 | 2 | -1 | 0 | ROZPOCET
| VV |  | Součet |  | 140.9 | [13 empty] | VV | 2 | 4 | -1 | 1 | ROZPOCET
56 | M | 590306810 | pásek okrajový š. 100 tl. 5 mm | m | 147.945 |  | 0 | CS ÚRS 2014 01 |  |  | základní |  |  | 5e-05 | 0.0073973 | 0 | 0 | 32 | M | 2 |  |  |  | ROZPOCET | 0 | 0 | 0 | 0 | 0 | 1 | 0 | 16 | 2080307718
| PP |  | pásek okrajový š. 100 tl. 5 mm, 50 m | [15 empty] | PP | 2
| VV |  | 140,900*1,05 |  | 147.945 | [13 empty] | VV | 2 | 2 | -1 | 1 | ROZPOCET
57 | K | 713191132 | Montáž izolace tepelné podlah, stropů vrchem nebo střech překrytí separační fólií z PE | m2 | 358.47 |  | 0 | CS ÚRS 2014 01 |  |  | základní |  |  | 0 | 0 | 0 | 0 | 16 | K | 2 |  |  |  | ROZPOCET | 0 | 0 | 0 | 0 | 0 | 1 | 0 | 16 | 1278850572
| PP |  | Montáž tepelné izolace stavebních konstrukcí - doplňky a konstrukční součásti podlah, stropů vrchem nebo střech překrytím fólií separační z PE | [15 empty] | PP | 2
58 | M | 283231500 | fólie separační PE bal. 100 m2 | m2 | 394.317 |  | 0 | CS ÚRS 2014 01 |  |  | základní |  |  | 0.00011 | 0.043375 | 0 | 0 | 32 | M | 2 |  |  |  | ROZPOCET | 0 | 0 | 0 | 0 | 0 | 1 | 0 | 16 | 1698359126
| PP |  | fólie z polyetylénu a jednoduché výrobky z nich separační fólie separační fólie PE fólie pro lité podlahy bal. 100 m2 | [15 empty] | PP | 2
| P |  | Poznámka k položce: oddělení betonových nebo samonivelačních vyrovnávacích vrstev | [15 empty] | P | 2
| VV |  | 358,47*1,1 'Přepočtené koeficientem množství |  | 394.317 | [13 empty] | VV | 2 | 2 | 0 | 1 | ROZPOCET
59 | K | 998713102 | Přesun hmot tonážní tonážní pro izolace tepelné v objektech v do 12 m | t | 0.416 |  | 0 | CS ÚRS 2014 01 |  |  | základní |  |  | 0 | 0 | 0 | 0 | 16 | K | 2 |  |  |  | ROZPOCET | 0 | 0 | 0 | 0 | 0 | 1 | 0 | 16 | -440581094
| PP |  | Přesun hmot pro izolace tepelné stanovený z hmotnosti přesunovaného materiálu vodorovná dopravní vzdálenost do 50 m v objektech výšky přes 6 m do 12 m | [15 empty] | PP | 2
| D | 762 | Konstrukce tesařské |  |  |  | 0 | [5 empty] | 0 |  | 0.64898 |  | 11.1058 | 2 | D | 1 |  |  |  | ROZPOCET | [6 empty] | 0
60 | K | 762085103 | Montáž kotevních želez, příložek, patek nebo táhel | kus | 14 |  | 0 | CS ÚRS 2014 01 |  |  | základní |  |  | 0.00267 | 0.03738 | 0 | 0 | 16 | K | 2 |  |  |  | ROZPOCET | 0 | 0 | 0 | 0 | 0 | 1 | 0 | 16 | 41045413
| PP |  | Práce společné pro tesařské konstrukce montáž ocelových spojovacích prostředků (materiál ve specifikaci) kotevních želez příložek, patek, táhel | [15 empty] | PP | 2
| VV |  | 12+2 |  | 14 | [13 empty] | VV | 2 | 2 | -1 | 1 | ROZPOCET
61 | M | 553000001 | Kotevní patka | kus | 14 |  | 0 |  |  |  | základní |  |  | 0 | 0 | 0 | 0 | 32 | M | 2 |  |  |  | ROZPOCET | 0 | 0 | 0 | 0 | 0 | 1 | 0 | 16 | 1483136635
62 | K | 762341014 | Bednění střech rovných z desek dřevoštěpkových tl 18 mm na sraz šroubovaných na krokve | m2 | 21.24 |  | 0 | CS ÚRS 2014 01 |  |  | základní |  |  | 0.01152 | 0.24468 | 0 | 0 | 16 | K | 2 |  |  |  | ROZPOCET | 0 | 0 | 0 | 0 | 0 | 1 | 0 | 16 | 1613946184
| PP |  | Bednění a laťování bednění střech rovných sklonu do 60 st. s vyřezáním otvorů z dřevoštěpkových desek šroubovaných na krokve na sraz, tloušťky desky 18 mm | [15 empty] | PP | 2
| VV |  | 11,8*1,8 |  | 21.24 | [13 empty] | VV | 2 | 2 | -1 | 1 | ROZPOCET
63 | K | 762341811 | Demontáž bednění střech z prken | m2 | 20.968 |  | 0 | CS ÚRS 2014 01 |  |  | základní |  |  | 0 | 0 | 0.015 | 0.31452 | 16 | K | 2 |  |  |  | ROZPOCET | 0 | 0 | 0 | 0 | 0 | 1 | 0 | 16 | -1898677964
| PP |  | Demontáž bednění a laťování bednění střech rovných, obloukových, sklonu do 60 st. se všemi nadstřešními konstrukcemi z prken hrubých, hoblovaných tl. do 32 mm | [15 empty] | PP | 2
| VV |  | 11,78*1,78 |  | 20.968 | [13 empty] | VV | 2 | 2 | -1 | 1 | ROZPOCET
64 | K | 762395000 | Spojovací prostředky pro montáž krovu, bednění, laťování, světlíky, klíny | m3 | 0.466 |  | 0 | CS ÚRS 2014 01 |  |  | základní |  |  | 0.02431 | 0.011328 | 0 | 0 | 16 | K | 2 |  |  |  | ROZPOCET | 0 | 0 | 0 | 0 | 0 | 1 | 0 | 16 | 853820923
| PP |  | Spojovací prostředky krovů, bednění a laťování, nadstřešních konstrukcí svory, prkna, hřebíky, pásová ocel, vruty | [15 empty] | PP | 2
| VV |  | (21,24+4,63)*0,018 |  | 0.466 | [13 empty] | VV | 2 | 2 | -1 | 1 | ROZPOCET
65 | K | 762431014 | Obložení stěn z desek dřevoštěpkových tl 18 mm na sraz přibíjených | m2 | 4.62 |  | 0 | CS ÚRS 2014 01 |  |  | základní |  |  | 0.01094 | 0.050543 | 0 | 0 | 16 | K | 2 |  |  |  | ROZPOCET | 0 | 0 | 0 | 0 | 0 | 1 | 0 | 16 | 925057878
| PP |  | Obložení stěn z dřevoštěpkových desek přibíjených na sraz, tloušťky desky 18 mm | [15 empty] | PP | 2
| VV |  | (1,8*2+11,8)*0,3 |  | 4.62 | [13 empty] | VV | 2 | 2 | -1 | 1 | ROZPOCET
66 | K | 762522811 | Demontáž podlah s polštáři z prken tloušťky do 32 mm | m2 | 358.47 |  | 0 | CS ÚRS 2014 01 |  |  | základní |  |  | 0 | 0 | 0.018 | 6.4525 | 16 | K | 2 |  |  |  | ROZPOCET | 0 | 0 | 0 | 0 | 0 | 1 | 0 | 16 | -1183695600
| PP |  | Demontáž podlah s polštáři z prken tl. do 32 mm | [15 empty] | PP | 2
| VV |  | m 2,79 | [15 empty] | VV | 2 | 1 | -1 | 0 | ROZPOCET
| VV |  | 10,7*14,1 |  | 150.87 | [13 empty] | VV | 2 | 2 | -1 | 0 | ROZPOCET
| VV |  | m 2,80 | [15 empty] | VV | 2 | 1 | 0 | 0 | ROZPOCET
| VV |  | 14,0*6,45+6,6*4,25 |  | 118.35 | [13 empty] | VV | 2 | 2 | -1 | 0 | ROZPOCET
| VV |  | m 2.78 | [15 empty] | VV | 2 | 1 | -1 | 0 | ROZPOCET
| VV |  | 5,95*15,0 |  | 89.25 | [13 empty] | VV | 2 | 2 | -1 | 0 | ROZPOCET
| VV |  | Součet |  | 358.47 | [13 empty] | VV | 2 | 4 | -1 | 1 | ROZPOCET
67 | K | 762711820 | Demontáž prostorových vázaných kcí z hraněného řeziva průřezové plochy do 224 cm2 | m | 21.6 |  | 0 | CS ÚRS 2014 01 |  |  | základní |  |  | 0 | 0 | 0.01 | 0.216 | 16 | K | 2 |  |  |  | ROZPOCET | 0 | 0 | 0 | 0 | 0 | 1 | 0 | 16 | -1167795233
| PP |  | Demontáž prostorových vázaných konstrukcí z řeziva hraněného nebo polohraněného průřezové plochy přes 120 do 224 cm2 | [15 empty] | PP | 2
| VV |  | krokve | [15 empty] | VV | 2 | 1 | -1 | 0 | ROZPOCET
| VV |  | 12*1,8 |  | 21.6 | [13 empty] | VV | 2 | 2 | -1 | 1 | ROZPOCET
68 | K | 762713120 | Montáž prostorové vázané kce z hraněného řeziva průřezové plochy do 224 cm2 | m | 37.4 |  | 0 | CS ÚRS 2014 01 |  |  | základní |  |  | 0 | 0 | 0 | 0 | 16 | K | 2 |  |  |  | ROZPOCET | 0 | 0 | 0 | 0 | 0 | 1 | 0 | 16 | 496423201
| PP |  | Montáž prostorových vázaných konstrukcí z řeziva hraněného nebo polohraněného průřezové plochy přes 120 do 224 cm2 | [15 empty] | PP | 2
| VV |  | konstrukce navýšení atiky | [15 empty] | VV | 2 | 1 | -1 | 0 | ROZPOCET
| VV |  | 11,8+0,5*(6+2) |  | 15.8 | [13 empty] | VV | 2 | 2 | -1 | 0 | ROZPOCET
| VV |  | krokve | [15 empty] | VV | 2 | 1 | -1 | 0 | ROZPOCET
| VV |  | 12*1,8 |  | 21.6 | [13 empty] | VV | 2 | 2 | -1 | 0 | ROZPOCET
| VV |  | Součet |  | 37.4 | [13 empty] | VV | 2 | 4 | -1 | 1 | ROZPOCET
69 | M | 605121210 | řezivo jehličnaté hranol jakost I-II délka 4 - 5 m | m3 | 0.531 |  | 0 | CS ÚRS 2014 01 |  |  | základní |  |  | 0.55 | 0.29205 | 0 | 0 | 32 | M | 2 |  |  |  | ROZPOCET | 0 | 0 | 0 | 0 | 0 | 1 | 0 | 16 | 1771235967
| PP |  | řezivo jehličnaté hraněné, neopracované (hranolky, hranoly) řezivo jehličnaté - hranoly délka 4 - 5 m hranoly jakost I-II | [15 empty] | PP | 2
| VV |  | konstrukce navýšení atiky | [15 empty] | VV | 2 | 1 | -1 | 0 | ROZPOCET
| VV |  | (11,8+0,5*(6+2))*0,14*0,14*1,1 |  | 0.341 | [13 empty] | VV | 2 | 2 | -1 | 0 | ROZPOCET
| VV |  | krokve | [15 empty] | VV | 2 | 1 | -1 | 0 | ROZPOCET
| VV |  | 12*1,8*0,1*0,08*1,1 |  | 0.19 | [13 empty] | VV | 2 | 2 | -1 | 0 | ROZPOCET
| VV |  | Součet |  | 0.531 | [13 empty] | VV | 2 | 4 | -1 | 1 | ROZPOCET
70 | K | 762795000 | Spojovací prostředky pro montáž prostorových vázaných kcí | m3 | 0.531 |  | 0 | CS ÚRS 2014 01 |  |  | základní |  |  | 0.02447 | 0.012994 | 0 | 0 | 16 | K | 2 |  |  |  | ROZPOCET | 0 | 0 | 0 | 0 | 0 | 1 | 0 | 16 | 568779776
| PP |  | Spojovací prostředky prostorových vázaných konstrukcí hřebíky, svory, fixační prkna | [15 empty] | PP | 2
71 | K | 762811964 | Vyřezání části záklopu nebo podbíjení stropu z desek tvrdých plochy jednotlivě přes 4 m2 | m | 199.46 |  | 0 | CS ÚRS 2014 01 |  |  | základní |  |  | 0 | 0 | 0.02067 | 4.1228 | 16 | K | 2 |  |  |  | ROZPOCET | 0 | 0 | 0 | 0 | 0 | 1 | 0 | 16 | -641980079
| PP |  | Záklop stropů vyřezání částí záklopu nebo podbíjení z desek tvrdých (cementotřískových, cementových, dřevoštěpkových apod), otvoru plochy jednotlivě přes 4,00 m2 | [15 empty] | PP | 2
| VV |  | vyřezání bednění římsy pro odvětrání | [15 empty] | VV | 2 | 1 | -1 | 0 | ROZPOCET
| VV |  | východ: | [15 empty] | VV | 2 | 1 | -1 | 0 | ROZPOCET
| VV |  | ((10,9+3,1+0,4)+(0,3+10,7+0,3))*2 |  | 51.4 | [13 empty] | VV | 2 | 2 | -1 | 0 | ROZPOCET
| VV |  | 44,18*2 |  | 88.36 | [13 empty] | VV | 2 | 2 | -1 | 0 | ROZPOCET
| VV |  | západ: | [15 empty] | VV | 2 | 1 | -1 | 0 | ROZPOCET
| VV |  | ((0,3+10,7+0,3)+(0,3+6,6+0,3)+4,25+7,1)*2 |  | 59.7 | [13 empty] | VV | 2 | 2 | -1 | 0 | ROZPOCET
| VV |  | Součet |  | 199.46 | [13 empty] | VV | 2 | 4 | -1 | 1 | ROZPOCET
72 | K | 998762102 | Přesun hmot tonážní pro kce tesařské v objektech v do 12 m | t | 0.649 |  | 0 | CS ÚRS 2014 01 |  |  | základní |  |  | 0 | 0 | 0 | 0 | 16 | K | 2 |  |  |  | ROZPOCET | 0 | 0 | 0 | 0 | 0 | 1 | 0 | 16 | 1936276371
| PP |  | Přesun hmot pro konstrukce tesařské stanovený z hmotnosti přesunovaného materiálu vodorovná dopravní vzdálenost do 50 m v objektech výšky přes 6 do 12 m | [15 empty] | PP | 2
| D | 763 | Konstrukce suché výstavby |  |  |  | 0 | [5 empty] | 0 |  | 7.663 |  | 0 | 2 | D | 1 |  |  |  | ROZPOCET | [6 empty] | 0
73 | K | 763131331 | SDK podhled deska 1xDF 12,5 bez TI dvouvrstvá dřevěná spodní kce REI15-DP1 | m2 | 376.18 |  | 0 | CS ÚRS 2014 01 |  |  | základní |  |  | 0.01435 | 5.3982 | 0 | 0 | 16 | K | 2 |  |  |  | ROZPOCET | 0 | 0 | 0 | 0 | 0 | 1 | 0 | 16 | 1025641636
| PP |  | Podhled ze sádrokartonových desek dřevěná spodní konstrukce dvouvrstvá z latí 50 x 30 mm jednoduše opláštěná deskou protipožární DF, tl. 12,5 mm, bez TI | [15 empty] | PP | 2
| VV |  | m 2,79 | [15 empty] | VV | 2 | 1 | -1 | 0 | ROZPOCET
| VV |  | 10,7*14,1 |  | 150.87 | [13 empty] | VV | 2 | 2 | -1 | 0 | ROZPOCET
| VV |  | m 2,80 | [15 empty] | VV | 2 | 1 | 0 | 0 | ROZPOCET
| VV |  | (14,0*6,45+6,6*4,25) |  | 118.35 | [13 empty] | VV | 2 | 2 | -1 | 0 | ROZPOCET
| VV |  | m 2.78 | [15 empty] | VV | 2 | 1 | -1 | 0 | ROZPOCET
| VV |  | 5,95*15,0+(1,8*2+11,8)*(0,9+0,25) |  | 106.96 | [13 empty] | VV | 2 | 2 | -1 | 0 | ROZPOCET
| VV |  | Součet |  | 376.18 | [13 empty] | VV | 2 | 4 | -1 | 1 | ROZPOCET
74 | K | 763131751 | Montáž parotěsné zábrany do SDK podhledu | m2 | 358.47 |  | 0 | CS ÚRS 2014 01 |  |  | základní |  |  | 0 | 0 | 0 | 0 | 16 | K | 2 |  |  |  | ROZPOCET | 0 | 0 | 0 | 0 | 0 | 1 | 0 | 16 | 1619741809
| PP |  | Podhled ze sádrokartonových desek ostatní práce a konstrukce na podhledech ze sádrokartonových desek montáž parotěsné zábrany | [15 empty] | PP | 2
75 | M | 283292340 | fólie PE 0,20 mm balení 2 x 50 m | m2 | 394.317 |  | 0 | CS ÚRS 2014 01 |  |  | základní |  |  | 0.00018 | 0.070977 | 0 | 0 | 32 | M | 2 |  |  |  | ROZPOCET | 0 | 0 | 0 | 0 | 0 | 1 | 0 | 16 | 1174786740
| PP |  | fólie z plastů ostatních a speciálně upravené podstřešní a parotěsné folie parotěsné zábrany - fólie /parobrzda/ PE B2 0,20 mm bal. 2 x 50 m | [15 empty] | PP | 2
| VV |  | 358,47*1,1 'Přepočtené koeficientem množství |  | 394.317 | [13 empty] | VV | 2 | 2 | 0 | 1 | ROZPOCET
76 | K | 763131752 | Montáž jedné vrstvy tepelné izolace do SDK podhledu | m2 | 752.36 |  | 0 | CS ÚRS 2014 01 |  |  | základní |  |  | 0 | 0 | 0 | 0 | 16 | K | 2 |  |  |  | ROZPOCET | 0 | 0 | 0 | 0 | 0 | 1 | 0 | 16 | -477998188
| PP |  | Podhled ze sádrokartonových desek ostatní práce a konstrukce na podhledech ze sádrokartonových desek montáž jedné vrstvy tepelné izolace | [15 empty] | PP | 2
| VV |  | m 2,79 | [15 empty] | VV | 2 | 1 | -1 | 0 | ROZPOCET
| VV |  | 10,7*14,1*2 |  | 301.74 | [13 empty] | VV | 2 | 2 | -1 | 0 | ROZPOCET
| VV |  | m 2,80 | [15 empty] | VV | 2 | 1 | 0 | 0 | ROZPOCET
| VV |  | (14,0*6,45+6,6*4,25)*2 |  | 236.7 | [13 empty] | VV | 2 | 2 | -1 | 0 | ROZPOCET
| VV |  | m 2.78 | [15 empty] | VV | 2 | 1 | -1 | 0 | ROZPOCET
| VV |  | (5,95*15,0+(1,8*2+11,8)*(0,9+0,25))*2 |  | 213.92 | [13 empty] | VV | 2 | 2 | -1 | 0 | ROZPOCET
| VV |  | Součet |  | 752.36 | [13 empty] | VV | 2 | 4 | -1 | 1 | ROZPOCET
77 | M | 631537150 | deska izolační pro šikmé střechy 600x1000x100 mm | m2 | 365.639 |  | 0 | CS ÚRS 2014 01 |  |  | základní |  |  | 0.0035 | 1.2797 | 0 | 0 | 32 | M | 2 |  |  |  | ROZPOCET | 0 | 0 | 0 | 0 | 0 | 1 | 0 | 16 | -1251873679
| PP |  | výrobky z minerální vlny - izolace šikmých střech a vnitřních konstrukcí deska lehká tl. 100 mm, souč.tepel.vodivosti 0,040W/mK | [15 empty] | PP | 2
| VV |  | 358,47*1,02 'Přepočtené koeficientem množství |  | 365.639 | [13 empty] | VV | 2 | 2 | 0 | 1 | ROZPOCET
78 | M | 631537160 | deska izolační pro šikmé střechy 600x1000x80 mm | m2 | 365.639 |  | 0 | CS ÚRS 2014 01 |  |  | základní |  |  | 0.0025 | 0.9141 | 0 | 0 | 32 | M | 2 |  |  |  | ROZPOCET | 0 | 0 | 0 | 0 | 0 | 1 | 0 | 16 | -1718042137
| PP |  | výrobky z minerální vlny - izolace šikmých střech a vnitřních konstrukcí deska lehká tl. 80 mm, souč.tepel.vodivosti 0,040W/mK | [15 empty] | PP | 2
| VV |  | 358,47*1,02 'Přepočtené koeficientem množství |  | 365.639 | [13 empty] | VV | 2 | 2 | 0 | 1 | ROZPOCET
79 | K | 998763302 | Přesun hmot tonážní pro sádrokartonové konstrukce v objektech v do 12 m | t | 7.663 |  | 0 | CS ÚRS 2014 01 |  |  | základní |  |  | 0 | 0 | 0 | 0 | 16 | K | 2 |  |  |  | ROZPOCET | 0 | 0 | 0 | 0 | 0 | 1 | 0 | 16 | -1183996840
| PP |  | Přesun hmot pro konstrukce montované z desek sádrokartonových, sádrovláknitých, cementovláknitých nebo cementových stanovený z hmotnosti přesunovaného materiálu vodorovná dopravní vzdálenost do 50 m v objektech výšky přes 6 do 12 m | [15 empty] | PP | 2
| D | 764 | Konstrukce klempířské |  |  |  | 0 | [5 empty] | 0 |  | 0.27095 |  | 0.45381 | 2 | D | 1 |  |  |  | ROZPOCET | [6 empty] | 0
80 | K | 764001821 | Demontáž krytiny ze svitků nebo tabulí do suti | m2 | 21.24 |  | 0 | CS ÚRS 2014 01 |  |  | základní |  |  | 0 | 0 | 0.00594 | 0.12617 | 16 | K | 2 |  |  |  | ROZPOCET | 0 | 0 | 0 | 0 | 0 | 1 | 0 | 16 | -768689697
| PP |  | Demontáž klempířských konstrukcí krytiny ze svitků nebo tabulí do suti | [15 empty] | PP | 2
| VV |  | 11,8*1,8 |  | 21.24 | [13 empty] | VV | 2 | 2 | -1 | 1 | ROZPOCET
81 | K | 764001901 | Napojení klempířských konstrukcí na stávající délky spoje do 0,5 m | kus | 8 |  | 0 | CS ÚRS 2014 01 |  |  | základní |  |  | 0 | 0 | 0 | 0 | 16 | K | 2 |  |  |  | ROZPOCET | 0 | 0 | 0 | 0 | 0 | 1 | 0 | 16 | 58959931
| PP |  | Napojení na stávající klempířské konstrukce délky spoje do 0,5 m | [15 empty] | PP | 2
82 | K | 764002841 | Demontáž oplechování horních ploch zdí a nadezdívek do suti | m | 11.8 |  | 0 | CS ÚRS 2014 01 |  |  | základní |  |  | 0 | 0 | 0.00191 | 0.022538 | 16 | K | 2 |  |  |  | ROZPOCET | 0 | 0 | 0 | 0 | 0 | 1 | 0 | 16 | -1949959271
| PP |  | Demontáž klempířských konstrukcí oplechování horních ploch zdí a nadezdívek do suti | [15 empty] | PP | 2
83 | K | 764002851 | Demontáž oplechování parapetů do suti | m | 86.5 |  | 0 | CS ÚRS 2014 01 |  |  | základní |  |  | 0 | 0 | 0.00167 | 0.14446 | 16 | K | 2 |  |  |  | ROZPOCET | 0 | 0 | 0 | 0 | 0 | 1 | 0 | 16 | -469313018
| PP |  | Demontáž klempířských konstrukcí oplechování parapetů do suti | [15 empty] | PP | 2
84 | K | 764004803 | Demontáž podokapního žlabu k dalšímu použití | m | 3.6 |  | 0 | CS ÚRS 2014 01 |  |  | základní |  |  | 0 | 0 | 0.0026 | 0.00936 | 16 | K | 2 |  |  |  | ROZPOCET | 0 | 0 | 0 | 0 | 0 | 1 | 0 | 16 | -818400298
| PP |  | Demontáž klempířských konstrukcí žlabu podokapního k dalšímu použití | [15 empty] | PP | 2
| VV |  | 1,8*2 |  | 3.6 | [13 empty] | VV | 2 | 2 | -1 | 1 | ROZPOCET
85 | K | 764004863 | Demontáž svodu k dalšímu použití | m | 38.4 |  | 0 | CS ÚRS 2014 01 |  |  | základní |  |  | 0 | 0 | 0.00394 | 0.1513 | 16 | K | 2 |  |  |  | ROZPOCET | 0 | 0 | 0 | 0 | 0 | 1 | 0 | 16 | -1082426409
| PP |  | Demontáž klempířských konstrukcí svodu k dalšímu použití | [15 empty] | PP | 2
| VV |  | 3,2*2 |  | 6.4 | [13 empty] | VV | 2 | 2 | -1 | 0 | ROZPOCET
| VV |  | 8*4 |  | 32 | [13 empty] | VV | 2 | 2 | -1 | 0 | ROZPOCET
| VV |  | Součet |  | 38.4 | [13 empty] | VV | 2 | 4 | -1 | 1 | ROZPOCET
86 | K | 764141431 | Krytina střechy rovné drážkováním z tabulí z TiZn předzvětralého plechu sklonu do 30° | m2 | 16.021 |  | 0 | CS ÚRS 2014 01 |  |  | základní |  |  | 0.00655 | 0.10494 | 0 | 0 | 16 | K | 2 |  |  |  | ROZPOCET | 0 | 0 | 0 | 0 | 0 | 1 | 0 | 16 | 103075873
| PP |  | Krytina ze svitků nebo tabulí z titanzinkového předzvětralého plechu s úpravou u okapů, prostupů a výčnělků střechy rovné drážkováním z tabulí, velikosti 1000 x 2000 mm, sklon střechy do 30 st. | [15 empty] | PP | 2
| VV |  | 11,78*1,36 |  | 16.021 | [13 empty] | VV | 2 | 2 | -1 | 1 | ROZPOCET
87 | K | 764244406 | Oplechování horních ploch a nadezdívek bez rohů z TiZn předzvětral plechu kotvené rš 500 mm | m | 11.8 |  | 0 | CS ÚRS 2014 01 |  |  | základní |  |  | 0.003 | 0.0354 | 0 | 0 | 16 | K | 2 |  |  |  | ROZPOCET | 0 | 0 | 0 | 0 | 0 | 1 | 0 | 16 | 1834105378
| PP |  | Oplechování horních ploch zdí a nadezdívek (atik) z titanzinkového předzvětralého plechu mechanicky kotvené rš 500 mm | [15 empty] | PP | 2
88 | K | 764246403 | Oplechování rovných parapetů mechanicky kotvené z TiZn předzvětralého plechu rš 250 mm | m | 86.5 |  | 0 | CS ÚRS 2014 01 |  |  | základní |  |  | 0.00151 | 0.13062 | 0 | 0 | 16 | K | 2 |  |  |  | ROZPOCET | 0 | 0 | 0 | 0 | 0 | 1 | 0 | 16 | 300897240
| PP |  | Oplechování parapetů z titanzinkového předzvětralého plechu rovných mechanicky kotvené, bez rohů rš 250 mm | [15 empty] | PP | 2
89 | K | 764501103 | Montáž žlabu podokapního půlkulatého | m | 3.6 |  | 0 | CS ÚRS 2014 01 |  |  | základní |  |  | 0 | 0 | 0 | 0 | 16 | K | 2 |  |  |  | ROZPOCET | 0 | 0 | 0 | 0 | 0 | 1 | 0 | 16 | -2086905093
| PP |  | Montáž žlabu podokapního půlkruhového žlabu | [15 empty] | PP | 2
| VV |  | 2*1,8 |  | 3.6 | [13 empty] | VV | 2 | 2 | -1 | 1 | ROZPOCET
90 | K | 764501105 | Montáž háku pro podokapní půlkulatý žlab | kus | 6 |  | 0 | CS ÚRS 2014 01 |  |  | základní |  |  | 0 | 0 | 0 | 0 | 16 | K | 2 |  |  |  | ROZPOCET | 0 | 0 | 0 | 0 | 0 | 1 | 0 | 16 | -2038407858
| PP |  | Montáž žlabu podokapního půlkruhového háku | [15 empty] | PP | 2
| VV |  | 3*2 |  | 6 | [13 empty] | VV | 2 | 2 | -1 | 1 | ROZPOCET
91 | K | 764501108 | Montáž kotlíku oválného (trychtýřového) pro podokapní žlab | kus | 2 |  | 0 | CS ÚRS 2014 01 |  |  | základní |  |  | 0 | 0 | 0 | 0 | 16 | K | 2 |  |  |  | ROZPOCET | 0 | 0 | 0 | 0 | 0 | 1 | 0 | 16 | 1372777705
| PP |  | Montáž žlabu podokapního půlkruhového kotlíku | [15 empty] | PP | 2
92 | K | 764508131 | Montáž kruhového svodu | m | 38.4 |  | 0 | CS ÚRS 2014 01 |  |  | základní |  |  | 0 | 0 | 0 | 0 | 16 | K | 2 |  |  |  | ROZPOCET | 0 | 0 | 0 | 0 | 0 | 1 | 0 | 16 | -305294410
| PP |  | Montáž svodu kruhového, průměru svodu | [15 empty] | PP | 2
| VV |  | 3,2*2 |  | 6.4 | [13 empty] | VV | 2 | 2 | -1 | 0 | ROZPOCET
| VV |  | 8*4 |  | 32 | [13 empty] | VV | 2 | 2 | -1 | 0 | ROZPOCET
| VV |  | Součet |  | 38.4 | [13 empty] | VV | 2 | 4 | -1 | 1 | ROZPOCET
93 | K | 764508135 | Montáž výtokového kolena kruhového svodu | kus | 2 |  | 0 | CS ÚRS 2014 01 |  |  | základní |  |  | 0 | 0 | 0 | 0 | 16 | K | 2 |  |  |  | ROZPOCET | 0 | 0 | 0 | 0 | 0 | 1 | 0 | 16 | 1341699535
| PP |  | Montáž svodu kruhového, průměru kolen výtokových | [15 empty] | PP | 2
94 | K | 764508136 | Montáž odskoku kruhového svodu | kus | 8 |  | 0 | CS ÚRS 2014 01 |  |  | základní |  |  | 0 | 0 | 0 | 0 | 16 | K | 2 |  |  |  | ROZPOCET | 0 | 0 | 0 | 0 | 0 | 1 | 0 | 16 | 1134677569
| PP |  | Montáž svodu kruhového, průměru odskoků | [15 empty] | PP | 2
95 | K | 998764102 | Přesun hmot tonážní pro konstrukce klempířské v objektech v do 12 m | t | 0.271 |  | 0 | CS ÚRS 2014 01 |  |  | základní |  |  | 0 | 0 | 0 | 0 | 16 | K | 2 |  |  |  | ROZPOCET | 0 | 0 | 0 | 0 | 0 | 1 | 0 | 16 | 1483741204
| PP |  | Přesun hmot pro konstrukce klempířské stanovený z hmotnosti přesunovaného materiálu vodorovná dopravní vzdálenost do 50 m v objektech výšky přes 6 do 12 m | [15 empty] | PP | 2
| D | 766 | Konstrukce truhlářské |  |  |  | 0 | [5 empty] | 0 |  | 0.10466 |  | 0.048 | 2 | D | 1 |  |  |  | ROZPOCET | [6 empty] | 0
96 | K | 6111 | Dveře vchodové plastové 1600/2490mm | kus | 2 |  | 0 |  |  |  | základní |  |  | 0 | 0 | 0 | 0 | 16 | K | 2 |  |  |  | ROZPOCET | 0 | 0 | 0 | 0 | 0 | 1 | 0 | 16 | 680201326
97 | K | 766621011 | Montáž oken jednoduchých pevných výšky do 1,5m s rámem do zdiva | m2 | 55.53 |  | 0 | CS ÚRS 2014 01 |  |  | základní |  |  | 0.00025 | 0.013883 | 0 | 0 | 16 | K | 2 |  |  |  | ROZPOCET | 0 | 0 | 0 | 0 | 0 | 1 | 0 | 16 | -89010241
| PP |  | Montáž oken dřevěných nebo plastových včetně montáže rámu, na PUR pěnu plochy přes 1 m2 jednoduchých pevných do zdiva, výšky do 1,5 m | [15 empty] | PP | 2
| VV |  | (1,25+1,8*5+0,3+1,7+2,05*2+1,8*4+1,8*7+1,65+1,937*4+1,938*4+1,7+1,8*6+1,65+2,0+1,8*7+0,9)*0,6 +2*1,2*2,4 |  | 55.53 | [13 empty] | VV | 2 | 2 | -1 | 1 | ROZPOCET
98 | K | 766641161 | Montáž balkónových dveří zdvojených 2křídlových bez nadsvětlíku včetně rámu do zdiva | kus | 2 |  | 0 | CS ÚRS 2014 01 |  |  | základní |  |  | 0.00024 | 0.00048 | 0 | 0 | 16 | K | 2 |  |  |  | ROZPOCET | 0 | 0 | 0 | 0 | 0 | 1 | 0 | 16 | -295339797
| PP |  | Montáž balkónových dveří dřevěných nebo plastových včetně rámu na PU pěnu zdvojených do zdiva dvoukřídlových bez nadsvětlíku | [15 empty] | PP | 2
99 | M | 611 | Okna plastová bílá, Uw=1,1, pevná, sklápěcí - dle schema - N21 | m2 | 63.21 |  | 0 |  |  |  | základní |  |  | 0 | 0 | 0 | 0 | 32 | M | 2 |  |  |  | ROZPOCET | 0 | 0 | 0 | 0 | 0 | 1 | 0 | 16 | 165330286
| VV |  | 55,53+1,6*2,4*2 |  | 63.21 | [13 empty] | VV | 2 | 2 | -1 | 1 | ROZPOCET
100 | K | 766660031 | Montáž dveřních křídel otvíravých 2křídlových požárních do ocelové zárubně | kus | 2 |  | 0 | CS ÚRS 2014 01 |  |  | základní |  |  | 0 | 0 | 0 | 0 | 16 | K | 2 |  |  |  | ROZPOCET | 0 | 0 | 0 | 0 | 0 | 1 | 0 | 16 | -300743788
| PP |  | Montáž dveřních křídel dřevěných nebo plastových otevíravých do ocelové zárubně protipožárních dvoukřídlových jakékoliv šířky | [15 empty] | PP | 2
101 | M | 611627060 | dveře vnitřní hladké HPL plné 2křídlové 150x197 cm EW30-DP1-C1 | kus | 2 |  | 0 | CS ÚRS 2014 01 |  |  | základní |  |  | 0.039 | 0.078 | 0 | 0 | 32 | M | 2 |  |  |  | ROZPOCET | 0 | 0 | 0 | 0 | 0 | 1 | 0 | 16 | -1175635772
| PP |  | dveře dřevěné vnitřní dýhované a fóliované dveře vnitřní HPL bez vrchního kování, zámek obyčejný typ HPL plné - model 10 dvoukřídlové 150 x 197 cm | [15 empty] | PP | 2
102 | M | 549641100 | vložka zámková cylindrická oboustranná | kus | 2 |  | 0 | CS ÚRS 2014 01 |  |  | základní |  |  | 0.00015 | 0.0003 | 0 | 0 | 32 | M | 2 |  |  |  | ROZPOCET | 0 | 0 | 0 | 0 | 0 | 1 | 0 | 16 | -833502422
| PP |  | vložky do zámků stavební cylindrické vložky oboustranná vložka + klíče | [15 empty] | PP | 2
103 | M | 549146220 | klika včetně štítu a montážního materiálu BB 72 | kus | 2 |  | 0 | CS ÚRS 2014 01 |  |  | základní |  |  | 0.0012 | 0.0024 | 0 | 0 | 32 | M | 2 |  |  |  | ROZPOCET | 0 | 0 | 0 | 0 | 0 | 1 | 0 | 16 | -1126509856
| PP |  | dveřní kování klika včetně štítu a montážního materiálu | [15 empty] | PP | 2
104 | K | 766660717 | Montáž dveřních křídel samozavírače na ocelovou zárubeň | kus | 4 |  | 0 | CS ÚRS 2014 01 |  |  | základní |  |  | 0 | 0 | 0 | 0 | 16 | K | 2 |  |  |  | ROZPOCET | 0 | 0 | 0 | 0 | 0 | 1 | 0 | 16 | -1448310711
| PP |  | Montáž dveřních křídel dřevěných nebo plastových ostatní práce samozavírače na zárubeň ocelovou | [15 empty] | PP | 2
105 | M | 549172500 | samozavírač dveří | kus | 4 |  | 0 | CS ÚRS 2014 01 |  |  | základní |  |  | 0.0024 | 0.0096 | 0 | 0 | 32 | M | 2 |  |  |  | ROZPOCET | 0 | 0 | 0 | 0 | 0 | 1 | 0 | 16 | -672300575
| PP |  | samozavírače dveří | [15 empty] | PP | 2
106 | M | 549170000 | Koordinátor zavírání křídel |  | 2 |  | 0 |  |  |  | základní |  |  | 0 | 0 | 0 | 0 | 32 | M | 2 |  |  |  | ROZPOCET | 0 | 0 | 0 | 0 | 0 | 1 | 0 | 16 | 602268118
107 | K | 766691914 | Vyvěšení nebo zavěšení dřevěných křídel dveří pl do 2 m2 | kus | 2 |  | 0 | CS ÚRS 2014 01 |  |  | základní |  |  | 0 | 0 | 0.024 | 0.048 | 16 | K | 2 |  |  |  | ROZPOCET | 0 | 0 | 0 | 0 | 0 | 1 | 0 | 16 | -902249178
| PP |  | Ostatní práce vyvěšení nebo zavěšení křídel s případným uložením a opětovným zavěšením po provedení stavebních změn dřevěných dveřních, plochy do 2 m2 | [15 empty] | PP | 2
108 | K | 998766102 | Přesun hmot tonážní pro konstrukce truhlářské v objektech v do 12 m | t | 0.105 |  | 0 | CS ÚRS 2014 01 |  |  | základní |  |  | 0 | 0 | 0 | 0 | 16 | K | 2 |  |  |  | ROZPOCET | 0 | 0 | 0 | 0 | 0 | 1 | 0 | 16 | 2064458666
| PP |  | Přesun hmot pro konstrukce truhlářské stanovený z hmotnosti přesunovaného materiálu vodorovná dopravní vzdálenost do 50 m v objektech výšky přes 6 do 12 m | [15 empty] | PP | 2
| D | 767 | Konstrukce zámečnické |  |  |  | 0 | [5 empty] | 0 |  | 9.4731 |  | 0.15 | 2 | D | 1 |  |  |  | ROZPOCET | [6 empty] | 0
109 | K | R767-1 | Schodiště venkovní Z2 - pozinkované | kg | 2973.5 |  | 0 |  |  |  | základní |  |  | 0.001 | 2.9735 | 0 | 0 | 16 | K | 2 |  |  |  | ROZPOCET | 0 | 0 | 0 | 0 | 0 | 1 | 0 | 16 | 573503816
| VV |  | profily HEA 140, HEA100, IPE140, U160, pororošty 18m2 | [15 empty] | VV | 2 | 1 | -1 | 0 | ROZPOCET
| VV |  | 2435*1,1 |  | 2678.5 | [13 empty] | VV | 2 | 2 | -1 | 0 | ROZPOCET
| VV |  | zábradlí | [15 empty] | VV | 2 | 1 | -1 | 0 | ROZPOCET
| VV |  | 295 |  | 295 | [13 empty] | VV | 2 | 2 | -1 | 0 | ROZPOCET
| VV |  | Součet |  | 2973.5 | [13 empty] | VV | 2 | 4 | -1 | 1 | ROZPOCET
110 | K | 767995114 | Montáž atypických zámečnických konstrukcí hmotnosti do 50 kg | kg | 172.249 |  | 0 | CS ÚRS 2014 01 |  |  | základní |  |  | 5e-05 | 0.0086125 | 0 | 0 | 16 | K | 2 |  |  |  | ROZPOCET | 0 | 0 | 0 | 0 | 0 | 1 | 0 | 16 | 910870338
| PP |  | Montáž ostatních atypických zámečnických konstrukcí hmotnosti přes 20 do 50 kg | [15 empty] | PP | 2
| VV |  | Z1: 5ks | [15 empty] | VV | 2 | 1 | -1 | 0 | ROZPOCET
| VV |  | 5*3,2*10,6 |  | 169.6 | [13 empty] | VV | 2 | 2 | -1 | 0 | ROZPOCET
| VV |  | 5*(0,15*0,15*0,003)*7850 |  | 2.649 | [13 empty] | VV | 2 | 2 | -1 | 0 | ROZPOCET
| VV |  | Součet |  | 172.249 | [13 empty] | VV | 2 | 4 | -1 | 1 | ROZPOCET
111 | M | 133844250 | tyč ocelová U, značka oceli S 235 JR, označení průřezu 100 | t | 0.187 |  | 0 | CS ÚRS 2014 01 |  |  | základní |  |  | 1 | 0.187 | 0 | 0 | 32 | M | 2 |  |  |  | ROZPOCET | 0 | 0 | 0 | 0 | 0 | 1 | 0 | 16 | 289359733
| PP |  | tyče ocelové střední průřezu U do 160 mm značka oceli S 235 JR (11 375) označení průřezu 100 | [15 empty] | PP | 2
| P |  | Poznámka k položce: Hmotnost: 10,6 kg/m | [15 empty] | P | 2
| VV |  | 5*3,2*10,6*0,001*1,1 |  | 0.187 | [13 empty] | VV | 2 | 2 | -1 | 1 | ROZPOCET
112 | M | 136112100 | plech tlustý hladký jakost S 235 JR, 3x1000x2000 mm | t | 0.003 |  | 0 | CS ÚRS 2014 01 |  |  | základní |  |  | 1 | 0.003 | 0 | 0 | 32 | M | 2 |  |  |  | ROZPOCET | 0 | 0 | 0 | 0 | 0 | 1 | 0 | 16 | 651565213
| PP |  | plechy tlusté hladké - tabule jakost oceli S 235JR (11 375.1) 3 x 1000 x 2000 mm | [15 empty] | PP | 2
| P |  | Poznámka k položce: VOC Ferona | [15 empty] | P | 2
| VV |  | 5*(0,15*0,15*0,003)*7850*0,001 |  | 0.003 | [13 empty] | VV | 2 | 2 | -1 | 1 | ROZPOCET
113 | K | 767995116 | Montáž atypických zámečnických konstrukcí hmotnosti do 250 kg | kg | 5500.48 |  | 0 | CS ÚRS 2014 01 |  |  | základní |  |  | 5e-05 | 0.27502 | 0 | 0 | 16 | K | 2 |  |  |  | ROZPOCET | 0 | 0 | 0 | 0 | 0 | 1 | 0 | 16 | 434182753
| PP |  | Montáž ostatních atypických zámečnických konstrukcí hmotnosti přes 100 do 250 kg | [15 empty] | PP | 2
| VV |  | ztužení stropu | [15 empty] | VV | 2 | 1 | -1 | 0 | ROZPOCET
| VV |  | IPE200 | [15 empty] | VV | 2 | 1 | -1 | 0 | ROZPOCET
| VV |  | 2*15*5,7*22,4 |  | 3830.4 | [13 empty] | VV | 2 | 2 | -1 | 0 | ROZPOCET
| VV |  | IPE160 | [15 empty] | VV | 2 | 1 | -1 | 0 | ROZPOCET
| VV |  | (15+7)*4,1*15,8 |  | 1425.16 | [13 empty] | VV | 2 | 2 | -1 | 0 | ROZPOCET
| VV |  | kotevní plechy | [15 empty] | VV | 2 | 1 | -1 | 0 | ROZPOCET
| VV |  | (15*2+15+7)*2*0,2*0,15*0,01*7850 |  | 244.92 | [13 empty] | VV | 2 | 2 | -1 | 0 | ROZPOCET
| VV |  | Součet |  | 5500.48 | [13 empty] | VV | 2 | 4 | -1 | 1 | ROZPOCET
114 | M | 134827150 | tyč ocelová IPE, jakost S 235 JR označení průřezu 200 | t | 4.213 |  | 0 | CS ÚRS 2014 01 |  |  | základní |  |  | 1 | 4.213 | 0 | 0 | 32 | M | 2 |  |  |  | ROZPOCET | 0 | 0 | 0 | 0 | 0 | 1 | 0 | 16 | 639196366
| PP |  | tyče ocelové hrubé průřezu IPE nad 160 mm jakost oceli S 235 JR (11 375) označení průřezu 200 | [15 empty] | PP | 2
| P |  | Poznámka k položce: Hmotnost: 22,4 kg/m | [15 empty] | P | 2
| VV |  | 2*15*5,7*22,4*0,001*1,1 |  | 4.213 | [13 empty] | VV | 2 | 2 | -1 | 1 | ROZPOCET
115 | M | 133834300 | tyč ocelová IPE, značka oceli S 235 JR, označení průřezu 160 | t | 1.568 |  | 0 | CS ÚRS 2014 01 |  |  | základní |  |  | 1 | 1.568 | 0 | 0 | 32 | M | 2 |  |  |  | ROZPOCET | 0 | 0 | 0 | 0 | 0 | 1 | 0 | 16 | 857273698
| PP |  | tyče ocelové střední průřezu IPE do 160 mm značka oceli S 235 JR (11 375) označení průřezu 160 | [15 empty] | PP | 2
| P |  | Poznámka k položce: Hmotnost: 15,8 kg/m | [15 empty] | P | 2
| VV |  | (15+7)*4,1*15,8*0,001*1,1 |  | 1.568 | [13 empty] | VV | 2 | 2 | -1 | 1 | ROZPOCET
116 | M | 136112280 | plech tlustý hladký jakost S 235 JR, 10x1000x2000 mm | t | 0.245 |  | 0 | CS ÚRS 2014 01 |  |  | základní |  |  | 1 | 0.245 | 0 | 0 | 32 | M | 2 |  |  |  | ROZPOCET | 0 | 0 | 0 | 0 | 0 | 1 | 0 | 16 | -1578493425
| PP |  | plechy tlusté hladké - tabule jakost oceli S 235JR (11 375.1) 10 x 1000 x 2000 mm | [15 empty] | PP | 2
| VV |  | (15*2+15+7)*2*0,2*0,15*0,01*7850*0,001 |  | 0.245 | [13 empty] | VV | 2 | 2 | -1 | 1 | ROZPOCET
117 | K | 767996701 | Demontáž atypických zámečnických konstrukcí řezáním hmotnosti jednotlivých dílů do 50 kg | kg | 150 |  | 0 | CS ÚRS 2014 01 |  |  | základní |  |  | 0 | 0 | 0.001 | 0.15 | 4 | K | 2 |  |  |  | ROZPOCET | 0 | 0 | 0 | 0 | 0 | 1 | 0 | 4 | -1348442241
| PP |  | Demontáž ostatních zámečnických konstrukcí o hmotnosti jednotlivých dílů řezáním do 50 kg | [15 empty] | PP | 2
| VV |  | žebřík | [15 empty] | VV | 2 | 1 | -1 | 0 | ROZPOCET
| VV |  | 150 |  | 150 | [13 empty] | VV | 2 | 2 | -1 | 1 | ROZPOCET
118 | K | 998767102 | Přesun hmot tonážní pro zámečnické konstrukce v objektech v do 12 m | t | 9.473 |  | 0 | CS ÚRS 2014 01 |  |  | základní |  |  | 0 | 0 | 0 | 0 | 16 | K | 2 |  |  |  | ROZPOCET | 0 | 0 | 0 | 0 | 0 | 1 | 0 | 16 | -1236241334
| PP |  | Přesun hmot pro zámečnické konstrukce stanovený z hmotnosti přesunovaného materiálu vodorovná dopravní vzdálenost do 50 m v objektech výšky přes 6 do 12 m | [15 empty] | PP | 2
| D | 777 | Podlahy lité |  |  |  | 0 | [5 empty] | 0 |  | 0.43016 |  | 0 | 2 | D | 1 |  |  |  | ROZPOCET | [6 empty] | 0
119 | K | 777615217 | Nátěry epoxidové podlah betonových dvojnásobné systém silnovrstvý nátěr | m2 | 358.47 |  | 0 | CS ÚRS 2014 01 |  |  | základní |  |  | 0.0012 | 0.43016 | 0 | 0 | 16 | K | 2 |  |  |  | ROZPOCET | 0 | 0 | 0 | 0 | 0 | 1 | 0 | 16 | -1758247321
| PP |  | Nátěry epoxidové podlah s penetrací s penetrací betonových dvojnásobné Sikafloor 261 systém, silnovrstvý nátěr | [15 empty] | PP | 2
| VV |  | m 2,79 | [15 empty] | VV | 2 | 1 | -1 | 0 | ROZPOCET
| VV |  | 10,7*14,1 |  | 150.87 | [13 empty] | VV | 2 | 2 | -1 | 0 | ROZPOCET
| VV |  | m 2,80 | [15 empty] | VV | 2 | 1 | 0 | 0 | ROZPOCET
| VV |  | (14,0*6,45+6,6*4,25) |  | 118.35 | [13 empty] | VV | 2 | 2 | -1 | 0 | ROZPOCET
| VV |  | m 2.78 | [15 empty] | VV | 2 | 1 | -1 | 0 | ROZPOCET
| VV |  | 5,95*15,0 |  | 89.25 | [13 empty] | VV | 2 | 2 | -1 | 0 | ROZPOCET
| VV |  | Součet |  | 358.47 | [13 empty] | VV | 2 | 4 | -1 | 1 | ROZPOCET
| D | 783 | Dokončovací práce - nátěry |  |  |  | 0 | [5 empty] | 0 |  | 0.002856 |  | 0 | 2 | D | 1 |  |  |  | ROZPOCET | [6 empty] | 0
120 | K | 783221111 | Nátěry syntetické KDK barva dražší lesklý povrch 1x antikorozní, 1x základní, 1x email | m2 | 5.6 |  | 0 | CS ÚRS 2014 01 |  |  | základní |  |  | 0.00051 | 0.002856 | 0 | 0 | 16 | K | 2 |  |  |  | ROZPOCET | 0 | 0 | 0 | 0 | 0 | 1 | 0 | 16 | 1036757110
| PP |  | Nátěry kovových stavebních doplňkových konstrukcí syntetické na vzduchu schnoucí dražšími barvami (např. Düfa, …) lesklý povrch 1x antikorozní, 1x základní 1x email | [15 empty] | PP | 2
| VV |  | zárubně | [15 empty] | VV | 2 | 1 | -1 | 0 | ROZPOCET
| VV |  | (1,6+2,0*2)*0,5*2 |  | 5.6 | [13 empty] | VV | 2 | 2 | -1 | 1 | ROZPOCET
| D | 784 | Dokončovací práce - malby a tapety |  |  |  | 0 | [5 empty] | 0 |  | 0.99866 |  | 0.23999 | 2 | D | 1 |  |  |  | ROZPOCET | [6 empty] | 0
121 | K | 784121001 | Oškrabání malby v mísnostech výšky do 3,80 m | m2 | 774.155 |  | 0 | CS ÚRS 2014 01 |  |  | základní |  |  | 0.001 | 0.77416 | 0.00031 | 0.23999 | 16 | K | 2 |  |  |  | ROZPOCET | 0 | 0 | 0 | 0 | 0 | 1 | 0 | 16 | -450973184
| PP |  | Oškrabání malby v místnostech výšky do 3,80 m | [15 empty] | PP | 2
122 | K | 784121011 | Rozmývání podkladu po oškrabání malby v místnostech výšky do 3,80 m | m2 | 774.155 |  | 0 | CS ÚRS 2014 01 |  |  | základní |  |  | 0 | 0 | 0 | 0 | 16 | K | 2 |  |  |  | ROZPOCET | 0 | 0 | 0 | 0 | 0 | 1 | 0 | 16 | 320923983
| PP |  | Rozmývání podkladu po oškrabání malby v místnostech výšky do 3,80 m | [15 empty] | PP | 2
123 | K | 784221101 | Dvojnásobné bílé malby ze směsí za sucha dobře otěruvzdorných v místnostech do 3,80 m | m2 | 774.155 |  | 0 | CS ÚRS 2014 01 |  |  | základní |  |  | 0.00029 | 0.2245 | 0 | 0 | 16 | K | 2 |  |  |  | ROZPOCET | 0 | 0 | 0 | 0 | 0 | 1 | 0 | 16 | -1399832743
| PP |  | Malby z malířských směsí otěruvzdorných za sucha dvojnásobné, bílé za sucha otěruvzdorné dobře v místnostech výšky do 3,80 m | [15 empty] | PP | 2
| VV |  | omítky | [15 empty] | VV | 2 | 1 | -1 | 0 | ROZPOCET
| VV |  | 397,975 |  | 397.975 | [13 empty] | VV | 2 | 2 | -1 | 0 | ROZPOCET
| VV |  | podhled | [15 empty] | VV | 2 | 1 | -1 | 0 | ROZPOCET
| VV |  | 376,18 |  | 376.18 | [13 empty] | VV | 2 | 2 | -1 | 0 | ROZPOCET
| VV |  | Součet |  | 774.155 | [13 empty] | VV | 2 | 4 | -1 | 1 | ROZPOCET

## D.1.4.A- 1 - VZT
| List obsahuje: |  | 1) Krycí list soupisu | 2) Rekapitulace |  |  | 3) Soupis prací | Zpět na list: | Rekapitulace stavby
[9 empty] | >> skryté sloupce << | [9 empty] | {481F6C9C-BE04-4739-B280-E90C42C295BC}
2
| KRYCÍ LIST SOUPISU | [8 empty] | v --- níže se nacházejí doplnkové a pomocné údaje k sestavám --- v | [8 empty] | False
Stavba:
Nemocnice Stod - oprava operačních sálů
Objekt:
D.1.4.A - Vzduchotechnická zařízení
Soupis:
D.1.4.A- 1 - VZT
| KSO: |  |  |  |  | CC-CZ:
| Místo: |  |  |  |  | Datum: | 01.07.2014
| Zadavatel: |  |  |  |  | IČ:
|  | Stodská nemocnice a.s. |  |  |  | DIČ:
| Uchazeč: |  |  |  |  | IČ:
DIČ:
| Projektant: |  |  |  |  | IČ:
|  | Architektonická kancelář Mastný |  |  |  | DIČ:
Poznámka:
| Cena bez DPH | [5 empty] | 0
|  |  | Základ daně |  |  | Sazba daně | Výše daně
| DPH | základní | 0 |  |  | 21% | 0
|  | snížená | 0 |  |  | 15% | 0
|  | zákl. přenesená | 0 |  |  | 21% | 0
|  | sníž. přenesená | 0 |  |  | 15% | 0
|  | nulová | 0 |  |  | 0% | 0
| Cena s DPH |  |  | v | CZK |  | 0
REKAPITULACE ČLENĚNÍ SOUPISU PRACÍ
Stavba:
Nemocnice Stod - oprava operačních sálů
Objekt:
D.1.4.A - Vzduchotechnická zařízení
Soupis:
D.1.4.A- 1 - VZT
Místo: | [5 empty] | Datum: | 01.07.2014
Zadavatel: |  |  | Stodská nemocnice a.s. |  |  | Projektant: | Architektonická kancelář Mastný
Uchazeč:
Kód dílu - Popis | [6 empty] | Cena celkem [CZK]
Náklady soupisu celkem | [6 empty] | 0 | [12 empty] | -1
| D - DODÁVKA | [5 empty] | 0
| 1 - Operační sál 2.76 | [5 empty] | 0
| 2 - Porodní oddělení 2.NP | [5 empty] | 0
| 3 - Sociální zařízení | [5 empty] | 0
| 4 - Zákrokové sály | [5 empty] | 0
| 5 - Operační sál 3.64 | [5 empty] | 0
| 6 - Operační sál 3.66 | [5 empty] | 0
| 7 - Zázemí operačních sálu 3.NP | [5 empty] | 0
| 8 - Zdroj chladu | [5 empty] | 0
| 9 - Příjem pacientů | [5 empty] | 0
| 10 - Demontáže stávajících zařízení | [5 empty] | 0
| 11 - Montážní material | [5 empty] | 0
| 12 - Nátěry | [5 empty] | 0
| 13 - Izolace | [5 empty] | 0
| M - MONTÁŽ | [5 empty] | 0
| M1 - Operační sál 2.76 | [5 empty] | 0
| M2 - Porodní oddělení 2.NP | [5 empty] | 0
| M3 - Sociální zařízení | [5 empty] | 0
| M4 - Zákrokové sály | [5 empty] | 0
| M5 - Operační sál 3.64 | [5 empty] | 0
| M6 - Operační sál 3.66 | [5 empty] | 0
| M7 - Zázemí operačních sálu 3.NP | [5 empty] | 0
| M8 - Zdroj chladu | [5 empty] | 0
| M9 - Příjem pacientů | [5 empty] | 0
| M10 - Demontáže stávajících zařízení | [5 empty] | 0
| M11 - Montážní material | [5 empty] | 0
| M12 - Nátěry | [5 empty] | 0
| M13 - Izolace | [5 empty] | 0
| OST - OSTATNÍ | [5 empty] | 0
SOUPIS PRACÍ
Stavba:
Nemocnice Stod - oprava operačních sálů
Objekt:
D.1.4.A - Vzduchotechnická zařízení
Soupis:
D.1.4.A- 1 - VZT
Místo: | [5 empty] | Datum: | 01.07.2014
Zadavatel: |  |  | Stodská nemocnice a.s. |  |  | Projektant: | Architektonická kancelář Mastný
Uchazeč:
PČ | Typ | Kód | Popis | MJ | Množství | J.cena [CZK] | Cena celkem [CZK] | Cenová soustava |  | Poznámka | DPH | J. Nh [h] | Nh celkem [h] | J. hmotnost [t] | Hmotnost celkem [t] | J. suť [t] | Suť Celkem [t]
Náklady soupisu celkem | [6 empty] | 0 | [5 empty] | 0 |  | 0 |  | 0 |  | D | -1 | [7 empty] | 0
| D | D | DODÁVKA |  |  |  | 0 | [5 empty] | 0 |  | 0 |  | 0 | 1 | D | 0 | ROZPOCET | [6 empty] | 0
| D | 1 | Operační sál 2.76 |  |  |  | 0 | [5 empty] | 0 |  | 0 |  | 0 | 1 | D | 1 | ROZPOCET | [6 empty] | 0
1 | M | 1.001 | Klimatizační jednotka v hygienickém provedení (vnitřek nerez), přívod + odvod | ks | 1 |  | 0 |  |  |  | základní |  |  | 0 | 0 | 0 | 0 | 8 | M | 2 | ROZPOCET | 0 | 0 | 0 | 0 | 0 | 1 | 0 | 4 | 1
| PP |  | Klimatizační jednotka v hygienickém provedení (vnitřek nerez), přívod + odvod | [15 empty] | PP | 2
| P |  | Poznámka k položce: (složení a parametry dle techniky v příloze TPJ a tab.č.2 a 3 v TZ) | [15 empty] | P | 2
2 | M | 1.002 | Parní zvlhčovač - vyvíječ vč. příslušenství | ks | 1 |  | 0 |  |  |  | základní |  |  | 0 | 0 | 0 | 0 | 8 | M | 2 | ROZPOCET | 0 | 0 | 0 | 0 | 0 | 1 | 0 | 4 | 2
| PP |  | Parní zvlhčovač - vyvíječ vč. příslušenství | [15 empty] | PP | 2
| P |  | Poznámka k položce: (složení a parametry dle techniky v příloze TPJ a tab.č. 3 v TZ) | [15 empty] | P | 2
3 | M | 1.002a | Relé | ks | 1 |  | 0 |  |  |  | základní |  |  | 0 | 0 | 0 | 0 | 8 | M | 2 | ROZPOCET | 0 | 0 | 0 | 0 | 0 | 1 | 0 | 4 | 3
| PP |  | Relé | [15 empty] | PP | 2
4 | M | 1.002b | Kondenzační hadice KS10 (4m) | ks | 1 |  | 0 |  |  |  | základní |  |  | 0 | 0 | 0 | 0 | 8 | M | 2 | ROZPOCET | 0 | 0 | 0 | 0 | 0 | 1 | 0 | 4 | 4
| PP |  | Kondenzační hadice KS10 (4m) | [15 empty] | PP | 2
5 | M | 1.002c | Parní hadice Z10 (4m) | ks | 1 |  | 0 |  |  |  | základní |  |  | 0 | 0 | 0 | 0 | 8 | M | 2 | ROZPOCET | 0 | 0 | 0 | 0 | 0 | 1 | 0 | 4 | 5
| PP |  | Parní hadice Z10 (4m) | [15 empty] | PP | 2
6 | M | 1.002d | Trubice 81-450 | ks | 1 |  | 0 |  |  |  | základní |  |  | 0 | 0 | 0 | 0 | 8 | M | 2 | ROZPOCET | 0 | 0 | 0 | 0 | 0 | 1 | 0 | 4 | 6
| PP |  | Trubice 81-450 | [15 empty] | PP | 2
7 | M | 1.003 | Vložka tlumiče hluku 200/600x750 (vestavba do potrubí 650x600 mm) | ks | 4 |  | 0 |  |  |  | základní |  |  | 0 | 0 | 0 | 0 | 8 | M | 2 | ROZPOCET | 0 | 0 | 0 | 0 | 0 | 1 | 0 | 4 | 7
| PP |  | Vložka tlumiče hluku 200/600x750 (vestavba do potrubí 650x600 mm) | [15 empty] | PP | 2
8 | M | 1.004 | Laminární pole, vč.laminarizátoru, filtračních vložek EU 13, počet vstupů 4, s vnitřním osvětlením a prostupem pro operační svítidlo | ks | 1 |  | 0 |  |  |  | základní |  |  | 0 | 0 | 0 | 0 | 8 | M | 2 | ROZPOCET | 0 | 0 | 0 | 0 | 0 | 1 | 0 | 4 | 8
| PP |  | Laminární pole, vč.laminarizátoru, filtračních vložek EU 13, počet vstupů 4, s vnitřním osvětlením a prostupem pro operační svítidlo | [15 empty] | PP | 2
| P |  | Poznámka k položce: (složení a parametry dle techniky v příloze TPJ) | [15 empty] | P | 2
9 | M | 1.004a | Pružná manžeta 569x162 mm (rozměr dle vstupů do laminárního pole) | ks | 4 |  | 0 |  |  |  | základní |  |  | 0 | 0 | 0 | 0 | 8 | M | 2 | ROZPOCET | 0 | 0 | 0 | 0 | 0 | 1 | 0 | 4 | 9
| PP |  | Pružná manžeta 569x162 mm (rozměr dle vstupů do laminárního pole) | [15 empty] | PP | 2
10 | M | 1.005 | Drall.anemostat pro odvod 600x600mm, s klapkou, horizont.připojení | ks | 4 |  | 0 |  |  |  | základní |  |  | 0 | 0 | 0 | 0 | 8 | M | 2 | ROZPOCET | 0 | 0 | 0 | 0 | 0 | 1 | 0 | 4 | 10
| PP |  | Drall.anemostat pro odvod 600x600mm, s klapkou, horizont.připojení | [15 empty] | PP | 2
11 | M | 1.006 | Regulační klapka těsná 450x400 pro SM | ks | 1 |  | 0 |  |  |  | základní |  |  | 0 | 0 | 0 | 0 | 8 | M | 2 | ROZPOCET | 0 | 0 | 0 | 0 | 0 | 1 | 0 | 4 | 11
| PP |  | Regulační klapka těsná 450x400 pro SM | [15 empty] | PP | 2
12 | M | 1.007 | Požární klapka EI 90, těsná 560 x 400 se servem 24 V | ks | 1 |  | 0 |  |  |  | základní |  |  | 0 | 0 | 0 | 0 | 8 | M | 2 | ROZPOCET | 0 | 0 | 0 | 0 | 0 | 1 | 0 | 4 | 12
| PP |  | Požární klapka EI 90, těsná 560 x 400 se servem 24 V | [15 empty] | PP | 2
13 | M | 1.008 | Požární klapka EI 90, těsná 450 x 400 se servem 24 V | ks | 1 |  | 0 |  |  |  | základní |  |  | 0 | 0 | 0 | 0 | 8 | M | 2 | ROZPOCET | 0 | 0 | 0 | 0 | 0 | 1 | 0 | 4 | 13
| PP |  | Požární klapka EI 90, těsná 450 x 400 se servem 24 V | [15 empty] | PP | 2
14 | M | 1.009 | Regulační klapka těsná 500x500 pro SM | ks | 1 |  | 0 |  |  |  | základní |  |  | 0 | 0 | 0 | 0 | 8 | M | 2 | ROZPOCET | 0 | 0 | 0 | 0 | 0 | 1 | 0 | 4 | 14
| PP |  | Regulační klapka těsná 500x500 pro SM | [15 empty] | PP | 2
15 | M | 1.010 | Regulátor průtoku elektronický pro variab.průtok 400x300, 0-10 V | ks | 1 |  | 0 |  |  |  | základní |  |  | 0 | 0 | 0 | 0 | 8 | M | 2 | ROZPOCET | 0 | 0 | 0 | 0 | 0 | 1 | 0 | 4 | 15
| PP |  | Regulátor průtoku elektronický pro variab.průtok 400x300, 0-10 V | [15 empty] | PP | 2
16 | M | 1.011 | Tlumič hluku k regulátoru 400x300 | ks | 1 |  | 0 |  |  |  | základní |  |  | 0 | 0 | 0 | 0 | 8 | M | 2 | ROZPOCET | 0 | 0 | 0 | 0 | 0 | 1 | 0 | 4 | 16
| PP |  | Tlumič hluku k regulátoru 400x300 | [15 empty] | PP | 2
17 | M | 1.012 | Tal.ventil.kov.odvodní D= 100 | ks | 2 |  | 0 |  |  |  | základní |  |  | 0 | 0 | 0 | 0 | 8 | M | 2 | ROZPOCET | 0 | 0 | 0 | 0 | 0 | 1 | 0 | 4 | 17
| PP |  | Tal.ventil.kov.odvodní D= 100 | [15 empty] | PP | 2
18 | M | 1.012a | Rámeček k tal.ventil. D= 100 | ks | 2 |  | 0 |  |  |  | základní |  |  | 0 | 0 | 0 | 0 | 8 | M | 2 | ROZPOCET | 0 | 0 | 0 | 0 | 0 | 1 | 0 | 4 | 18
| PP |  | Rámeček k tal.ventil. D= 100 | [15 empty] | PP | 2
19 | M | 1.013 | Ohebná hadice tlumící D= 203 5m bal.zvuk.izol. | ks | 2 |  | 0 |  |  |  | základní |  |  | 0 | 0 | 0 | 0 | 8 | M | 2 | ROZPOCET | 0 | 0 | 0 | 0 | 0 | 1 | 0 | 4 | 19
| PP |  | Ohebná hadice tlumící D= 203 5m bal.zvuk.izol. | [15 empty] | PP | 2
20 | M | 1.014 | Ohebná hadice tlumící D= 160 5m bal.zvuk.izol. | ks | 2 |  | 0 |  |  |  | základní |  |  | 0 | 0 | 0 | 0 | 8 | M | 2 | ROZPOCET | 0 | 0 | 0 | 0 | 0 | 1 | 0 | 4 | 20
| PP |  | Ohebná hadice tlumící D= 160 5m bal.zvuk.izol. | [15 empty] | PP | 2
21 | M | 1.015 | Omezovací regulátor konst. průtoku d= 200 | ks | 2 |  | 0 |  |  |  | základní |  |  | 0 | 0 | 0 | 0 | 8 | M | 2 | ROZPOCET | 0 | 0 | 0 | 0 | 0 | 1 | 0 | 4 | 21
| PP |  | Omezovací regulátor konst. průtoku d= 200 | [15 empty] | PP | 2
22 | M | 1.016 | Omezovací regulátor konst. průtoku d= 160 | ks | 2 |  | 0 |  |  |  | základní |  |  | 0 | 0 | 0 | 0 | 8 | M | 2 | ROZPOCET | 0 | 0 | 0 | 0 | 0 | 1 | 0 | 4 | 22
| PP |  | Omezovací regulátor konst. průtoku d= 160 | [15 empty] | PP | 2
23 | M | 1.017 | Čistý nástavec s krabicí 470, horizont připojení, hrdlo d=200 | ks | 6 |  | 0 |  |  |  | základní |  |  | 0 | 0 | 0 | 0 | 8 | M | 2 | ROZPOCET | 0 | 0 | 0 | 0 | 0 | 1 | 0 | 4 | 23
| PP |  | Čistý nástavec s krabicí 470, horizont připojení, hrdlo d=200 | [15 empty] | PP | 2
24 | M | 1.017a | Filtrační vložka 457/457/78/330 EU 13 | ks | 6 |  | 0 |  |  |  | základní |  |  | 0 | 0 | 0 | 0 | 8 | M | 2 | ROZPOCET | 0 | 0 | 0 | 0 | 0 | 1 | 0 | 4 | 24
| PP |  | Filtrační vložka 457/457/78/330 EU 13 | [15 empty] | PP | 2
25 | M | 1.017b | Vyústka drallová stavitelná 470 | ks | 6 |  | 0 |  |  |  | základní |  |  | 0 | 0 | 0 | 0 | 8 | M | 2 | ROZPOCET | 0 | 0 | 0 | 0 | 0 | 1 | 0 | 4 | 25
| PP |  | Vyústka drallová stavitelná 470 | [15 empty] | PP | 2
26 | M | 1.018 | Čistý nástavec s krabicí 318, horizont připojení, hrdlo d=160 | ks | 3 |  | 0 |  |  |  | základní |  |  | 0 | 0 | 0 | 0 | 8 | M | 2 | ROZPOCET | 0 | 0 | 0 | 0 | 0 | 1 | 0 | 4 | 26
| PP |  | Čistý nástavec s krabicí 318, horizont připojení, hrdlo d=160 | [15 empty] | PP | 2
27 | M | 1.018a | Filtrační vložka 305/305/78/150 EU 13 | ks | 3 |  | 0 |  |  |  | základní |  |  | 0 | 0 | 0 | 0 | 8 | M | 2 | ROZPOCET | 0 | 0 | 0 | 0 | 0 | 1 | 0 | 4 | 27
| PP |  | Filtrační vložka 305/305/78/150 EU 13 | [15 empty] | PP | 2
28 | M | 1.018b | Vyústka drallová stavitelná 318 | ks | 3 |  | 0 |  |  |  | základní |  |  | 0 | 0 | 0 | 0 | 8 | M | 2 | ROZPOCET | 0 | 0 | 0 | 0 | 0 | 1 | 0 | 4 | 28
| PP |  | Vyústka drallová stavitelná 318 | [15 empty] | PP | 2
29 | M | 1.019 | Vyústka dvouřadá pro odvod 525x 225, s regulací AG | ks | 2 |  | 0 |  |  |  | základní |  |  | 0 | 0 | 0 | 0 | 8 | M | 2 | ROZPOCET | 0 | 0 | 0 | 0 | 0 | 1 | 0 | 4 | 29
| PP |  | Vyústka dvouřadá pro odvod 525x 225, s regulací AG | [15 empty] | PP | 2
30 | M | 1.020 | Ohebná hadice tlumící D= 254 5m bal.zvuk.izol. | ks | 1 |  | 0 |  |  |  | základní |  |  | 0 | 0 | 0 | 0 | 8 | M | 2 | ROZPOCET | 0 | 0 | 0 | 0 | 0 | 1 | 0 | 4 | 30
| PP |  | Ohebná hadice tlumící D= 254 5m bal.zvuk.izol. | [15 empty] | PP | 2
31 | M | 1.021 | Regulátor průtoku elektronický pro variab.průtok 300x300, 0-10 V | ks | 1 |  | 0 |  |  |  | základní |  |  | 0 | 0 | 0 | 0 | 8 | M | 2 | ROZPOCET | 0 | 0 | 0 | 0 | 0 | 1 | 0 | 4 | 31
| PP |  | Regulátor průtoku elektronický pro variab.průtok 300x300, 0-10 V | [15 empty] | PP | 2
32 | M | 1.022 | Tlumič hluku k regulátoru 300x300 | ks | 1 |  | 0 |  |  |  | základní |  |  | 0 | 0 | 0 | 0 | 8 | M | 2 | ROZPOCET | 0 | 0 | 0 | 0 | 0 | 1 | 0 | 4 | 32
| PP |  | Tlumič hluku k regulátoru 300x300 | [15 empty] | PP | 2
33 | M | 1.023 | Tal.ventil.kov.odvodní D= 160 | ks | 1 |  | 0 |  |  |  | základní |  |  | 0 | 0 | 0 | 0 | 8 | M | 2 | ROZPOCET | 0 | 0 | 0 | 0 | 0 | 1 | 0 | 4 | 33
| PP |  | Tal.ventil.kov.odvodní D= 160 | [15 empty] | PP | 2
34 | M | 1.023a | Rámeček k tal.ventil. D= 160 | ks | 1 |  | 0 |  |  |  | základní |  |  | 0 | 0 | 0 | 0 | 8 | M | 2 | ROZPOCET | 0 | 0 | 0 | 0 | 0 | 1 | 0 | 4 | 34
| PP |  | Rámeček k tal.ventil. D= 160 | [15 empty] | PP | 2
35 | M | 1.024 | Tal.ventil.kov.odvodní D= 125 | ks | 2 |  | 0 |  |  |  | základní |  |  | 0 | 0 | 0 | 0 | 8 | M | 2 | ROZPOCET | 0 | 0 | 0 | 0 | 0 | 1 | 0 | 4 | 35
| PP |  | Tal.ventil.kov.odvodní D= 125 | [15 empty] | PP | 2
36 | M | 1.024a | Rámeček k tal.ventil. D= 125 | ks | 2 |  | 0 |  |  |  | základní |  |  | 0 | 0 | 0 | 0 | 8 | M | 2 | ROZPOCET | 0 | 0 | 0 | 0 | 0 | 1 | 0 | 4 | 36
| PP |  | Rámeček k tal.ventil. D= 125 | [15 empty] | PP | 2
37 | M | 1.025 | Regulátor průtoku elektronický pro variab.průtok D=250, 0-10 V, protihluk.kryt | ks | 3 |  | 0 |  |  |  | základní |  |  | 0 | 0 | 0 | 0 | 8 | M | 2 | ROZPOCET | 0 | 0 | 0 | 0 | 0 | 1 | 0 | 4 | 37
| PP |  | Regulátor průtoku elektronický pro variab.průtok D=250, 0-10 V, protihluk.kryt | [15 empty] | PP | 2
38 | M | 1.026 | Regulátor průtoku elektronický pro variab.průtok D=200, 0-10 V, protihluk.kryt | ks | 2 |  | 0 |  |  |  | základní |  |  | 0 | 0 | 0 | 0 | 8 | M | 2 | ROZPOCET | 0 | 0 | 0 | 0 | 0 | 1 | 0 | 4 | 38
| PP |  | Regulátor průtoku elektronický pro variab.průtok D=200, 0-10 V, protihluk.kryt | [15 empty] | PP | 2
39 | M | 1.027 | Regulátor průtoku elektronický pro variab.průtok D=125, 0-10 V, protihluk.kryt | ks | 1 |  | 0 |  |  |  | základní |  |  | 0 | 0 | 0 | 0 | 8 | M | 2 | ROZPOCET | 0 | 0 | 0 | 0 | 0 | 1 | 0 | 4 | 39
| PP |  | Regulátor průtoku elektronický pro variab.průtok D=125, 0-10 V, protihluk.kryt | [15 empty] | PP | 2
40 | M | 1.028 | Protidešťová žaluzie 1600x540 mm TPJ 38-12-74 (rozměr upravit dle okenního rozměru | ks | 2 |  | 0 |  |  |  | základní |  |  | 0 | 0 | 0 | 0 | 8 | M | 2 | ROZPOCET | 0 | 0 | 0 | 0 | 0 | 1 | 0 | 4 | 40
| PP |  | Protidešťová žaluzie 1600x540 mm TPJ 38-12-74 (rozměr upravit dle okenního rozměru | [15 empty] | PP | 2
41 | M | 1.029 | Ohebná hadice tlumící D= 127 5m bal.zvuk.izol. | ks | 1 |  | 0 |  |  |  | základní |  |  | 0 | 0 | 0 | 0 | 8 | M | 2 | ROZPOCET | 0 | 0 | 0 | 0 | 0 | 1 | 0 | 4 | 41
| PP |  | Ohebná hadice tlumící D= 127 5m bal.zvuk.izol. | [15 empty] | PP | 2
42 | M | 1.030 | Protidešťová žaluzie 1750x540 mm TPJ 38-12-74 (rozměr upravit dle okenního rozměru | ks | 2 |  | 0 |  |  |  | základní |  |  | 0 | 0 | 0 | 0 | 8 | M | 2 | ROZPOCET | 0 | 0 | 0 | 0 | 0 | 1 | 0 | 4 | 42
| PP |  | Protidešťová žaluzie 1750x540 mm TPJ 38-12-74 (rozměr upravit dle okenního rozměru | [15 empty] | PP | 2
43 | M | 1.031 | Tal.ventil.kov.odvodní D= 200 | ks | 10 |  | 0 |  |  |  | základní |  |  | 0 | 0 | 0 | 0 | 8 | M | 2 | ROZPOCET | 0 | 0 | 0 | 0 | 0 | 1 | 0 | 4 | 43
| PP |  | Tal.ventil.kov.odvodní D= 200 | [15 empty] | PP | 2
44 | M | 1.031a | Rámeček k tal.ventil. D= 200 | ks | 10 |  | 0 |  |  |  | základní |  |  | 0 | 0 | 0 | 0 | 8 | M | 2 | ROZPOCET | 0 | 0 | 0 | 0 | 0 | 1 | 0 | 4 | 44
| PP |  | Rámeček k tal.ventil. D= 200 | [15 empty] | PP | 2
45 | M | 1.032 | Stěnová mřížka SMU 600x150 | ks | 2 |  | 0 |  |  |  | základní |  |  | 0 | 0 | 0 | 0 | 8 | M | 2 | ROZPOCET | 0 | 0 | 0 | 0 | 0 | 1 | 0 | 4 | 45
| PP |  | Stěnová mřížka SMU 600x150 | [15 empty] | PP | 2
46 | M | 1.033 | Ohebná hadice tlumící D= 102 5m bal.zvuk.izol. | ks | 2 |  | 0 |  |  |  | základní |  |  | 0 | 0 | 0 | 0 | 8 | M | 2 | ROZPOCET | 0 | 0 | 0 | 0 | 0 | 1 | 0 | 4 | 46
| PP |  | Ohebná hadice tlumící D= 102 5m bal.zvuk.izol. | [15 empty] | PP | 2
47 | M | 1.035 | Spiro potrubi pozink D 250 | bm | 3 |  | 0 |  |  |  | základní |  |  | 0 | 0 | 0 | 0 | 8 | M | 2 | ROZPOCET | 0 | 0 | 0 | 0 | 0 | 1 | 0 | 4 | 47
| PP |  | Spiro potrubi pozink D 250 | [15 empty] | PP | 2
48 | M | 1.036 | Spiro potrubí pozink D 200 | bm | 20 |  | 0 |  |  |  | základní |  |  | 0 | 0 | 0 | 0 | 8 | M | 2 | ROZPOCET | 0 | 0 | 0 | 0 | 0 | 1 | 0 | 4 | 48
| PP |  | Spiro potrubí pozink D 200 | [15 empty] | PP | 2
49 | M | 1.037 | Spiro potrubí pozink D 160 | bm | 8 |  | 0 |  |  |  | základní |  |  | 0 | 0 | 0 | 0 | 8 | M | 2 | ROZPOCET | 0 | 0 | 0 | 0 | 0 | 1 | 0 | 4 | 49
| PP |  | Spiro potrubí pozink D 160 | [15 empty] | PP | 2
50 | M | 1.038 | Spiro potrubí pozink D 125 | bm | 9 |  | 0 |  |  |  | základní |  |  | 0 | 0 | 0 | 0 | 8 | M | 2 | ROZPOCET | 0 | 0 | 0 | 0 | 0 | 1 | 0 | 4 | 50
| PP |  | Spiro potrubí pozink D 125 | [15 empty] | PP | 2
51 | M | 1.039 | Spiro potrubí pozink D 100 | bm | 2 |  | 0 |  |  |  | základní |  |  | 0 | 0 | 0 | 0 | 8 | M | 2 | ROZPOCET | 0 | 0 | 0 | 0 | 0 | 1 | 0 | 4 | 51
| PP |  | Spiro potrubí pozink D 100 | [15 empty] | PP | 2
52 | M | 1.040 | Oblouk 90°- SPIRO 250 | ks | 6 |  | 0 |  |  |  | základní |  |  | 0 | 0 | 0 | 0 | 8 | M | 2 | ROZPOCET | 0 | 0 | 0 | 0 | 0 | 1 | 0 | 4 | 52
| PP |  | Oblouk 90°- SPIRO 250 | [15 empty] | PP | 2
53 | M | 1.041 | Oblouk 90°- SPIRO 200 | ks | 5 |  | 0 |  |  |  | základní |  |  | 0 | 0 | 0 | 0 | 8 | M | 2 | ROZPOCET | 0 | 0 | 0 | 0 | 0 | 1 | 0 | 4 | 53
| PP |  | Oblouk 90°- SPIRO 200 | [15 empty] | PP | 2
54 | M | 1.042 | Oblouk 90°- SPIRO 160 | ks | 4 |  | 0 |  |  |  | základní |  |  | 0 | 0 | 0 | 0 | 8 | M | 2 | ROZPOCET | 0 | 0 | 0 | 0 | 0 | 1 | 0 | 4 | 54
| PP |  | Oblouk 90°- SPIRO 160 | [15 empty] | PP | 2
55 | M | 1.043 | Oblouk 90°- SPIRO 125 | ks | 5 |  | 0 |  |  |  | základní |  |  | 0 | 0 | 0 | 0 | 8 | M | 2 | ROZPOCET | 0 | 0 | 0 | 0 | 0 | 1 | 0 | 4 | 55
| PP |  | Oblouk 90°- SPIRO 125 | [15 empty] | PP | 2
56 | M | 1.044 | Přechod osový -SPIRO 250/200 | ks | 2 |  | 0 |  |  |  | základní |  |  | 0 | 0 | 0 | 0 | 8 | M | 2 | ROZPOCET | 0 | 0 | 0 | 0 | 0 | 1 | 0 | 4 | 56
| PP |  | Přechod osový -SPIRO 250/200 | [15 empty] | PP | 2
57 | M | 1.045 | Přechod osový -SPIRO 200/160 | ks | 1 |  | 0 |  |  |  | základní |  |  | 0 | 0 | 0 | 0 | 8 | M | 2 | ROZPOCET | 0 | 0 | 0 | 0 | 0 | 1 | 0 | 4 | 57
| PP |  | Přechod osový -SPIRO 200/160 | [15 empty] | PP | 2
58 | M | 1.046 | Přechod osový -SPIRO 160/125 | ks | 1 |  | 0 |  |  |  | základní |  |  | 0 | 0 | 0 | 0 | 8 | M | 2 | ROZPOCET | 0 | 0 | 0 | 0 | 0 | 1 | 0 | 4 | 58
| PP |  | Přechod osový -SPIRO 160/125 | [15 empty] | PP | 2
59 | M | 1.047 | Odbočka jednostranná 90°-SPIRO 200/125 | ks | 2 |  | 0 |  |  |  | základní |  |  | 0 | 0 | 0 | 0 | 8 | M | 2 | ROZPOCET | 0 | 0 | 0 | 0 | 0 | 1 | 0 | 4 | 59
| PP |  | Odbočka jednostranná 90°-SPIRO 200/125 | [15 empty] | PP | 2
60 | M | 1.048 | Odbočka jednostranná 90°-SPIRO 160/125 | ks | 1 |  | 0 |  |  |  | základní |  |  | 0 | 0 | 0 | 0 | 8 | M | 2 | ROZPOCET | 0 | 0 | 0 | 0 | 0 | 1 | 0 | 4 | 60
| PP |  | Odbočka jednostranná 90°-SPIRO 160/125 | [15 empty] | PP | 2
61 | M | 1.050 | do obvodu 5600 mm/ 100% tvar. sk.I pozink ON 12 0403 | bm | 5 |  | 0 |  |  |  | základní |  |  | 0 | 0 | 0 | 0 | 8 | M | 2 | ROZPOCET | 0 | 0 | 0 | 0 | 0 | 1 | 0 | 4 | 61
| PP |  | do obvodu 5600 mm/ 100% tvar. sk.I pozink ON 12 0403 | [15 empty] | PP | 2
62 | M | Pol1 | do obvodu 2630 mm/ 60% tvar. sk.I pozink ON 12 0403 | bm | 48 |  | 0 |  |  |  | základní |  |  | 0 | 0 | 0 | 0 | 8 | M | 2 | ROZPOCET | 0 | 0 | 0 | 0 | 0 | 1 | 0 | 4 | 62
| PP |  | do obvodu 2630 mm/ 60% tvar. sk.I pozink ON 12 0403 | [15 empty] | PP | 2
63 | M | Pol2 | do obvodu 1890 mm/ 50% tvar. sk.I pozink ON 12 0403 | bm | 20 |  | 0 |  |  |  | základní |  |  | 0 | 0 | 0 | 0 | 8 | M | 2 | ROZPOCET | 0 | 0 | 0 | 0 | 0 | 1 | 0 | 4 | 63
| PP |  | do obvodu 1890 mm/ 50% tvar. sk.I pozink ON 12 0403 | [15 empty] | PP | 2
64 | M | Pol3 | do obvodu 1500 mm/ 30% tvar. sk.I pozink ON 12 0403 | bm | 50 |  | 0 |  |  |  | základní |  |  | 0 | 0 | 0 | 0 | 8 | M | 2 | ROZPOCET | 0 | 0 | 0 | 0 | 0 | 1 | 0 | 4 | 64
| PP |  | do obvodu 1500 mm/ 30% tvar. sk.I pozink ON 12 0403 | [15 empty] | PP | 2
65 | M | Pol4 | do obvodu 1050 mm/ 30% tvar. sk.I pozink ON 12 0403 | bm | 21 |  | 0 |  |  |  | základní |  |  | 0 | 0 | 0 | 0 | 8 | M | 2 | ROZPOCET | 0 | 0 | 0 | 0 | 0 | 1 | 0 | 4 | 65
| PP |  | do obvodu 1050 mm/ 30% tvar. sk.I pozink ON 12 0403 | [15 empty] | PP | 2
| D | 2 | Porodní oddělení 2.NP |  |  |  | 0 | [5 empty] | 0 |  | 0 |  | 0 | 1 | D | 1 | ROZPOCET | [6 empty] | 0
66 | M | 2.001 | Klimatizační jednotka, přívod + odvod | ks | 1 |  | 0 |  |  |  | základní |  |  | 0 | 0 | 0 | 0 | 8 | M | 2 | ROZPOCET | 0 | 0 | 0 | 0 | 0 | 1 | 0 | 4 | 66
| PP |  | Klimatizační jednotka, přívod + odvod | [15 empty] | PP | 2
| P |  | Poznámka k položce: (složení a parametry dle techniky v příloze TPJ a tab.č.2 a 3 v TZ) | [15 empty] | P | 2
67 | M | 2.002 | Parní zvlhčovač - vyvíječ vč. příslušenství | ks | 1 |  | 0 |  |  |  | základní |  |  | 0 | 0 | 0 | 0 | 8 | M | 2 | ROZPOCET | 0 | 0 | 0 | 0 | 0 | 1 | 0 | 4 | 67
| PP |  | Parní zvlhčovač - vyvíječ vč. příslušenství | [15 empty] | PP | 2
| P |  | Poznámka k položce: (složení a parametry dle techniky v příloze TPJ a tab.č. 3 v TZ) | [15 empty] | P | 2
68 | M | 2.002a | Relé | ks | 1 |  | 0 |  |  |  | základní |  |  | 0 | 0 | 0 | 0 | 8 | M | 2 | ROZPOCET | 0 | 0 | 0 | 0 | 0 | 1 | 0 | 4 | 68
| PP |  | Relé | [15 empty] | PP | 2
69 | M | 2.002b | Kondenzační hadice KS10 (4m) | ks | 1 |  | 0 |  |  |  | základní |  |  | 0 | 0 | 0 | 0 | 8 | M | 2 | ROZPOCET | 0 | 0 | 0 | 0 | 0 | 1 | 0 | 4 | 69
| PP |  | Kondenzační hadice KS10 (4m) | [15 empty] | PP | 2
70 | M | 2.002c | Parní hadice Z10 (4m) | ks | 1 |  | 0 |  |  |  | základní |  |  | 0 | 0 | 0 | 0 | 8 | M | 2 | ROZPOCET | 0 | 0 | 0 | 0 | 0 | 1 | 0 | 4 | 70
| PP |  | Parní hadice Z10 (4m) | [15 empty] | PP | 2
71 | M | 2.002d | Trubice 81-350 | ks | 1 |  | 0 |  |  |  | základní |  |  | 0 | 0 | 0 | 0 | 8 | M | 2 | ROZPOCET | 0 | 0 | 0 | 0 | 0 | 1 | 0 | 4 | 71
| PP |  | Trubice 81-350 | [15 empty] | PP | 2
72 | M | 2.003 | Vložka tlumiče hluku 200/500x750 (vestavba do potrubí 650x500 mm) | ks | 4 |  | 0 |  |  |  | základní |  |  | 0 | 0 | 0 | 0 | 8 | M | 2 | ROZPOCET | 0 | 0 | 0 | 0 | 0 | 1 | 0 | 4 | 72
| PP |  | Vložka tlumiče hluku 200/500x750 (vestavba do potrubí 650x500 mm) | [15 empty] | PP | 2
73 | M | 2.004 | Regulační klapka těsná 500x400 pro SM | ks | 1 |  | 0 |  |  |  | základní |  |  | 0 | 0 | 0 | 0 | 8 | M | 2 | ROZPOCET | 0 | 0 | 0 | 0 | 0 | 1 | 0 | 4 | 73
| PP |  | Regulační klapka těsná 500x400 pro SM | [15 empty] | PP | 2
74 | M | 2.005 | Drall.anemostat pro odvod 600x600mm, s klapkou, horizont.připojení | ks | 2 |  | 0 |  |  |  | základní |  |  | 0 | 0 | 0 | 0 | 8 | M | 2 | ROZPOCET | 0 | 0 | 0 | 0 | 0 | 1 | 0 | 4 | 74
| PP |  | Drall.anemostat pro odvod 600x600mm, s klapkou, horizont.připojení | [15 empty] | PP | 2
75 | M | 2.006 | Regulační klapka těsná 450x315 pro SM | ks | 1 |  | 0 |  |  |  | základní |  |  | 0 | 0 | 0 | 0 | 8 | M | 2 | ROZPOCET | 0 | 0 | 0 | 0 | 0 | 1 | 0 | 4 | 75
| PP |  | Regulační klapka těsná 450x315 pro SM | [15 empty] | PP | 2
76 | M | 2.007 | Požární klapka EI 90, těsná 315 x 500 se servem 24 V | ks | 1 |  | 0 |  |  |  | základní |  |  | 0 | 0 | 0 | 0 | 8 | M | 2 | ROZPOCET | 0 | 0 | 0 | 0 | 0 | 1 | 0 | 4 | 76
| PP |  | Požární klapka EI 90, těsná 315 x 500 se servem 24 V | [15 empty] | PP | 2
77 | M | 2.008 | Požární klapka EI 90, těsná 450 x 315 se servem 24 V | ks | 1 |  | 0 |  |  |  | základní |  |  | 0 | 0 | 0 | 0 | 8 | M | 2 | ROZPOCET | 0 | 0 | 0 | 0 | 0 | 1 | 0 | 4 | 77
| PP |  | Požární klapka EI 90, těsná 450 x 315 se servem 24 V | [15 empty] | PP | 2
78 | M | 2.009 | Ohebná hadice tlumící D=I 254 5m bal.zvuk.izol. | ks | 2 |  | 0 |  |  |  | základní |  |  | 0 | 0 | 0 | 0 | 8 | M | 2 | ROZPOCET | 0 | 0 | 0 | 0 | 0 | 1 | 0 | 4 | 78
| PP |  | Ohebná hadice tlumící D=I 254 5m bal.zvuk.izol. | [15 empty] | PP | 2
79 | M | 2.010 | Tal.ventil.kov.odvodní D= 160 | ks | 2 |  | 0 |  |  |  | základní |  |  | 0 | 0 | 0 | 0 | 8 | M | 2 | ROZPOCET | 0 | 0 | 0 | 0 | 0 | 1 | 0 | 4 | 79
| PP |  | Tal.ventil.kov.odvodní D= 160 | [15 empty] | PP | 2
80 | M | 2.010a | Rámeček k tal.ventil. D= 160 | ks | 2 |  | 0 |  |  |  | základní |  |  | 0 | 0 | 0 | 0 | 8 | M | 2 | ROZPOCET | 0 | 0 | 0 | 0 | 0 | 1 | 0 | 4 | 80
| PP |  | Rámeček k tal.ventil. D= 160 | [15 empty] | PP | 2
81 | M | 2.011 | Tlumič kruhový D= 250/900 | ks | 2 |  | 0 |  |  |  | základní |  |  | 0 | 0 | 0 | 0 | 8 | M | 2 | ROZPOCET | 0 | 0 | 0 | 0 | 0 | 1 | 0 | 4 | 81
| PP |  | Tlumič kruhový D= 250/900 | [15 empty] | PP | 2
82 | M | 2.012 | Drall.anemostat pro odvod 400x400mm, s klapkou, horizont.připojení | ks | 4 |  | 0 |  |  |  | základní |  |  | 0 | 0 | 0 | 0 | 8 | M | 2 | ROZPOCET | 0 | 0 | 0 | 0 | 0 | 1 | 0 | 4 | 82
| PP |  | Drall.anemostat pro odvod 400x400mm, s klapkou, horizont.připojení | [15 empty] | PP | 2
83 | M | 2.013 | Ohebná hadice tlumící D= 203 5m bal.zvuk.izol. | ks | 2 |  | 0 |  |  |  | základní |  |  | 0 | 0 | 0 | 0 | 8 | M | 2 | ROZPOCET | 0 | 0 | 0 | 0 | 0 | 1 | 0 | 4 | 83
| PP |  | Ohebná hadice tlumící D= 203 5m bal.zvuk.izol. | [15 empty] | PP | 2
84 | M | 2.014 | Ohebná hadice tlumící D= 160 5m bal.zvuk.izol. | ks | 2 |  | 0 |  |  |  | základní |  |  | 0 | 0 | 0 | 0 | 8 | M | 2 | ROZPOCET | 0 | 0 | 0 | 0 | 0 | 1 | 0 | 4 | 84
| PP |  | Ohebná hadice tlumící D= 160 5m bal.zvuk.izol. | [15 empty] | PP | 2
85 | M | 2.015 | Tal.ventil.kov.odvodní D= 100 | ks | 2 |  | 0 |  |  |  | základní |  |  | 0 | 0 | 0 | 0 | 8 | M | 2 | ROZPOCET | 0 | 0 | 0 | 0 | 0 | 1 | 0 | 4 | 85
| PP |  | Tal.ventil.kov.odvodní D= 100 | [15 empty] | PP | 2
86 | M | 2.015a | Rámeček k tal.ventil. D= 100 | ks | 2 |  | 0 |  |  |  | základní |  |  | 0 | 0 | 0 | 0 | 8 | M | 2 | ROZPOCET | 0 | 0 | 0 | 0 | 0 | 1 | 0 | 4 | 86
| PP |  | Rámeček k tal.ventil. D= 100 | [15 empty] | PP | 2
87 | M | 2.016 | Omezovací regulátor konst. průtoku d= 160 | ks | 2 |  | 0 |  |  |  | základní |  |  | 0 | 0 | 0 | 0 | 8 | M | 2 | ROZPOCET | 0 | 0 | 0 | 0 | 0 | 1 | 0 | 4 | 87
| PP |  | Omezovací regulátor konst. průtoku d= 160 | [15 empty] | PP | 2
88 | M | 2.017 | Drall.anemostat pro přívod 600x600mm, s klapkou, horizont.připojení | ks | 2 |  | 0 |  |  |  | základní |  |  | 0 | 0 | 0 | 0 | 8 | M | 2 | ROZPOCET | 0 | 0 | 0 | 0 | 0 | 1 | 0 | 4 | 88
| PP |  | Drall.anemostat pro přívod 600x600mm, s klapkou, horizont.připojení | [15 empty] | PP | 2
89 | M | 2.018 | Drall.anemostat pro přívod 400x400mm, s klapkou, horizont.připojení | ks | 5 |  | 0 |  |  |  | základní |  |  | 0 | 0 | 0 | 0 | 8 | M | 2 | ROZPOCET | 0 | 0 | 0 | 0 | 0 | 1 | 0 | 4 | 89
| PP |  | Drall.anemostat pro přívod 400x400mm, s klapkou, horizont.připojení | [15 empty] | PP | 2
90 | M | 2.019 | Drall.anemostat pro přívod 300x300mm, s klapkou, horizont.připojení | ks | 2 |  | 0 |  |  |  | základní |  |  | 0 | 0 | 0 | 0 | 8 | M | 2 | ROZPOCET | 0 | 0 | 0 | 0 | 0 | 1 | 0 | 4 | 90
| PP |  | Drall.anemostat pro přívod 300x300mm, s klapkou, horizont.připojení | [15 empty] | PP | 2
91 | M | 2.020 | Ohebná hadice tlumící D= 102 5m bal.zvuk.izol. | ks | 1 |  | 0 |  |  |  | základní |  |  | 0 | 0 | 0 | 0 | 8 | M | 2 | ROZPOCET | 0 | 0 | 0 | 0 | 0 | 1 | 0 | 4 | 91
| PP |  | Ohebná hadice tlumící D= 102 5m bal.zvuk.izol. | [15 empty] | PP | 2
92 | M | 2.021 | Regulátor průtoku elektronický pro variab.průtok D=250, 0-10 V, protihluk.kryt | ks | 4 |  | 0 |  |  |  | základní |  |  | 0 | 0 | 0 | 0 | 8 | M | 2 | ROZPOCET | 0 | 0 | 0 | 0 | 0 | 1 | 0 | 4 | 92
| PP |  | Regulátor průtoku elektronický pro variab.průtok D=250, 0-10 V, protihluk.kryt | [15 empty] | PP | 2
93 | M | 2.022 | Regulátor průtoku elektronický pro variab.průtok D=200, 0-10 V, protihluk.kryt | ks | 2 |  | 0 |  |  |  | základní |  |  | 0 | 0 | 0 | 0 | 8 | M | 2 | ROZPOCET | 0 | 0 | 0 | 0 | 0 | 1 | 0 | 4 | 93
| PP |  | Regulátor průtoku elektronický pro variab.průtok D=200, 0-10 V, protihluk.kryt | [15 empty] | PP | 2
94 | M | 2.025 | Spiro potrubi pozink D 250 | bm | 17 |  | 0 |  |  |  | základní |  |  | 0 | 0 | 0 | 0 | 8 | M | 2 | ROZPOCET | 0 | 0 | 0 | 0 | 0 | 1 | 0 | 4 | 94
| PP |  | Spiro potrubi pozink D 250 | [15 empty] | PP | 2
95 | M | 2.026 | Spiro potrubí pozink D 200 | bm | 20 |  | 0 |  |  |  | základní |  |  | 0 | 0 | 0 | 0 | 8 | M | 2 | ROZPOCET | 0 | 0 | 0 | 0 | 0 | 1 | 0 | 4 | 95
| PP |  | Spiro potrubí pozink D 200 | [15 empty] | PP | 2
96 | M | 2.027 | Spiro potrubí pozink D 180 | bm | 15 |  | 0 |  |  |  | základní |  |  | 0 | 0 | 0 | 0 | 8 | M | 2 | ROZPOCET | 0 | 0 | 0 | 0 | 0 | 1 | 0 | 4 | 96
| PP |  | Spiro potrubí pozink D 180 | [15 empty] | PP | 2
97 | M | 2.028 | Spiro potrubí pozink D 160 | bm | 9 |  | 0 |  |  |  | základní |  |  | 0 | 0 | 0 | 0 | 8 | M | 2 | ROZPOCET | 0 | 0 | 0 | 0 | 0 | 1 | 0 | 4 | 97
| PP |  | Spiro potrubí pozink D 160 | [15 empty] | PP | 2
98 | M | 2.029 | Spiro potrubí pozink D 100 | bm | 6 |  | 0 |  |  |  | základní |  |  | 0 | 0 | 0 | 0 | 8 | M | 2 | ROZPOCET | 0 | 0 | 0 | 0 | 0 | 1 | 0 | 4 | 98
| PP |  | Spiro potrubí pozink D 100 | [15 empty] | PP | 2
99 | M | 2.030 | Oblouk 90°- SPIRO 250 | ks | 4 |  | 0 |  |  |  | základní |  |  | 0 | 0 | 0 | 0 | 8 | M | 2 | ROZPOCET | 0 | 0 | 0 | 0 | 0 | 1 | 0 | 4 | 99
| PP |  | Oblouk 90°- SPIRO 250 | [15 empty] | PP | 2
100 | M | 2.031 | Oblouk 90°- SPIRO 200 | ks | 7 |  | 0 |  |  |  | základní |  |  | 0 | 0 | 0 | 0 | 8 | M | 2 | ROZPOCET | 0 | 0 | 0 | 0 | 0 | 1 | 0 | 4 | 100
| PP |  | Oblouk 90°- SPIRO 200 | [15 empty] | PP | 2
101 | M | 2.032 | Oblouk 90°- SPIRO 180 | ks | 2 |  | 0 |  |  |  | základní |  |  | 0 | 0 | 0 | 0 | 8 | M | 2 | ROZPOCET | 0 | 0 | 0 | 0 | 0 | 1 | 0 | 4 | 101
| PP |  | Oblouk 90°- SPIRO 180 | [15 empty] | PP | 2
102 | M | 2.033 | Oblouk 90°- SPIRO 160 | ks | 2 |  | 0 |  |  |  | základní |  |  | 0 | 0 | 0 | 0 | 8 | M | 2 | ROZPOCET | 0 | 0 | 0 | 0 | 0 | 1 | 0 | 4 | 102
| PP |  | Oblouk 90°- SPIRO 160 | [15 empty] | PP | 2
103 | M | 2.034 | Oblouk 90°- SPIRO 100 | ks | 3 |  | 0 |  |  |  | základní |  |  | 0 | 0 | 0 | 0 | 8 | M | 2 | ROZPOCET | 0 | 0 | 0 | 0 | 0 | 1 | 0 | 4 | 103
| PP |  | Oblouk 90°- SPIRO 100 | [15 empty] | PP | 2
104 | M | 2.035 | Oblouk 45°- SPIRO 250 | ks | 2 |  | 0 |  |  |  | základní |  |  | 0 | 0 | 0 | 0 | 8 | M | 2 | ROZPOCET | 0 | 0 | 0 | 0 | 0 | 1 | 0 | 4 | 104
| PP |  | Oblouk 45°- SPIRO 250 | [15 empty] | PP | 2
105 | M | 2.036 | Oblouk 45°- SPIRO 160 | ks | 2 |  | 0 |  |  |  | základní |  |  | 0 | 0 | 0 | 0 | 8 | M | 2 | ROZPOCET | 0 | 0 | 0 | 0 | 0 | 1 | 0 | 4 | 105
| PP |  | Oblouk 45°- SPIRO 160 | [15 empty] | PP | 2
106 | M | 2.037 | Oblouk 45°- SPIRO 100 | ks | 1 |  | 0 |  |  |  | základní |  |  | 0 | 0 | 0 | 0 | 8 | M | 2 | ROZPOCET | 0 | 0 | 0 | 0 | 0 | 1 | 0 | 4 | 106
| PP |  | Oblouk 45°- SPIRO 100 | [15 empty] | PP | 2
107 | M | 2.038 | Oblouk 45°- SPIRO 180 | ks | 4 |  | 0 |  |  |  | základní |  |  | 0 | 0 | 0 | 0 | 8 | M | 2 | ROZPOCET | 0 | 0 | 0 | 0 | 0 | 1 | 0 | 4 | 107
| PP |  | Oblouk 45°- SPIRO 180 | [15 empty] | PP | 2
108 | M | 2.039 | Přechod osový -SPIRO 250/200 | ks | 2 |  | 0 |  |  |  | základní |  |  | 0 | 0 | 0 | 0 | 8 | M | 2 | ROZPOCET | 0 | 0 | 0 | 0 | 0 | 1 | 0 | 4 | 108
| PP |  | Přechod osový -SPIRO 250/200 | [15 empty] | PP | 2
109 | M | 2.040 | Přechod osový -SPIRO 250/100 | ks | 1 |  | 0 |  |  |  | základní |  |  | 0 | 0 | 0 | 0 | 8 | M | 2 | ROZPOCET | 0 | 0 | 0 | 0 | 0 | 1 | 0 | 4 | 109
| PP |  | Přechod osový -SPIRO 250/100 | [15 empty] | PP | 2
110 | M | 2.041 | Přechod osový -SPIRO 200/160 | ks | 1 |  | 0 |  |  |  | základní |  |  | 0 | 0 | 0 | 0 | 8 | M | 2 | ROZPOCET | 0 | 0 | 0 | 0 | 0 | 1 | 0 | 4 | 110
| PP |  | Přechod osový -SPIRO 200/160 | [15 empty] | PP | 2
111 | M | 2.042 | Odbočka jednostranná 90°-SPIRO 250/250 | ks | 2 |  | 0 |  |  |  | základní |  |  | 0 | 0 | 0 | 0 | 8 | M | 2 | ROZPOCET | 0 | 0 | 0 | 0 | 0 | 1 | 0 | 4 | 111
| PP |  | Odbočka jednostranná 90°-SPIRO 250/250 | [15 empty] | PP | 2
112 | M | 2.043 | Odbočka jednostranná 90°-SPIRO 250/200 | ks | 4 |  | 0 |  |  |  | základní |  |  | 0 | 0 | 0 | 0 | 8 | M | 2 | ROZPOCET | 0 | 0 | 0 | 0 | 0 | 1 | 0 | 4 | 112
| PP |  | Odbočka jednostranná 90°-SPIRO 250/200 | [15 empty] | PP | 2
113 | M | 2.044 | Odbočka jednostranná 90°-SPIRO 250/160 | ks | 1 |  | 0 |  |  |  | základní |  |  | 0 | 0 | 0 | 0 | 8 | M | 2 | ROZPOCET | 0 | 0 | 0 | 0 | 0 | 1 | 0 | 4 | 113
| PP |  | Odbočka jednostranná 90°-SPIRO 250/160 | [15 empty] | PP | 2
114 | M | 2.045 | Odbočka jednostranná 90°-SPIRO 200/200 | ks | 2 |  | 0 |  |  |  | základní |  |  | 0 | 0 | 0 | 0 | 8 | M | 2 | ROZPOCET | 0 | 0 | 0 | 0 | 0 | 1 | 0 | 4 | 114
| PP |  | Odbočka jednostranná 90°-SPIRO 200/200 | [15 empty] | PP | 2
115 | M | 2.046 | Odbočka jednostranná 90°-SPIRO 200/100 | ks | 1 |  | 0 |  |  |  | základní |  |  | 0 | 0 | 0 | 0 | 8 | M | 2 | ROZPOCET | 0 | 0 | 0 | 0 | 0 | 1 | 0 | 4 | 115
| PP |  | Odbočka jednostranná 90°-SPIRO 200/100 | [15 empty] | PP | 2
116 | M | 2.047 | Odbočka oboustranná 90°-SPIRO 180/160 | ks | 1 |  | 0 |  |  |  | základní |  |  | 0 | 0 | 0 | 0 | 8 | M | 2 | ROZPOCET | 0 | 0 | 0 | 0 | 0 | 1 | 0 | 4 | 116
| PP |  | Odbočka oboustranná 90°-SPIRO 180/160 | [15 empty] | PP | 2
117 | M | 2.050 | do obvodu 2630 mm/ 50% tvar. sk.I pozink ON 12 0403 | bm | 28 |  | 0 |  |  |  | základní |  |  | 0 | 0 | 0 | 0 | 8 | M | 2 | ROZPOCET | 0 | 0 | 0 | 0 | 0 | 1 | 0 | 4 | 117
| PP |  | do obvodu 2630 mm/ 50% tvar. sk.I pozink ON 12 0403 | [15 empty] | PP | 2
118 | M | Pol5 | do obvodu 1890 mm/ 40% tvar. sk.I pozink ON 12 0403 | bm | 40 |  | 0 |  |  |  | základní |  |  | 0 | 0 | 0 | 0 | 8 | M | 2 | ROZPOCET | 0 | 0 | 0 | 0 | 0 | 1 | 0 | 4 | 118
| PP |  | do obvodu 1890 mm/ 40% tvar. sk.I pozink ON 12 0403 | [15 empty] | PP | 2
119 | M | Pol6 | do obvodu 1500 mm/ 20% tvar. sk.I pozink ON 12 0403 | bm | 17 |  | 0 |  |  |  | základní |  |  | 0 | 0 | 0 | 0 | 8 | M | 2 | ROZPOCET | 0 | 0 | 0 | 0 | 0 | 1 | 0 | 4 | 119
| PP |  | do obvodu 1500 mm/ 20% tvar. sk.I pozink ON 12 0403 | [15 empty] | PP | 2
| D | 3 | Sociální zařízení |  |  |  | 0 | [5 empty] | 0 |  | 0 |  | 0 | 1 | D | 1 | ROZPOCET | [6 empty] | 0
120 | M | 3.001 | Ventilátor diagon. do kruh. potrubí D= 160-dvouotáčkový | ks | 3 |  | 0 |  |  |  | základní |  |  | 0 | 0 | 0 | 0 | 8 | M | 2 | ROZPOCET | 0 | 0 | 0 | 0 | 0 | 1 | 0 | 4 | 120
| PP |  | Ventilátor diagon. do kruh. potrubí D= 160-dvouotáčkový | [15 empty] | PP | 2
| P |  | Poznámka k položce: (parametry v tab.č. 2 v TZ) | [15 empty] | P | 2
121 | M | 3.001a | Rychloupínací spona d= 160 | ks | 6 |  | 0 |  |  |  | základní |  |  | 0 | 0 | 0 | 0 | 8 | M | 2 | ROZPOCET | 0 | 0 | 0 | 0 | 0 | 1 | 0 | 4 | 121
| PP |  | Rychloupínací spona d= 160 | [15 empty] | PP | 2
122 | M | 3.002 | Zpětná klapka komaxit d=160 | ks | 3 |  | 0 |  |  |  | základní |  |  | 0 | 0 | 0 | 0 | 8 | M | 2 | ROZPOCET | 0 | 0 | 0 | 0 | 0 | 1 | 0 | 4 | 122
| PP |  | Zpětná klapka komaxit d=160 | [15 empty] | PP | 2
123 | M | 3.003 | Ohebná hadice tlumící D= 160 5m bal.zvuk.izol. | ks | 2 |  | 0 |  |  |  | základní |  |  | 0 | 0 | 0 | 0 | 8 | M | 2 | ROZPOCET | 0 | 0 | 0 | 0 | 0 | 1 | 0 | 4 | 123
| PP |  | Ohebná hadice tlumící D= 160 5m bal.zvuk.izol. | [15 empty] | PP | 2
124 | M | 3.004 | Ohebná hadice Tlumící D= 102 5m bal.zvuk.izol. | ks | 1 |  | 0 |  |  |  | základní |  |  | 0 | 0 | 0 | 0 | 8 | M | 2 | ROZPOCET | 0 | 0 | 0 | 0 | 0 | 1 | 0 | 4 | 124
| PP |  | Ohebná hadice Tlumící D= 102 5m bal.zvuk.izol. | [15 empty] | PP | 2
125 | M | 3.005 | Výfuková hlavice -SPIRO VHO 200 | ks | 1 |  | 0 |  |  |  | základní |  |  | 0 | 0 | 0 | 0 | 8 | M | 2 | ROZPOCET | 0 | 0 | 0 | 0 | 0 | 1 | 0 | 4 | 125
| PP |  | Výfuková hlavice -SPIRO VHO 200 | [15 empty] | PP | 2
126 | M | 3.006 | Tal.ventil.kov.odvodní D= 160 | ks | 2 |  | 0 |  |  |  | základní |  |  | 0 | 0 | 0 | 0 | 8 | M | 2 | ROZPOCET | 0 | 0 | 0 | 0 | 0 | 1 | 0 | 4 | 126
| PP |  | Tal.ventil.kov.odvodní D= 160 | [15 empty] | PP | 2
127 | M | 3.006a | Rámeček k tal.ventil. D= 160 | ks | 2 |  | 0 |  |  |  | základní |  |  | 0 | 0 | 0 | 0 | 8 | M | 2 | ROZPOCET | 0 | 0 | 0 | 0 | 0 | 1 | 0 | 4 | 127
| PP |  | Rámeček k tal.ventil. D= 160 | [15 empty] | PP | 2
128 | M | 3.007 | Tal.ventil.kov.odvodní D= 100 | ks | 3 |  | 0 |  |  |  | základní |  |  | 0 | 0 | 0 | 0 | 8 | M | 2 | ROZPOCET | 0 | 0 | 0 | 0 | 0 | 1 | 0 | 4 | 128
| PP |  | Tal.ventil.kov.odvodní D= 100 | [15 empty] | PP | 2
129 | M | 3.007a | Rámeček k tal.ventil. D= 100 | ks | 3 |  | 0 |  |  |  | základní |  |  | 0 | 0 | 0 | 0 | 8 | M | 2 | ROZPOCET | 0 | 0 | 0 | 0 | 0 | 1 | 0 | 4 | 129
| PP |  | Rámeček k tal.ventil. D= 100 | [15 empty] | PP | 2
130 | M | 3.030 | Spiro potrubí pozink D 200 | bm | 5 |  | 0 |  |  |  | základní |  |  | 0 | 0 | 0 | 0 | 8 | M | 2 | ROZPOCET | 0 | 0 | 0 | 0 | 0 | 1 | 0 | 4 | 130
| PP |  | Spiro potrubí pozink D 200 | [15 empty] | PP | 2
131 | M | 3.031 | Spiro potrubí pozink D 160 | bm | 6 |  | 0 |  |  |  | základní |  |  | 0 | 0 | 0 | 0 | 8 | M | 2 | ROZPOCET | 0 | 0 | 0 | 0 | 0 | 1 | 0 | 4 | 131
| PP |  | Spiro potrubí pozink D 160 | [15 empty] | PP | 2
132 | M | 3.032 | Oblouk 90°- SPIRO 200 | ks | 1 |  | 0 |  |  |  | základní |  |  | 0 | 0 | 0 | 0 | 8 | M | 2 | ROZPOCET | 0 | 0 | 0 | 0 | 0 | 1 | 0 | 4 | 132
| PP |  | Oblouk 90°- SPIRO 200 | [15 empty] | PP | 2
133 | M | 3.033 | Oblouk 90°- SPIRO 160 | ks | 5 |  | 0 |  |  |  | základní |  |  | 0 | 0 | 0 | 0 | 8 | M | 2 | ROZPOCET | 0 | 0 | 0 | 0 | 0 | 1 | 0 | 4 | 133
| PP |  | Oblouk 90°- SPIRO 160 | [15 empty] | PP | 2
134 | M | 3.034 | Odbočka jednostranná 90°-SPIRO 200/160 | ks | 2 |  | 0 |  |  |  | základní |  |  | 0 | 0 | 0 | 0 | 8 | M | 2 | ROZPOCET | 0 | 0 | 0 | 0 | 0 | 1 | 0 | 4 | 134
| PP |  | Odbočka jednostranná 90°-SPIRO 200/160 | [15 empty] | PP | 2
135 | M | 3.035 | Odbočka jednostranná 90°-SPIRO 160/100 | ks | 3 |  | 0 |  |  |  | základní |  |  | 0 | 0 | 0 | 0 | 8 | M | 2 | ROZPOCET | 0 | 0 | 0 | 0 | 0 | 1 | 0 | 4 | 135
| PP |  | Odbočka jednostranná 90°-SPIRO 160/100 | [15 empty] | PP | 2
136 | M | 3.036 | Přechod osový -SPIRO 200/160 | ks | 1 |  | 0 |  |  |  | základní |  |  | 0 | 0 | 0 | 0 | 8 | M | 2 | ROZPOCET | 0 | 0 | 0 | 0 | 0 | 1 | 0 | 4 | 136
| PP |  | Přechod osový -SPIRO 200/160 | [15 empty] | PP | 2
137 | M | 3.037 | Oblouk 90°- SPIRO 100 | ks | 4 |  | 0 |  |  |  | základní |  |  | 0 | 0 | 0 | 0 | 8 | M | 2 | ROZPOCET | 0 | 0 | 0 | 0 | 0 | 1 | 0 | 4 | 137
| PP |  | Oblouk 90°- SPIRO 100 | [15 empty] | PP | 2
| D | 4 | Zákrokové sály |  |  |  | 0 | [5 empty] | 0 |  | 0 |  | 0 | 1 | D | 1 | ROZPOCET | [6 empty] | 0
138 | M | 4.001 | Klimatizační jednotka v hygienickém provedení (vnitřek nerez), přívod + odvod | ks | 1 |  | 0 |  |  |  | základní |  |  | 0 | 0 | 0 | 0 | 8 | M | 2 | ROZPOCET | 0 | 0 | 0 | 0 | 0 | 1 | 0 | 4 | 138
| PP |  | Klimatizační jednotka v hygienickém provedení (vnitřek nerez), přívod + odvod | [15 empty] | PP | 2
| P |  | Poznámka k položce: (složení a parametry dle techniky v příloze TPJ a tab.č.2 a 3 v TZ) | [15 empty] | P | 2
139 | M | 4.002 | Vložka tlumiče hluku 100/500x1000 (vestavba do potrubí 340x500 mm) | ks | 2 |  | 0 |  |  |  | základní |  |  | 0 | 0 | 0 | 0 | 8 | M | 2 | ROZPOCET | 0 | 0 | 0 | 0 | 0 | 1 | 0 | 4 | 139
| PP |  | Vložka tlumiče hluku 100/500x1000 (vestavba do potrubí 340x500 mm) | [15 empty] | PP | 2
140 | M | 4.003 | Vložka tlumiče hluku 200/400x1250 (vestavba do potrubí 400x400 mm) | ks | 1 |  | 0 |  |  |  | základní |  |  | 0 | 0 | 0 | 0 | 8 | M | 2 | ROZPOCET | 0 | 0 | 0 | 0 | 0 | 1 | 0 | 4 | 140
| PP |  | Vložka tlumiče hluku 200/400x1250 (vestavba do potrubí 400x400 mm) | [15 empty] | PP | 2
141 | M | 4.004 | Laminární pole, vč.laminarizátoru, filtračních vložek EU 13, počet vstupů 4 a prostupem pro operační svítidlo | ks | 2 |  | 0 |  |  |  | základní |  |  | 0 | 0 | 0 | 0 | 8 | M | 2 | ROZPOCET | 0 | 0 | 0 | 0 | 0 | 1 | 0 | 4 | 141
| PP |  | Laminární pole, vč.laminarizátoru, filtračních vložek EU 13, počet vstupů 4 a prostupem pro operační svítidlo | [15 empty] | PP | 2
142 | M | 4.004a | Pružná manžeta 569x162 mm (rozměr dle vstupů do laminárního pole) | ks | 8 |  | 0 |  |  |  | základní |  |  | 0 | 0 | 0 | 0 | 8 | M | 2 | ROZPOCET | 0 | 0 | 0 | 0 | 0 | 1 | 0 | 4 | 142
| PP |  | Pružná manžeta 569x162 mm (rozměr dle vstupů do laminárního pole) | [15 empty] | PP | 2
143 | M | 4.005 | Drall.anemostat pro odvod 400x400mm, s klapkou, horizont.připojení | ks | 4 |  | 0 |  |  |  | základní |  |  | 0 | 0 | 0 | 0 | 8 | M | 2 | ROZPOCET | 0 | 0 | 0 | 0 | 0 | 1 | 0 | 4 | 143
| PP |  | Drall.anemostat pro odvod 400x400mm, s klapkou, horizont.připojení | [15 empty] | PP | 2
144 | M | 4.006 | Regulační klapka těsná 315x315 pro SM | ks | 2 |  | 0 |  |  |  | základní |  |  | 0 | 0 | 0 | 0 | 8 | M | 2 | ROZPOCET | 0 | 0 | 0 | 0 | 0 | 1 | 0 | 4 | 144
| PP |  | Regulační klapka těsná 315x315 pro SM | [15 empty] | PP | 2
145 | M | 4.007 | Požární klapka EI 90, těsná 315 x 315 se servem 24 V | ks | 2 |  | 0 |  |  |  | základní |  |  | 0 | 0 | 0 | 0 | 8 | M | 2 | ROZPOCET | 0 | 0 | 0 | 0 | 0 | 1 | 0 | 4 | 145
| PP |  | Požární klapka EI 90, těsná 315 x 315 se servem 24 V | [15 empty] | PP | 2
146 | M | 4.008 | Požární klapka EI 90, těsná 250 x 250 se servem 24 V | ks | 2 |  | 0 |  |  |  | základní |  |  | 0 | 0 | 0 | 0 | 8 | M | 2 | ROZPOCET | 0 | 0 | 0 | 0 | 0 | 1 | 0 | 4 | 146
| PP |  | Požární klapka EI 90, těsná 250 x 250 se servem 24 V | [15 empty] | PP | 2
147 | M | 4.009 | Ohebná hadice tlumící D= 203 5m bal.zvuk.izol. | ks | 1 |  | 0 |  |  |  | základní |  |  | 0 | 0 | 0 | 0 | 8 | M | 2 | ROZPOCET | 0 | 0 | 0 | 0 | 0 | 1 | 0 | 4 | 147
| PP |  | Ohebná hadice tlumící D= 203 5m bal.zvuk.izol. | [15 empty] | PP | 2
148 | M | 4.010 | Regulátor průtoku elektronický pro variab.průtok 300x200, 0-10 V | ks | 2 |  | 0 |  |  |  | základní |  |  | 0 | 0 | 0 | 0 | 8 | M | 2 | ROZPOCET | 0 | 0 | 0 | 0 | 0 | 1 | 0 | 4 | 148
| PP |  | Regulátor průtoku elektronický pro variab.průtok 300x200, 0-10 V | [15 empty] | PP | 2
149 | M | 4.011 | Tlumič hluku k regulátoru 300x200 | ks | 2 |  | 0 |  |  |  | základní |  |  | 0 | 0 | 0 | 0 | 8 | M | 2 | ROZPOCET | 0 | 0 | 0 | 0 | 0 | 1 | 0 | 4 | 149
| PP |  | Tlumič hluku k regulátoru 300x200 | [15 empty] | PP | 2
150 | M | 4.012 | Regulátor průtoku elektronický pro variab.průtok D=200, 0-10 V, protihluk.kryt | ks | 4 |  | 0 |  |  |  | základní |  |  | 0 | 0 | 0 | 0 | 8 | M | 2 | ROZPOCET | 0 | 0 | 0 | 0 | 0 | 1 | 0 | 4 | 150
| PP |  | Regulátor průtoku elektronický pro variab.průtok D=200, 0-10 V, protihluk.kryt | [15 empty] | PP | 2
151 | M | 4.013 | Tal.ventil.kov.odvodní D= 200 | ks | 4 |  | 0 |  |  |  | základní |  |  | 0 | 0 | 0 | 0 | 8 | M | 2 | ROZPOCET | 0 | 0 | 0 | 0 | 0 | 1 | 0 | 4 | 151
| PP |  | Tal.ventil.kov.odvodní D= 200 | [15 empty] | PP | 2
152 | M | 4.013a | Rámeček k tal.ventil. D= 200 | ks | 4 |  | 0 |  |  |  | základní |  |  | 0 | 0 | 0 | 0 | 8 | M | 2 | ROZPOCET | 0 | 0 | 0 | 0 | 0 | 1 | 0 | 4 | 152
| PP |  | Rámeček k tal.ventil. D= 200 | [15 empty] | PP | 2
153 | M | 4.030 | Spiro potrubí pozink D 200 | bm | 13 |  | 0 |  |  |  | základní |  |  | 0 | 0 | 0 | 0 | 8 | M | 2 | ROZPOCET | 0 | 0 | 0 | 0 | 0 | 1 | 0 | 4 | 153
| PP |  | Spiro potrubí pozink D 200 | [15 empty] | PP | 2
154 | M | 4.031 | Oblouk 90°- SPIRO 200 | ks | 4 |  | 0 |  |  |  | základní |  |  | 0 | 0 | 0 | 0 | 8 | M | 2 | ROZPOCET | 0 | 0 | 0 | 0 | 0 | 1 | 0 | 4 | 154
| PP |  | Oblouk 90°- SPIRO 200 | [15 empty] | PP | 2
155 | M | 4.050 | do obvodu 2630 mm/ 100% tvar. sk.I pozink ON 12 0403 | bm | 9 |  | 0 |  |  |  | základní |  |  | 0 | 0 | 0 | 0 | 8 | M | 2 | ROZPOCET | 0 | 0 | 0 | 0 | 0 | 1 | 0 | 4 | 155
| PP |  | do obvodu 2630 mm/ 100% tvar. sk.I pozink ON 12 0403 | [15 empty] | PP | 2
156 | M | Pol7 | do obvodu 1890 mm/ 60% tvar. sk.I pozink ON 12 0403 | bm | 17 |  | 0 |  |  |  | základní |  |  | 0 | 0 | 0 | 0 | 8 | M | 2 | ROZPOCET | 0 | 0 | 0 | 0 | 0 | 1 | 0 | 4 | 156
| PP |  | do obvodu 1890 mm/ 60% tvar. sk.I pozink ON 12 0403 | [15 empty] | PP | 2
157 | M | Pol3 | do obvodu 1500 mm/ 30% tvar. sk.I pozink ON 12 0403 | bm | 130 |  | 0 |  |  |  | základní |  |  | 0 | 0 | 0 | 0 | 8 | M | 2 | ROZPOCET | 0 | 0 | 0 | 0 | 0 | 1 | 0 | 4 | 157
| PP |  | do obvodu 1500 mm/ 30% tvar. sk.I pozink ON 12 0403 | [15 empty] | PP | 2
158 | M | Pol8 | do obvodu 1050 mm/ 40% tvar. sk.I pozink ON 12 0403 | bm | 65 |  | 0 |  |  |  | základní |  |  | 0 | 0 | 0 | 0 | 8 | M | 2 | ROZPOCET | 0 | 0 | 0 | 0 | 0 | 1 | 0 | 4 | 158
| PP |  | do obvodu 1050 mm/ 40% tvar. sk.I pozink ON 12 0403 | [15 empty] | PP | 2
| D | 5 | Operační sál 3.64 |  |  |  | 0 | [5 empty] | 0 |  | 0 |  | 0 | 1 | D | 1 | ROZPOCET | [6 empty] | 0
159 | M | 5.001 | Klimatizační jednotka v hygienickém provedení (vnitřek nerez), přívod + odvod | ks | 1 |  | 0 |  |  |  | základní |  |  | 0 | 0 | 0 | 0 | 8 | M | 2 | ROZPOCET | 0 | 0 | 0 | 0 | 0 | 1 | 0 | 4 | 159
| PP |  | Klimatizační jednotka v hygienickém provedení (vnitřek nerez), přívod + odvod | [15 empty] | PP | 2
| P |  | Poznámka k položce: (složení a parametry dle techniky v příloze TPJ a tab.č.2 a 3 v TZ) | [15 empty] | P | 2
160 | M | 5.002 | Parní zvlhčovač - vyvíječ vč. příslušenství | ks | 1 |  | 0 |  |  |  | základní |  |  | 0 | 0 | 0 | 0 | 8 | M | 2 | ROZPOCET | 0 | 0 | 0 | 0 | 0 | 1 | 0 | 4 | 160
| PP |  | Parní zvlhčovač - vyvíječ vč. příslušenství | [15 empty] | PP | 2
| P |  | Poznámka k položce: (složení a parametry dle techniky v příloze TPJ a tab.č. 3 v TZ) | [15 empty] | P | 2
161 | M | 5.002a | Relé | ks | 1 |  | 0 |  |  |  | základní |  |  | 0 | 0 | 0 | 0 | 8 | M | 2 | ROZPOCET | 0 | 0 | 0 | 0 | 0 | 1 | 0 | 4 | 161
| PP |  | Relé | [15 empty] | PP | 2
162 | M | 5.002b | Kondenzační hadice KS10 (4m) | ks | 1 |  | 0 |  |  |  | základní |  |  | 0 | 0 | 0 | 0 | 8 | M | 2 | ROZPOCET | 0 | 0 | 0 | 0 | 0 | 1 | 0 | 4 | 162
| PP |  | Kondenzační hadice KS10 (4m) | [15 empty] | PP | 2
163 | M | 5.002c | Parní hadice Z10 (4m) | ks | 1 |  | 0 |  |  |  | základní |  |  | 0 | 0 | 0 | 0 | 8 | M | 2 | ROZPOCET | 0 | 0 | 0 | 0 | 0 | 1 | 0 | 4 | 163
| PP |  | Parní hadice Z10 (4m) | [15 empty] | PP | 2
164 | M | 5.002d | Trubice 81-350 | ks | 1 |  | 0 |  |  |  | základní |  |  | 0 | 0 | 0 | 0 | 8 | M | 2 | ROZPOCET | 0 | 0 | 0 | 0 | 0 | 1 | 0 | 4 | 164
| PP |  | Trubice 81-350 | [15 empty] | PP | 2
165 | M | 5.003 | Vložka tlumiče hluku 200/400x1000 (vestavba do potrubí 650x400 mm) | ks | 2 |  | 0 |  |  |  | základní |  |  | 0 | 0 | 0 | 0 | 8 | M | 2 | ROZPOCET | 0 | 0 | 0 | 0 | 0 | 1 | 0 | 4 | 165
| PP |  | Vložka tlumiče hluku 200/400x1000 (vestavba do potrubí 650x400 mm) | [15 empty] | PP | 2
166 | M | 5.004 | Laminární pole, vč.laminarizátoru, filtračních vložek EU 13, počet vstupů 4, s vnitřním osvětlením a prostupem pro operační svítidlo | ks | 1 |  | 0 |  |  |  | základní |  |  | 0 | 0 | 0 | 0 | 8 | M | 2 | ROZPOCET | 0 | 0 | 0 | 0 | 0 | 1 | 0 | 4 | 166
| PP |  | Laminární pole, vč.laminarizátoru, filtračních vložek EU 13, počet vstupů 4, s vnitřním osvětlením a prostupem pro operační svítidlo | [15 empty] | PP | 2
167 | M | 5.004a | Pružná manžeta 569x162 mm (rozměr dle vstupů do laminárního pole) | ks | 4 |  | 0 |  |  |  | základní |  |  | 0 | 0 | 0 | 0 | 8 | M | 2 | ROZPOCET | 0 | 0 | 0 | 0 | 0 | 1 | 0 | 4 | 167
| PP |  | Pružná manžeta 569x162 mm (rozměr dle vstupů do laminárního pole) | [15 empty] | PP | 2
168 | M | 5.005 | Drall.anemostat pro odvod 600x600mm, s klapkou, horizont.připojení | ks | 2 |  | 0 |  |  |  | základní |  |  | 0 | 0 | 0 | 0 | 8 | M | 2 | ROZPOCET | 0 | 0 | 0 | 0 | 0 | 1 | 0 | 4 | 168
| PP |  | Drall.anemostat pro odvod 600x600mm, s klapkou, horizont.připojení | [15 empty] | PP | 2
169 | M | 5.006 | Regulační klapka těsná 355x355 pro SM | ks | 2 |  | 0 |  |  |  | základní |  |  | 0 | 0 | 0 | 0 | 8 | M | 2 | ROZPOCET | 0 | 0 | 0 | 0 | 0 | 1 | 0 | 4 | 169
| PP |  | Regulační klapka těsná 355x355 pro SM | [15 empty] | PP | 2
170 | M | 5.007 | Požární klapka EI 90, těsná 400 x 315 se servem 24 V | ks | 1 |  | 0 |  |  |  | základní |  |  | 0 | 0 | 0 | 0 | 8 | M | 2 | ROZPOCET | 0 | 0 | 0 | 0 | 0 | 1 | 0 | 4 | 170
| PP |  | Požární klapka EI 90, těsná 400 x 315 se servem 24 V | [15 empty] | PP | 2
171 | M | 5.008 | Požární klapka EI 90, těsná 355 x 315 se servem 24 V | ks | 1 |  | 0 |  |  |  | základní |  |  | 0 | 0 | 0 | 0 | 8 | M | 2 | ROZPOCET | 0 | 0 | 0 | 0 | 0 | 1 | 0 | 4 | 171
| PP |  | Požární klapka EI 90, těsná 355 x 315 se servem 24 V | [15 empty] | PP | 2
172 | M | 5.009 | Vložka tlumiče hluku 200/500x1250 (vestavba do potrubí 400x500 mm) | ks | 1 |  | 0 |  |  |  | základní |  |  | 0 | 0 | 0 | 0 | 8 | M | 2 | ROZPOCET | 0 | 0 | 0 | 0 | 0 | 1 | 0 | 4 | 172
| PP |  | Vložka tlumiče hluku 200/500x1250 (vestavba do potrubí 400x500 mm) | [15 empty] | PP | 2
173 | M | 5.010 | Regulátor průtoku elektronický pro variab.průtok 400x300, 0-10 V | ks | 1 |  | 0 |  |  |  | základní |  |  | 0 | 0 | 0 | 0 | 8 | M | 2 | ROZPOCET | 0 | 0 | 0 | 0 | 0 | 1 | 0 | 4 | 173
| PP |  | Regulátor průtoku elektronický pro variab.průtok 400x300, 0-10 V | [15 empty] | PP | 2
174 | M | 5.011 | Tlumič hluku k regulátoru 400x300 | ks | 1 |  | 0 |  |  |  | základní |  |  | 0 | 0 | 0 | 0 | 8 | M | 2 | ROZPOCET | 0 | 0 | 0 | 0 | 0 | 1 | 0 | 4 | 174
| PP |  | Tlumič hluku k regulátoru 400x300 | [15 empty] | PP | 2
175 | M | 5.012 | Čistý nástavec s krabicí 587, horizont připojení, hrdlo d=200 | ks | 1 |  | 0 |  |  |  | základní |  |  | 0 | 0 | 0 | 0 | 8 | M | 2 | ROZPOCET | 0 | 0 | 0 | 0 | 0 | 1 | 0 | 4 | 175
| PP |  | Čistý nástavec s krabicí 587, horizont připojení, hrdlo d=200 | [15 empty] | PP | 2
176 | M | 5.012a | Filtrační vložka 575/575/78/360 EU 13 | ks | 1 |  | 0 |  |  |  | základní |  |  | 0 | 0 | 0 | 0 | 8 | M | 2 | ROZPOCET | 0 | 0 | 0 | 0 | 0 | 1 | 0 | 4 | 176
| PP |  | Filtrační vložka 575/575/78/360 EU 13 | [15 empty] | PP | 2
177 | M | 5.012b | Vyústka drallová stavitelná 587 | ks | 1 |  | 0 |  |  |  | základní |  |  | 0 | 0 | 0 | 0 | 8 | M | 2 | ROZPOCET | 0 | 0 | 0 | 0 | 0 | 1 | 0 | 4 | 177
| PP |  | Vyústka drallová stavitelná 587 | [15 empty] | PP | 2
178 | M | 5.013 | Ohebná hadice tlumící D=I 203 5m bal.zvuk.izol. | ks | 1 |  | 0 |  |  |  | základní |  |  | 0 | 0 | 0 | 0 | 8 | M | 2 | ROZPOCET | 0 | 0 | 0 | 0 | 0 | 1 | 0 | 4 | 178
| PP |  | Ohebná hadice tlumící D=I 203 5m bal.zvuk.izol. | [15 empty] | PP | 2
179 | M | 5.015 | Omezovací regulátor konst. průtoku D= 200 | ks | 2 |  | 0 |  |  |  | základní |  |  | 0 | 0 | 0 | 0 | 8 | M | 2 | ROZPOCET | 0 | 0 | 0 | 0 | 0 | 1 | 0 | 4 | 179
| PP |  | Omezovací regulátor konst. průtoku D= 200 | [15 empty] | PP | 2
180 | M | 5.016 | Drall.anemostat pro odvod 400x400mm, s klapkou, horizont.připojení | ks | 1 |  | 0 |  |  |  | základní |  |  | 0 | 0 | 0 | 0 | 8 | M | 2 | ROZPOCET | 0 | 0 | 0 | 0 | 0 | 1 | 0 | 4 | 180
| PP |  | Drall.anemostat pro odvod 400x400mm, s klapkou, horizont.připojení | [15 empty] | PP | 2
181 | M | 5.017 | Tlumič kruhový D= 160/900 | ks | 1 |  | 0 |  |  |  | základní |  |  | 0 | 0 | 0 | 0 | 8 | M | 2 | ROZPOCET | 0 | 0 | 0 | 0 | 0 | 1 | 0 | 4 | 181
| PP |  | Tlumič kruhový D= 160/900 | [15 empty] | PP | 2
182 | M | 5.018 | Regulátor průtoku elektronický pro variab.průtok D=250, 0-10 V, protihluk.kryt | ks | 1 |  | 0 |  |  |  | základní |  |  | 0 | 0 | 0 | 0 | 8 | M | 2 | ROZPOCET | 0 | 0 | 0 | 0 | 0 | 1 | 0 | 4 | 182
| PP |  | Regulátor průtoku elektronický pro variab.průtok D=250, 0-10 V, protihluk.kryt | [15 empty] | PP | 2
183 | M | 5.019 | Vyústka dvouřadá pro odvod 525x 225, s regulací AG | ks | 2 |  | 0 |  |  |  | základní |  |  | 0 | 0 | 0 | 0 | 8 | M | 2 | ROZPOCET | 0 | 0 | 0 | 0 | 0 | 1 | 0 | 4 | 183
| PP |  | Vyústka dvouřadá pro odvod 525x 225, s regulací AG | [15 empty] | PP | 2
184 | M | 5.020 | Regulátor průtoku elektronický pro variab.průtok D=160, 0-10 V, protihluk.kryt | ks | 2 |  | 0 |  |  |  | základní |  |  | 0 | 0 | 0 | 0 | 8 | M | 2 | ROZPOCET | 0 | 0 | 0 | 0 | 0 | 1 | 0 | 4 | 184
| PP |  | Regulátor průtoku elektronický pro variab.průtok D=160, 0-10 V, protihluk.kryt | [15 empty] | PP | 2
185 | M | 5.021 | Protidešťová žaluzie 1600x540 mm TPJ 38-12-74 (rozměr upravit dle okenního rozměru | ks | 1 |  | 0 |  |  |  | základní |  |  | 0 | 0 | 0 | 0 | 8 | M | 2 | ROZPOCET | 0 | 0 | 0 | 0 | 0 | 1 | 0 | 4 | 185
| PP |  | Protidešťová žaluzie 1600x540 mm TPJ 38-12-74 (rozměr upravit dle okenního rozměru | [15 empty] | PP | 2
186 | M | 5.022 | Protidešťová žaluzie 1750x540 mm TPJ 38-12-74 (rozměr upravit dle okenního rozměru | ks | 1 |  | 0 |  |  |  | základní |  |  | 0 | 0 | 0 | 0 | 8 | M | 2 | ROZPOCET | 0 | 0 | 0 | 0 | 0 | 1 | 0 | 4 | 186
| PP |  | Protidešťová žaluzie 1750x540 mm TPJ 38-12-74 (rozměr upravit dle okenního rozměru | [15 empty] | PP | 2
187 | M | 5.023 | Ohebná hadice tlumící D= 254 5m bal.zvuk.izol. | ks | 1 |  | 0 |  |  |  | základní |  |  | 0 | 0 | 0 | 0 | 8 | M | 2 | ROZPOCET | 0 | 0 | 0 | 0 | 0 | 1 | 0 | 4 | 187
| PP |  | Ohebná hadice tlumící D= 254 5m bal.zvuk.izol. | [15 empty] | PP | 2
188 | M | 5.024 | Tal.ventil.kov.odvodní D= 200 | ks | 4 |  | 0 |  |  |  | základní |  |  | 0 | 0 | 0 | 0 | 8 | M | 2 | ROZPOCET | 0 | 0 | 0 | 0 | 0 | 1 | 0 | 4 | 188
| PP |  | Tal.ventil.kov.odvodní D= 200 | [15 empty] | PP | 2
189 | M | 5.024a | Rámeček k tal.ventil. D= 200 | ks | 4 |  | 0 |  |  |  | základní |  |  | 0 | 0 | 0 | 0 | 8 | M | 2 | ROZPOCET | 0 | 0 | 0 | 0 | 0 | 1 | 0 | 4 | 189
| PP |  | Rámeček k tal.ventil. D= 200 | [15 empty] | PP | 2
190 | M | 5.030 | Spiro potrubi pozink D 250 | bm | 3 |  | 0 |  |  |  | základní |  |  | 0 | 0 | 0 | 0 | 8 | M | 2 | ROZPOCET | 0 | 0 | 0 | 0 | 0 | 1 | 0 | 4 | 190
| PP |  | Spiro potrubi pozink D 250 | [15 empty] | PP | 2
191 | M | 5.031 | Spiro potrubí pozink D 200 | bm | 9 |  | 0 |  |  |  | základní |  |  | 0 | 0 | 0 | 0 | 8 | M | 2 | ROZPOCET | 0 | 0 | 0 | 0 | 0 | 1 | 0 | 4 | 191
| PP |  | Spiro potrubí pozink D 200 | [15 empty] | PP | 2
192 | M | 5.032 | Spiro potrubí pozink D 160 | bm | 18 |  | 0 |  |  |  | základní |  |  | 0 | 0 | 0 | 0 | 8 | M | 2 | ROZPOCET | 0 | 0 | 0 | 0 | 0 | 1 | 0 | 4 | 192
| PP |  | Spiro potrubí pozink D 160 | [15 empty] | PP | 2
193 | M | 5.033 | Oblouk 90°- SPIRO 250 | ks | 1 |  | 0 |  |  |  | základní |  |  | 0 | 0 | 0 | 0 | 8 | M | 2 | ROZPOCET | 0 | 0 | 0 | 0 | 0 | 1 | 0 | 4 | 193
| PP |  | Oblouk 90°- SPIRO 250 | [15 empty] | PP | 2
194 | M | 5.034 | Oblouk 90°- SPIRO 200 | ks | 4 |  | 0 |  |  |  | základní |  |  | 0 | 0 | 0 | 0 | 8 | M | 2 | ROZPOCET | 0 | 0 | 0 | 0 | 0 | 1 | 0 | 4 | 194
| PP |  | Oblouk 90°- SPIRO 200 | [15 empty] | PP | 2
195 | M | 5.035 | Oblouk 90°- SPIRO 160 | ks | 2 |  | 0 |  |  |  | základní |  |  | 0 | 0 | 0 | 0 | 8 | M | 2 | ROZPOCET | 0 | 0 | 0 | 0 | 0 | 1 | 0 | 4 | 195
| PP |  | Oblouk 90°- SPIRO 160 | [15 empty] | PP | 2
196 | M | 5.036 | Oblouk 45°- SPIRO 160 | ks | 2 |  | 0 |  |  |  | základní |  |  | 0 | 0 | 0 | 0 | 8 | M | 2 | ROZPOCET | 0 | 0 | 0 | 0 | 0 | 1 | 0 | 4 | 196
| PP |  | Oblouk 45°- SPIRO 160 | [15 empty] | PP | 2
197 | M | 5.037 | Přechod osový -SPIRO 200/160 | ks | 2 |  | 0 |  |  |  | základní |  |  | 0 | 0 | 0 | 0 | 8 | M | 2 | ROZPOCET | 0 | 0 | 0 | 0 | 0 | 1 | 0 | 4 | 197
| PP |  | Přechod osový -SPIRO 200/160 | [15 empty] | PP | 2
198 | M | 5.038 | Odbočka jednostranná 90°-SPIRO 250/250 | ks | 1 |  | 0 |  |  |  | základní |  |  | 0 | 0 | 0 | 0 | 8 | M | 2 | ROZPOCET | 0 | 0 | 0 | 0 | 0 | 1 | 0 | 4 | 198
| PP |  | Odbočka jednostranná 90°-SPIRO 250/250 | [15 empty] | PP | 2
199 | M | 5.050 | do obvodu 5600 mm/ 100% tvar. sk.I pozink ON 12 0403 | bm | 3 |  | 0 |  |  |  | základní |  |  | 0 | 0 | 0 | 0 | 8 | M | 2 | ROZPOCET | 0 | 0 | 0 | 0 | 0 | 1 | 0 | 4 | 199
| PP |  | do obvodu 5600 mm/ 100% tvar. sk.I pozink ON 12 0403 | [15 empty] | PP | 2
200 | M | Pol9 | do obvodu 2630 mm/ 50% tvar. sk.I pozink ON 12 0403 | bm | 28 |  | 0 |  |  |  | základní |  |  | 0 | 0 | 0 | 0 | 8 | M | 2 | ROZPOCET | 0 | 0 | 0 | 0 | 0 | 1 | 0 | 4 | 200
| PP |  | do obvodu 2630 mm/ 50% tvar. sk.I pozink ON 12 0403 | [15 empty] | PP | 2
201 | M | Pol10 | do obvodu 1500 mm/ 40% tvar. sk.I pozink ON 12 0403 | bm | 72 |  | 0 |  |  |  | základní |  |  | 0 | 0 | 0 | 0 | 8 | M | 2 | ROZPOCET | 0 | 0 | 0 | 0 | 0 | 1 | 0 | 4 | 201
| PP |  | do obvodu 1500 mm/ 40% tvar. sk.I pozink ON 12 0403 | [15 empty] | PP | 2
202 | M | Pol11 | do obvodu 650 mm/ 0% tvar. sk.I pozink ON 12 0403 | bm | 6 |  | 0 |  |  |  | základní |  |  | 0 | 0 | 0 | 0 | 8 | M | 2 | ROZPOCET | 0 | 0 | 0 | 0 | 0 | 1 | 0 | 4 | 202
| PP |  | do obvodu 650 mm/ 0% tvar. sk.I pozink ON 12 0403 | [15 empty] | PP | 2
| D | 6 | Operační sál 3.66 |  |  |  | 0 | [5 empty] | 0 |  | 0 |  | 0 | 1 | D | 1 | ROZPOCET | [6 empty] | 0
203 | M | 6.001 | Klimatizační jednotka v hygienickém provedení (vnitřek nerez), přívod + odvod | ks | 1 |  | 0 |  |  |  | základní |  |  | 0 | 0 | 0 | 0 | 8 | M | 2 | ROZPOCET | 0 | 0 | 0 | 0 | 0 | 1 | 0 | 4 | 203
| PP |  | Klimatizační jednotka v hygienickém provedení (vnitřek nerez), přívod + odvod | [15 empty] | PP | 2
| P |  | Poznámka k položce: (složení a parametry dle techniky v příloze TPJ a tab.č.2 a 3 v TZ) | [15 empty] | P | 2
204 | M | 6.002 | Parní zvlhčovač - vyvíječ vč. příslušenství | ks | 1 |  | 0 |  |  |  | základní |  |  | 0 | 0 | 0 | 0 | 8 | M | 2 | ROZPOCET | 0 | 0 | 0 | 0 | 0 | 1 | 0 | 4 | 204
| PP |  | Parní zvlhčovač - vyvíječ vč. příslušenství | [15 empty] | PP | 2
| P |  | Poznámka k položce: (složení a parametry dle techniky v příloze TPJ a tab.č. 3 v TZ) | [15 empty] | P | 2
205 | M | 6.002a | Relé | ks | 1 |  | 0 |  |  |  | základní |  |  | 0 | 0 | 0 | 0 | 8 | M | 2 | ROZPOCET | 0 | 0 | 0 | 0 | 0 | 1 | 0 | 4 | 205
| PP |  | Relé | [15 empty] | PP | 2
206 | M | 6.002b | Kondenzační hadice KS10 (4m) | ks | 1 |  | 0 |  |  |  | základní |  |  | 0 | 0 | 0 | 0 | 8 | M | 2 | ROZPOCET | 0 | 0 | 0 | 0 | 0 | 1 | 0 | 4 | 206
| PP |  | Kondenzační hadice KS10 (4m) | [15 empty] | PP | 2
207 | M | 6.002c | Parní hadice Z10 (4m) | ks | 1 |  | 0 |  |  |  | základní |  |  | 0 | 0 | 0 | 0 | 8 | M | 2 | ROZPOCET | 0 | 0 | 0 | 0 | 0 | 1 | 0 | 4 | 207
| PP |  | Parní hadice Z10 (4m) | [15 empty] | PP | 2
208 | M | 6.002d | Trubice 81-350 | ks | 1 |  | 0 |  |  |  | základní |  |  | 0 | 0 | 0 | 0 | 8 | M | 2 | ROZPOCET | 0 | 0 | 0 | 0 | 0 | 1 | 0 | 4 | 208
| PP |  | Trubice 81-350 | [15 empty] | PP | 2
209 | M | 6.003 | Vložka tlumiče hluku 200/400x1000 (vestavba do potrubí 650x400 mm) | ks | 2 |  | 0 |  |  |  | základní |  |  | 0 | 0 | 0 | 0 | 8 | M | 2 | ROZPOCET | 0 | 0 | 0 | 0 | 0 | 1 | 0 | 4 | 209
| PP |  | Vložka tlumiče hluku 200/400x1000 (vestavba do potrubí 650x400 mm) | [15 empty] | PP | 2
210 | M | 6.004 | Laminární pole, vč.laminarizátoru, filtračních vložek EU 13, počet vstupů 4, s vnitřním osvětlením a prostupem pro operační svítidlo | ks | 1 |  | 0 |  |  |  | základní |  |  | 0 | 0 | 0 | 0 | 8 | M | 2 | ROZPOCET | 0 | 0 | 0 | 0 | 0 | 1 | 0 | 4 | 210
| PP |  | Laminární pole, vč.laminarizátoru, filtračních vložek EU 13, počet vstupů 4, s vnitřním osvětlením a prostupem pro operační svítidlo | [15 empty] | PP | 2
211 | M | 6.004a | Pružná manžeta 569x162 mm (rozměr dle vstupů do laminárního pole) | ks | 4 |  | 0 |  |  |  | základní |  |  | 0 | 0 | 0 | 0 | 8 | M | 2 | ROZPOCET | 0 | 0 | 0 | 0 | 0 | 1 | 0 | 4 | 211
| PP |  | Pružná manžeta 569x162 mm (rozměr dle vstupů do laminárního pole) | [15 empty] | PP | 2
212 | M | 6.005 | Drall.anemostat pro odvod 600x600mm, s klapkou, horizont.připojení | ks | 2 |  | 0 |  |  |  | základní |  |  | 0 | 0 | 0 | 0 | 8 | M | 2 | ROZPOCET | 0 | 0 | 0 | 0 | 0 | 1 | 0 | 4 | 212
| PP |  | Drall.anemostat pro odvod 600x600mm, s klapkou, horizont.připojení | [15 empty] | PP | 2
213 | M | 6.006 | Regulační klapka těsná 355x355 pro SM | ks | 2 |  | 0 |  |  |  | základní |  |  | 0 | 0 | 0 | 0 | 8 | M | 2 | ROZPOCET | 0 | 0 | 0 | 0 | 0 | 1 | 0 | 4 | 213
| PP |  | Regulační klapka těsná 355x355 pro SM | [15 empty] | PP | 2
214 | M | 6.007 | Požární klapka EI 90, těsná 400 x 315 se servem 24 V | ks | 1 |  | 0 |  |  |  | základní |  |  | 0 | 0 | 0 | 0 | 8 | M | 2 | ROZPOCET | 0 | 0 | 0 | 0 | 0 | 1 | 0 | 4 | 214
| PP |  | Požární klapka EI 90, těsná 400 x 315 se servem 24 V | [15 empty] | PP | 2
215 | M | 6.008 | Požární klapka EI 90, těsná 355 x 315 se servem 24 V | ks | 1 |  | 0 |  |  |  | základní |  |  | 0 | 0 | 0 | 0 | 8 | M | 2 | ROZPOCET | 0 | 0 | 0 | 0 | 0 | 1 | 0 | 4 | 215
| PP |  | Požární klapka EI 90, těsná 355 x 315 se servem 24 V | [15 empty] | PP | 2
216 | M | 6.009 | Vložka tlumiče hluku 200/500x1250 (vestavba do potrubí 400x500 mm) | ks | 1 |  | 0 |  |  |  | základní |  |  | 0 | 0 | 0 | 0 | 8 | M | 2 | ROZPOCET | 0 | 0 | 0 | 0 | 0 | 1 | 0 | 4 | 216
| PP |  | Vložka tlumiče hluku 200/500x1250 (vestavba do potrubí 400x500 mm) | [15 empty] | PP | 2
217 | M | 6.010 | Regulátor průtoku elektronický pro variab.průtok 400x300, 0-10 V | ks | 1 |  | 0 |  |  |  | základní |  |  | 0 | 0 | 0 | 0 | 8 | M | 2 | ROZPOCET | 0 | 0 | 0 | 0 | 0 | 1 | 0 | 4 | 217
| PP |  | Regulátor průtoku elektronický pro variab.průtok 400x300, 0-10 V | [15 empty] | PP | 2
218 | M | 6.011 | Tlumič hluku k regulátoru 400x300 | ks | 1 |  | 0 |  |  |  | základní |  |  | 0 | 0 | 0 | 0 | 8 | M | 2 | ROZPOCET | 0 | 0 | 0 | 0 | 0 | 1 | 0 | 4 | 218
| PP |  | Tlumič hluku k regulátoru 400x300 | [15 empty] | PP | 2
219 | M | 6.012 | Čistý nástavec s krabicí 587, horizont připojení, hrdlo d=200 | ks | 1 |  | 0 |  |  |  | základní |  |  | 0 | 0 | 0 | 0 | 8 | M | 2 | ROZPOCET | 0 | 0 | 0 | 0 | 0 | 1 | 0 | 4 | 219
| PP |  | Čistý nástavec s krabicí 587, horizont připojení, hrdlo d=200 | [15 empty] | PP | 2
220 | M | 6.012a | Filtrační vložka 575/575/78/360 EU 13 | ks | 1 |  | 0 |  |  |  | základní |  |  | 0 | 0 | 0 | 0 | 8 | M | 2 | ROZPOCET | 0 | 0 | 0 | 0 | 0 | 1 | 0 | 4 | 220
| PP |  | Filtrační vložka 575/575/78/360 EU 13 | [15 empty] | PP | 2
221 | M | 6.012b | Vyústka drallová stavitelná 587 | ks | 1 |  | 0 |  |  |  | základní |  |  | 0 | 0 | 0 | 0 | 8 | M | 2 | ROZPOCET | 0 | 0 | 0 | 0 | 0 | 1 | 0 | 4 | 221
| PP |  | Vyústka drallová stavitelná 587 | [15 empty] | PP | 2
222 | M | 6.013 | Ohebná hadice tlumící D= 203 5m bal.zvuk.izol. | ks | 1 |  | 0 |  |  |  | základní |  |  | 0 | 0 | 0 | 0 | 8 | M | 2 | ROZPOCET | 0 | 0 | 0 | 0 | 0 | 1 | 0 | 4 | 222
| PP |  | Ohebná hadice tlumící D= 203 5m bal.zvuk.izol. | [15 empty] | PP | 2
223 | M | 6.014 | Ohebná hadice Tlumící D= 160 5m bal.zvuk.izol. | ks | 1 |  | 0 |  |  |  | základní |  |  | 0 | 0 | 0 | 0 | 8 | M | 2 | ROZPOCET | 0 | 0 | 0 | 0 | 0 | 1 | 0 | 4 | 223
| PP |  | Ohebná hadice Tlumící D= 160 5m bal.zvuk.izol. | [15 empty] | PP | 2
224 | M | 6.015 | Omezovací regulátor konst. průtoku d= 200 | ks | 2 |  | 0 |  |  |  | základní |  |  | 0 | 0 | 0 | 0 | 8 | M | 2 | ROZPOCET | 0 | 0 | 0 | 0 | 0 | 1 | 0 | 4 | 224
| PP |  | Omezovací regulátor konst. průtoku d= 200 | [15 empty] | PP | 2
225 | M | 6.016 | Drall.anemostat pro odvod 400x400mm, s klapkou, horizont.připojení | ks | 1 |  | 0 |  |  |  | základní |  |  | 0 | 0 | 0 | 0 | 8 | M | 2 | ROZPOCET | 0 | 0 | 0 | 0 | 0 | 1 | 0 | 4 | 225
| PP |  | Drall.anemostat pro odvod 400x400mm, s klapkou, horizont.připojení | [15 empty] | PP | 2
226 | M | 6.017 | Tlumič kruhový D= 160/900 | ks | 1 |  | 0 |  |  |  | základní |  |  | 0 | 0 | 0 | 0 | 8 | M | 2 | ROZPOCET | 0 | 0 | 0 | 0 | 0 | 1 | 0 | 4 | 226
| PP |  | Tlumič kruhový D= 160/900 | [15 empty] | PP | 2
227 | M | 6.018 | Regulátor průtoku elektronický pro variab.průtok D=250, 0-10 V, protihluk.kryt | ks | 1 |  | 0 |  |  |  | základní |  |  | 0 | 0 | 0 | 0 | 8 | M | 2 | ROZPOCET | 0 | 0 | 0 | 0 | 0 | 1 | 0 | 4 | 227
| PP |  | Regulátor průtoku elektronický pro variab.průtok D=250, 0-10 V, protihluk.kryt | [15 empty] | PP | 2
228 | M | 6.019 | Vyústka dvouřadá pro odvod 525x 225, s regulací AG | ks | 2 |  | 0 |  |  |  | základní |  |  | 0 | 0 | 0 | 0 | 8 | M | 2 | ROZPOCET | 0 | 0 | 0 | 0 | 0 | 1 | 0 | 4 | 228
| PP |  | Vyústka dvouřadá pro odvod 525x 225, s regulací AG | [15 empty] | PP | 2
229 | M | 6.020 | Regulátor průtoku elektronický pro variab.průtok D=160, 0-10 V, protihluk.kryt | ks | 2 |  | 0 |  |  |  | základní |  |  | 0 | 0 | 0 | 0 | 8 | M | 2 | ROZPOCET | 0 | 0 | 0 | 0 | 0 | 1 | 0 | 4 | 229
| PP |  | Regulátor průtoku elektronický pro variab.průtok D=160, 0-10 V, protihluk.kryt | [15 empty] | PP | 2
230 | M | 6.021 | Protidešťová žaluzie 1600x540 mm TPJ 38-12-74 (rozměr upravit dle okenního rozměru | ks | 1 |  | 0 |  |  |  | základní |  |  | 0 | 0 | 0 | 0 | 8 | M | 2 | ROZPOCET | 0 | 0 | 0 | 0 | 0 | 1 | 0 | 4 | 230
| PP |  | Protidešťová žaluzie 1600x540 mm TPJ 38-12-74 (rozměr upravit dle okenního rozměru | [15 empty] | PP | 2
231 | M | 6.022 | Protidešťová žaluzie 1750x540 mm TPJ 38-12-74 (rozměr upravit dle okenního rozměru | ks | 1 |  | 0 |  |  |  | základní |  |  | 0 | 0 | 0 | 0 | 8 | M | 2 | ROZPOCET | 0 | 0 | 0 | 0 | 0 | 1 | 0 | 4 | 231
| PP |  | Protidešťová žaluzie 1750x540 mm TPJ 38-12-74 (rozměr upravit dle okenního rozměru | [15 empty] | PP | 2
232 | M | 6.023 | Ohebná hadice tlumící D= 254 5m bal.zvuk.izol. | ks | 1 |  | 0 |  |  |  | základní |  |  | 0 | 0 | 0 | 0 | 8 | M | 2 | ROZPOCET | 0 | 0 | 0 | 0 | 0 | 1 | 0 | 4 | 232
| PP |  | Ohebná hadice tlumící D= 254 5m bal.zvuk.izol. | [15 empty] | PP | 2
233 | M | 6.024 | Tal.ventil.kov.odvodní D= 200 | ks | 4 |  | 0 |  |  |  | základní |  |  | 0 | 0 | 0 | 0 | 8 | M | 2 | ROZPOCET | 0 | 0 | 0 | 0 | 0 | 1 | 0 | 4 | 233
| PP |  | Tal.ventil.kov.odvodní D= 200 | [15 empty] | PP | 2
234 | M | 6.024a | Rámeček k tal.ventil. D= 200 | ks | 4 |  | 0 |  |  |  | základní |  |  | 0 | 0 | 0 | 0 | 8 | M | 2 | ROZPOCET | 0 | 0 | 0 | 0 | 0 | 1 | 0 | 4 | 234
| PP |  | Rámeček k tal.ventil. D= 200 | [15 empty] | PP | 2
235 | M | 6.030 | Spiro potrubi pozink D 250 | bm | 3 |  | 0 |  |  |  | základní |  |  | 0 | 0 | 0 | 0 | 8 | M | 2 | ROZPOCET | 0 | 0 | 0 | 0 | 0 | 1 | 0 | 4 | 235
| PP |  | Spiro potrubi pozink D 250 | [15 empty] | PP | 2
236 | M | 6.031 | Spiro potrubí pozink D 200 | bm | 9 |  | 0 |  |  |  | základní |  |  | 0 | 0 | 0 | 0 | 8 | M | 2 | ROZPOCET | 0 | 0 | 0 | 0 | 0 | 1 | 0 | 4 | 236
| PP |  | Spiro potrubí pozink D 200 | [15 empty] | PP | 2
237 | M | 6.032 | Spiro potrubí pozink D 160 | bm | 18 |  | 0 |  |  |  | základní |  |  | 0 | 0 | 0 | 0 | 8 | M | 2 | ROZPOCET | 0 | 0 | 0 | 0 | 0 | 1 | 0 | 4 | 237
| PP |  | Spiro potrubí pozink D 160 | [15 empty] | PP | 2
238 | M | 6.033 | Oblouk 90°- SPIRO 250 | ks | 1 |  | 0 |  |  |  | základní |  |  | 0 | 0 | 0 | 0 | 8 | M | 2 | ROZPOCET | 0 | 0 | 0 | 0 | 0 | 1 | 0 | 4 | 238
| PP |  | Oblouk 90°- SPIRO 250 | [15 empty] | PP | 2
239 | M | 6.034 | Oblouk 90°- SPIRO 200 | ks | 4 |  | 0 |  |  |  | základní |  |  | 0 | 0 | 0 | 0 | 8 | M | 2 | ROZPOCET | 0 | 0 | 0 | 0 | 0 | 1 | 0 | 4 | 239
| PP |  | Oblouk 90°- SPIRO 200 | [15 empty] | PP | 2
240 | M | 6.035 | Oblouk 90°- SPIRO 160 | ks | 2 |  | 0 |  |  |  | základní |  |  | 0 | 0 | 0 | 0 | 8 | M | 2 | ROZPOCET | 0 | 0 | 0 | 0 | 0 | 1 | 0 | 4 | 240
| PP |  | Oblouk 90°- SPIRO 160 | [15 empty] | PP | 2
241 | M | 6.036 | Oblouk 45°- SPIRO 160 | ks | 2 |  | 0 |  |  |  | základní |  |  | 0 | 0 | 0 | 0 | 8 | M | 2 | ROZPOCET | 0 | 0 | 0 | 0 | 0 | 1 | 0 | 4 | 241
| PP |  | Oblouk 45°- SPIRO 160 | [15 empty] | PP | 2
242 | M | 6.037 | Přechod osový -SPIRO 200/160 | ks | 2 |  | 0 |  |  |  | základní |  |  | 0 | 0 | 0 | 0 | 8 | M | 2 | ROZPOCET | 0 | 0 | 0 | 0 | 0 | 1 | 0 | 4 | 242
| PP |  | Přechod osový -SPIRO 200/160 | [15 empty] | PP | 2
243 | M | 6.038 | Odbočka jednostranná 90°-SPIRO 250/250 | ks | 1 |  | 0 |  |  |  | základní |  |  | 0 | 0 | 0 | 0 | 8 | M | 2 | ROZPOCET | 0 | 0 | 0 | 0 | 0 | 1 | 0 | 4 | 243
| PP |  | Odbočka jednostranná 90°-SPIRO 250/250 | [15 empty] | PP | 2
244 | M | 6.050 | do obvodu 5600 mm/ 100% tvar. sk.I pozink ON 12 0403 | bm | 3 |  | 0 |  |  |  | základní |  |  | 0 | 0 | 0 | 0 | 8 | M | 2 | ROZPOCET | 0 | 0 | 0 | 0 | 0 | 1 | 0 | 4 | 244
| PP |  | do obvodu 5600 mm/ 100% tvar. sk.I pozink ON 12 0403 | [15 empty] | PP | 2
245 | M | Pol12 | do obvodu 2630 mm/ 70% tvar. sk.I pozink ON 12 0403 | bm | 18 |  | 0 |  |  |  | základní |  |  | 0 | 0 | 0 | 0 | 8 | M | 2 | ROZPOCET | 0 | 0 | 0 | 0 | 0 | 1 | 0 | 4 | 245
| PP |  | do obvodu 2630 mm/ 70% tvar. sk.I pozink ON 12 0403 | [15 empty] | PP | 2
246 | M | Pol2 | do obvodu 1890 mm/ 50% tvar. sk.I pozink ON 12 0403 | bm | 4 |  | 0 |  |  |  | základní |  |  | 0 | 0 | 0 | 0 | 8 | M | 2 | ROZPOCET | 0 | 0 | 0 | 0 | 0 | 1 | 0 | 4 | 246
| PP |  | do obvodu 1890 mm/ 50% tvar. sk.I pozink ON 12 0403 | [15 empty] | PP | 2
247 | M | Pol6 | do obvodu 1500 mm/ 20% tvar. sk.I pozink ON 12 0403 | bm | 86 |  | 0 |  |  |  | základní |  |  | 0 | 0 | 0 | 0 | 8 | M | 2 | ROZPOCET | 0 | 0 | 0 | 0 | 0 | 1 | 0 | 4 | 247
| PP |  | do obvodu 1500 mm/ 20% tvar. sk.I pozink ON 12 0403 | [15 empty] | PP | 2
248 | M | Pol11 | do obvodu 650 mm/ 0% tvar. sk.I pozink ON 12 0403 | bm | 6 |  | 0 |  |  |  | základní |  |  | 0 | 0 | 0 | 0 | 8 | M | 2 | ROZPOCET | 0 | 0 | 0 | 0 | 0 | 1 | 0 | 4 | 248
| PP |  | do obvodu 650 mm/ 0% tvar. sk.I pozink ON 12 0403 | [15 empty] | PP | 2
| D | 7 | Zázemí operačních sálu 3.NP |  |  |  | 0 | [5 empty] | 0 |  | 0 |  | 0 | 1 | D | 1 | ROZPOCET | [6 empty] | 0
249 | M | 7.001 | Klimatizační jednotka v hygienickém provedení (vnitřek nerez), přívod + odvod | ks | 1 |  | 0 |  |  |  | základní |  |  | 0 | 0 | 0 | 0 | 8 | M | 2 | ROZPOCET | 0 | 0 | 0 | 0 | 0 | 1 | 0 | 4 | 249
| PP |  | Klimatizační jednotka v hygienickém provedení (vnitřek nerez), přívod + odvod | [15 empty] | PP | 2
| P |  | Poznámka k položce: (složení a parametry dle techniky v příloze TPJ a tab.č.2 a 3 v TZ) | [15 empty] | P | 2
250 | M | 7.002 | Parní zvlhčovač - vyvíječ vč. příslušenství | ks | 1 |  | 0 |  |  |  | základní |  |  | 0 | 0 | 0 | 0 | 8 | M | 2 | ROZPOCET | 0 | 0 | 0 | 0 | 0 | 1 | 0 | 4 | 250
| PP |  | Parní zvlhčovač - vyvíječ vč. příslušenství | [15 empty] | PP | 2
| P |  | Poznámka k položce: (složení a parametry dle techniky v příloze TPJ a tab.č. 3 v TZ) | [15 empty] | P | 2
251 | M | 7.002a | Relé | ks | 1 |  | 0 |  |  |  | základní |  |  | 0 | 0 | 0 | 0 | 8 | M | 2 | ROZPOCET | 0 | 0 | 0 | 0 | 0 | 1 | 0 | 4 | 251
| PP |  | Relé | [15 empty] | PP | 2
252 | M | 7.002b | Kondenzační hadice KS10 (4m) | ks | 1 |  | 0 |  |  |  | základní |  |  | 0 | 0 | 0 | 0 | 8 | M | 2 | ROZPOCET | 0 | 0 | 0 | 0 | 0 | 1 | 0 | 4 | 252
| PP |  | Kondenzační hadice KS10 (4m) | [15 empty] | PP | 2
253 | M | 7.002c | Parní hadice Z10 (4m) | ks | 1 |  | 0 |  |  |  | základní |  |  | 0 | 0 | 0 | 0 | 8 | M | 2 | ROZPOCET | 0 | 0 | 0 | 0 | 0 | 1 | 0 | 4 | 253
| PP |  | Parní hadice Z10 (4m) | [15 empty] | PP | 2
254 | M | 7.002d | Trubice 81-350 | ks | 1 |  | 0 |  |  |  | základní |  |  | 0 | 0 | 0 | 0 | 8 | M | 2 | ROZPOCET | 0 | 0 | 0 | 0 | 0 | 1 | 0 | 4 | 254
| PP |  | Trubice 81-350 | [15 empty] | PP | 2
255 | M | 7.003 | Vložka tlumiče hluku 200/600x750 (vestavba do potrubí 570x600 mm) | ks | 2 |  | 0 |  |  |  | základní |  |  | 0 | 0 | 0 | 0 | 8 | M | 2 | ROZPOCET | 0 | 0 | 0 | 0 | 0 | 1 | 0 | 4 | 255
| PP |  | Vložka tlumiče hluku 200/600x750 (vestavba do potrubí 570x600 mm) | [15 empty] | PP | 2
256 | M | 7.004 | vložka tlumiče hluku 200/500x500 (vestavba do potrubí 610x500 mm) | ks | 2 |  | 0 |  |  |  | základní |  |  | 0 | 0 | 0 | 0 | 8 | M | 2 | ROZPOCET | 0 | 0 | 0 | 0 | 0 | 1 | 0 | 4 | 256
| PP |  | vložka tlumiče hluku 200/500x500 (vestavba do potrubí 610x500 mm) | [15 empty] | PP | 2
257 | M | 7.005 | Drall.anemostat pro odvod 600x600mm, s klapkou, horizont.připojení | ks | 2 |  | 0 |  |  |  | základní |  |  | 0 | 0 | 0 | 0 | 8 | M | 2 | ROZPOCET | 0 | 0 | 0 | 0 | 0 | 1 | 0 | 4 | 257
| PP |  | Drall.anemostat pro odvod 600x600mm, s klapkou, horizont.připojení | [15 empty] | PP | 2
258 | M | 7.006 | Regulační klapka těsná 400x355 pro SM | ks | 1 |  | 0 |  |  |  | základní |  |  | 0 | 0 | 0 | 0 | 8 | M | 2 | ROZPOCET | 0 | 0 | 0 | 0 | 0 | 1 | 0 | 4 | 258
| PP |  | Regulační klapka těsná 400x355 pro SM | [15 empty] | PP | 2
259 | M | 7.007 | Požární klapka EI 90, těsná 450 x 315 se servem 24 V | ks | 1 |  | 0 |  |  |  | základní |  |  | 0 | 0 | 0 | 0 | 8 | M | 2 | ROZPOCET | 0 | 0 | 0 | 0 | 0 | 1 | 0 | 4 | 259
| PP |  | Požární klapka EI 90, těsná 450 x 315 se servem 24 V | [15 empty] | PP | 2
260 | M | 7.008 | Požární klapka EI 90, těsná 400 x 315 se servem 24 V | ks | 1 |  | 0 |  |  |  | základní |  |  | 0 | 0 | 0 | 0 | 8 | M | 2 | ROZPOCET | 0 | 0 | 0 | 0 | 0 | 1 | 0 | 4 | 260
| PP |  | Požární klapka EI 90, těsná 400 x 315 se servem 24 V | [15 empty] | PP | 2
261 | M | 7.009 | Regulační klapka těsná 400x315 pro SM | ks | 1 |  | 0 |  |  |  | základní |  |  | 0 | 0 | 0 | 0 | 8 | M | 2 | ROZPOCET | 0 | 0 | 0 | 0 | 0 | 1 | 0 | 4 | 261
| PP |  | Regulační klapka těsná 400x315 pro SM | [15 empty] | PP | 2
262 | M | 7.010 | Regulátor průtoku elektronický pro variab.průtok 300x300, 0-10 V | ks | 1 |  | 0 |  |  |  | základní |  |  | 0 | 0 | 0 | 0 | 8 | M | 2 | ROZPOCET | 0 | 0 | 0 | 0 | 0 | 1 | 0 | 4 | 262
| PP |  | Regulátor průtoku elektronický pro variab.průtok 300x300, 0-10 V | [15 empty] | PP | 2
263 | M | 7.011 | Tlumič hluku k regulátoru 300x300 | ks | 1 |  | 0 |  |  |  | základní |  |  | 0 | 0 | 0 | 0 | 8 | M | 2 | ROZPOCET | 0 | 0 | 0 | 0 | 0 | 1 | 0 | 4 | 263
| PP |  | Tlumič hluku k regulátoru 300x300 | [15 empty] | PP | 2
264 | M | 7.012 | Čistý nástavec s krabicí 587, horizont připojení, hrdlo d=200 | ks | 5 |  | 0 |  |  |  | základní |  |  | 0 | 0 | 0 | 0 | 8 | M | 2 | ROZPOCET | 0 | 0 | 0 | 0 | 0 | 1 | 0 | 4 | 264
| PP |  | Čistý nástavec s krabicí 587, horizont připojení, hrdlo d=200 | [15 empty] | PP | 2
265 | M | 7.012a | Filtrační vložka 575/575/78/360 EU 13 | ks | 5 |  | 0 |  |  |  | základní |  |  | 0 | 0 | 0 | 0 | 8 | M | 2 | ROZPOCET | 0 | 0 | 0 | 0 | 0 | 1 | 0 | 4 | 265
| PP |  | Filtrační vložka 575/575/78/360 EU 13 | [15 empty] | PP | 2
266 | M | 7.012b | Vyústka drallová stavitelná 587 | ks | 5 |  | 0 |  |  |  | základní |  |  | 0 | 0 | 0 | 0 | 8 | M | 2 | ROZPOCET | 0 | 0 | 0 | 0 | 0 | 1 | 0 | 4 | 266
| PP |  | Vyústka drallová stavitelná 587 | [15 empty] | PP | 2
267 | M | 7.013 | Ohebná hadice tlumící D= 203 5m bal.zvuk.izol. | ks | 2 |  | 0 |  |  |  | základní |  |  | 0 | 0 | 0 | 0 | 8 | M | 2 | ROZPOCET | 0 | 0 | 0 | 0 | 0 | 1 | 0 | 4 | 267
| PP |  | Ohebná hadice tlumící D= 203 5m bal.zvuk.izol. | [15 empty] | PP | 2
268 | M | 7.014 | Ohebná hadice tlumící D= 160 5m bal.zvuk.izol. | ks | 4 |  | 0 |  |  |  | základní |  |  | 0 | 0 | 0 | 0 | 8 | M | 2 | ROZPOCET | 0 | 0 | 0 | 0 | 0 | 1 | 0 | 4 | 268
| PP |  | Ohebná hadice tlumící D= 160 5m bal.zvuk.izol. | [15 empty] | PP | 2
269 | M | 7.015 | Tal.ventil.kov.odvodní D= 100 | ks | 5 |  | 0 |  |  |  | základní |  |  | 0 | 0 | 0 | 0 | 8 | M | 2 | ROZPOCET | 0 | 0 | 0 | 0 | 0 | 1 | 0 | 4 | 269
| PP |  | Tal.ventil.kov.odvodní D= 100 | [15 empty] | PP | 2
270 | M | 7.015a | Rámeček k tal.ventil. D= 100 | ks | 5 |  | 0 |  |  |  | základní |  |  | 0 | 0 | 0 | 0 | 8 | M | 2 | ROZPOCET | 0 | 0 | 0 | 0 | 0 | 1 | 0 | 4 | 270
| PP |  | Rámeček k tal.ventil. D= 100 | [15 empty] | PP | 2
271 | M | 7.016 | Ohebná hadice tlumící D= 102 5m bal.zvuk.izol. | ks | 1 |  | 0 |  |  |  | základní |  |  | 0 | 0 | 0 | 0 | 8 | M | 2 | ROZPOCET | 0 | 0 | 0 | 0 | 0 | 1 | 0 | 4 | 271
| PP |  | Ohebná hadice tlumící D= 102 5m bal.zvuk.izol. | [15 empty] | PP | 2
272 | M | 7.017 | Čistý nástavec s krabicí 470, horizont připojení, hrdlo d=200 | ks | 2 |  | 0 |  |  |  | základní |  |  | 0 | 0 | 0 | 0 | 8 | M | 2 | ROZPOCET | 0 | 0 | 0 | 0 | 0 | 1 | 0 | 4 | 272
| PP |  | Čistý nástavec s krabicí 470, horizont připojení, hrdlo d=200 | [15 empty] | PP | 2
273 | M | 7.017a | Filtrační vložka 457/457/78/330 EU 13 | ks | 2 |  | 0 |  |  |  | základní |  |  | 0 | 0 | 0 | 0 | 8 | M | 2 | ROZPOCET | 0 | 0 | 0 | 0 | 0 | 1 | 0 | 4 | 273
| PP |  | Filtrační vložka 457/457/78/330 EU 13 | [15 empty] | PP | 2
274 | M | 7.017b | Vyústka drallová stavitelná 470 | ks | 2 |  | 0 |  |  |  | základní |  |  | 0 | 0 | 0 | 0 | 8 | M | 2 | ROZPOCET | 0 | 0 | 0 | 0 | 0 | 1 | 0 | 4 | 274
| PP |  | Vyústka drallová stavitelná 470 | [15 empty] | PP | 2
275 | M | 7.018 | Čistý nástavec s krabicí 318, horizont připojení, hrdlo d=160 | ks | 4 |  | 0 |  |  |  | základní |  |  | 0 | 0 | 0 | 0 | 8 | M | 2 | ROZPOCET | 0 | 0 | 0 | 0 | 0 | 1 | 0 | 4 | 275
| PP |  | Čistý nástavec s krabicí 318, horizont připojení, hrdlo d=160 | [15 empty] | PP | 2
276 | M | 7.018a | Filtrační vložka 305/305/78/150 EU 13 | ks | 4 |  | 0 |  |  |  | základní |  |  | 0 | 0 | 0 | 0 | 8 | M | 2 | ROZPOCET | 0 | 0 | 0 | 0 | 0 | 1 | 0 | 4 | 276
| PP |  | Filtrační vložka 305/305/78/150 EU 13 | [15 empty] | PP | 2
277 | M | 7.018b | Vyústka drallová stavitelná 318 | ks | 4 |  | 0 |  |  |  | základní |  |  | 0 | 0 | 0 | 0 | 8 | M | 2 | ROZPOCET | 0 | 0 | 0 | 0 | 0 | 1 | 0 | 4 | 277
| PP |  | Vyústka drallová stavitelná 318 | [15 empty] | PP | 2
278 | M | 7.019 | Ohebná hadice tlumící D= 127 5m bal.zvuk.izol. | ks | 1 |  | 0 |  |  |  | základní |  |  | 0 | 0 | 0 | 0 | 8 | M | 2 | ROZPOCET | 0 | 0 | 0 | 0 | 0 | 1 | 0 | 4 | 278
| PP |  | Ohebná hadice tlumící D= 127 5m bal.zvuk.izol. | [15 empty] | PP | 2
279 | M | 7.020 | Ohebná hadice tlumící D= 254 5m bal.zvuk.izol. | ks | 2 |  | 0 |  |  |  | základní |  |  | 0 | 0 | 0 | 0 | 8 | M | 2 | ROZPOCET | 0 | 0 | 0 | 0 | 0 | 1 | 0 | 4 | 279
| PP |  | Ohebná hadice tlumící D= 254 5m bal.zvuk.izol. | [15 empty] | PP | 2
280 | M | 7.021 | Regulátor průtoku elektronický pro variab.průtok D=160, 0-10 V, protihluk.kryt | ks | 2 |  | 0 |  |  |  | základní |  |  | 0 | 0 | 0 | 0 | 8 | M | 2 | ROZPOCET | 0 | 0 | 0 | 0 | 0 | 1 | 0 | 4 | 280
| PP |  | Regulátor průtoku elektronický pro variab.průtok D=160, 0-10 V, protihluk.kryt | [15 empty] | PP | 2
281 | M | 7.022 | Drall.anemostat pro odvod 400x400mm, s klapkou, horizont.připojení | ks | 2 |  | 0 |  |  |  | základní |  |  | 0 | 0 | 0 | 0 | 8 | M | 2 | ROZPOCET | 0 | 0 | 0 | 0 | 0 | 1 | 0 | 4 | 281
| PP |  | Drall.anemostat pro odvod 400x400mm, s klapkou, horizont.připojení | [15 empty] | PP | 2
282 | M | 7.023 | Tal.ventil.kov.odvodní D= 160 | ks | 2 |  | 0 |  |  |  | základní |  |  | 0 | 0 | 0 | 0 | 8 | M | 2 | ROZPOCET | 0 | 0 | 0 | 0 | 0 | 1 | 0 | 4 | 282
| PP |  | Tal.ventil.kov.odvodní D= 160 | [15 empty] | PP | 2
283 | M | 7.023a | Rámeček k tal.ventil. D= 160 | ks | 2 |  | 0 |  |  |  | základní |  |  | 0 | 0 | 0 | 0 | 8 | M | 2 | ROZPOCET | 0 | 0 | 0 | 0 | 0 | 1 | 0 | 4 | 283
| PP |  | Rámeček k tal.ventil. D= 160 | [15 empty] | PP | 2
284 | M | 7.024 | Tal.ventil.kov.odvodní D= 125 | ks | 2 |  | 0 |  |  |  | základní |  |  | 0 | 0 | 0 | 0 | 8 | M | 2 | ROZPOCET | 0 | 0 | 0 | 0 | 0 | 1 | 0 | 4 | 284
| PP |  | Tal.ventil.kov.odvodní D= 125 | [15 empty] | PP | 2
285 | M | 7.024a | Rámeček k tal.ventil. D= 125 | ks | 2 |  | 0 |  |  |  | základní |  |  | 0 | 0 | 0 | 0 | 8 | M | 2 | ROZPOCET | 0 | 0 | 0 | 0 | 0 | 1 | 0 | 4 | 285
| PP |  | Rámeček k tal.ventil. D= 125 | [15 empty] | PP | 2
286 | M | 7.025 | Regulátor průtoku elektronický pro variab.průtok D=250, 0-10 V, protihluk.kryt | ks | 2 |  | 0 |  |  |  | základní |  |  | 0 | 0 | 0 | 0 | 8 | M | 2 | ROZPOCET | 0 | 0 | 0 | 0 | 0 | 1 | 0 | 4 | 286
| PP |  | Regulátor průtoku elektronický pro variab.průtok D=250, 0-10 V, protihluk.kryt | [15 empty] | PP | 2
287 | M | 7.026 | Regulátor průtoku elektronický pro variab.průtok D=200, 0-10 V, protihluk.kryt | ks | 4 |  | 0 |  |  |  | základní |  |  | 0 | 0 | 0 | 0 | 8 | M | 2 | ROZPOCET | 0 | 0 | 0 | 0 | 0 | 1 | 0 | 4 | 287
| PP |  | Regulátor průtoku elektronický pro variab.průtok D=200, 0-10 V, protihluk.kryt | [15 empty] | PP | 2
288 | M | 7.027 | Regulátor průtoku elektronický pro variab.průtok D=125, 0-10 V, protihluk.kryt | ks | 5 |  | 0 |  |  |  | základní |  |  | 0 | 0 | 0 | 0 | 8 | M | 2 | ROZPOCET | 0 | 0 | 0 | 0 | 0 | 1 | 0 | 4 | 288
| PP |  | Regulátor průtoku elektronický pro variab.průtok D=125, 0-10 V, protihluk.kryt | [15 empty] | PP | 2
289 | M | 7.028 | Tal.ventil.kov.odvodní D= 200 | ks | 8 |  | 0 |  |  |  | základní |  |  | 0 | 0 | 0 | 0 | 8 | M | 2 | ROZPOCET | 0 | 0 | 0 | 0 | 0 | 1 | 0 | 4 | 289
| PP |  | Tal.ventil.kov.odvodní D= 200 | [15 empty] | PP | 2
290 | M | 7.028a | Rámeček k tal.ventil. D= 200 | ks | 8 |  | 0 |  |  |  | základní |  |  | 0 | 0 | 0 | 0 | 8 | M | 2 | ROZPOCET | 0 | 0 | 0 | 0 | 0 | 1 | 0 | 4 | 290
| PP |  | Rámeček k tal.ventil. D= 200 | [15 empty] | PP | 2
291 | M | 7.030 | Spiro potrubi pozink D 250 | bm | 5 |  | 0 |  |  |  | základní |  |  | 0 | 0 | 0 | 0 | 8 | M | 2 | ROZPOCET | 0 | 0 | 0 | 0 | 0 | 1 | 0 | 4 | 291
| PP |  | Spiro potrubi pozink D 250 | [15 empty] | PP | 2
292 | M | 7.031 | Spiro potrubí pozink D 200 | bm | 18 |  | 0 |  |  |  | základní |  |  | 0 | 0 | 0 | 0 | 8 | M | 2 | ROZPOCET | 0 | 0 | 0 | 0 | 0 | 1 | 0 | 4 | 292
| PP |  | Spiro potrubí pozink D 200 | [15 empty] | PP | 2
293 | M | 7.032 | Spiro potrubí pozink D 160 | bm | 24 |  | 0 |  |  |  | základní |  |  | 0 | 0 | 0 | 0 | 8 | M | 2 | ROZPOCET | 0 | 0 | 0 | 0 | 0 | 1 | 0 | 4 | 293
| PP |  | Spiro potrubí pozink D 160 | [15 empty] | PP | 2
294 | M | 7.033 | Spiro potrubí pozink D 125 | bm | 8 |  | 0 |  |  |  | základní |  |  | 0 | 0 | 0 | 0 | 8 | M | 2 | ROZPOCET | 0 | 0 | 0 | 0 | 0 | 1 | 0 | 4 | 294
| PP |  | Spiro potrubí pozink D 125 | [15 empty] | PP | 2
295 | M | 7.034 | Spiro potrubí pozink D 100 | bm | 1 |  | 0 |  |  |  | základní |  |  | 0 | 0 | 0 | 0 | 8 | M | 2 | ROZPOCET | 0 | 0 | 0 | 0 | 0 | 1 | 0 | 4 | 295
| PP |  | Spiro potrubí pozink D 100 | [15 empty] | PP | 2
296 | M | 7.035 | Oblouk 90°- SPIRO 250 | ks | 6 |  | 0 |  |  |  | základní |  |  | 0 | 0 | 0 | 0 | 8 | M | 2 | ROZPOCET | 0 | 0 | 0 | 0 | 0 | 1 | 0 | 4 | 296
| PP |  | Oblouk 90°- SPIRO 250 | [15 empty] | PP | 2
297 | M | 7.036 | Oblouk 90°- SPIRO 200 | ks | 6 |  | 0 |  |  |  | základní |  |  | 0 | 0 | 0 | 0 | 8 | M | 2 | ROZPOCET | 0 | 0 | 0 | 0 | 0 | 1 | 0 | 4 | 297
| PP |  | Oblouk 90°- SPIRO 200 | [15 empty] | PP | 2
298 | M | 7.037 | Oblouk 90°- SPIRO 160 | ks | 5 |  | 0 |  |  |  | základní |  |  | 0 | 0 | 0 | 0 | 8 | M | 2 | ROZPOCET | 0 | 0 | 0 | 0 | 0 | 1 | 0 | 4 | 298
| PP |  | Oblouk 90°- SPIRO 160 | [15 empty] | PP | 2
299 | M | 7.038 | Oblouk 90°- SPIRO 125 | ks | 4 |  | 0 |  |  |  | základní |  |  | 0 | 0 | 0 | 0 | 8 | M | 2 | ROZPOCET | 0 | 0 | 0 | 0 | 0 | 1 | 0 | 4 | 299
| PP |  | Oblouk 90°- SPIRO 125 | [15 empty] | PP | 2
300 | M | 7.039 | Oblouk 90°- SPIRO 100 | ks | 4 |  | 0 |  |  |  | základní |  |  | 0 | 0 | 0 | 0 | 8 | M | 2 | ROZPOCET | 0 | 0 | 0 | 0 | 0 | 1 | 0 | 4 | 300
| PP |  | Oblouk 90°- SPIRO 100 | [15 empty] | PP | 2
301 | M | 7.040 | Oblouk 45°- SPIRO 125 | ks | 4 |  | 0 |  |  |  | základní |  |  | 0 | 0 | 0 | 0 | 8 | M | 2 | ROZPOCET | 0 | 0 | 0 | 0 | 0 | 1 | 0 | 4 | 301
| PP |  | Oblouk 45°- SPIRO 125 | [15 empty] | PP | 2
302 | M | 7.041 | Přechod osový -SPIRO 200/160 | ks | 3 |  | 0 |  |  |  | základní |  |  | 0 | 0 | 0 | 0 | 8 | M | 2 | ROZPOCET | 0 | 0 | 0 | 0 | 0 | 1 | 0 | 4 | 302
| PP |  | Přechod osový -SPIRO 200/160 | [15 empty] | PP | 2
303 | M | 7.042 | Přechod osový -SPIRO 160/125 | ks | 5 |  | 0 |  |  |  | základní |  |  | 0 | 0 | 0 | 0 | 8 | M | 2 | ROZPOCET | 0 | 0 | 0 | 0 | 0 | 1 | 0 | 4 | 303
| PP |  | Přechod osový -SPIRO 160/125 | [15 empty] | PP | 2
304 | M | 7.043 | Odbočka jednostranná 90°-SPIRO 200/160 | ks | 3 |  | 0 |  |  |  | základní |  |  | 0 | 0 | 0 | 0 | 8 | M | 2 | ROZPOCET | 0 | 0 | 0 | 0 | 0 | 1 | 0 | 4 | 304
| PP |  | Odbočka jednostranná 90°-SPIRO 200/160 | [15 empty] | PP | 2
305 | M | 7.044 | Odbočka jednostranná 90°-SPIRO 200/125 | ks | 1 |  | 0 |  |  |  | základní |  |  | 0 | 0 | 0 | 0 | 8 | M | 2 | ROZPOCET | 0 | 0 | 0 | 0 | 0 | 1 | 0 | 4 | 305
| PP |  | Odbočka jednostranná 90°-SPIRO 200/125 | [15 empty] | PP | 2
306 | M | 7.045 | Odbočka jednostranná 90°-SPIRO 160/160 | ks | 1 |  | 0 |  |  |  | základní |  |  | 0 | 0 | 0 | 0 | 8 | M | 2 | ROZPOCET | 0 | 0 | 0 | 0 | 0 | 1 | 0 | 4 | 306
| PP |  | Odbočka jednostranná 90°-SPIRO 160/160 | [15 empty] | PP | 2
307 | M | 7.046 | Odbočka jednostranná 90°-SPIRO 160/125 | ks | 1 |  | 0 |  |  |  | základní |  |  | 0 | 0 | 0 | 0 | 8 | M | 2 | ROZPOCET | 0 | 0 | 0 | 0 | 0 | 1 | 0 | 4 | 307
| PP |  | Odbočka jednostranná 90°-SPIRO 160/125 | [15 empty] | PP | 2
308 | M | 7.047 | Odbočka jednostranná 90°-SPIRO 160/100 | ks | 4 |  | 0 |  |  |  | základní |  |  | 0 | 0 | 0 | 0 | 8 | M | 2 | ROZPOCET | 0 | 0 | 0 | 0 | 0 | 1 | 0 | 4 | 308
| PP |  | Odbočka jednostranná 90°-SPIRO 160/100 | [15 empty] | PP | 2
309 | M | 7.050 | do obvodu 2630 mm/ 70% tvar. sk.I pozink ON 12 0403 | bm | 14 |  | 0 |  |  |  | základní |  |  | 0 | 0 | 0 | 0 | 8 | M | 2 | ROZPOCET | 0 | 0 | 0 | 0 | 0 | 1 | 0 | 4 | 309
| PP |  | do obvodu 2630 mm/ 70% tvar. sk.I pozink ON 12 0403 | [15 empty] | PP | 2
310 | M | Pol5 | do obvodu 1890 mm/ 40% tvar. sk.I pozink ON 12 0403 | bm | 43 |  | 0 |  |  |  | základní |  |  | 0 | 0 | 0 | 0 | 8 | M | 2 | ROZPOCET | 0 | 0 | 0 | 0 | 0 | 1 | 0 | 4 | 310
| PP |  | do obvodu 1890 mm/ 40% tvar. sk.I pozink ON 12 0403 | [15 empty] | PP | 2
311 | M | Pol3 | do obvodu 1500 mm/ 30% tvar. sk.I pozink ON 12 0403 | bm | 95 |  | 0 |  |  |  | základní |  |  | 0 | 0 | 0 | 0 | 8 | M | 2 | ROZPOCET | 0 | 0 | 0 | 0 | 0 | 1 | 0 | 4 | 311
| PP |  | do obvodu 1500 mm/ 30% tvar. sk.I pozink ON 12 0403 | [15 empty] | PP | 2
| D | 8 | Zdroj chladu |  |  |  | 0 | [5 empty] | 0 |  | 0 |  | 0 | 1 | D | 1 | ROZPOCET | [6 empty] | 0
312 | M | 8.001 | Zdroj chladu, vč. příslušenství (omezení náběhového proudu, pryžových izolátorů atd.) | ks | 1 |  | 0 |  |  |  | základní |  |  | 0 | 0 | 0 | 0 | 8 | M | 2 | ROZPOCET | 0 | 0 | 0 | 0 | 0 | 1 | 0 | 4 | 312
| PP |  | Zdroj chladu, vč. příslušenství (omezení náběhového proudu, pryžových izolátorů atd.) | [15 empty] | PP | 2
| P |  | Poznámka k položce: (složení a parametry dle techniky v příloze TPJ a tab.č.3 v TZ) | [15 empty] | P | 2
313 | M | 8.001a | Hydraulický modul,, vč. příslušenství | ks | 1 |  | 0 |  |  |  | základní |  |  | 0 | 0 | 0 | 0 | 8 | M | 2 | ROZPOCET | 0 | 0 | 0 | 0 | 0 | 1 | 0 | 4 | 313
| PP |  | Hydraulický modul,, vč. příslušenství | [15 empty] | PP | 2
| P |  | Poznámka k položce: (složení a parametry dle techniky v příloze TPJ a tab.č.3 v TZ) | [15 empty] | P | 2
314 | M | 8.001b | Oddeleny kondenzator 2x2 vč. rozvaděče s jištěním ventilatorů + skokova regulace + přepěťová ochrana | ks | 1 |  | 0 |  |  |  | základní |  |  | 0 | 0 | 0 | 0 | 8 | M | 2 | ROZPOCET | 0 | 0 | 0 | 0 | 0 | 1 | 0 | 4 | 314
| PP |  | Oddeleny kondenzator 2x2 vč. rozvaděče s jištěním ventilatorů + skokova regulace + přepěťová ochrana | [15 empty] | PP | 2
| P |  | Poznámka k položce: (složení a parametry dle techniky v příloze TPJ a tab.č.3 v TZ) | [15 empty] | P | 2
315 | M | 8.002 | Potrubi chladiva + sdel kabel (svazek potrubí kapalina-plyn kondenzator), vč.filtrů, sběračů, průhledítek atd. | bm | 15 |  | 0 |  |  |  | základní |  |  | 0 | 0 | 0 | 0 | 8 | M | 2 | ROZPOCET | 0 | 0 | 0 | 0 | 0 | 1 | 0 | 4 | 315
| PP |  | Potrubi chladiva + sdel kabel (svazek potrubí kapalina-plyn kondenzator), vč.filtrů, sběračů, průhledítek atd. | [15 empty] | PP | 2
316 | M | Pol13 | Napln chladiva R 410 A | kpl | 1 |  | 0 |  |  |  | základní |  |  | 0 | 0 | 0 | 0 | 8 | M | 2 | ROZPOCET | 0 | 0 | 0 | 0 | 0 | 1 | 0 | 4 | 316
| PP |  | Napln chladiva R 410 A | [15 empty] | PP | 2
| D | 9 | Příjem pacientů |  |  |  | 0 | [5 empty] | 0 |  | 0 |  | 0 | 1 | D | 1 | ROZPOCET | [6 empty] | 0
317 | M | 9.001 | Ventilátor diagon. do kruh. potrubí D= 160-dvouotáčkový | ks | 1 |  | 0 |  |  |  | základní |  |  | 0 | 0 | 0 | 0 | 8 | M | 2 | ROZPOCET | 0 | 0 | 0 | 0 | 0 | 1 | 0 | 4 | 317
| PP |  | Ventilátor diagon. do kruh. potrubí D= 160-dvouotáčkový | [15 empty] | PP | 2
| P |  | Poznámka k položce: (parametry v tab.č. 2 v TZ) | [15 empty] | P | 2
318 | M | 9.001a | Rychloupínací spona D= 160 | ks | 2 |  | 0 |  |  |  | základní |  |  | 0 | 0 | 0 | 0 | 8 | M | 2 | ROZPOCET | 0 | 0 | 0 | 0 | 0 | 1 | 0 | 4 | 318
| PP |  | Rychloupínací spona D= 160 | [15 empty] | PP | 2
319 | M | 9.002 | Filtrační kazeta MFL-160, EU 5 vč. Fitrů | ks | 1 |  | 0 |  |  |  | základní |  |  | 0 | 0 | 0 | 0 | 8 | M | 2 | ROZPOCET | 0 | 0 | 0 | 0 | 0 | 1 | 0 | 4 | 319
| PP |  | Filtrační kazeta MFL-160, EU 5 vč. Fitrů | [15 empty] | PP | 2
320 | M | 9.003 | Tlumič kruhový d= 160/900 | ks | 1 |  | 0 |  |  |  | základní |  |  | 0 | 0 | 0 | 0 | 8 | M | 2 | ROZPOCET | 0 | 0 | 0 | 0 | 0 | 1 | 0 | 4 | 320
| PP |  | Tlumič kruhový d= 160/900 | [15 empty] | PP | 2
321 | M | 9.004 | Tlumič kruhový d= 160/600 | ks | 1 |  | 0 |  |  |  | základní |  |  | 0 | 0 | 0 | 0 | 8 | M | 2 | ROZPOCET | 0 | 0 | 0 | 0 | 0 | 1 | 0 | 4 | 321
| PP |  | Tlumič kruhový d= 160/600 | [15 empty] | PP | 2
322 | M | 9.005 | Zpětná klapka komaxit d=160 | ks | 1 |  | 0 |  |  |  | základní |  |  | 0 | 0 | 0 | 0 | 8 | M | 2 | ROZPOCET | 0 | 0 | 0 | 0 | 0 | 1 | 0 | 4 | 322
| PP |  | Zpětná klapka komaxit d=160 | [15 empty] | PP | 2
323 | M | 9.006 | Elektrický ohřívač d= 160/2,1 kW | ks | 1 |  | 0 |  |  |  | základní |  |  | 0 | 0 | 0 | 0 | 8 | M | 2 | ROZPOCET | 0 | 0 | 0 | 0 | 0 | 1 | 0 | 4 | 323
| PP |  | Elektrický ohřívač d= 160/2,1 kW | [15 empty] | PP | 2
| P |  | Poznámka k položce: (parametry v tab.č. 2 v TZ) | [15 empty] | P | 2
324 | M | 9.007 | Omezovací regulátor konst. průtoku d= 160 | ks | 1 |  | 0 |  |  |  | základní |  |  | 0 | 0 | 0 | 0 | 8 | M | 2 | ROZPOCET | 0 | 0 | 0 | 0 | 0 | 1 | 0 | 4 | 324
| PP |  | Omezovací regulátor konst. průtoku d= 160 | [15 empty] | PP | 2
325 | M | 9.008 | Ohebná hadice tlumící D= 160 5m bal.zvuk.izol. | ks | 1 |  | 0 |  |  |  | základní |  |  | 0 | 0 | 0 | 0 | 8 | M | 2 | ROZPOCET | 0 | 0 | 0 | 0 | 0 | 1 | 0 | 4 | 325
| PP |  | Ohebná hadice tlumící D= 160 5m bal.zvuk.izol. | [15 empty] | PP | 2
326 | M | 9.009 | Drall.anemostat pro přívod 300x300mm, s klapkou, horizont.připojení | ks | 1 |  | 0 |  |  |  | základní |  |  | 0 | 0 | 0 | 0 | 8 | M | 2 | ROZPOCET | 0 | 0 | 0 | 0 | 0 | 1 | 0 | 4 | 326
| PP |  | Drall.anemostat pro přívod 300x300mm, s klapkou, horizont.připojení | [15 empty] | PP | 2
327 | M | 9.010 | Protidešťová žalizie PRG-200W | ks | 1 |  | 0 |  |  |  | základní |  |  | 0 | 0 | 0 | 0 | 8 | M | 2 | ROZPOCET | 0 | 0 | 0 | 0 | 0 | 1 | 0 | 4 | 327
| PP |  | Protidešťová žalizie PRG-200W | [15 empty] | PP | 2
328 | M | 9.030 | Spiro potrubí pozink D 160 | bm | 5 |  | 0 |  |  |  | základní |  |  | 0 | 0 | 0 | 0 | 8 | M | 2 | ROZPOCET | 0 | 0 | 0 | 0 | 0 | 1 | 0 | 4 | 328
| PP |  | Spiro potrubí pozink D 160 | [15 empty] | PP | 2
329 | M | 9.031 | Oblouk 90°- SPIRO 160 | ks | 1 |  | 0 |  |  |  | základní |  |  | 0 | 0 | 0 | 0 | 8 | M | 2 | ROZPOCET | 0 | 0 | 0 | 0 | 0 | 1 | 0 | 4 | 329
| PP |  | Oblouk 90°- SPIRO 160 | [15 empty] | PP | 2
330 | M | 9.032 | Přechod osový -SPIRO 200/160 | ks | 1 |  | 0 |  |  |  | základní |  |  | 0 | 0 | 0 | 0 | 8 | M | 2 | ROZPOCET | 0 | 0 | 0 | 0 | 0 | 1 | 0 | 4 | 330
| PP |  | Přechod osový -SPIRO 200/160 | [15 empty] | PP | 2
| D | 10 | Demontáže stávajících zařízení |  |  |  | 0 | [5 empty] | 0 |  | 0 |  | 0 | 1 | D | 1 | ROZPOCET | [6 empty] | 0
331 | M | Pol14 | Demontáž klimatizačních jednotek | ks | 7 |  | 0 |  |  |  | základní |  |  | 0 | 0 | 0 | 0 | 8 | M | 2 | ROZPOCET | 0 | 0 | 0 | 0 | 0 | 1 | 0 | 4 | 331
| PP |  | Demontáž klimatizačních jednotek | [15 empty] | PP | 2
332 | M | Pol15 | Demontáž parních zvlhčovačů | ks | 7 |  | 0 |  |  |  | základní |  |  | 0 | 0 | 0 | 0 | 8 | M | 2 | ROZPOCET | 0 | 0 | 0 | 0 | 0 | 1 | 0 | 4 | 332
| PP |  | Demontáž parních zvlhčovačů | [15 empty] | PP | 2
333 | M | Pol16 | Demontáž zdroje chladu, vč.kondenzátoru, potrubí chladiva vč.chladiva | kpl | 1 |  | 0 |  |  |  | základní |  |  | 0 | 0 | 0 | 0 | 8 | M | 2 | ROZPOCET | 0 | 0 | 0 | 0 | 0 | 1 | 0 | 4 | 333
| PP |  | Demontáž zdroje chladu, vč.kondenzátoru, potrubí chladiva vč.chladiva | [15 empty] | PP | 2
334 | M | Pol17 | Demontáž požárních klapek, regul. klapek, tlumičů | kpl | 1 |  | 0 |  |  |  | základní |  |  | 0 | 0 | 0 | 0 | 8 | M | 2 | ROZPOCET | 0 | 0 | 0 | 0 | 0 | 1 | 0 | 4 | 334
| PP |  | Demontáž požárních klapek, regul. klapek, tlumičů | [15 empty] | PP | 2
335 | M | Pol18 | Demontáž potrubí , vč. koncových elementů,do obvodu 1500 mm | bm | 45 |  | 0 |  |  |  | základní |  |  | 0 | 0 | 0 | 0 | 8 | M | 2 | ROZPOCET | 0 | 0 | 0 | 0 | 0 | 1 | 0 | 4 | 335
| PP |  | Demontáž potrubí , vč. koncových elementů,do obvodu 1500 mm | [15 empty] | PP | 2
336 | M | Pol19 | Demontáž potrubí , vč. koncových elementů,do obvodu 1890 mm | bm | 298 |  | 0 |  |  |  | základní |  |  | 0 | 0 | 0 | 0 | 8 | M | 2 | ROZPOCET | 0 | 0 | 0 | 0 | 0 | 1 | 0 | 4 | 336
| PP |  | Demontáž potrubí , vč. koncových elementů,do obvodu 1890 mm | [15 empty] | PP | 2
337 | M | Pol20 | Demontáž potrubí , vč. koncových elementů,do obvodu 2630 mm | bm | 156 |  | 0 |  |  |  | základní |  |  | 0 | 0 | 0 | 0 | 8 | M | 2 | ROZPOCET | 0 | 0 | 0 | 0 | 0 | 1 | 0 | 4 | 337
| PP |  | Demontáž potrubí , vč. koncových elementů,do obvodu 2630 mm | [15 empty] | PP | 2
338 | M | Pol21 | Demontáž potrubí , vč. koncových elementů,do obvodu 3500 mm | bm | 86 |  | 0 |  |  |  | základní |  |  | 0 | 0 | 0 | 0 | 8 | M | 2 | ROZPOCET | 0 | 0 | 0 | 0 | 0 | 1 | 0 | 4 | 338
| PP |  | Demontáž potrubí , vč. koncových elementů,do obvodu 3500 mm | [15 empty] | PP | 2
339 | M | Pol22 | Demontáž potrubí , vč. koncových elementů,do obvodu 200 mm | bm | 104 |  | 0 |  |  |  | základní |  |  | 0 | 0 | 0 | 0 | 8 | M | 2 | ROZPOCET | 0 | 0 | 0 | 0 | 0 | 1 | 0 | 4 | 339
| PP |  | Demontáž potrubí , vč. koncových elementů,do obvodu 200 mm | [15 empty] | PP | 2
340 | M | Pol23 | Demontáž izolace potrubí | m2 | 1419 |  | 0 |  |  |  | základní |  |  | 0 | 0 | 0 | 0 | 8 | M | 2 | ROZPOCET | 0 | 0 | 0 | 0 | 0 | 1 | 0 | 4 | 340
| PP |  | Demontáž izolace potrubí | [15 empty] | PP | 2
341 | M | Pol24 | Demontáž oplechování izolace | m2 | 130 |  | 0 |  |  |  | základní |  |  | 0 | 0 | 0 | 0 | 8 | M | 2 | ROZPOCET | 0 | 0 | 0 | 0 | 0 | 1 | 0 | 4 | 341
| PP |  | Demontáž oplechování izolace | [15 empty] | PP | 2
| D | 11 | Montážní material |  |  |  | 0 | [5 empty] | 0 |  | 0 |  | 0 | 1 | D | 1 | ROZPOCET | [6 empty] | 0
342 | M | Pol25 | Montážní, těsnící a spojovací material | kg | 715 |  | 0 |  |  |  | základní |  |  | 0 | 0 | 0 | 0 | 8 | M | 2 | ROZPOCET | 0 | 0 | 0 | 0 | 0 | 1 | 0 | 4 | 342
| PP |  | Montážní, těsnící a spojovací material | [15 empty] | PP | 2
| D | 12 | Nátěry |  |  |  | 0 | [5 empty] | 0 |  | 0 |  | 0 | 1 | D | 1 | ROZPOCET | [6 empty] | 0
343 | M | Pol26 | Nátěr potrubí základ+ 1x vrchní na montáži | m2 | 160 |  | 0 |  |  |  | základní |  |  | 0 | 0 | 0 | 0 | 8 | M | 2 | ROZPOCET | 0 | 0 | 0 | 0 | 0 | 1 | 0 | 4 | 343
| PP |  | Nátěr potrubí základ+ 1x vrchní na montáži | [15 empty] | PP | 2
| D | 13 | Izolace |  |  |  | 0 | [5 empty] | 0 |  | 0 |  | 0 | 1 | D | 1 | ROZPOCET | [6 empty] | 0
344 | M | Pol27 | Požární izolace z miner.vlny v Al-fólii (atest EI 30min) | m2 | 520 |  | 0 |  |  |  | základní |  |  | 0 | 0 | 0 | 0 | 8 | M | 2 | ROZPOCET | 0 | 0 | 0 | 0 | 0 | 1 | 0 | 4 | 344
| PP |  | Požární izolace z miner.vlny v Al-fólii (atest EI 30min) | [15 empty] | PP | 2
345 | M | Pol28 | Tepelná izolace z miner.vlny v Al-fólii | m2 | 780 |  | 0 |  |  |  | základní |  |  | 0 | 0 | 0 | 0 | 8 | M | 2 | ROZPOCET | 0 | 0 | 0 | 0 | 0 | 1 | 0 | 4 | 345
| PP |  | Tepelná izolace z miner.vlny v Al-fólii | [15 empty] | PP | 2
| D | M | MONTÁŽ |  |  |  | 0 | [5 empty] | 0 |  | 0 |  | 0 | 3 | D | 0 | ROZPOCET | [6 empty] | 0
| D | M1 | Operační sál 2.76 |  |  |  | 0 | [5 empty] | 0 |  | 0 |  | 0 | 3 | D | 1 | ROZPOCET | [6 empty] | 0
346 | K | 1.001 | Klimatizační jednotka v hygienickém provedení (vnitřek nerez), přívod + odvod | ks | 1 |  | 0 |  |  |  | základní |  |  | 0 | 0 | 0 | 0 | 4 | K | 2 | ROZPOCET | 0 | 0 | 0 | 0 | 0 | 1 | 0 | 4 | 427276176
| PP |  | Klimatizační jednotka v hygienickém provedení (vnitřek nerez), přívod + odvod | [15 empty] | PP | 2
| P |  | Poznámka k položce: (složení a parametry dle techniky v příloze TPJ a tab.č.2 a 3 v TZ) | [15 empty] | P | 2
347 | K | 1.002 | Parní zvlhčovač - vyvíječ vč. příslušenství | ks | 1 |  | 0 |  |  |  | základní |  |  | 0 | 0 | 0 | 0 | 4 | K | 2 | ROZPOCET | 0 | 0 | 0 | 0 | 0 | 1 | 0 | 4 | 1911514304
| PP |  | Parní zvlhčovač - vyvíječ vč. příslušenství | [15 empty] | PP | 2
| P |  | Poznámka k položce: (složení a parametry dle techniky v příloze TPJ a tab.č. 3 v TZ) | [15 empty] | P | 2
348 | K | 1.002a | Relé | ks | 1 |  | 0 |  |  |  | základní |  |  | 0 | 0 | 0 | 0 | 4 | K | 2 | ROZPOCET | 0 | 0 | 0 | 0 | 0 | 1 | 0 | 4 | -1725212211
| PP |  | Relé | [15 empty] | PP | 2
349 | K | 1.002b | Kondenzační hadice KS10 (4m) | ks | 1 |  | 0 |  |  |  | základní |  |  | 0 | 0 | 0 | 0 | 4 | K | 2 | ROZPOCET | 0 | 0 | 0 | 0 | 0 | 1 | 0 | 4 | 746813400
| PP |  | Kondenzační hadice KS10 (4m) | [15 empty] | PP | 2
350 | K | 1.002c | Parní hadice Z10 (4m) | ks | 1 |  | 0 |  |  |  | základní |  |  | 0 | 0 | 0 | 0 | 4 | K | 2 | ROZPOCET | 0 | 0 | 0 | 0 | 0 | 1 | 0 | 4 | -1541933064
| PP |  | Parní hadice Z10 (4m) | [15 empty] | PP | 2
351 | K | 1.002d | Trubice 81-450 | ks | 1 |  | 0 |  |  |  | základní |  |  | 0 | 0 | 0 | 0 | 4 | K | 2 | ROZPOCET | 0 | 0 | 0 | 0 | 0 | 1 | 0 | 4 | 131921116
| PP |  | Trubice 81-450 | [15 empty] | PP | 2
352 | K | 1.003 | Vložka tlumiče hluku 200/600x750 (vestavba do potrubí 650x600 mm) | ks | 4 |  | 0 |  |  |  | základní |  |  | 0 | 0 | 0 | 0 | 4 | K | 2 | ROZPOCET | 0 | 0 | 0 | 0 | 0 | 1 | 0 | 4 | -952707839
| PP |  | Vložka tlumiče hluku 200/600x750 (vestavba do potrubí 650x600 mm) | [15 empty] | PP | 2
353 | K | 1.004 | Laminární pole, vč.laminarizátoru, filtračních vložek EU 13, počet vstupů 4, s vnitřním osvětlením a prostupem pro operační svítidlo | ks | 1 |  | 0 |  |  |  | základní |  |  | 0 | 0 | 0 | 0 | 4 | K | 2 | ROZPOCET | 0 | 0 | 0 | 0 | 0 | 1 | 0 | 4 | 1581664593
| PP |  | Laminární pole, vč.laminarizátoru, filtračních vložek EU 13, počet vstupů 4, s vnitřním osvětlením a prostupem pro operační svítidlo | [15 empty] | PP | 2
| P |  | Poznámka k položce: (složení a parametry dle techniky v příloze TPJ) | [15 empty] | P | 2
354 | K | 1.004a | Pružná manžeta 569x162 mm (rozměr dle vstupů do laminárního pole) | ks | 4 |  | 0 |  |  |  | základní |  |  | 0 | 0 | 0 | 0 | 4 | K | 2 | ROZPOCET | 0 | 0 | 0 | 0 | 0 | 1 | 0 | 4 | 1687239374
| PP |  | Pružná manžeta 569x162 mm (rozměr dle vstupů do laminárního pole) | [15 empty] | PP | 2
355 | K | 1.005 | Drall.anemostat pro odvod 600x600mm, s klapkou, horizont.připojení | ks | 4 |  | 0 |  |  |  | základní |  |  | 0 | 0 | 0 | 0 | 4 | K | 2 | ROZPOCET | 0 | 0 | 0 | 0 | 0 | 1 | 0 | 4 | -293665769
| PP |  | Drall.anemostat pro odvod 600x600mm, s klapkou, horizont.připojení | [15 empty] | PP | 2
356 | K | 1.006 | Regulační klapka těsná 450x400 pro SM | ks | 1 |  | 0 |  |  |  | základní |  |  | 0 | 0 | 0 | 0 | 4 | K | 2 | ROZPOCET | 0 | 0 | 0 | 0 | 0 | 1 | 0 | 4 | 170089752
| PP |  | Regulační klapka těsná 450x400 pro SM | [15 empty] | PP | 2
357 | K | 1.007 | Požární klapka EI 90, těsná 560 x 400 se servem 24 V | ks | 1 |  | 0 |  |  |  | základní |  |  | 0 | 0 | 0 | 0 | 4 | K | 2 | ROZPOCET | 0 | 0 | 0 | 0 | 0 | 1 | 0 | 4 | -857345977
| PP |  | Požární klapka EI 90, těsná 560 x 400 se servem 24 V | [15 empty] | PP | 2
358 | K | 1.008 | Požární klapka EI 90, těsná 450 x 400 se servem 24 V | ks | 1 |  | 0 |  |  |  | základní |  |  | 0 | 0 | 0 | 0 | 4 | K | 2 | ROZPOCET | 0 | 0 | 0 | 0 | 0 | 1 | 0 | 4 | 1932763300
| PP |  | Požární klapka EI 90, těsná 450 x 400 se servem 24 V | [15 empty] | PP | 2
359 | K | 1.009 | Regulační klapka těsná 500x500 pro SM | ks | 1 |  | 0 |  |  |  | základní |  |  | 0 | 0 | 0 | 0 | 4 | K | 2 | ROZPOCET | 0 | 0 | 0 | 0 | 0 | 1 | 0 | 4 | 1395430770
| PP |  | Regulační klapka těsná 500x500 pro SM | [15 empty] | PP | 2
360 | K | 1.010 | Regulátor průtoku elektronický pro variab.průtok 400x300, 0-10 V | ks | 1 |  | 0 |  |  |  | základní |  |  | 0 | 0 | 0 | 0 | 4 | K | 2 | ROZPOCET | 0 | 0 | 0 | 0 | 0 | 1 | 0 | 4 | -711919197
| PP |  | Regulátor průtoku elektronický pro variab.průtok 400x300, 0-10 V | [15 empty] | PP | 2
361 | K | 1.011 | Tlumič hluku k regulátoru 400x300 | ks | 1 |  | 0 |  |  |  | základní |  |  | 0 | 0 | 0 | 0 | 4 | K | 2 | ROZPOCET | 0 | 0 | 0 | 0 | 0 | 1 | 0 | 4 | 297701822
| PP |  | Tlumič hluku k regulátoru 400x300 | [15 empty] | PP | 2
362 | K | 1.012 | Tal.ventil.kov.odvodní D= 100 | ks | 2 |  | 0 |  |  |  | základní |  |  | 0 | 0 | 0 | 0 | 4 | K | 2 | ROZPOCET | 0 | 0 | 0 | 0 | 0 | 1 | 0 | 4 | 534039669
| PP |  | Tal.ventil.kov.odvodní D= 100 | [15 empty] | PP | 2
363 | K | 1.012a | Rámeček k tal.ventil. D= 100 | ks | 2 |  | 0 |  |  |  | základní |  |  | 0 | 0 | 0 | 0 | 4 | K | 2 | ROZPOCET | 0 | 0 | 0 | 0 | 0 | 1 | 0 | 4 | -2081964517
| PP |  | Rámeček k tal.ventil. D= 100 | [15 empty] | PP | 2
364 | K | 1.013 | Ohebná hadice tlumící D= 203 5m bal.zvuk.izol. | ks | 2 |  | 0 |  |  |  | základní |  |  | 0 | 0 | 0 | 0 | 4 | K | 2 | ROZPOCET | 0 | 0 | 0 | 0 | 0 | 1 | 0 | 4 | -944100705
| PP |  | Ohebná hadice tlumící D= 203 5m bal.zvuk.izol. | [15 empty] | PP | 2
365 | K | 1.014 | Ohebná hadice tlumící D= 160 5m bal.zvuk.izol. | ks | 2 |  | 0 |  |  |  | základní |  |  | 0 | 0 | 0 | 0 | 4 | K | 2 | ROZPOCET | 0 | 0 | 0 | 0 | 0 | 1 | 0 | 4 | -1207467072
| PP |  | Ohebná hadice tlumící D= 160 5m bal.zvuk.izol. | [15 empty] | PP | 2
366 | K | 1.015 | Omezovací regulátor konst. průtoku d= 200 | ks | 2 |  | 0 |  |  |  | základní |  |  | 0 | 0 | 0 | 0 | 4 | K | 2 | ROZPOCET | 0 | 0 | 0 | 0 | 0 | 1 | 0 | 4 | 1218199497
| PP |  | Omezovací regulátor konst. průtoku d= 200 | [15 empty] | PP | 2
367 | K | 1.016 | Omezovací regulátor konst. průtoku d= 160 | ks | 2 |  | 0 |  |  |  | základní |  |  | 0 | 0 | 0 | 0 | 4 | K | 2 | ROZPOCET | 0 | 0 | 0 | 0 | 0 | 1 | 0 | 4 | -279698364
| PP |  | Omezovací regulátor konst. průtoku d= 160 | [15 empty] | PP | 2
368 | K | 1.017 | Čistý nástavec s krabicí 470, horizont připojení, hrdlo d=200 | ks | 6 |  | 0 |  |  |  | základní |  |  | 0 | 0 | 0 | 0 | 4 | K | 2 | ROZPOCET | 0 | 0 | 0 | 0 | 0 | 1 | 0 | 4 | -1167449302
| PP |  | Čistý nástavec s krabicí 470, horizont připojení, hrdlo d=200 | [15 empty] | PP | 2
369 | K | 1.017a | Filtrační vložka 457/457/78/330 EU 13 | ks | 6 |  | 0 |  |  |  | základní |  |  | 0 | 0 | 0 | 0 | 4 | K | 2 | ROZPOCET | 0 | 0 | 0 | 0 | 0 | 1 | 0 | 4 | 2069850305
| PP |  | Filtrační vložka 457/457/78/330 EU 13 | [15 empty] | PP | 2
370 | K | 1.017b | Vyústka drallová stavitelná 470 | ks | 6 |  | 0 |  |  |  | základní |  |  | 0 | 0 | 0 | 0 | 4 | K | 2 | ROZPOCET | 0 | 0 | 0 | 0 | 0 | 1 | 0 | 4 | 2103086037
| PP |  | Vyústka drallová stavitelná 470 | [15 empty] | PP | 2
371 | K | 1.018 | Čistý nástavec s krabicí 318, horizont připojení, hrdlo d=160 | ks | 3 |  | 0 |  |  |  | základní |  |  | 0 | 0 | 0 | 0 | 4 | K | 2 | ROZPOCET | 0 | 0 | 0 | 0 | 0 | 1 | 0 | 4 | -639364676
| PP |  | Čistý nástavec s krabicí 318, horizont připojení, hrdlo d=160 | [15 empty] | PP | 2
372 | K | 1.018a | Filtrační vložka 305/305/78/150 EU 13 | ks | 3 |  | 0 |  |  |  | základní |  |  | 0 | 0 | 0 | 0 | 4 | K | 2 | ROZPOCET | 0 | 0 | 0 | 0 | 0 | 1 | 0 | 4 | 1971212848
| PP |  | Filtrační vložka 305/305/78/150 EU 13 | [15 empty] | PP | 2
373 | K | 1.018b | Vyústka drallová stavitelná 318 | ks | 3 |  | 0 |  |  |  | základní |  |  | 0 | 0 | 0 | 0 | 4 | K | 2 | ROZPOCET | 0 | 0 | 0 | 0 | 0 | 1 | 0 | 4 | 1059227898
| PP |  | Vyústka drallová stavitelná 318 | [15 empty] | PP | 2
374 | K | 1.019 | Vyústka dvouřadá pro odvod 525x 225, s regulací AG | ks | 2 |  | 0 |  |  |  | základní |  |  | 0 | 0 | 0 | 0 | 4 | K | 2 | ROZPOCET | 0 | 0 | 0 | 0 | 0 | 1 | 0 | 4 | 1432004771
| PP |  | Vyústka dvouřadá pro odvod 525x 225, s regulací AG | [15 empty] | PP | 2
375 | K | 1.020 | Ohebná hadice tlumící D= 254 5m bal.zvuk.izol. | ks | 1 |  | 0 |  |  |  | základní |  |  | 0 | 0 | 0 | 0 | 4 | K | 2 | ROZPOCET | 0 | 0 | 0 | 0 | 0 | 1 | 0 | 4 | 795418327
| PP |  | Ohebná hadice tlumící D= 254 5m bal.zvuk.izol. | [15 empty] | PP | 2
376 | K | 1.021 | Regulátor průtoku elektronický pro variab.průtok 300x300, 0-10 V | ks | 1 |  | 0 |  |  |  | základní |  |  | 0 | 0 | 0 | 0 | 4 | K | 2 | ROZPOCET | 0 | 0 | 0 | 0 | 0 | 1 | 0 | 4 | 206890710
| PP |  | Regulátor průtoku elektronický pro variab.průtok 300x300, 0-10 V | [15 empty] | PP | 2
377 | K | 1.022 | Tlumič hluku k regulátoru 300x300 | ks | 1 |  | 0 |  |  |  | základní |  |  | 0 | 0 | 0 | 0 | 4 | K | 2 | ROZPOCET | 0 | 0 | 0 | 0 | 0 | 1 | 0 | 4 | -877745711
| PP |  | Tlumič hluku k regulátoru 300x300 | [15 empty] | PP | 2
378 | K | 1.023 | Tal.ventil.kov.odvodní D= 160 | ks | 1 |  | 0 |  |  |  | základní |  |  | 0 | 0 | 0 | 0 | 4 | K | 2 | ROZPOCET | 0 | 0 | 0 | 0 | 0 | 1 | 0 | 4 | -28213316
| PP |  | Tal.ventil.kov.odvodní D= 160 | [15 empty] | PP | 2
379 | K | 1.023a | Rámeček k tal.ventil. D= 160 | ks | 1 |  | 0 |  |  |  | základní |  |  | 0 | 0 | 0 | 0 | 4 | K | 2 | ROZPOCET | 0 | 0 | 0 | 0 | 0 | 1 | 0 | 4 | 1412965729
| PP |  | Rámeček k tal.ventil. D= 160 | [15 empty] | PP | 2
380 | K | 1.024 | Tal.ventil.kov.odvodní D= 125 | ks | 2 |  | 0 |  |  |  | základní |  |  | 0 | 0 | 0 | 0 | 4 | K | 2 | ROZPOCET | 0 | 0 | 0 | 0 | 0 | 1 | 0 | 4 | -237281228
| PP |  | Tal.ventil.kov.odvodní D= 125 | [15 empty] | PP | 2
381 | K | 1.024a | Rámeček k tal.ventil. D= 125 | ks | 2 |  | 0 |  |  |  | základní |  |  | 0 | 0 | 0 | 0 | 4 | K | 2 | ROZPOCET | 0 | 0 | 0 | 0 | 0 | 1 | 0 | 4 | -2110174858
| PP |  | Rámeček k tal.ventil. D= 125 | [15 empty] | PP | 2
382 | K | 1.025 | Regulátor průtoku elektronický pro variab.průtok D=250, 0-10 V, protihluk.kryt | ks | 3 |  | 0 |  |  |  | základní |  |  | 0 | 0 | 0 | 0 | 4 | K | 2 | ROZPOCET | 0 | 0 | 0 | 0 | 0 | 1 | 0 | 4 | 1440309454
| PP |  | Regulátor průtoku elektronický pro variab.průtok D=250, 0-10 V, protihluk.kryt | [15 empty] | PP | 2
383 | K | 1.026 | Regulátor průtoku elektronický pro variab.průtok D=200, 0-10 V, protihluk.kryt | ks | 2 |  | 0 |  |  |  | základní |  |  | 0 | 0 | 0 | 0 | 4 | K | 2 | ROZPOCET | 0 | 0 | 0 | 0 | 0 | 1 | 0 | 4 | -1332417587
| PP |  | Regulátor průtoku elektronický pro variab.průtok D=200, 0-10 V, protihluk.kryt | [15 empty] | PP | 2
384 | K | 1.027 | Regulátor průtoku elektronický pro variab.průtok D=125, 0-10 V, protihluk.kryt | ks | 1 |  | 0 |  |  |  | základní |  |  | 0 | 0 | 0 | 0 | 4 | K | 2 | ROZPOCET | 0 | 0 | 0 | 0 | 0 | 1 | 0 | 4 | -1984567665
| PP |  | Regulátor průtoku elektronický pro variab.průtok D=125, 0-10 V, protihluk.kryt | [15 empty] | PP | 2
385 | K | 1.028 | Protidešťová žaluzie 1600x540 mm TPJ 38-12-74 (rozměr upravit dle okenního rozměru | ks | 2 |  | 0 |  |  |  | základní |  |  | 0 | 0 | 0 | 0 | 4 | K | 2 | ROZPOCET | 0 | 0 | 0 | 0 | 0 | 1 | 0 | 4 | 2112919341
| PP |  | Protidešťová žaluzie 1600x540 mm TPJ 38-12-74 (rozměr upravit dle okenního rozměru | [15 empty] | PP | 2
386 | K | 1.029 | Ohebná hadice tlumící D= 127 5m bal.zvuk.izol. | ks | 1 |  | 0 |  |  |  | základní |  |  | 0 | 0 | 0 | 0 | 4 | K | 2 | ROZPOCET | 0 | 0 | 0 | 0 | 0 | 1 | 0 | 4 | 155749992
| PP |  | Ohebná hadice tlumící D= 127 5m bal.zvuk.izol. | [15 empty] | PP | 2
387 | K | 1.030 | Protidešťová žaluzie 1750x540 mm TPJ 38-12-74 (rozměr upravit dle okenního rozměru | ks | 2 |  | 0 |  |  |  | základní |  |  | 0 | 0 | 0 | 0 | 4 | K | 2 | ROZPOCET | 0 | 0 | 0 | 0 | 0 | 1 | 0 | 4 | -1032416217
| PP |  | Protidešťová žaluzie 1750x540 mm TPJ 38-12-74 (rozměr upravit dle okenního rozměru | [15 empty] | PP | 2
388 | K | 1.031 | Tal.ventil.kov.odvodní D= 200 | ks | 10 |  | 0 |  |  |  | základní |  |  | 0 | 0 | 0 | 0 | 4 | K | 2 | ROZPOCET | 0 | 0 | 0 | 0 | 0 | 1 | 0 | 4 | -538089926
| PP |  | Tal.ventil.kov.odvodní D= 200 | [15 empty] | PP | 2
389 | K | 1.031a | Rámeček k tal.ventil. D= 200 | ks | 10 |  | 0 |  |  |  | základní |  |  | 0 | 0 | 0 | 0 | 4 | K | 2 | ROZPOCET | 0 | 0 | 0 | 0 | 0 | 1 | 0 | 4 | -908646835
| PP |  | Rámeček k tal.ventil. D= 200 | [15 empty] | PP | 2
390 | K | 1.032 | Stěnová mřížka SMU 600x150 | ks | 2 |  | 0 |  |  |  | základní |  |  | 0 | 0 | 0 | 0 | 4 | K | 2 | ROZPOCET | 0 | 0 | 0 | 0 | 0 | 1 | 0 | 4 | 1519286133
| PP |  | Stěnová mřížka SMU 600x150 | [15 empty] | PP | 2
391 | K | 1.033 | Ohebná hadice tlumící D= 102 5m bal.zvuk.izol. | ks | 2 |  | 0 |  |  |  | základní |  |  | 0 | 0 | 0 | 0 | 4 | K | 2 | ROZPOCET | 0 | 0 | 0 | 0 | 0 | 1 | 0 | 4 | -1655648794
| PP |  | Ohebná hadice tlumící D= 102 5m bal.zvuk.izol. | [15 empty] | PP | 2
392 | K | 1.035 | Spiro potrubi pozink D 250 | bm | 3 |  | 0 |  |  |  | základní |  |  | 0 | 0 | 0 | 0 | 4 | K | 2 | ROZPOCET | 0 | 0 | 0 | 0 | 0 | 1 | 0 | 4 | -982909618
| PP |  | Spiro potrubi pozink D 250 | [15 empty] | PP | 2
393 | K | 1.036 | Spiro potrubí pozink D 200 | bm | 20 |  | 0 |  |  |  | základní |  |  | 0 | 0 | 0 | 0 | 4 | K | 2 | ROZPOCET | 0 | 0 | 0 | 0 | 0 | 1 | 0 | 4 | 1265973907
| PP |  | Spiro potrubí pozink D 200 | [15 empty] | PP | 2
394 | K | 1.037 | Spiro potrubí pozink D 160 | bm | 8 |  | 0 |  |  |  | základní |  |  | 0 | 0 | 0 | 0 | 4 | K | 2 | ROZPOCET | 0 | 0 | 0 | 0 | 0 | 1 | 0 | 4 | 11275715
| PP |  | Spiro potrubí pozink D 160 | [15 empty] | PP | 2
395 | K | 1.038 | Spiro potrubí pozink D 125 | bm | 9 |  | 0 |  |  |  | základní |  |  | 0 | 0 | 0 | 0 | 4 | K | 2 | ROZPOCET | 0 | 0 | 0 | 0 | 0 | 1 | 0 | 4 | 617487053
| PP |  | Spiro potrubí pozink D 125 | [15 empty] | PP | 2
396 | K | 1.039 | Spiro potrubí pozink D 100 | bm | 2 |  | 0 |  |  |  | základní |  |  | 0 | 0 | 0 | 0 | 4 | K | 2 | ROZPOCET | 0 | 0 | 0 | 0 | 0 | 1 | 0 | 4 | -83310885
| PP |  | Spiro potrubí pozink D 100 | [15 empty] | PP | 2
397 | K | 1.040 | Oblouk 90°- SPIRO 250 | ks | 6 |  | 0 |  |  |  | základní |  |  | 0 | 0 | 0 | 0 | 4 | K | 2 | ROZPOCET | 0 | 0 | 0 | 0 | 0 | 1 | 0 | 4 | -1471051216
| PP |  | Oblouk 90°- SPIRO 250 | [15 empty] | PP | 2
398 | K | 1.041 | Oblouk 90°- SPIRO 200 | ks | 5 |  | 0 |  |  |  | základní |  |  | 0 | 0 | 0 | 0 | 4 | K | 2 | ROZPOCET | 0 | 0 | 0 | 0 | 0 | 1 | 0 | 4 | -2091389040
| PP |  | Oblouk 90°- SPIRO 200 | [15 empty] | PP | 2
399 | K | 1.042 | Oblouk 90°- SPIRO 160 | ks | 4 |  | 0 |  |  |  | základní |  |  | 0 | 0 | 0 | 0 | 4 | K | 2 | ROZPOCET | 0 | 0 | 0 | 0 | 0 | 1 | 0 | 4 | 158339015
| PP |  | Oblouk 90°- SPIRO 160 | [15 empty] | PP | 2
400 | K | 1.043 | Oblouk 90°- SPIRO 125 | ks | 5 |  | 0 |  |  |  | základní |  |  | 0 | 0 | 0 | 0 | 4 | K | 2 | ROZPOCET | 0 | 0 | 0 | 0 | 0 | 1 | 0 | 4 | 547259356
| PP |  | Oblouk 90°- SPIRO 125 | [15 empty] | PP | 2
401 | K | 1.044 | Přechod osový -SPIRO 250/200 | ks | 2 |  | 0 |  |  |  | základní |  |  | 0 | 0 | 0 | 0 | 4 | K | 2 | ROZPOCET | 0 | 0 | 0 | 0 | 0 | 1 | 0 | 4 | 440022259
| PP |  | Přechod osový -SPIRO 250/200 | [15 empty] | PP | 2
402 | K | 1.045 | Přechod osový -SPIRO 200/160 | ks | 1 |  | 0 |  |  |  | základní |  |  | 0 | 0 | 0 | 0 | 4 | K | 2 | ROZPOCET | 0 | 0 | 0 | 0 | 0 | 1 | 0 | 4 | 2124777371
| PP |  | Přechod osový -SPIRO 200/160 | [15 empty] | PP | 2
403 | K | 1.046 | Přechod osový -SPIRO 160/125 | ks | 1 |  | 0 |  |  |  | základní |  |  | 0 | 0 | 0 | 0 | 4 | K | 2 | ROZPOCET | 0 | 0 | 0 | 0 | 0 | 1 | 0 | 4 | -112358351
| PP |  | Přechod osový -SPIRO 160/125 | [15 empty] | PP | 2
404 | K | 1.047 | Odbočka jednostranná 90°-SPIRO 200/125 | ks | 2 |  | 0 |  |  |  | základní |  |  | 0 | 0 | 0 | 0 | 4 | K | 2 | ROZPOCET | 0 | 0 | 0 | 0 | 0 | 1 | 0 | 4 | 1349785021
| PP |  | Odbočka jednostranná 90°-SPIRO 200/125 | [15 empty] | PP | 2
405 | K | 1.048 | Odbočka jednostranná 90°-SPIRO 160/125 | ks | 1 |  | 0 |  |  |  | základní |  |  | 0 | 0 | 0 | 0 | 4 | K | 2 | ROZPOCET | 0 | 0 | 0 | 0 | 0 | 1 | 0 | 4 | -199747684
| PP |  | Odbočka jednostranná 90°-SPIRO 160/125 | [15 empty] | PP | 2
406 | K | 1.050 | do obvodu 5600 mm/ 100% tvar. sk.I pozink ON 12 0403 | bm | 5 |  | 0 |  |  |  | základní |  |  | 0 | 0 | 0 | 0 | 4 | K | 2 | ROZPOCET | 0 | 0 | 0 | 0 | 0 | 1 | 0 | 4 | 1646201914
| PP |  | do obvodu 5600 mm/ 100% tvar. sk.I pozink ON 12 0403 | [15 empty] | PP | 2
407 | K | Pol29 | do obvodu 2630 mm/ 60% tvar. sk.I pozink ON 12 0403 | bm | 48 |  | 0 |  |  |  | základní |  |  | 0 | 0 | 0 | 0 | 4 | K | 2 | ROZPOCET | 0 | 0 | 0 | 0 | 0 | 1 | 0 | 4 | 700218439
| PP |  | do obvodu 2630 mm/ 60% tvar. sk.I pozink ON 12 0403 | [15 empty] | PP | 2
408 | K | Pol30 | do obvodu 1890 mm/ 50% tvar. sk.I pozink ON 12 0403 | bm | 20 |  | 0 |  |  |  | základní |  |  | 0 | 0 | 0 | 0 | 4 | K | 2 | ROZPOCET | 0 | 0 | 0 | 0 | 0 | 1 | 0 | 4 | -124360869
| PP |  | do obvodu 1890 mm/ 50% tvar. sk.I pozink ON 12 0403 | [15 empty] | PP | 2
409 | K | Pol31 | do obvodu 1500 mm/ 30% tvar. sk.I pozink ON 12 0403 | bm | 50 |  | 0 |  |  |  | základní |  |  | 0 | 0 | 0 | 0 | 4 | K | 2 | ROZPOCET | 0 | 0 | 0 | 0 | 0 | 1 | 0 | 4 | -814354307
| PP |  | do obvodu 1500 mm/ 30% tvar. sk.I pozink ON 12 0403 | [15 empty] | PP | 2
410 | K | Pol32 | do obvodu 1050 mm/ 30% tvar. sk.I pozink ON 12 0403 | bm | 21 |  | 0 |  |  |  | základní |  |  | 0 | 0 | 0 | 0 | 4 | K | 2 | ROZPOCET | 0 | 0 | 0 | 0 | 0 | 1 | 0 | 4 | -1024281082
| PP |  | do obvodu 1050 mm/ 30% tvar. sk.I pozink ON 12 0403 | [15 empty] | PP | 2
| D | M2 | Porodní oddělení 2.NP |  |  |  | 0 | [5 empty] | 0 |  | 0 |  | 0 | 3 | D | 1 | ROZPOCET | [6 empty] | 0
411 | K | 2.001 | Klimatizační jednotka, přívod + odvod | ks | 1 |  | 0 |  |  |  | základní |  |  | 0 | 0 | 0 | 0 | 4 | K | 2 | ROZPOCET | 0 | 0 | 0 | 0 | 0 | 1 | 0 | 4 | 1819183434
| PP |  | Klimatizační jednotka, přívod + odvod | [15 empty] | PP | 2
| P |  | Poznámka k položce: (složení a parametry dle techniky v příloze TPJ a tab.č.2 a 3 v TZ) | [15 empty] | P | 2
412 | K | 2.002 | Parní zvlhčovač - vyvíječ vč. příslušenství | ks | 1 |  | 0 |  |  |  | základní |  |  | 0 | 0 | 0 | 0 | 4 | K | 2 | ROZPOCET | 0 | 0 | 0 | 0 | 0 | 1 | 0 | 4 | -660482898
| PP |  | Parní zvlhčovač - vyvíječ vč. příslušenství | [15 empty] | PP | 2
| P |  | Poznámka k položce: (složení a parametry dle techniky v příloze TPJ a tab.č. 3 v TZ) | [15 empty] | P | 2
413 | K | 2.002a | Relé | ks | 1 |  | 0 |  |  |  | základní |  |  | 0 | 0 | 0 | 0 | 4 | K | 2 | ROZPOCET | 0 | 0 | 0 | 0 | 0 | 1 | 0 | 4 | 456472913
| PP |  | Relé | [15 empty] | PP | 2
414 | K | 2.002b | Kondenzační hadice KS10 (4m) | ks | 1 |  | 0 |  |  |  | základní |  |  | 0 | 0 | 0 | 0 | 4 | K | 2 | ROZPOCET | 0 | 0 | 0 | 0 | 0 | 1 | 0 | 4 | -2023215761
| PP |  | Kondenzační hadice KS10 (4m) | [15 empty] | PP | 2
415 | K | 2.002c | Parní hadice Z10 (4m) | ks | 1 |  | 0 |  |  |  | základní |  |  | 0 | 0 | 0 | 0 | 4 | K | 2 | ROZPOCET | 0 | 0 | 0 | 0 | 0 | 1 | 0 | 4 | 2049994722
| PP |  | Parní hadice Z10 (4m) | [15 empty] | PP | 2
416 | K | 2.002d | Trubice 81-350 | ks | 1 |  | 0 |  |  |  | základní |  |  | 0 | 0 | 0 | 0 | 4 | K | 2 | ROZPOCET | 0 | 0 | 0 | 0 | 0 | 1 | 0 | 4 | -321326548
| PP |  | Trubice 81-350 | [15 empty] | PP | 2
417 | K | 2.003 | Vložka tlumiče hluku 200/500x750 (vestavba do potrubí 650x500 mm) | ks | 4 |  | 0 |  |  |  | základní |  |  | 0 | 0 | 0 | 0 | 4 | K | 2 | ROZPOCET | 0 | 0 | 0 | 0 | 0 | 1 | 0 | 4 | 397725059
| PP |  | Vložka tlumiče hluku 200/500x750 (vestavba do potrubí 650x500 mm) | [15 empty] | PP | 2
418 | K | 2.004 | Regulační klapka těsná 500x400 pro SM | ks | 1 |  | 0 |  |  |  | základní |  |  | 0 | 0 | 0 | 0 | 4 | K | 2 | ROZPOCET | 0 | 0 | 0 | 0 | 0 | 1 | 0 | 4 | 526818287
| PP |  | Regulační klapka těsná 500x400 pro SM | [15 empty] | PP | 2
419 | K | 2.005 | Drall.anemostat pro odvod 600x600mm, s klapkou, horizont.připojení | ks | 2 |  | 0 |  |  |  | základní |  |  | 0 | 0 | 0 | 0 | 4 | K | 2 | ROZPOCET | 0 | 0 | 0 | 0 | 0 | 1 | 0 | 4 | 904132839
| PP |  | Drall.anemostat pro odvod 600x600mm, s klapkou, horizont.připojení | [15 empty] | PP | 2
420 | K | 2.006 | Regulační klapka těsná 450x315 pro SM | ks | 1 |  | 0 |  |  |  | základní |  |  | 0 | 0 | 0 | 0 | 4 | K | 2 | ROZPOCET | 0 | 0 | 0 | 0 | 0 | 1 | 0 | 4 | -465652951
| PP |  | Regulační klapka těsná 450x315 pro SM | [15 empty] | PP | 2
421 | K | 2.007 | Požární klapka EI 90, těsná 315 x 500 se servem 24 V | ks | 1 |  | 0 |  |  |  | základní |  |  | 0 | 0 | 0 | 0 | 4 | K | 2 | ROZPOCET | 0 | 0 | 0 | 0 | 0 | 1 | 0 | 4 | 1706307626
| PP |  | Požární klapka EI 90, těsná 315 x 500 se servem 24 V | [15 empty] | PP | 2
422 | K | 2.008 | Požární klapka EI 90, těsná 450 x 315 se servem 24 V | ks | 1 |  | 0 |  |  |  | základní |  |  | 0 | 0 | 0 | 0 | 4 | K | 2 | ROZPOCET | 0 | 0 | 0 | 0 | 0 | 1 | 0 | 4 | 189872209
| PP |  | Požární klapka EI 90, těsná 450 x 315 se servem 24 V | [15 empty] | PP | 2
423 | K | 2.009 | Ohebná hadice tlumící D=I 254 5m bal.zvuk.izol. | ks | 2 |  | 0 |  |  |  | základní |  |  | 0 | 0 | 0 | 0 | 4 | K | 2 | ROZPOCET | 0 | 0 | 0 | 0 | 0 | 1 | 0 | 4 | -2007759667
| PP |  | Ohebná hadice tlumící D=I 254 5m bal.zvuk.izol. | [15 empty] | PP | 2
424 | K | 2.010 | Tal.ventil.kov.odvodní D= 160 | ks | 2 |  | 0 |  |  |  | základní |  |  | 0 | 0 | 0 | 0 | 4 | K | 2 | ROZPOCET | 0 | 0 | 0 | 0 | 0 | 1 | 0 | 4 | 153028979
| PP |  | Tal.ventil.kov.odvodní D= 160 | [15 empty] | PP | 2
425 | K | 2.010a | Rámeček k tal.ventil. D= 160 | ks | 2 |  | 0 |  |  |  | základní |  |  | 0 | 0 | 0 | 0 | 4 | K | 2 | ROZPOCET | 0 | 0 | 0 | 0 | 0 | 1 | 0 | 4 | -2121322093
| PP |  | Rámeček k tal.ventil. D= 160 | [15 empty] | PP | 2
426 | K | 2.011 | Tlumič kruhový D= 250/900 | ks | 2 |  | 0 |  |  |  | základní |  |  | 0 | 0 | 0 | 0 | 4 | K | 2 | ROZPOCET | 0 | 0 | 0 | 0 | 0 | 1 | 0 | 4 | -1782818318
| PP |  | Tlumič kruhový D= 250/900 | [15 empty] | PP | 2
427 | K | 2.012 | Drall.anemostat pro odvod 400x400mm, s klapkou, horizont.připojení | ks | 4 |  | 0 |  |  |  | základní |  |  | 0 | 0 | 0 | 0 | 4 | K | 2 | ROZPOCET | 0 | 0 | 0 | 0 | 0 | 1 | 0 | 4 | 42436893
| PP |  | Drall.anemostat pro odvod 400x400mm, s klapkou, horizont.připojení | [15 empty] | PP | 2
428 | K | 2.013 | Ohebná hadice tlumící D= 203 5m bal.zvuk.izol. | ks | 2 |  | 0 |  |  |  | základní |  |  | 0 | 0 | 0 | 0 | 4 | K | 2 | ROZPOCET | 0 | 0 | 0 | 0 | 0 | 1 | 0 | 4 | 2112143369
| PP |  | Ohebná hadice tlumící D= 203 5m bal.zvuk.izol. | [15 empty] | PP | 2
429 | K | 2.014 | Ohebná hadice tlumící D= 160 5m bal.zvuk.izol. | ks | 2 |  | 0 |  |  |  | základní |  |  | 0 | 0 | 0 | 0 | 4 | K | 2 | ROZPOCET | 0 | 0 | 0 | 0 | 0 | 1 | 0 | 4 | -1844214627
| PP |  | Ohebná hadice tlumící D= 160 5m bal.zvuk.izol. | [15 empty] | PP | 2
430 | K | 2.015 | Tal.ventil.kov.odvodní D= 100 | ks | 2 |  | 0 |  |  |  | základní |  |  | 0 | 0 | 0 | 0 | 4 | K | 2 | ROZPOCET | 0 | 0 | 0 | 0 | 0 | 1 | 0 | 4 | -2005088405
| PP |  | Tal.ventil.kov.odvodní D= 100 | [15 empty] | PP | 2
431 | K | 2.015a | Rámeček k tal.ventil. D= 100 | ks | 2 |  | 0 |  |  |  | základní |  |  | 0 | 0 | 0 | 0 | 4 | K | 2 | ROZPOCET | 0 | 0 | 0 | 0 | 0 | 1 | 0 | 4 | -1112863145
| PP |  | Rámeček k tal.ventil. D= 100 | [15 empty] | PP | 2
432 | K | 2.016 | Omezovací regulátor konst. průtoku d= 160 | ks | 2 |  | 0 |  |  |  | základní |  |  | 0 | 0 | 0 | 0 | 4 | K | 2 | ROZPOCET | 0 | 0 | 0 | 0 | 0 | 1 | 0 | 4 | 1618235540
| PP |  | Omezovací regulátor konst. průtoku d= 160 | [15 empty] | PP | 2
433 | K | 2.017 | Drall.anemostat pro přívod 600x600mm, s klapkou, horizont.připojení | ks | 2 |  | 0 |  |  |  | základní |  |  | 0 | 0 | 0 | 0 | 4 | K | 2 | ROZPOCET | 0 | 0 | 0 | 0 | 0 | 1 | 0 | 4 | -1660643019
| PP |  | Drall.anemostat pro přívod 600x600mm, s klapkou, horizont.připojení | [15 empty] | PP | 2
434 | K | 2.018 | Drall.anemostat pro přívod 400x400mm, s klapkou, horizont.připojení | ks | 5 |  | 0 |  |  |  | základní |  |  | 0 | 0 | 0 | 0 | 4 | K | 2 | ROZPOCET | 0 | 0 | 0 | 0 | 0 | 1 | 0 | 4 | 1460583361
| PP |  | Drall.anemostat pro přívod 400x400mm, s klapkou, horizont.připojení | [15 empty] | PP | 2
435 | K | 2.019 | Drall.anemostat pro přívod 300x300mm, s klapkou, horizont.připojení | ks | 2 |  | 0 |  |  |  | základní |  |  | 0 | 0 | 0 | 0 | 4 | K | 2 | ROZPOCET | 0 | 0 | 0 | 0 | 0 | 1 | 0 | 4 | -850967225
| PP |  | Drall.anemostat pro přívod 300x300mm, s klapkou, horizont.připojení | [15 empty] | PP | 2
436 | K | 2.020 | Ohebná hadice tlumící D= 102 5m bal.zvuk.izol. | ks | 1 |  | 0 |  |  |  | základní |  |  | 0 | 0 | 0 | 0 | 4 | K | 2 | ROZPOCET | 0 | 0 | 0 | 0 | 0 | 1 | 0 | 4 | 1460015604
| PP |  | Ohebná hadice tlumící D= 102 5m bal.zvuk.izol. | [15 empty] | PP | 2
437 | K | 2.021 | Regulátor průtoku elektronický pro variab.průtok D=250, 0-10 V, protihluk.kryt | ks | 4 |  | 0 |  |  |  | základní |  |  | 0 | 0 | 0 | 0 | 4 | K | 2 | ROZPOCET | 0 | 0 | 0 | 0 | 0 | 1 | 0 | 4 | 406563181
| PP |  | Regulátor průtoku elektronický pro variab.průtok D=250, 0-10 V, protihluk.kryt | [15 empty] | PP | 2
438 | K | 2.022 | Regulátor průtoku elektronický pro variab.průtok D=200, 0-10 V, protihluk.kryt | ks | 2 |  | 0 |  |  |  | základní |  |  | 0 | 0 | 0 | 0 | 4 | K | 2 | ROZPOCET | 0 | 0 | 0 | 0 | 0 | 1 | 0 | 4 | 451208777
| PP |  | Regulátor průtoku elektronický pro variab.průtok D=200, 0-10 V, protihluk.kryt | [15 empty] | PP | 2
439 | K | 2.025 | Spiro potrubi pozink D 250 | bm | 17 |  | 0 |  |  |  | základní |  |  | 0 | 0 | 0 | 0 | 4 | K | 2 | ROZPOCET | 0 | 0 | 0 | 0 | 0 | 1 | 0 | 4 | -471573436
| PP |  | Spiro potrubi pozink D 250 | [15 empty] | PP | 2
440 | K | 2.026 | Spiro potrubí pozink D 200 | bm | 20 |  | 0 |  |  |  | základní |  |  | 0 | 0 | 0 | 0 | 4 | K | 2 | ROZPOCET | 0 | 0 | 0 | 0 | 0 | 1 | 0 | 4 | -1193819487
| PP |  | Spiro potrubí pozink D 200 | [15 empty] | PP | 2
441 | K | 2.027 | Spiro potrubí pozink D 180 | bm | 15 |  | 0 |  |  |  | základní |  |  | 0 | 0 | 0 | 0 | 4 | K | 2 | ROZPOCET | 0 | 0 | 0 | 0 | 0 | 1 | 0 | 4 | -212409616
| PP |  | Spiro potrubí pozink D 180 | [15 empty] | PP | 2
442 | K | 2.028 | Spiro potrubí pozink D 160 | bm | 9 |  | 0 |  |  |  | základní |  |  | 0 | 0 | 0 | 0 | 4 | K | 2 | ROZPOCET | 0 | 0 | 0 | 0 | 0 | 1 | 0 | 4 | -414674644
| PP |  | Spiro potrubí pozink D 160 | [15 empty] | PP | 2
443 | K | 2.029 | Spiro potrubí pozink D 100 | bm | 6 |  | 0 |  |  |  | základní |  |  | 0 | 0 | 0 | 0 | 4 | K | 2 | ROZPOCET | 0 | 0 | 0 | 0 | 0 | 1 | 0 | 4 | -2077275221
| PP |  | Spiro potrubí pozink D 100 | [15 empty] | PP | 2
444 | K | 2.030 | Oblouk 90°- SPIRO 250 | ks | 4 |  | 0 |  |  |  | základní |  |  | 0 | 0 | 0 | 0 | 4 | K | 2 | ROZPOCET | 0 | 0 | 0 | 0 | 0 | 1 | 0 | 4 | -1928950401
| PP |  | Oblouk 90°- SPIRO 250 | [15 empty] | PP | 2
445 | K | 2.031 | Oblouk 90°- SPIRO 200 | ks | 7 |  | 0 |  |  |  | základní |  |  | 0 | 0 | 0 | 0 | 4 | K | 2 | ROZPOCET | 0 | 0 | 0 | 0 | 0 | 1 | 0 | 4 | 258496311
| PP |  | Oblouk 90°- SPIRO 200 | [15 empty] | PP | 2
446 | K | 2.032 | Oblouk 90°- SPIRO 180 | ks | 2 |  | 0 |  |  |  | základní |  |  | 0 | 0 | 0 | 0 | 4 | K | 2 | ROZPOCET | 0 | 0 | 0 | 0 | 0 | 1 | 0 | 4 | 1709624727
| PP |  | Oblouk 90°- SPIRO 180 | [15 empty] | PP | 2
447 | K | 2.033 | Oblouk 90°- SPIRO 160 | ks | 2 |  | 0 |  |  |  | základní |  |  | 0 | 0 | 0 | 0 | 4 | K | 2 | ROZPOCET | 0 | 0 | 0 | 0 | 0 | 1 | 0 | 4 | -587665863
| PP |  | Oblouk 90°- SPIRO 160 | [15 empty] | PP | 2
448 | K | 2.034 | Oblouk 90°- SPIRO 100 | ks | 3 |  | 0 |  |  |  | základní |  |  | 0 | 0 | 0 | 0 | 4 | K | 2 | ROZPOCET | 0 | 0 | 0 | 0 | 0 | 1 | 0 | 4 | -525118885
| PP |  | Oblouk 90°- SPIRO 100 | [15 empty] | PP | 2
449 | K | 2.035 | Oblouk 45°- SPIRO 250 | ks | 2 |  | 0 |  |  |  | základní |  |  | 0 | 0 | 0 | 0 | 4 | K | 2 | ROZPOCET | 0 | 0 | 0 | 0 | 0 | 1 | 0 | 4 | 266219040
| PP |  | Oblouk 45°- SPIRO 250 | [15 empty] | PP | 2
450 | K | 2.036 | Oblouk 45°- SPIRO 160 | ks | 2 |  | 0 |  |  |  | základní |  |  | 0 | 0 | 0 | 0 | 4 | K | 2 | ROZPOCET | 0 | 0 | 0 | 0 | 0 | 1 | 0 | 4 | 1706220028
| PP |  | Oblouk 45°- SPIRO 160 | [15 empty] | PP | 2
451 | K | 2.037 | Oblouk 45°- SPIRO 100 | ks | 1 |  | 0 |  |  |  | základní |  |  | 0 | 0 | 0 | 0 | 4 | K | 2 | ROZPOCET | 0 | 0 | 0 | 0 | 0 | 1 | 0 | 4 | -2111452462
| PP |  | Oblouk 45°- SPIRO 100 | [15 empty] | PP | 2
452 | K | 2.038 | Oblouk 45°- SPIRO 180 | ks | 4 |  | 0 |  |  |  | základní |  |  | 0 | 0 | 0 | 0 | 4 | K | 2 | ROZPOCET | 0 | 0 | 0 | 0 | 0 | 1 | 0 | 4 | 914288829
| PP |  | Oblouk 45°- SPIRO 180 | [15 empty] | PP | 2
453 | K | 2.039 | Přechod osový -SPIRO 250/200 | ks | 2 |  | 0 |  |  |  | základní |  |  | 0 | 0 | 0 | 0 | 4 | K | 2 | ROZPOCET | 0 | 0 | 0 | 0 | 0 | 1 | 0 | 4 | 114467302
| PP |  | Přechod osový -SPIRO 250/200 | [15 empty] | PP | 2
454 | K | 2.040 | Přechod osový -SPIRO 250/100 | ks | 1 |  | 0 |  |  |  | základní |  |  | 0 | 0 | 0 | 0 | 4 | K | 2 | ROZPOCET | 0 | 0 | 0 | 0 | 0 | 1 | 0 | 4 | 405433510
| PP |  | Přechod osový -SPIRO 250/100 | [15 empty] | PP | 2
455 | K | 2.041 | Přechod osový -SPIRO 200/160 | ks | 1 |  | 0 |  |  |  | základní |  |  | 0 | 0 | 0 | 0 | 4 | K | 2 | ROZPOCET | 0 | 0 | 0 | 0 | 0 | 1 | 0 | 4 | 1035666615
| PP |  | Přechod osový -SPIRO 200/160 | [15 empty] | PP | 2
456 | K | 2.042 | Odbočka jednostranná 90°-SPIRO 250/250 | ks | 2 |  | 0 |  |  |  | základní |  |  | 0 | 0 | 0 | 0 | 4 | K | 2 | ROZPOCET | 0 | 0 | 0 | 0 | 0 | 1 | 0 | 4 | 1901200717
| PP |  | Odbočka jednostranná 90°-SPIRO 250/250 | [15 empty] | PP | 2
457 | K | 2.043 | Odbočka jednostranná 90°-SPIRO 250/200 | ks | 4 |  | 0 |  |  |  | základní |  |  | 0 | 0 | 0 | 0 | 4 | K | 2 | ROZPOCET | 0 | 0 | 0 | 0 | 0 | 1 | 0 | 4 | 1252469720
| PP |  | Odbočka jednostranná 90°-SPIRO 250/200 | [15 empty] | PP | 2
458 | K | 2.044 | Odbočka jednostranná 90°-SPIRO 250/160 | ks | 1 |  | 0 |  |  |  | základní |  |  | 0 | 0 | 0 | 0 | 4 | K | 2 | ROZPOCET | 0 | 0 | 0 | 0 | 0 | 1 | 0 | 4 | -1776281910
| PP |  | Odbočka jednostranná 90°-SPIRO 250/160 | [15 empty] | PP | 2
459 | K | 2.045 | Odbočka jednostranná 90°-SPIRO 200/200 | ks | 2 |  | 0 |  |  |  | základní |  |  | 0 | 0 | 0 | 0 | 4 | K | 2 | ROZPOCET | 0 | 0 | 0 | 0 | 0 | 1 | 0 | 4 | 1779125479
| PP |  | Odbočka jednostranná 90°-SPIRO 200/200 | [15 empty] | PP | 2
460 | K | 2.046 | Odbočka jednostranná 90°-SPIRO 200/100 | ks | 1 |  | 0 |  |  |  | základní |  |  | 0 | 0 | 0 | 0 | 4 | K | 2 | ROZPOCET | 0 | 0 | 0 | 0 | 0 | 1 | 0 | 4 | 1531383055
| PP |  | Odbočka jednostranná 90°-SPIRO 200/100 | [15 empty] | PP | 2
461 | K | 2.047 | Odbočka oboustranná 90°-SPIRO 180/160 | ks | 1 |  | 0 |  |  |  | základní |  |  | 0 | 0 | 0 | 0 | 4 | K | 2 | ROZPOCET | 0 | 0 | 0 | 0 | 0 | 1 | 0 | 4 | -429769856
| PP |  | Odbočka oboustranná 90°-SPIRO 180/160 | [15 empty] | PP | 2
462 | K | 2.050 | do obvodu 2630 mm/ 50% tvar. sk.I pozink ON 12 0403 | bm | 28 |  | 0 |  |  |  | základní |  |  | 0 | 0 | 0 | 0 | 4 | K | 2 | ROZPOCET | 0 | 0 | 0 | 0 | 0 | 1 | 0 | 4 | -242260786
| PP |  | do obvodu 2630 mm/ 50% tvar. sk.I pozink ON 12 0403 | [15 empty] | PP | 2
463 | K | Pol33 | do obvodu 1890 mm/ 40% tvar. sk.I pozink ON 12 0403 | bm | 40 |  | 0 |  |  |  | základní |  |  | 0 | 0 | 0 | 0 | 4 | K | 2 | ROZPOCET | 0 | 0 | 0 | 0 | 0 | 1 | 0 | 4 | -401161152
| PP |  | do obvodu 1890 mm/ 40% tvar. sk.I pozink ON 12 0403 | [15 empty] | PP | 2
464 | K | Pol34 | do obvodu 1500 mm/ 20% tvar. sk.I pozink ON 12 0403 | bm | 17 |  | 0 |  |  |  | základní |  |  | 0 | 0 | 0 | 0 | 4 | K | 2 | ROZPOCET | 0 | 0 | 0 | 0 | 0 | 1 | 0 | 4 | 1956050090
| PP |  | do obvodu 1500 mm/ 20% tvar. sk.I pozink ON 12 0403 | [15 empty] | PP | 2
| D | M3 | Sociální zařízení |  |  |  | 0 | [5 empty] | 0 |  | 0 |  | 0 | 3 | D | 1 | ROZPOCET | [6 empty] | 0
465 | K | 3.001 | Ventilátor diagon. do kruh. potrubí D= 160-dvouotáčkový | ks | 3 |  | 0 |  |  |  | základní |  |  | 0 | 0 | 0 | 0 | 4 | K | 2 | ROZPOCET | 0 | 0 | 0 | 0 | 0 | 1 | 0 | 4 | -1907496247
| PP |  | Ventilátor diagon. do kruh. potrubí D= 160-dvouotáčkový | [15 empty] | PP | 2
| P |  | Poznámka k položce: (parametry v tab.č. 2 v TZ) | [15 empty] | P | 2
466 | K | 3.001a | Rychloupínací spona d= 160 | ks | 6 |  | 0 |  |  |  | základní |  |  | 0 | 0 | 0 | 0 | 4 | K | 2 | ROZPOCET | 0 | 0 | 0 | 0 | 0 | 1 | 0 | 4 | -937117849
| PP |  | Rychloupínací spona d= 160 | [15 empty] | PP | 2
467 | K | 3.002 | Zpětná klapka komaxit d=160 | ks | 3 |  | 0 |  |  |  | základní |  |  | 0 | 0 | 0 | 0 | 4 | K | 2 | ROZPOCET | 0 | 0 | 0 | 0 | 0 | 1 | 0 | 4 | -648885503
| PP |  | Zpětná klapka komaxit d=160 | [15 empty] | PP | 2
468 | K | 3.003 | Ohebná hadice tlumící D= 160 5m bal.zvuk.izol. | ks | 2 |  | 0 |  |  |  | základní |  |  | 0 | 0 | 0 | 0 | 4 | K | 2 | ROZPOCET | 0 | 0 | 0 | 0 | 0 | 1 | 0 | 4 | 1683100234
| PP |  | Ohebná hadice tlumící D= 160 5m bal.zvuk.izol. | [15 empty] | PP | 2
469 | K | 3.004 | Ohebná hadice Tlumící D= 102 5m bal.zvuk.izol. | ks | 1 |  | 0 |  |  |  | základní |  |  | 0 | 0 | 0 | 0 | 4 | K | 2 | ROZPOCET | 0 | 0 | 0 | 0 | 0 | 1 | 0 | 4 | 2039368238
| PP |  | Ohebná hadice Tlumící D= 102 5m bal.zvuk.izol. | [15 empty] | PP | 2
470 | K | 3.005 | Výfuková hlavice -SPIRO VHO 200 | ks | 1 |  | 0 |  |  |  | základní |  |  | 0 | 0 | 0 | 0 | 4 | K | 2 | ROZPOCET | 0 | 0 | 0 | 0 | 0 | 1 | 0 | 4 | -157799879
| PP |  | Výfuková hlavice -SPIRO VHO 200 | [15 empty] | PP | 2
471 | K | 3.006 | Tal.ventil.kov.odvodní D= 160 | ks | 2 |  | 0 |  |  |  | základní |  |  | 0 | 0 | 0 | 0 | 4 | K | 2 | ROZPOCET | 0 | 0 | 0 | 0 | 0 | 1 | 0 | 4 | 1823529673
| PP |  | Tal.ventil.kov.odvodní D= 160 | [15 empty] | PP | 2
472 | K | 3.006a | Rámeček k tal.ventil. D= 160 | ks | 2 |  | 0 |  |  |  | základní |  |  | 0 | 0 | 0 | 0 | 4 | K | 2 | ROZPOCET | 0 | 0 | 0 | 0 | 0 | 1 | 0 | 4 | 1608626708
| PP |  | Rámeček k tal.ventil. D= 160 | [15 empty] | PP | 2
473 | K | 3.007 | Tal.ventil.kov.odvodní D= 100 | ks | 3 |  | 0 |  |  |  | základní |  |  | 0 | 0 | 0 | 0 | 4 | K | 2 | ROZPOCET | 0 | 0 | 0 | 0 | 0 | 1 | 0 | 4 | 423604728
| PP |  | Tal.ventil.kov.odvodní D= 100 | [15 empty] | PP | 2
474 | K | 3.007a | Rámeček k tal.ventil. D= 100 | ks | 3 |  | 0 |  |  |  | základní |  |  | 0 | 0 | 0 | 0 | 4 | K | 2 | ROZPOCET | 0 | 0 | 0 | 0 | 0 | 1 | 0 | 4 | 609853932
| PP |  | Rámeček k tal.ventil. D= 100 | [15 empty] | PP | 2
475 | K | 3.030 | Spiro potrubí pozink D 200 | bm | 5 |  | 0 |  |  |  | základní |  |  | 0 | 0 | 0 | 0 | 4 | K | 2 | ROZPOCET | 0 | 0 | 0 | 0 | 0 | 1 | 0 | 4 | 271628236
| PP |  | Spiro potrubí pozink D 200 | [15 empty] | PP | 2
476 | K | 3.031 | Spiro potrubí pozink D 160 | bm | 6 |  | 0 |  |  |  | základní |  |  | 0 | 0 | 0 | 0 | 4 | K | 2 | ROZPOCET | 0 | 0 | 0 | 0 | 0 | 1 | 0 | 4 | 1047915157
| PP |  | Spiro potrubí pozink D 160 | [15 empty] | PP | 2
477 | K | 3.032 | Oblouk 90°- SPIRO 200 | ks | 1 |  | 0 |  |  |  | základní |  |  | 0 | 0 | 0 | 0 | 4 | K | 2 | ROZPOCET | 0 | 0 | 0 | 0 | 0 | 1 | 0 | 4 | 2077698017
| PP |  | Oblouk 90°- SPIRO 200 | [15 empty] | PP | 2
478 | K | 3.033 | Oblouk 90°- SPIRO 160 | ks | 5 |  | 0 |  |  |  | základní |  |  | 0 | 0 | 0 | 0 | 4 | K | 2 | ROZPOCET | 0 | 0 | 0 | 0 | 0 | 1 | 0 | 4 | 679104391
| PP |  | Oblouk 90°- SPIRO 160 | [15 empty] | PP | 2
479 | K | 3.034 | Odbočka jednostranná 90°-SPIRO 200/160 | ks | 2 |  | 0 |  |  |  | základní |  |  | 0 | 0 | 0 | 0 | 4 | K | 2 | ROZPOCET | 0 | 0 | 0 | 0 | 0 | 1 | 0 | 4 | 100976238
| PP |  | Odbočka jednostranná 90°-SPIRO 200/160 | [15 empty] | PP | 2
480 | K | 3.035 | Odbočka jednostranná 90°-SPIRO 160/100 | ks | 3 |  | 0 |  |  |  | základní |  |  | 0 | 0 | 0 | 0 | 4 | K | 2 | ROZPOCET | 0 | 0 | 0 | 0 | 0 | 1 | 0 | 4 | -652257153
| PP |  | Odbočka jednostranná 90°-SPIRO 160/100 | [15 empty] | PP | 2
481 | K | 3.036 | Přechod osový -SPIRO 200/160 | ks | 1 |  | 0 |  |  |  | základní |  |  | 0 | 0 | 0 | 0 | 4 | K | 2 | ROZPOCET | 0 | 0 | 0 | 0 | 0 | 1 | 0 | 4 | 2038191408
| PP |  | Přechod osový -SPIRO 200/160 | [15 empty] | PP | 2
482 | K | 3.037 | Oblouk 90°- SPIRO 100 | ks | 4 |  | 0 |  |  |  | základní |  |  | 0 | 0 | 0 | 0 | 4 | K | 2 | ROZPOCET | 0 | 0 | 0 | 0 | 0 | 1 | 0 | 4 | 926876034
| PP |  | Oblouk 90°- SPIRO 100 | [15 empty] | PP | 2
| D | M4 | Zákrokové sály |  |  |  | 0 | [5 empty] | 0 |  | 0 |  | 0 | 3 | D | 1 | ROZPOCET | [6 empty] | 0
483 | K | 4.001 | Klimatizační jednotka v hygienickém provedení (vnitřek nerez), přívod + odvod | ks | 1 |  | 0 |  |  |  | základní |  |  | 0 | 0 | 0 | 0 | 4 | K | 2 | ROZPOCET | 0 | 0 | 0 | 0 | 0 | 1 | 0 | 4 | -235745506
| PP |  | Klimatizační jednotka v hygienickém provedení (vnitřek nerez), přívod + odvod | [15 empty] | PP | 2
| P |  | Poznámka k položce: (složení a parametry dle techniky v příloze TPJ a tab.č.2 a 3 v TZ) | [15 empty] | P | 2
484 | K | 4.002 | Vložka tlumiče hluku 100/500x1000 (vestavba do potrubí 340x500 mm) | ks | 2 |  | 0 |  |  |  | základní |  |  | 0 | 0 | 0 | 0 | 4 | K | 2 | ROZPOCET | 0 | 0 | 0 | 0 | 0 | 1 | 0 | 4 | -1254559424
| PP |  | Vložka tlumiče hluku 100/500x1000 (vestavba do potrubí 340x500 mm) | [15 empty] | PP | 2
485 | K | 4.003 | Vložka tlumiče hluku 200/400x1250 (vestavba do potrubí 400x400 mm) | ks | 1 |  | 0 |  |  |  | základní |  |  | 0 | 0 | 0 | 0 | 4 | K | 2 | ROZPOCET | 0 | 0 | 0 | 0 | 0 | 1 | 0 | 4 | 97494031
| PP |  | Vložka tlumiče hluku 200/400x1250 (vestavba do potrubí 400x400 mm) | [15 empty] | PP | 2
486 | K | 4.004 | Laminární pole, vč.laminarizátoru, filtračních vložek EU 13, počet vstupů 4 a prostupem pro operační svítidlo | ks | 2 |  | 0 |  |  |  | základní |  |  | 0 | 0 | 0 | 0 | 4 | K | 2 | ROZPOCET | 0 | 0 | 0 | 0 | 0 | 1 | 0 | 4 | -404151612
| PP |  | Laminární pole, vč.laminarizátoru, filtračních vložek EU 13, počet vstupů 4 a prostupem pro operační svítidlo | [15 empty] | PP | 2
487 | K | 4.004a | Pružná manžeta 569x162 mm (rozměr dle vstupů do laminárního pole) | ks | 8 |  | 0 |  |  |  | základní |  |  | 0 | 0 | 0 | 0 | 4 | K | 2 | ROZPOCET | 0 | 0 | 0 | 0 | 0 | 1 | 0 | 4 | 28420336
| PP |  | Pružná manžeta 569x162 mm (rozměr dle vstupů do laminárního pole) | [15 empty] | PP | 2
488 | K | 4.005 | Drall.anemostat pro odvod 400x400mm, s klapkou, horizont.připojení | ks | 4 |  | 0 |  |  |  | základní |  |  | 0 | 0 | 0 | 0 | 4 | K | 2 | ROZPOCET | 0 | 0 | 0 | 0 | 0 | 1 | 0 | 4 | -1240717
| PP |  | Drall.anemostat pro odvod 400x400mm, s klapkou, horizont.připojení | [15 empty] | PP | 2
489 | K | 4.006 | Regulační klapka těsná 315x315 pro SM | ks | 2 |  | 0 |  |  |  | základní |  |  | 0 | 0 | 0 | 0 | 4 | K | 2 | ROZPOCET | 0 | 0 | 0 | 0 | 0 | 1 | 0 | 4 | -372595351
| PP |  | Regulační klapka těsná 315x315 pro SM | [15 empty] | PP | 2
490 | K | 4.007 | Požární klapka EI 90, těsná 315 x 315 se servem 24 V | ks | 2 |  | 0 |  |  |  | základní |  |  | 0 | 0 | 0 | 0 | 4 | K | 2 | ROZPOCET | 0 | 0 | 0 | 0 | 0 | 1 | 0 | 4 | -1676248558
| PP |  | Požární klapka EI 90, těsná 315 x 315 se servem 24 V | [15 empty] | PP | 2
491 | K | 4.008 | Požární klapka EI 90, těsná 250 x 250 se servem 24 V | ks | 2 |  | 0 |  |  |  | základní |  |  | 0 | 0 | 0 | 0 | 4 | K | 2 | ROZPOCET | 0 | 0 | 0 | 0 | 0 | 1 | 0 | 4 | -1096005226
| PP |  | Požární klapka EI 90, těsná 250 x 250 se servem 24 V | [15 empty] | PP | 2
492 | K | 4.009 | Ohebná hadice tlumící D= 203 5m bal.zvuk.izol. | ks | 1 |  | 0 |  |  |  | základní |  |  | 0 | 0 | 0 | 0 | 4 | K | 2 | ROZPOCET | 0 | 0 | 0 | 0 | 0 | 1 | 0 | 4 | 1516323422
| PP |  | Ohebná hadice tlumící D= 203 5m bal.zvuk.izol. | [15 empty] | PP | 2
493 | K | 4.010 | Regulátor průtoku elektronický pro variab.průtok 300x200, 0-10 V | ks | 2 |  | 0 |  |  |  | základní |  |  | 0 | 0 | 0 | 0 | 4 | K | 2 | ROZPOCET | 0 | 0 | 0 | 0 | 0 | 1 | 0 | 4 | 1121136906
| PP |  | Regulátor průtoku elektronický pro variab.průtok 300x200, 0-10 V | [15 empty] | PP | 2
494 | K | 4.011 | Tlumič hluku k regulátoru 300x200 | ks | 2 |  | 0 |  |  |  | základní |  |  | 0 | 0 | 0 | 0 | 4 | K | 2 | ROZPOCET | 0 | 0 | 0 | 0 | 0 | 1 | 0 | 4 | 1083743386
| PP |  | Tlumič hluku k regulátoru 300x200 | [15 empty] | PP | 2
495 | K | 4.012 | Regulátor průtoku elektronický pro variab.průtok D=200, 0-10 V, protihluk.kryt | ks | 4 |  | 0 |  |  |  | základní |  |  | 0 | 0 | 0 | 0 | 4 | K | 2 | ROZPOCET | 0 | 0 | 0 | 0 | 0 | 1 | 0 | 4 | 926205208
| PP |  | Regulátor průtoku elektronický pro variab.průtok D=200, 0-10 V, protihluk.kryt | [15 empty] | PP | 2
496 | K | 4.013 | Tal.ventil.kov.odvodní D= 200 | ks | 4 |  | 0 |  |  |  | základní |  |  | 0 | 0 | 0 | 0 | 4 | K | 2 | ROZPOCET | 0 | 0 | 0 | 0 | 0 | 1 | 0 | 4 | -599829086
| PP |  | Tal.ventil.kov.odvodní D= 200 | [15 empty] | PP | 2
497 | K | 4.013a | Rámeček k tal.ventil. D= 200 | ks | 4 |  | 0 |  |  |  | základní |  |  | 0 | 0 | 0 | 0 | 4 | K | 2 | ROZPOCET | 0 | 0 | 0 | 0 | 0 | 1 | 0 | 4 | 1499418975
| PP |  | Rámeček k tal.ventil. D= 200 | [15 empty] | PP | 2
498 | K | 4.030 | Spiro potrubí pozink D 200 | bm | 13 |  | 0 |  |  |  | základní |  |  | 0 | 0 | 0 | 0 | 4 | K | 2 | ROZPOCET | 0 | 0 | 0 | 0 | 0 | 1 | 0 | 4 | -337342762
| PP |  | Spiro potrubí pozink D 200 | [15 empty] | PP | 2
499 | K | 4.031 | Oblouk 90°- SPIRO 200 | ks | 4 |  | 0 |  |  |  | základní |  |  | 0 | 0 | 0 | 0 | 4 | K | 2 | ROZPOCET | 0 | 0 | 0 | 0 | 0 | 1 | 0 | 4 | -967737121
| PP |  | Oblouk 90°- SPIRO 200 | [15 empty] | PP | 2
500 | K | 4.050 | do obvodu 2630 mm/ 100% tvar. sk.I pozink ON 12 0403 | bm | 9 |  | 0 |  |  |  | základní |  |  | 0 | 0 | 0 | 0 | 4 | K | 2 | ROZPOCET | 0 | 0 | 0 | 0 | 0 | 1 | 0 | 4 | -245465406
| PP |  | do obvodu 2630 mm/ 100% tvar. sk.I pozink ON 12 0403 | [15 empty] | PP | 2
501 | K | Pol35 | do obvodu 1890 mm/ 60% tvar. sk.I pozink ON 12 0403 | bm | 17 |  | 0 |  |  |  | základní |  |  | 0 | 0 | 0 | 0 | 4 | K | 2 | ROZPOCET | 0 | 0 | 0 | 0 | 0 | 1 | 0 | 4 | 336958572
| PP |  | do obvodu 1890 mm/ 60% tvar. sk.I pozink ON 12 0403 | [15 empty] | PP | 2
502 | K | Pol31 | do obvodu 1500 mm/ 30% tvar. sk.I pozink ON 12 0403 | bm | 130 |  | 0 |  |  |  | základní |  |  | 0 | 0 | 0 | 0 | 4 | K | 2 | ROZPOCET | 0 | 0 | 0 | 0 | 0 | 1 | 0 | 4 | 1600888200
| PP |  | do obvodu 1500 mm/ 30% tvar. sk.I pozink ON 12 0403 | [15 empty] | PP | 2
503 | K | Pol36 | do obvodu 1050 mm/ 40% tvar. sk.I pozink ON 12 0403 | bm | 65 |  | 0 |  |  |  | základní |  |  | 0 | 0 | 0 | 0 | 4 | K | 2 | ROZPOCET | 0 | 0 | 0 | 0 | 0 | 1 | 0 | 4 | -948844003
| PP |  | do obvodu 1050 mm/ 40% tvar. sk.I pozink ON 12 0403 | [15 empty] | PP | 2
| D | M5 | Operační sál 3.64 |  |  |  | 0 | [5 empty] | 0 |  | 0 |  | 0 | 3 | D | 1 | ROZPOCET | [6 empty] | 0
504 | K | 5.001 | Klimatizační jednotka v hygienickém provedení (vnitřek nerez), přívod + odvod | ks | 1 |  | 0 |  |  |  | základní |  |  | 0 | 0 | 0 | 0 | 4 | K | 2 | ROZPOCET | 0 | 0 | 0 | 0 | 0 | 1 | 0 | 4 | -66372147
| PP |  | Klimatizační jednotka v hygienickém provedení (vnitřek nerez), přívod + odvod | [15 empty] | PP | 2
| P |  | Poznámka k položce: (složení a parametry dle techniky v příloze TPJ a tab.č.2 a 3 v TZ) | [15 empty] | P | 2
505 | K | 5.002 | Parní zvlhčovač - vyvíječ vč. příslušenství | ks | 1 |  | 0 |  |  |  | základní |  |  | 0 | 0 | 0 | 0 | 4 | K | 2 | ROZPOCET | 0 | 0 | 0 | 0 | 0 | 1 | 0 | 4 | -223717679
| PP |  | Parní zvlhčovač - vyvíječ vč. příslušenství | [15 empty] | PP | 2
| P |  | Poznámka k položce: (složení a parametry dle techniky v příloze TPJ a tab.č. 3 v TZ) | [15 empty] | P | 2
506 | K | 5.002a | Relé | ks | 1 |  | 0 |  |  |  | základní |  |  | 0 | 0 | 0 | 0 | 4 | K | 2 | ROZPOCET | 0 | 0 | 0 | 0 | 0 | 1 | 0 | 4 | -101611829
| PP |  | Relé | [15 empty] | PP | 2
507 | K | 5.002b | Kondenzační hadice KS10 (4m) | ks | 1 |  | 0 |  |  |  | základní |  |  | 0 | 0 | 0 | 0 | 4 | K | 2 | ROZPOCET | 0 | 0 | 0 | 0 | 0 | 1 | 0 | 4 | 881124570
| PP |  | Kondenzační hadice KS10 (4m) | [15 empty] | PP | 2
508 | K | 5.002c | Parní hadice Z10 (4m) | ks | 1 |  | 0 |  |  |  | základní |  |  | 0 | 0 | 0 | 0 | 4 | K | 2 | ROZPOCET | 0 | 0 | 0 | 0 | 0 | 1 | 0 | 4 | 1779067386
| PP |  | Parní hadice Z10 (4m) | [15 empty] | PP | 2
509 | K | 5.002d | Trubice 81-350 | ks | 1 |  | 0 |  |  |  | základní |  |  | 0 | 0 | 0 | 0 | 4 | K | 2 | ROZPOCET | 0 | 0 | 0 | 0 | 0 | 1 | 0 | 4 | 1169531411
| PP |  | Trubice 81-350 | [15 empty] | PP | 2
510 | K | 5.003 | Vložka tlumiče hluku 200/400x1000 (vestavba do potrubí 650x400 mm) | ks | 2 |  | 0 |  |  |  | základní |  |  | 0 | 0 | 0 | 0 | 4 | K | 2 | ROZPOCET | 0 | 0 | 0 | 0 | 0 | 1 | 0 | 4 | -336605055
| PP |  | Vložka tlumiče hluku 200/400x1000 (vestavba do potrubí 650x400 mm) | [15 empty] | PP | 2
511 | K | 5.004 | Laminární pole, vč.laminarizátoru, filtračních vložek EU 13, počet vstupů 4, s vnitřním osvětlením a prostupem pro operační svítidlo | ks | 1 |  | 0 |  |  |  | základní |  |  | 0 | 0 | 0 | 0 | 4 | K | 2 | ROZPOCET | 0 | 0 | 0 | 0 | 0 | 1 | 0 | 4 | -436870511
| PP |  | Laminární pole, vč.laminarizátoru, filtračních vložek EU 13, počet vstupů 4, s vnitřním osvětlením a prostupem pro operační svítidlo | [15 empty] | PP | 2
512 | K | 5.004a | Pružná manžeta 569x162 mm (rozměr dle vstupů do laminárního pole) | ks | 4 |  | 0 |  |  |  | základní |  |  | 0 | 0 | 0 | 0 | 4 | K | 2 | ROZPOCET | 0 | 0 | 0 | 0 | 0 | 1 | 0 | 4 | 1109247353
| PP |  | Pružná manžeta 569x162 mm (rozměr dle vstupů do laminárního pole) | [15 empty] | PP | 2
513 | K | 5.005 | Drall.anemostat pro odvod 600x600mm, s klapkou, horizont.připojení | ks | 2 |  | 0 |  |  |  | základní |  |  | 0 | 0 | 0 | 0 | 4 | K | 2 | ROZPOCET | 0 | 0 | 0 | 0 | 0 | 1 | 0 | 4 | 662894500
| PP |  | Drall.anemostat pro odvod 600x600mm, s klapkou, horizont.připojení | [15 empty] | PP | 2
514 | K | 5.006 | Regulační klapka těsná 355x355 pro SM | ks | 2 |  | 0 |  |  |  | základní |  |  | 0 | 0 | 0 | 0 | 4 | K | 2 | ROZPOCET | 0 | 0 | 0 | 0 | 0 | 1 | 0 | 4 | -1794499831
| PP |  | Regulační klapka těsná 355x355 pro SM | [15 empty] | PP | 2
515 | K | 5.007 | Požární klapka EI 90, těsná 400 x 315 se servem 24 V | ks | 1 |  | 0 |  |  |  | základní |  |  | 0 | 0 | 0 | 0 | 4 | K | 2 | ROZPOCET | 0 | 0 | 0 | 0 | 0 | 1 | 0 | 4 | 1359744872
| PP |  | Požární klapka EI 90, těsná 400 x 315 se servem 24 V | [15 empty] | PP | 2
516 | K | 5.008 | Požární klapka EI 90, těsná 355 x 315 se servem 24 V | ks | 1 |  | 0 |  |  |  | základní |  |  | 0 | 0 | 0 | 0 | 4 | K | 2 | ROZPOCET | 0 | 0 | 0 | 0 | 0 | 1 | 0 | 4 | -781161750
| PP |  | Požární klapka EI 90, těsná 355 x 315 se servem 24 V | [15 empty] | PP | 2
517 | K | 5.009 | Vložka tlumiče hluku 200/500x1250 (vestavba do potrubí 400x500 mm) | ks | 1 |  | 0 |  |  |  | základní |  |  | 0 | 0 | 0 | 0 | 4 | K | 2 | ROZPOCET | 0 | 0 | 0 | 0 | 0 | 1 | 0 | 4 | 555835605
| PP |  | Vložka tlumiče hluku 200/500x1250 (vestavba do potrubí 400x500 mm) | [15 empty] | PP | 2
518 | K | 5.010 | Regulátor průtoku elektronický pro variab.průtok 400x300, 0-10 V | ks | 1 |  | 0 |  |  |  | základní |  |  | 0 | 0 | 0 | 0 | 4 | K | 2 | ROZPOCET | 0 | 0 | 0 | 0 | 0 | 1 | 0 | 4 | -723383898
| PP |  | Regulátor průtoku elektronický pro variab.průtok 400x300, 0-10 V | [15 empty] | PP | 2
519 | K | 5.011 | Tlumič hluku k regulátoru 400x300 | ks | 1 |  | 0 |  |  |  | základní |  |  | 0 | 0 | 0 | 0 | 4 | K | 2 | ROZPOCET | 0 | 0 | 0 | 0 | 0 | 1 | 0 | 4 | 894432269
| PP |  | Tlumič hluku k regulátoru 400x300 | [15 empty] | PP | 2
520 | K | 5.012 | Čistý nástavec s krabicí 587, horizont připojení, hrdlo d=200 | ks | 1 |  | 0 |  |  |  | základní |  |  | 0 | 0 | 0 | 0 | 4 | K | 2 | ROZPOCET | 0 | 0 | 0 | 0 | 0 | 1 | 0 | 4 | 1095778453
| PP |  | Čistý nástavec s krabicí 587, horizont připojení, hrdlo d=200 | [15 empty] | PP | 2
521 | K | 5.012a | Filtrační vložka 575/575/78/360 EU 13 | ks | 1 |  | 0 |  |  |  | základní |  |  | 0 | 0 | 0 | 0 | 4 | K | 2 | ROZPOCET | 0 | 0 | 0 | 0 | 0 | 1 | 0 | 4 | -1327543460
| PP |  | Filtrační vložka 575/575/78/360 EU 13 | [15 empty] | PP | 2
522 | K | 5.012b | Vyústka drallová stavitelná 587 | ks | 1 |  | 0 |  |  |  | základní |  |  | 0 | 0 | 0 | 0 | 4 | K | 2 | ROZPOCET | 0 | 0 | 0 | 0 | 0 | 1 | 0 | 4 | -301796979
| PP |  | Vyústka drallová stavitelná 587 | [15 empty] | PP | 2
523 | K | 5.013 | Ohebná hadice tlumící D=I 203 5m bal.zvuk.izol. | ks | 1 |  | 0 |  |  |  | základní |  |  | 0 | 0 | 0 | 0 | 4 | K | 2 | ROZPOCET | 0 | 0 | 0 | 0 | 0 | 1 | 0 | 4 | 738047115
| PP |  | Ohebná hadice tlumící D=I 203 5m bal.zvuk.izol. | [15 empty] | PP | 2
524 | K | 5.015 | Omezovací regulátor konst. průtoku D= 200 | ks | 2 |  | 0 |  |  |  | základní |  |  | 0 | 0 | 0 | 0 | 4 | K | 2 | ROZPOCET | 0 | 0 | 0 | 0 | 0 | 1 | 0 | 4 | 257756639
| PP |  | Omezovací regulátor konst. průtoku D= 200 | [15 empty] | PP | 2
525 | K | 5.016 | Drall.anemostat pro odvod 400x400mm, s klapkou, horizont.připojení | ks | 1 |  | 0 |  |  |  | základní |  |  | 0 | 0 | 0 | 0 | 4 | K | 2 | ROZPOCET | 0 | 0 | 0 | 0 | 0 | 1 | 0 | 4 | 43555744
| PP |  | Drall.anemostat pro odvod 400x400mm, s klapkou, horizont.připojení | [15 empty] | PP | 2
526 | K | 5.017 | Tlumič kruhový D= 160/900 | ks | 1 |  | 0 |  |  |  | základní |  |  | 0 | 0 | 0 | 0 | 4 | K | 2 | ROZPOCET | 0 | 0 | 0 | 0 | 0 | 1 | 0 | 4 | 1602948571
| PP |  | Tlumič kruhový D= 160/900 | [15 empty] | PP | 2
527 | K | 5.018 | Regulátor průtoku elektronický pro variab.průtok D=250, 0-10 V, protihluk.kryt | ks | 1 |  | 0 |  |  |  | základní |  |  | 0 | 0 | 0 | 0 | 4 | K | 2 | ROZPOCET | 0 | 0 | 0 | 0 | 0 | 1 | 0 | 4 | -106891198
| PP |  | Regulátor průtoku elektronický pro variab.průtok D=250, 0-10 V, protihluk.kryt | [15 empty] | PP | 2
528 | K | 5.019 | Vyústka dvouřadá pro odvod 525x 225, s regulací AG | ks | 2 |  | 0 |  |  |  | základní |  |  | 0 | 0 | 0 | 0 | 4 | K | 2 | ROZPOCET | 0 | 0 | 0 | 0 | 0 | 1 | 0 | 4 | 276121537
| PP |  | Vyústka dvouřadá pro odvod 525x 225, s regulací AG | [15 empty] | PP | 2
529 | K | 5.020 | Regulátor průtoku elektronický pro variab.průtok D=160, 0-10 V, protihluk.kryt | ks | 2 |  | 0 |  |  |  | základní |  |  | 0 | 0 | 0 | 0 | 4 | K | 2 | ROZPOCET | 0 | 0 | 0 | 0 | 0 | 1 | 0 | 4 | -1699201738
| PP |  | Regulátor průtoku elektronický pro variab.průtok D=160, 0-10 V, protihluk.kryt | [15 empty] | PP | 2
530 | K | 5.021 | Protidešťová žaluzie 1600x540 mm TPJ 38-12-74 (rozměr upravit dle okenního rozměru | ks | 1 |  | 0 |  |  |  | základní |  |  | 0 | 0 | 0 | 0 | 4 | K | 2 | ROZPOCET | 0 | 0 | 0 | 0 | 0 | 1 | 0 | 4 | -1076996266
| PP |  | Protidešťová žaluzie 1600x540 mm TPJ 38-12-74 (rozměr upravit dle okenního rozměru | [15 empty] | PP | 2
531 | K | 5.022 | Protidešťová žaluzie 1750x540 mm TPJ 38-12-74 (rozměr upravit dle okenního rozměru | ks | 1 |  | 0 |  |  |  | základní |  |  | 0 | 0 | 0 | 0 | 4 | K | 2 | ROZPOCET | 0 | 0 | 0 | 0 | 0 | 1 | 0 | 4 | -1593215357
| PP |  | Protidešťová žaluzie 1750x540 mm TPJ 38-12-74 (rozměr upravit dle okenního rozměru | [15 empty] | PP | 2
532 | K | 5.023 | Ohebná hadice tlumící D= 254 5m bal.zvuk.izol. | ks | 1 |  | 0 |  |  |  | základní |  |  | 0 | 0 | 0 | 0 | 4 | K | 2 | ROZPOCET | 0 | 0 | 0 | 0 | 0 | 1 | 0 | 4 | 1787953889
| PP |  | Ohebná hadice tlumící D= 254 5m bal.zvuk.izol. | [15 empty] | PP | 2
533 | K | 5.024 | Tal.ventil.kov.odvodní D= 200 | ks | 4 |  | 0 |  |  |  | základní |  |  | 0 | 0 | 0 | 0 | 4 | K | 2 | ROZPOCET | 0 | 0 | 0 | 0 | 0 | 1 | 0 | 4 | -1301246906
| PP |  | Tal.ventil.kov.odvodní D= 200 | [15 empty] | PP | 2
534 | K | 5.024a | Rámeček k tal.ventil. D= 200 | ks | 4 |  | 0 |  |  |  | základní |  |  | 0 | 0 | 0 | 0 | 4 | K | 2 | ROZPOCET | 0 | 0 | 0 | 0 | 0 | 1 | 0 | 4 | -680697309
| PP |  | Rámeček k tal.ventil. D= 200 | [15 empty] | PP | 2
535 | K | 5.030 | Spiro potrubi pozink D 250 | bm | 3 |  | 0 |  |  |  | základní |  |  | 0 | 0 | 0 | 0 | 4 | K | 2 | ROZPOCET | 0 | 0 | 0 | 0 | 0 | 1 | 0 | 4 | 1719605484
| PP |  | Spiro potrubi pozink D 250 | [15 empty] | PP | 2
536 | K | 5.031 | Spiro potrubí pozink D 200 | bm | 9 |  | 0 |  |  |  | základní |  |  | 0 | 0 | 0 | 0 | 4 | K | 2 | ROZPOCET | 0 | 0 | 0 | 0 | 0 | 1 | 0 | 4 | -2022131942
| PP |  | Spiro potrubí pozink D 200 | [15 empty] | PP | 2
537 | K | 5.032 | Spiro potrubí pozink D 160 | bm | 18 |  | 0 |  |  |  | základní |  |  | 0 | 0 | 0 | 0 | 4 | K | 2 | ROZPOCET | 0 | 0 | 0 | 0 | 0 | 1 | 0 | 4 | 694253148
| PP |  | Spiro potrubí pozink D 160 | [15 empty] | PP | 2
538 | K | 5.033 | Oblouk 90°- SPIRO 250 | ks | 1 |  | 0 |  |  |  | základní |  |  | 0 | 0 | 0 | 0 | 4 | K | 2 | ROZPOCET | 0 | 0 | 0 | 0 | 0 | 1 | 0 | 4 | -1039692370
| PP |  | Oblouk 90°- SPIRO 250 | [15 empty] | PP | 2
539 | K | 5.034 | Oblouk 90°- SPIRO 200 | ks | 4 |  | 0 |  |  |  | základní |  |  | 0 | 0 | 0 | 0 | 4 | K | 2 | ROZPOCET | 0 | 0 | 0 | 0 | 0 | 1 | 0 | 4 | -895685510
| PP |  | Oblouk 90°- SPIRO 200 | [15 empty] | PP | 2
540 | K | 5.035 | Oblouk 90°- SPIRO 160 | ks | 2 |  | 0 |  |  |  | základní |  |  | 0 | 0 | 0 | 0 | 4 | K | 2 | ROZPOCET | 0 | 0 | 0 | 0 | 0 | 1 | 0 | 4 | 1581874040
| PP |  | Oblouk 90°- SPIRO 160 | [15 empty] | PP | 2
541 | K | 5.036 | Oblouk 45°- SPIRO 160 | ks | 2 |  | 0 |  |  |  | základní |  |  | 0 | 0 | 0 | 0 | 4 | K | 2 | ROZPOCET | 0 | 0 | 0 | 0 | 0 | 1 | 0 | 4 | 2082535196
| PP |  | Oblouk 45°- SPIRO 160 | [15 empty] | PP | 2
542 | K | 5.037 | Přechod osový -SPIRO 200/160 | ks | 2 |  | 0 |  |  |  | základní |  |  | 0 | 0 | 0 | 0 | 4 | K | 2 | ROZPOCET | 0 | 0 | 0 | 0 | 0 | 1 | 0 | 4 | -652273858
| PP |  | Přechod osový -SPIRO 200/160 | [15 empty] | PP | 2
543 | K | 5.038 | Odbočka jednostranná 90°-SPIRO 250/250 | ks | 1 |  | 0 |  |  |  | základní |  |  | 0 | 0 | 0 | 0 | 4 | K | 2 | ROZPOCET | 0 | 0 | 0 | 0 | 0 | 1 | 0 | 4 | 709323194
| PP |  | Odbočka jednostranná 90°-SPIRO 250/250 | [15 empty] | PP | 2
544 | K | 5.050 | do obvodu 5600 mm/ 100% tvar. sk.I pozink ON 12 0403 | bm | 3 |  | 0 |  |  |  | základní |  |  | 0 | 0 | 0 | 0 | 4 | K | 2 | ROZPOCET | 0 | 0 | 0 | 0 | 0 | 1 | 0 | 4 | -1481402381
| PP |  | do obvodu 5600 mm/ 100% tvar. sk.I pozink ON 12 0403 | [15 empty] | PP | 2
545 | K | Pol37 | do obvodu 2630 mm/ 50% tvar. sk.I pozink ON 12 0403 | bm | 28 |  | 0 |  |  |  | základní |  |  | 0 | 0 | 0 | 0 | 4 | K | 2 | ROZPOCET | 0 | 0 | 0 | 0 | 0 | 1 | 0 | 4 | -1285800372
| PP |  | do obvodu 2630 mm/ 50% tvar. sk.I pozink ON 12 0403 | [15 empty] | PP | 2
546 | K | Pol38 | do obvodu 1500 mm/ 40% tvar. sk.I pozink ON 12 0403 | bm | 72 |  | 0 |  |  |  | základní |  |  | 0 | 0 | 0 | 0 | 4 | K | 2 | ROZPOCET | 0 | 0 | 0 | 0 | 0 | 1 | 0 | 4 | 2127702597
| PP |  | do obvodu 1500 mm/ 40% tvar. sk.I pozink ON 12 0403 | [15 empty] | PP | 2
547 | K | Pol39 | do obvodu 650 mm/ 0% tvar. sk.I pozink ON 12 0403 | bm | 6 |  | 0 |  |  |  | základní |  |  | 0 | 0 | 0 | 0 | 4 | K | 2 | ROZPOCET | 0 | 0 | 0 | 0 | 0 | 1 | 0 | 4 | -786996562
| PP |  | do obvodu 650 mm/ 0% tvar. sk.I pozink ON 12 0403 | [15 empty] | PP | 2
| D | M6 | Operační sál 3.66 |  |  |  | 0 | [5 empty] | 0 |  | 0 |  | 0 | 3 | D | 1 | ROZPOCET | [6 empty] | 0
548 | K | 6.001 | Klimatizační jednotka v hygienickém provedení (vnitřek nerez), přívod + odvod | ks | 1 |  | 0 |  |  |  | základní |  |  | 0 | 0 | 0 | 0 | 4 | K | 2 | ROZPOCET | 0 | 0 | 0 | 0 | 0 | 1 | 0 | 4 | -446716874
| PP |  | Klimatizační jednotka v hygienickém provedení (vnitřek nerez), přívod + odvod | [15 empty] | PP | 2
| P |  | Poznámka k položce: (složení a parametry dle techniky v příloze TPJ a tab.č.2 a 3 v TZ) | [15 empty] | P | 2
549 | K | 6.002 | Parní zvlhčovač - vyvíječ vč. příslušenství | ks | 1 |  | 0 |  |  |  | základní |  |  | 0 | 0 | 0 | 0 | 4 | K | 2 | ROZPOCET | 0 | 0 | 0 | 0 | 0 | 1 | 0 | 4 | 1385319423
| PP |  | Parní zvlhčovač - vyvíječ vč. příslušenství | [15 empty] | PP | 2
| P |  | Poznámka k položce: (složení a parametry dle techniky v příloze TPJ a tab.č. 3 v TZ) | [15 empty] | P | 2
550 | K | 6.002a | Relé | ks | 1 |  | 0 |  |  |  | základní |  |  | 0 | 0 | 0 | 0 | 4 | K | 2 | ROZPOCET | 0 | 0 | 0 | 0 | 0 | 1 | 0 | 4 | 1579756036
| PP |  | Relé | [15 empty] | PP | 2
551 | K | 6.002b | Kondenzační hadice KS10 (4m) | ks | 1 |  | 0 |  |  |  | základní |  |  | 0 | 0 | 0 | 0 | 4 | K | 2 | ROZPOCET | 0 | 0 | 0 | 0 | 0 | 1 | 0 | 4 | -1478498003
| PP |  | Kondenzační hadice KS10 (4m) | [15 empty] | PP | 2
552 | K | 6.002c | Parní hadice Z10 (4m) | ks | 1 |  | 0 |  |  |  | základní |  |  | 0 | 0 | 0 | 0 | 4 | K | 2 | ROZPOCET | 0 | 0 | 0 | 0 | 0 | 1 | 0 | 4 | 263710105
| PP |  | Parní hadice Z10 (4m) | [15 empty] | PP | 2
553 | K | 6.002d | Trubice 81-350 | ks | 1 |  | 0 |  |  |  | základní |  |  | 0 | 0 | 0 | 0 | 4 | K | 2 | ROZPOCET | 0 | 0 | 0 | 0 | 0 | 1 | 0 | 4 | 1272354808
| PP |  | Trubice 81-350 | [15 empty] | PP | 2
554 | K | 6.003 | Vložka tlumiče hluku 200/400x1000 (vestavba do potrubí 650x400 mm) | ks | 2 |  | 0 |  |  |  | základní |  |  | 0 | 0 | 0 | 0 | 4 | K | 2 | ROZPOCET | 0 | 0 | 0 | 0 | 0 | 1 | 0 | 4 | -688133567
| PP |  | Vložka tlumiče hluku 200/400x1000 (vestavba do potrubí 650x400 mm) | [15 empty] | PP | 2
555 | K | 6.004 | Laminární pole, vč.laminarizátoru, filtračních vložek EU 13, počet vstupů 4, s vnitřním osvětlením a prostupem pro operační svítidlo | ks | 1 |  | 0 |  |  |  | základní |  |  | 0 | 0 | 0 | 0 | 4 | K | 2 | ROZPOCET | 0 | 0 | 0 | 0 | 0 | 1 | 0 | 4 | -1142754875
| PP |  | Laminární pole, vč.laminarizátoru, filtračních vložek EU 13, počet vstupů 4, s vnitřním osvětlením a prostupem pro operační svítidlo | [15 empty] | PP | 2
556 | K | 6.004a | Pružná manžeta 569x162 mm (rozměr dle vstupů do laminárního pole) | ks | 4 |  | 0 |  |  |  | základní |  |  | 0 | 0 | 0 | 0 | 4 | K | 2 | ROZPOCET | 0 | 0 | 0 | 0 | 0 | 1 | 0 | 4 | 1845874423
| PP |  | Pružná manžeta 569x162 mm (rozměr dle vstupů do laminárního pole) | [15 empty] | PP | 2
557 | K | 6.005 | Drall.anemostat pro odvod 600x600mm, s klapkou, horizont.připojení | ks | 2 |  | 0 |  |  |  | základní |  |  | 0 | 0 | 0 | 0 | 4 | K | 2 | ROZPOCET | 0 | 0 | 0 | 0 | 0 | 1 | 0 | 4 | 1166647320
| PP |  | Drall.anemostat pro odvod 600x600mm, s klapkou, horizont.připojení | [15 empty] | PP | 2
558 | K | 6.006 | Regulační klapka těsná 355x355 pro SM | ks | 2 |  | 0 |  |  |  | základní |  |  | 0 | 0 | 0 | 0 | 4 | K | 2 | ROZPOCET | 0 | 0 | 0 | 0 | 0 | 1 | 0 | 4 | 1686099250
| PP |  | Regulační klapka těsná 355x355 pro SM | [15 empty] | PP | 2
559 | K | 6.007 | Požární klapka EI 90, těsná 400 x 315 se servem 24 V | ks | 1 |  | 0 |  |  |  | základní |  |  | 0 | 0 | 0 | 0 | 4 | K | 2 | ROZPOCET | 0 | 0 | 0 | 0 | 0 | 1 | 0 | 4 | -2123888259
| PP |  | Požární klapka EI 90, těsná 400 x 315 se servem 24 V | [15 empty] | PP | 2
560 | K | 6.008 | Požární klapka EI 90, těsná 355 x 315 se servem 24 V | ks | 1 |  | 0 |  |  |  | základní |  |  | 0 | 0 | 0 | 0 | 4 | K | 2 | ROZPOCET | 0 | 0 | 0 | 0 | 0 | 1 | 0 | 4 | 652071685
| PP |  | Požární klapka EI 90, těsná 355 x 315 se servem 24 V | [15 empty] | PP | 2
561 | K | 6.009 | Vložka tlumiče hluku 200/500x1250 (vestavba do potrubí 400x500 mm) | ks | 1 |  | 0 |  |  |  | základní |  |  | 0 | 0 | 0 | 0 | 4 | K | 2 | ROZPOCET | 0 | 0 | 0 | 0 | 0 | 1 | 0 | 4 | -1630267613
| PP |  | Vložka tlumiče hluku 200/500x1250 (vestavba do potrubí 400x500 mm) | [15 empty] | PP | 2
562 | K | 6.010 | Regulátor průtoku elektronický pro variab.průtok 400x300, 0-10 V | ks | 1 |  | 0 |  |  |  | základní |  |  | 0 | 0 | 0 | 0 | 4 | K | 2 | ROZPOCET | 0 | 0 | 0 | 0 | 0 | 1 | 0 | 4 | 1498156773
| PP |  | Regulátor průtoku elektronický pro variab.průtok 400x300, 0-10 V | [15 empty] | PP | 2
563 | K | 6.011 | Tlumič hluku k regulátoru 400x300 | ks | 1 |  | 0 |  |  |  | základní |  |  | 0 | 0 | 0 | 0 | 4 | K | 2 | ROZPOCET | 0 | 0 | 0 | 0 | 0 | 1 | 0 | 4 | 33605139
| PP |  | Tlumič hluku k regulátoru 400x300 | [15 empty] | PP | 2
564 | K | 6.012 | Čistý nástavec s krabicí 587, horizont připojení, hrdlo d=200 | ks | 1 |  | 0 |  |  |  | základní |  |  | 0 | 0 | 0 | 0 | 4 | K | 2 | ROZPOCET | 0 | 0 | 0 | 0 | 0 | 1 | 0 | 4 | -1043518775
| PP |  | Čistý nástavec s krabicí 587, horizont připojení, hrdlo d=200 | [15 empty] | PP | 2
565 | K | 6.012a | Filtrační vložka 575/575/78/360 EU 13 | ks | 1 |  | 0 |  |  |  | základní |  |  | 0 | 0 | 0 | 0 | 4 | K | 2 | ROZPOCET | 0 | 0 | 0 | 0 | 0 | 1 | 0 | 4 | 1247487073
| PP |  | Filtrační vložka 575/575/78/360 EU 13 | [15 empty] | PP | 2
566 | K | 6.012b | Vyústka drallová stavitelná 587 | ks | 1 |  | 0 |  |  |  | základní |  |  | 0 | 0 | 0 | 0 | 4 | K | 2 | ROZPOCET | 0 | 0 | 0 | 0 | 0 | 1 | 0 | 4 | -1345413118
| PP |  | Vyústka drallová stavitelná 587 | [15 empty] | PP | 2
567 | K | 6.013 | Ohebná hadice tlumící D= 203 5m bal.zvuk.izol. | ks | 1 |  | 0 |  |  |  | základní |  |  | 0 | 0 | 0 | 0 | 4 | K | 2 | ROZPOCET | 0 | 0 | 0 | 0 | 0 | 1 | 0 | 4 | -1391088003
| PP |  | Ohebná hadice tlumící D= 203 5m bal.zvuk.izol. | [15 empty] | PP | 2
568 | K | 6.014 | Ohebná hadice Tlumící D= 160 5m bal.zvuk.izol. | ks | 1 |  | 0 |  |  |  | základní |  |  | 0 | 0 | 0 | 0 | 4 | K | 2 | ROZPOCET | 0 | 0 | 0 | 0 | 0 | 1 | 0 | 4 | -609047181
| PP |  | Ohebná hadice Tlumící D= 160 5m bal.zvuk.izol. | [15 empty] | PP | 2
569 | K | 6.015 | Omezovací regulátor konst. průtoku d= 200 | ks | 2 |  | 0 |  |  |  | základní |  |  | 0 | 0 | 0 | 0 | 4 | K | 2 | ROZPOCET | 0 | 0 | 0 | 0 | 0 | 1 | 0 | 4 | 1313876804
| PP |  | Omezovací regulátor konst. průtoku d= 200 | [15 empty] | PP | 2
570 | K | 6.016 | Drall.anemostat pro odvod 400x400mm, s klapkou, horizont.připojení | ks | 1 |  | 0 |  |  |  | základní |  |  | 0 | 0 | 0 | 0 | 4 | K | 2 | ROZPOCET | 0 | 0 | 0 | 0 | 0 | 1 | 0 | 4 | 1668686258
| PP |  | Drall.anemostat pro odvod 400x400mm, s klapkou, horizont.připojení | [15 empty] | PP | 2
571 | K | 6.017 | Tlumič kruhový D= 160/900 | ks | 1 |  | 0 |  |  |  | základní |  |  | 0 | 0 | 0 | 0 | 4 | K | 2 | ROZPOCET | 0 | 0 | 0 | 0 | 0 | 1 | 0 | 4 | -804044477
| PP |  | Tlumič kruhový D= 160/900 | [15 empty] | PP | 2
572 | K | 6.018 | Regulátor průtoku elektronický pro variab.průtok D=250, 0-10 V, protihluk.kryt | ks | 1 |  | 0 |  |  |  | základní |  |  | 0 | 0 | 0 | 0 | 4 | K | 2 | ROZPOCET | 0 | 0 | 0 | 0 | 0 | 1 | 0 | 4 | 726365980
| PP |  | Regulátor průtoku elektronický pro variab.průtok D=250, 0-10 V, protihluk.kryt | [15 empty] | PP | 2
573 | K | 6.019 | Vyústka dvouřadá pro odvod 525x 225, s regulací AG | ks | 2 |  | 0 |  |  |  | základní |  |  | 0 | 0 | 0 | 0 | 4 | K | 2 | ROZPOCET | 0 | 0 | 0 | 0 | 0 | 1 | 0 | 4 | -244084294
| PP |  | Vyústka dvouřadá pro odvod 525x 225, s regulací AG | [15 empty] | PP | 2
574 | K | 6.020 | Regulátor průtoku elektronický pro variab.průtok D=160, 0-10 V, protihluk.kryt | ks | 2 |  | 0 |  |  |  | základní |  |  | 0 | 0 | 0 | 0 | 4 | K | 2 | ROZPOCET | 0 | 0 | 0 | 0 | 0 | 1 | 0 | 4 | -396256043
| PP |  | Regulátor průtoku elektronický pro variab.průtok D=160, 0-10 V, protihluk.kryt | [15 empty] | PP | 2
575 | K | 6.021 | Protidešťová žaluzie 1600x540 mm TPJ 38-12-74 (rozměr upravit dle okenního rozměru | ks | 1 |  | 0 |  |  |  | základní |  |  | 0 | 0 | 0 | 0 | 4 | K | 2 | ROZPOCET | 0 | 0 | 0 | 0 | 0 | 1 | 0 | 4 | -1664117510
| PP |  | Protidešťová žaluzie 1600x540 mm TPJ 38-12-74 (rozměr upravit dle okenního rozměru | [15 empty] | PP | 2
576 | K | 6.022 | Protidešťová žaluzie 1750x540 mm TPJ 38-12-74 (rozměr upravit dle okenního rozměru | ks | 1 |  | 0 |  |  |  | základní |  |  | 0 | 0 | 0 | 0 | 4 | K | 2 | ROZPOCET | 0 | 0 | 0 | 0 | 0 | 1 | 0 | 4 | 1979591441
| PP |  | Protidešťová žaluzie 1750x540 mm TPJ 38-12-74 (rozměr upravit dle okenního rozměru | [15 empty] | PP | 2
577 | K | 6.023 | Ohebná hadice tlumící D= 254 5m bal.zvuk.izol. | ks | 1 |  | 0 |  |  |  | základní |  |  | 0 | 0 | 0 | 0 | 4 | K | 2 | ROZPOCET | 0 | 0 | 0 | 0 | 0 | 1 | 0 | 4 | 988501971
| PP |  | Ohebná hadice tlumící D= 254 5m bal.zvuk.izol. | [15 empty] | PP | 2
578 | K | 6.024 | Tal.ventil.kov.odvodní D= 200 | ks | 4 |  | 0 |  |  |  | základní |  |  | 0 | 0 | 0 | 0 | 4 | K | 2 | ROZPOCET | 0 | 0 | 0 | 0 | 0 | 1 | 0 | 4 | 488721179
| PP |  | Tal.ventil.kov.odvodní D= 200 | [15 empty] | PP | 2
579 | K | 6.024a | Rámeček k tal.ventil. D= 200 | ks | 4 |  | 0 |  |  |  | základní |  |  | 0 | 0 | 0 | 0 | 4 | K | 2 | ROZPOCET | 0 | 0 | 0 | 0 | 0 | 1 | 0 | 4 | -120026421
| PP |  | Rámeček k tal.ventil. D= 200 | [15 empty] | PP | 2
580 | K | 6.030 | Spiro potrubi pozink D 250 | bm | 3 |  | 0 |  |  |  | základní |  |  | 0 | 0 | 0 | 0 | 4 | K | 2 | ROZPOCET | 0 | 0 | 0 | 0 | 0 | 1 | 0 | 4 | 864615829
| PP |  | Spiro potrubi pozink D 250 | [15 empty] | PP | 2
581 | K | 6.031 | Spiro potrubí pozink D 200 | bm | 9 |  | 0 |  |  |  | základní |  |  | 0 | 0 | 0 | 0 | 4 | K | 2 | ROZPOCET | 0 | 0 | 0 | 0 | 0 | 1 | 0 | 4 | -2007328719
| PP |  | Spiro potrubí pozink D 200 | [15 empty] | PP | 2
582 | K | 6.032 | Spiro potrubí pozink D 160 | bm | 18 |  | 0 |  |  |  | základní |  |  | 0 | 0 | 0 | 0 | 4 | K | 2 | ROZPOCET | 0 | 0 | 0 | 0 | 0 | 1 | 0 | 4 | 1879339625
| PP |  | Spiro potrubí pozink D 160 | [15 empty] | PP | 2
583 | K | 6.033 | Oblouk 90°- SPIRO 250 | ks | 1 |  | 0 |  |  |  | základní |  |  | 0 | 0 | 0 | 0 | 4 | K | 2 | ROZPOCET | 0 | 0 | 0 | 0 | 0 | 1 | 0 | 4 | 1675765439
| PP |  | Oblouk 90°- SPIRO 250 | [15 empty] | PP | 2
584 | K | 6.034 | Oblouk 90°- SPIRO 200 | ks | 4 |  | 0 |  |  |  | základní |  |  | 0 | 0 | 0 | 0 | 4 | K | 2 | ROZPOCET | 0 | 0 | 0 | 0 | 0 | 1 | 0 | 4 | 125783563
| PP |  | Oblouk 90°- SPIRO 200 | [15 empty] | PP | 2
585 | K | 6.035 | Oblouk 90°- SPIRO 160 | ks | 2 |  | 0 |  |  |  | základní |  |  | 0 | 0 | 0 | 0 | 4 | K | 2 | ROZPOCET | 0 | 0 | 0 | 0 | 0 | 1 | 0 | 4 | 103440857
| PP |  | Oblouk 90°- SPIRO 160 | [15 empty] | PP | 2
586 | K | 6.036 | Oblouk 45°- SPIRO 160 | ks | 2 |  | 0 |  |  |  | základní |  |  | 0 | 0 | 0 | 0 | 4 | K | 2 | ROZPOCET | 0 | 0 | 0 | 0 | 0 | 1 | 0 | 4 | 904421098
| PP |  | Oblouk 45°- SPIRO 160 | [15 empty] | PP | 2
587 | K | 6.037 | Přechod osový -SPIRO 200/160 | ks | 2 |  | 0 |  |  |  | základní |  |  | 0 | 0 | 0 | 0 | 4 | K | 2 | ROZPOCET | 0 | 0 | 0 | 0 | 0 | 1 | 0 | 4 | 276476751
| PP |  | Přechod osový -SPIRO 200/160 | [15 empty] | PP | 2
588 | K | 6.038 | Odbočka jednostranná 90°-SPIRO 250/250 | ks | 1 |  | 0 |  |  |  | základní |  |  | 0 | 0 | 0 | 0 | 4 | K | 2 | ROZPOCET | 0 | 0 | 0 | 0 | 0 | 1 | 0 | 4 | 1717931127
| PP |  | Odbočka jednostranná 90°-SPIRO 250/250 | [15 empty] | PP | 2
589 | K | 6.050 | do obvodu 5600 mm/ 100% tvar. sk.I pozink ON 12 0403 | bm | 3 |  | 0 |  |  |  | základní |  |  | 0 | 0 | 0 | 0 | 4 | K | 2 | ROZPOCET | 0 | 0 | 0 | 0 | 0 | 1 | 0 | 4 | -1047320856
| PP |  | do obvodu 5600 mm/ 100% tvar. sk.I pozink ON 12 0403 | [15 empty] | PP | 2
590 | K | Pol40 | do obvodu 2630 mm/ 70% tvar. sk.I pozink ON 12 0403 | bm | 18 |  | 0 |  |  |  | základní |  |  | 0 | 0 | 0 | 0 | 4 | K | 2 | ROZPOCET | 0 | 0 | 0 | 0 | 0 | 1 | 0 | 4 | -78703775
| PP |  | do obvodu 2630 mm/ 70% tvar. sk.I pozink ON 12 0403 | [15 empty] | PP | 2
591 | K | Pol30 | do obvodu 1890 mm/ 50% tvar. sk.I pozink ON 12 0403 | bm | 4 |  | 0 |  |  |  | základní |  |  | 0 | 0 | 0 | 0 | 4 | K | 2 | ROZPOCET | 0 | 0 | 0 | 0 | 0 | 1 | 0 | 4 | -1051007334
| PP |  | do obvodu 1890 mm/ 50% tvar. sk.I pozink ON 12 0403 | [15 empty] | PP | 2
592 | K | Pol34 | do obvodu 1500 mm/ 20% tvar. sk.I pozink ON 12 0403 | bm | 86 |  | 0 |  |  |  | základní |  |  | 0 | 0 | 0 | 0 | 4 | K | 2 | ROZPOCET | 0 | 0 | 0 | 0 | 0 | 1 | 0 | 4 | -1972439445
| PP |  | do obvodu 1500 mm/ 20% tvar. sk.I pozink ON 12 0403 | [15 empty] | PP | 2
593 | K | Pol39 | do obvodu 650 mm/ 0% tvar. sk.I pozink ON 12 0403 | bm | 6 |  | 0 |  |  |  | základní |  |  | 0 | 0 | 0 | 0 | 4 | K | 2 | ROZPOCET | 0 | 0 | 0 | 0 | 0 | 1 | 0 | 4 | 1717395074
| PP |  | do obvodu 650 mm/ 0% tvar. sk.I pozink ON 12 0403 | [15 empty] | PP | 2
| D | M7 | Zázemí operačních sálu 3.NP |  |  |  | 0 | [5 empty] | 0 |  | 0 |  | 0 | 3 | D | 1 | ROZPOCET | [6 empty] | 0
594 | K | 7.001 | Klimatizační jednotka v hygienickém provedení (vnitřek nerez), přívod + odvod | ks | 1 |  | 0 |  |  |  | základní |  |  | 0 | 0 | 0 | 0 | 4 | K | 2 | ROZPOCET | 0 | 0 | 0 | 0 | 0 | 1 | 0 | 4 | -621468923
| PP |  | Klimatizační jednotka v hygienickém provedení (vnitřek nerez), přívod + odvod | [15 empty] | PP | 2
| P |  | Poznámka k položce: (složení a parametry dle techniky v příloze TPJ a tab.č.2 a 3 v TZ) | [15 empty] | P | 2
595 | K | 7.002 | Parní zvlhčovač - vyvíječ vč. příslušenství | ks | 1 |  | 0 |  |  |  | základní |  |  | 0 | 0 | 0 | 0 | 4 | K | 2 | ROZPOCET | 0 | 0 | 0 | 0 | 0 | 1 | 0 | 4 | 932031687
| PP |  | Parní zvlhčovač - vyvíječ vč. příslušenství | [15 empty] | PP | 2
| P |  | Poznámka k položce: (složení a parametry dle techniky v příloze TPJ a tab.č. 3 v TZ) | [15 empty] | P | 2
596 | K | 7.002a | Relé | ks | 1 |  | 0 |  |  |  | základní |  |  | 0 | 0 | 0 | 0 | 4 | K | 2 | ROZPOCET | 0 | 0 | 0 | 0 | 0 | 1 | 0 | 4 | 1162576909
| PP |  | Relé | [15 empty] | PP | 2
597 | K | 7.002b | Kondenzační hadice KS10 (4m) | ks | 1 |  | 0 |  |  |  | základní |  |  | 0 | 0 | 0 | 0 | 4 | K | 2 | ROZPOCET | 0 | 0 | 0 | 0 | 0 | 1 | 0 | 4 | 847458658
| PP |  | Kondenzační hadice KS10 (4m) | [15 empty] | PP | 2
598 | K | 7.002c | Parní hadice Z10 (4m) | ks | 1 |  | 0 |  |  |  | základní |  |  | 0 | 0 | 0 | 0 | 4 | K | 2 | ROZPOCET | 0 | 0 | 0 | 0 | 0 | 1 | 0 | 4 | 2030310481
| PP |  | Parní hadice Z10 (4m) | [15 empty] | PP | 2
599 | K | 7.002d | Trubice 81-350 | ks | 1 |  | 0 |  |  |  | základní |  |  | 0 | 0 | 0 | 0 | 4 | K | 2 | ROZPOCET | 0 | 0 | 0 | 0 | 0 | 1 | 0 | 4 | 82059900
| PP |  | Trubice 81-350 | [15 empty] | PP | 2
600 | K | 7.003 | Vložka tlumiče hluku 200/600x750 (vestavba do potrubí 570x600 mm) | ks | 2 |  | 0 |  |  |  | základní |  |  | 0 | 0 | 0 | 0 | 4 | K | 2 | ROZPOCET | 0 | 0 | 0 | 0 | 0 | 1 | 0 | 4 | 1623634781
| PP |  | Vložka tlumiče hluku 200/600x750 (vestavba do potrubí 570x600 mm) | [15 empty] | PP | 2
601 | K | 7.004 | vložka tlumiče hluku 200/500x500 (vestavba do potrubí 610x500 mm) | ks | 2 |  | 0 |  |  |  | základní |  |  | 0 | 0 | 0 | 0 | 4 | K | 2 | ROZPOCET | 0 | 0 | 0 | 0 | 0 | 1 | 0 | 4 | 1805129124
| PP |  | vložka tlumiče hluku 200/500x500 (vestavba do potrubí 610x500 mm) | [15 empty] | PP | 2
602 | K | 7.005 | Drall.anemostat pro odvod 600x600mm, s klapkou, horizont.připojení | ks | 2 |  | 0 |  |  |  | základní |  |  | 0 | 0 | 0 | 0 | 4 | K | 2 | ROZPOCET | 0 | 0 | 0 | 0 | 0 | 1 | 0 | 4 | -1017589834
| PP |  | Drall.anemostat pro odvod 600x600mm, s klapkou, horizont.připojení | [15 empty] | PP | 2
603 | K | 7.006 | Regulační klapka těsná 400x355 pro SM | ks | 1 |  | 0 |  |  |  | základní |  |  | 0 | 0 | 0 | 0 | 4 | K | 2 | ROZPOCET | 0 | 0 | 0 | 0 | 0 | 1 | 0 | 4 | -289170723
| PP |  | Regulační klapka těsná 400x355 pro SM | [15 empty] | PP | 2
604 | K | 7.007 | Požární klapka EI 90, těsná 450 x 315 se servem 24 V | ks | 1 |  | 0 |  |  |  | základní |  |  | 0 | 0 | 0 | 0 | 4 | K | 2 | ROZPOCET | 0 | 0 | 0 | 0 | 0 | 1 | 0 | 4 | 1824844253
| PP |  | Požární klapka EI 90, těsná 450 x 315 se servem 24 V | [15 empty] | PP | 2
605 | K | 7.008 | Požární klapka EI 90, těsná 400 x 315 se servem 24 V | ks | 1 |  | 0 |  |  |  | základní |  |  | 0 | 0 | 0 | 0 | 4 | K | 2 | ROZPOCET | 0 | 0 | 0 | 0 | 0 | 1 | 0 | 4 | 500794393
| PP |  | Požární klapka EI 90, těsná 400 x 315 se servem 24 V | [15 empty] | PP | 2
606 | K | 7.009 | Regulační klapka těsná 400x315 pro SM | ks | 1 |  | 0 |  |  |  | základní |  |  | 0 | 0 | 0 | 0 | 4 | K | 2 | ROZPOCET | 0 | 0 | 0 | 0 | 0 | 1 | 0 | 4 | 1472875175
| PP |  | Regulační klapka těsná 400x315 pro SM | [15 empty] | PP | 2
607 | K | 7.010 | Regulátor průtoku elektronický pro variab.průtok 300x300, 0-10 V | ks | 1 |  | 0 |  |  |  | základní |  |  | 0 | 0 | 0 | 0 | 4 | K | 2 | ROZPOCET | 0 | 0 | 0 | 0 | 0 | 1 | 0 | 4 | 550258177
| PP |  | Regulátor průtoku elektronický pro variab.průtok 300x300, 0-10 V | [15 empty] | PP | 2
608 | K | 7.011 | Tlumič hluku k regulátoru 300x300 | ks | 1 |  | 0 |  |  |  | základní |  |  | 0 | 0 | 0 | 0 | 4 | K | 2 | ROZPOCET | 0 | 0 | 0 | 0 | 0 | 1 | 0 | 4 | 1727053291
| PP |  | Tlumič hluku k regulátoru 300x300 | [15 empty] | PP | 2
609 | K | 7.012 | Čistý nástavec s krabicí 587, horizont připojení, hrdlo d=200 | ks | 5 |  | 0 |  |  |  | základní |  |  | 0 | 0 | 0 | 0 | 4 | K | 2 | ROZPOCET | 0 | 0 | 0 | 0 | 0 | 1 | 0 | 4 | -1125613975
| PP |  | Čistý nástavec s krabicí 587, horizont připojení, hrdlo d=200 | [15 empty] | PP | 2
610 | K | 7.012a | Filtrační vložka 575/575/78/360 EU 13 | ks | 5 |  | 0 |  |  |  | základní |  |  | 0 | 0 | 0 | 0 | 4 | K | 2 | ROZPOCET | 0 | 0 | 0 | 0 | 0 | 1 | 0 | 4 | -978672348
| PP |  | Filtrační vložka 575/575/78/360 EU 13 | [15 empty] | PP | 2
611 | K | 7.012b | Vyústka drallová stavitelná 587 | ks | 5 |  | 0 |  |  |  | základní |  |  | 0 | 0 | 0 | 0 | 4 | K | 2 | ROZPOCET | 0 | 0 | 0 | 0 | 0 | 1 | 0 | 4 | -1671197754
| PP |  | Vyústka drallová stavitelná 587 | [15 empty] | PP | 2
612 | K | 7.013 | Ohebná hadice tlumící D= 203 5m bal.zvuk.izol. | ks | 2 |  | 0 |  |  |  | základní |  |  | 0 | 0 | 0 | 0 | 4 | K | 2 | ROZPOCET | 0 | 0 | 0 | 0 | 0 | 1 | 0 | 4 | -1787494403
| PP |  | Ohebná hadice tlumící D= 203 5m bal.zvuk.izol. | [15 empty] | PP | 2
613 | K | 7.014 | Ohebná hadice tlumící D= 160 5m bal.zvuk.izol. | ks | 4 |  | 0 |  |  |  | základní |  |  | 0 | 0 | 0 | 0 | 4 | K | 2 | ROZPOCET | 0 | 0 | 0 | 0 | 0 | 1 | 0 | 4 | -709041513
| PP |  | Ohebná hadice tlumící D= 160 5m bal.zvuk.izol. | [15 empty] | PP | 2
614 | K | 7.015 | Tal.ventil.kov.odvodní D= 100 | ks | 5 |  | 0 |  |  |  | základní |  |  | 0 | 0 | 0 | 0 | 4 | K | 2 | ROZPOCET | 0 | 0 | 0 | 0 | 0 | 1 | 0 | 4 | 1774906128
| PP |  | Tal.ventil.kov.odvodní D= 100 | [15 empty] | PP | 2
615 | K | 7.015a | Rámeček k tal.ventil. D= 100 | ks | 5 |  | 0 |  |  |  | základní |  |  | 0 | 0 | 0 | 0 | 4 | K | 2 | ROZPOCET | 0 | 0 | 0 | 0 | 0 | 1 | 0 | 4 | -1305336714
| PP |  | Rámeček k tal.ventil. D= 100 | [15 empty] | PP | 2
616 | K | 7.016 | Ohebná hadice tlumící D= 102 5m bal.zvuk.izol. | ks | 1 |  | 0 |  |  |  | základní |  |  | 0 | 0 | 0 | 0 | 4 | K | 2 | ROZPOCET | 0 | 0 | 0 | 0 | 0 | 1 | 0 | 4 | 1727298837
| PP |  | Ohebná hadice tlumící D= 102 5m bal.zvuk.izol. | [15 empty] | PP | 2
617 | K | 7.017 | Čistý nástavec s krabicí 470, horizont připojení, hrdlo d=200 | ks | 2 |  | 0 |  |  |  | základní |  |  | 0 | 0 | 0 | 0 | 4 | K | 2 | ROZPOCET | 0 | 0 | 0 | 0 | 0 | 1 | 0 | 4 | 383760152
| PP |  | Čistý nástavec s krabicí 470, horizont připojení, hrdlo d=200 | [15 empty] | PP | 2
618 | K | 7.017a | Filtrační vložka 457/457/78/330 EU 13 | ks | 2 |  | 0 |  |  |  | základní |  |  | 0 | 0 | 0 | 0 | 4 | K | 2 | ROZPOCET | 0 | 0 | 0 | 0 | 0 | 1 | 0 | 4 | -615551099
| PP |  | Filtrační vložka 457/457/78/330 EU 13 | [15 empty] | PP | 2
619 | K | 7.017b | Vyústka drallová stavitelná 470 | ks | 2 |  | 0 |  |  |  | základní |  |  | 0 | 0 | 0 | 0 | 4 | K | 2 | ROZPOCET | 0 | 0 | 0 | 0 | 0 | 1 | 0 | 4 | -1650391513
| PP |  | Vyústka drallová stavitelná 470 | [15 empty] | PP | 2
620 | K | 7.018 | Čistý nástavec s krabicí 318, horizont připojení, hrdlo d=160 | ks | 4 |  | 0 |  |  |  | základní |  |  | 0 | 0 | 0 | 0 | 4 | K | 2 | ROZPOCET | 0 | 0 | 0 | 0 | 0 | 1 | 0 | 4 | 1724935249
| PP |  | Čistý nástavec s krabicí 318, horizont připojení, hrdlo d=160 | [15 empty] | PP | 2
621 | K | 7.018a | Filtrační vložka 305/305/78/150 EU 13 | ks | 4 |  | 0 |  |  |  | základní |  |  | 0 | 0 | 0 | 0 | 4 | K | 2 | ROZPOCET | 0 | 0 | 0 | 0 | 0 | 1 | 0 | 4 | -1196161267
| PP |  | Filtrační vložka 305/305/78/150 EU 13 | [15 empty] | PP | 2
622 | K | 7.018b | Vyústka drallová stavitelná 318 | ks | 4 |  | 0 |  |  |  | základní |  |  | 0 | 0 | 0 | 0 | 4 | K | 2 | ROZPOCET | 0 | 0 | 0 | 0 | 0 | 1 | 0 | 4 | 1913050673
| PP |  | Vyústka drallová stavitelná 318 | [15 empty] | PP | 2
623 | K | 7.019 | Ohebná hadice tlumící D= 127 5m bal.zvuk.izol. | ks | 1 |  | 0 |  |  |  | základní |  |  | 0 | 0 | 0 | 0 | 4 | K | 2 | ROZPOCET | 0 | 0 | 0 | 0 | 0 | 1 | 0 | 4 | -517560179
| PP |  | Ohebná hadice tlumící D= 127 5m bal.zvuk.izol. | [15 empty] | PP | 2
624 | K | 7.020 | Ohebná hadice tlumící D= 254 5m bal.zvuk.izol. | ks | 2 |  | 0 |  |  |  | základní |  |  | 0 | 0 | 0 | 0 | 4 | K | 2 | ROZPOCET | 0 | 0 | 0 | 0 | 0 | 1 | 0 | 4 | 1079579842
| PP |  | Ohebná hadice tlumící D= 254 5m bal.zvuk.izol. | [15 empty] | PP | 2
625 | K | 7.021 | Regulátor průtoku elektronický pro variab.průtok D=160, 0-10 V, protihluk.kryt | ks | 2 |  | 0 |  |  |  | základní |  |  | 0 | 0 | 0 | 0 | 4 | K | 2 | ROZPOCET | 0 | 0 | 0 | 0 | 0 | 1 | 0 | 4 | 390598710
| PP |  | Regulátor průtoku elektronický pro variab.průtok D=160, 0-10 V, protihluk.kryt | [15 empty] | PP | 2
626 | K | 7.022 | Drall.anemostat pro odvod 400x400mm, s klapkou, horizont.připojení | ks | 2 |  | 0 |  |  |  | základní |  |  | 0 | 0 | 0 | 0 | 4 | K | 2 | ROZPOCET | 0 | 0 | 0 | 0 | 0 | 1 | 0 | 4 | 1918064755
| PP |  | Drall.anemostat pro odvod 400x400mm, s klapkou, horizont.připojení | [15 empty] | PP | 2
627 | K | 7.023 | Tal.ventil.kov.odvodní D= 160 | ks | 2 |  | 0 |  |  |  | základní |  |  | 0 | 0 | 0 | 0 | 4 | K | 2 | ROZPOCET | 0 | 0 | 0 | 0 | 0 | 1 | 0 | 4 | -599504239
| PP |  | Tal.ventil.kov.odvodní D= 160 | [15 empty] | PP | 2
628 | K | 7.023a | Rámeček k tal.ventil. D= 160 | ks | 2 |  | 0 |  |  |  | základní |  |  | 0 | 0 | 0 | 0 | 4 | K | 2 | ROZPOCET | 0 | 0 | 0 | 0 | 0 | 1 | 0 | 4 | -652245301
| PP |  | Rámeček k tal.ventil. D= 160 | [15 empty] | PP | 2
629 | K | 7.024 | Tal.ventil.kov.odvodní D= 125 | ks | 2 |  | 0 |  |  |  | základní |  |  | 0 | 0 | 0 | 0 | 4 | K | 2 | ROZPOCET | 0 | 0 | 0 | 0 | 0 | 1 | 0 | 4 | -1148233850
| PP |  | Tal.ventil.kov.odvodní D= 125 | [15 empty] | PP | 2
630 | K | 7.024a | Rámeček k tal.ventil. D= 125 | ks | 2 |  | 0 |  |  |  | základní |  |  | 0 | 0 | 0 | 0 | 4 | K | 2 | ROZPOCET | 0 | 0 | 0 | 0 | 0 | 1 | 0 | 4 | 725286927
| PP |  | Rámeček k tal.ventil. D= 125 | [15 empty] | PP | 2
631 | K | 7.025 | Regulátor průtoku elektronický pro variab.průtok D=250, 0-10 V, protihluk.kryt | ks | 2 |  | 0 |  |  |  | základní |  |  | 0 | 0 | 0 | 0 | 4 | K | 2 | ROZPOCET | 0 | 0 | 0 | 0 | 0 | 1 | 0 | 4 | -1064805846
| PP |  | Regulátor průtoku elektronický pro variab.průtok D=250, 0-10 V, protihluk.kryt | [15 empty] | PP | 2
632 | K | 7.026 | Regulátor průtoku elektronický pro variab.průtok D=200, 0-10 V, protihluk.kryt | ks | 4 |  | 0 |  |  |  | základní |  |  | 0 | 0 | 0 | 0 | 4 | K | 2 | ROZPOCET | 0 | 0 | 0 | 0 | 0 | 1 | 0 | 4 | -373175082
| PP |  | Regulátor průtoku elektronický pro variab.průtok D=200, 0-10 V, protihluk.kryt | [15 empty] | PP | 2
633 | K | 7.027 | Regulátor průtoku elektronický pro variab.průtok D=125, 0-10 V, protihluk.kryt | ks | 5 |  | 0 |  |  |  | základní |  |  | 0 | 0 | 0 | 0 | 4 | K | 2 | ROZPOCET | 0 | 0 | 0 | 0 | 0 | 1 | 0 | 4 | 1853430970
| PP |  | Regulátor průtoku elektronický pro variab.průtok D=125, 0-10 V, protihluk.kryt | [15 empty] | PP | 2
634 | K | 7.028 | Tal.ventil.kov.odvodní D= 200 | ks | 8 |  | 0 |  |  |  | základní |  |  | 0 | 0 | 0 | 0 | 4 | K | 2 | ROZPOCET | 0 | 0 | 0 | 0 | 0 | 1 | 0 | 4 | -2089720958
| PP |  | Tal.ventil.kov.odvodní D= 200 | [15 empty] | PP | 2
635 | K | 7.028a | Rámeček k tal.ventil. D= 200 | ks | 8 |  | 0 |  |  |  | základní |  |  | 0 | 0 | 0 | 0 | 4 | K | 2 | ROZPOCET | 0 | 0 | 0 | 0 | 0 | 1 | 0 | 4 | -2037242960
| PP |  | Rámeček k tal.ventil. D= 200 | [15 empty] | PP | 2
636 | K | 7.030 | Spiro potrubi pozink D 250 | bm | 5 |  | 0 |  |  |  | základní |  |  | 0 | 0 | 0 | 0 | 4 | K | 2 | ROZPOCET | 0 | 0 | 0 | 0 | 0 | 1 | 0 | 4 | -215409716
| PP |  | Spiro potrubi pozink D 250 | [15 empty] | PP | 2
637 | K | 7.031 | Spiro potrubí pozink D 200 | bm | 18 |  | 0 |  |  |  | základní |  |  | 0 | 0 | 0 | 0 | 4 | K | 2 | ROZPOCET | 0 | 0 | 0 | 0 | 0 | 1 | 0 | 4 | -118512455
| PP |  | Spiro potrubí pozink D 200 | [15 empty] | PP | 2
638 | K | 7.032 | Spiro potrubí pozink D 160 | bm | 24 |  | 0 |  |  |  | základní |  |  | 0 | 0 | 0 | 0 | 4 | K | 2 | ROZPOCET | 0 | 0 | 0 | 0 | 0 | 1 | 0 | 4 | -1379911009
| PP |  | Spiro potrubí pozink D 160 | [15 empty] | PP | 2
639 | K | 7.033 | Spiro potrubí pozink D 125 | bm | 8 |  | 0 |  |  |  | základní |  |  | 0 | 0 | 0 | 0 | 4 | K | 2 | ROZPOCET | 0 | 0 | 0 | 0 | 0 | 1 | 0 | 4 | -1353369935
| PP |  | Spiro potrubí pozink D 125 | [15 empty] | PP | 2
640 | K | 7.034 | Spiro potrubí pozink D 100 | bm | 1 |  | 0 |  |  |  | základní |  |  | 0 | 0 | 0 | 0 | 4 | K | 2 | ROZPOCET | 0 | 0 | 0 | 0 | 0 | 1 | 0 | 4 | 1107281742
| PP |  | Spiro potrubí pozink D 100 | [15 empty] | PP | 2
641 | K | 7.035 | Oblouk 90°- SPIRO 250 | ks | 6 |  | 0 |  |  |  | základní |  |  | 0 | 0 | 0 | 0 | 4 | K | 2 | ROZPOCET | 0 | 0 | 0 | 0 | 0 | 1 | 0 | 4 | 445111676
| PP |  | Oblouk 90°- SPIRO 250 | [15 empty] | PP | 2
642 | K | 7.036 | Oblouk 90°- SPIRO 200 | ks | 6 |  | 0 |  |  |  | základní |  |  | 0 | 0 | 0 | 0 | 4 | K | 2 | ROZPOCET | 0 | 0 | 0 | 0 | 0 | 1 | 0 | 4 | 221010934
| PP |  | Oblouk 90°- SPIRO 200 | [15 empty] | PP | 2
643 | K | 7.037 | Oblouk 90°- SPIRO 160 | ks | 5 |  | 0 |  |  |  | základní |  |  | 0 | 0 | 0 | 0 | 4 | K | 2 | ROZPOCET | 0 | 0 | 0 | 0 | 0 | 1 | 0 | 4 | -1536633008
| PP |  | Oblouk 90°- SPIRO 160 | [15 empty] | PP | 2
644 | K | 7.038 | Oblouk 90°- SPIRO 125 | ks | 4 |  | 0 |  |  |  | základní |  |  | 0 | 0 | 0 | 0 | 4 | K | 2 | ROZPOCET | 0 | 0 | 0 | 0 | 0 | 1 | 0 | 4 | -975966797
| PP |  | Oblouk 90°- SPIRO 125 | [15 empty] | PP | 2
645 | K | 7.039 | Oblouk 90°- SPIRO 100 | ks | 4 |  | 0 |  |  |  | základní |  |  | 0 | 0 | 0 | 0 | 4 | K | 2 | ROZPOCET | 0 | 0 | 0 | 0 | 0 | 1 | 0 | 4 | -1922591931
| PP |  | Oblouk 90°- SPIRO 100 | [15 empty] | PP | 2
646 | K | 7.040 | Oblouk 45°- SPIRO 125 | ks | 4 |  | 0 |  |  |  | základní |  |  | 0 | 0 | 0 | 0 | 4 | K | 2 | ROZPOCET | 0 | 0 | 0 | 0 | 0 | 1 | 0 | 4 | -569949321
| PP |  | Oblouk 45°- SPIRO 125 | [15 empty] | PP | 2
647 | K | 7.041 | Přechod osový -SPIRO 200/160 | ks | 3 |  | 0 |  |  |  | základní |  |  | 0 | 0 | 0 | 0 | 4 | K | 2 | ROZPOCET | 0 | 0 | 0 | 0 | 0 | 1 | 0 | 4 | 729012954
| PP |  | Přechod osový -SPIRO 200/160 | [15 empty] | PP | 2
648 | K | 7.042 | Přechod osový -SPIRO 160/125 | ks | 5 |  | 0 |  |  |  | základní |  |  | 0 | 0 | 0 | 0 | 4 | K | 2 | ROZPOCET | 0 | 0 | 0 | 0 | 0 | 1 | 0 | 4 | -136579164
| PP |  | Přechod osový -SPIRO 160/125 | [15 empty] | PP | 2
649 | K | 7.043 | Odbočka jednostranná 90°-SPIRO 200/160 | ks | 3 |  | 0 |  |  |  | základní |  |  | 0 | 0 | 0 | 0 | 4 | K | 2 | ROZPOCET | 0 | 0 | 0 | 0 | 0 | 1 | 0 | 4 | -2011909351
| PP |  | Odbočka jednostranná 90°-SPIRO 200/160 | [15 empty] | PP | 2
650 | K | 7.044 | Odbočka jednostranná 90°-SPIRO 200/125 | ks | 1 |  | 0 |  |  |  | základní |  |  | 0 | 0 | 0 | 0 | 4 | K | 2 | ROZPOCET | 0 | 0 | 0 | 0 | 0 | 1 | 0 | 4 | -737465475
| PP |  | Odbočka jednostranná 90°-SPIRO 200/125 | [15 empty] | PP | 2
651 | K | 7.045 | Odbočka jednostranná 90°-SPIRO 160/160 | ks | 1 |  | 0 |  |  |  | základní |  |  | 0 | 0 | 0 | 0 | 4 | K | 2 | ROZPOCET | 0 | 0 | 0 | 0 | 0 | 1 | 0 | 4 | -340590117
| PP |  | Odbočka jednostranná 90°-SPIRO 160/160 | [15 empty] | PP | 2
652 | K | 7.046 | Odbočka jednostranná 90°-SPIRO 160/125 | ks | 1 |  | 0 |  |  |  | základní |  |  | 0 | 0 | 0 | 0 | 4 | K | 2 | ROZPOCET | 0 | 0 | 0 | 0 | 0 | 1 | 0 | 4 | 2141821834
| PP |  | Odbočka jednostranná 90°-SPIRO 160/125 | [15 empty] | PP | 2
653 | K | 7.047 | Odbočka jednostranná 90°-SPIRO 160/100 | ks | 4 |  | 0 |  |  |  | základní |  |  | 0 | 0 | 0 | 0 | 4 | K | 2 | ROZPOCET | 0 | 0 | 0 | 0 | 0 | 1 | 0 | 4 | -409721291
| PP |  | Odbočka jednostranná 90°-SPIRO 160/100 | [15 empty] | PP | 2
654 | K | 7.050 | do obvodu 2630 mm/ 70% tvar. sk.I pozink ON 12 0403 | bm | 14 |  | 0 |  |  |  | základní |  |  | 0 | 0 | 0 | 0 | 4 | K | 2 | ROZPOCET | 0 | 0 | 0 | 0 | 0 | 1 | 0 | 4 | 1779628719
| PP |  | do obvodu 2630 mm/ 70% tvar. sk.I pozink ON 12 0403 | [15 empty] | PP | 2
655 | K | Pol33 | do obvodu 1890 mm/ 40% tvar. sk.I pozink ON 12 0403 | bm | 43 |  | 0 |  |  |  | základní |  |  | 0 | 0 | 0 | 0 | 4 | K | 2 | ROZPOCET | 0 | 0 | 0 | 0 | 0 | 1 | 0 | 4 | 650172190
| PP |  | do obvodu 1890 mm/ 40% tvar. sk.I pozink ON 12 0403 | [15 empty] | PP | 2
656 | K | Pol31 | do obvodu 1500 mm/ 30% tvar. sk.I pozink ON 12 0403 | bm | 95 |  | 0 |  |  |  | základní |  |  | 0 | 0 | 0 | 0 | 4 | K | 2 | ROZPOCET | 0 | 0 | 0 | 0 | 0 | 1 | 0 | 4 | -1135267415
| PP |  | do obvodu 1500 mm/ 30% tvar. sk.I pozink ON 12 0403 | [15 empty] | PP | 2
| D | M8 | Zdroj chladu |  |  |  | 0 | [5 empty] | 0 |  | 0 |  | 0 | 3 | D | 1 | ROZPOCET | [6 empty] | 0
657 | K | 8.001 | Zdroj chladu, vč. příslušenství (omezení náběhového proudu, pryžových izolátorů atd.) | ks | 1 |  | 0 |  |  |  | základní |  |  | 0 | 0 | 0 | 0 | 4 | K | 2 | ROZPOCET | 0 | 0 | 0 | 0 | 0 | 1 | 0 | 4 | 1276462448
| PP |  | Zdroj chladu, vč. příslušenství (omezení náběhového proudu, pryžových izolátorů atd.) | [15 empty] | PP | 2
| P |  | Poznámka k položce: (složení a parametry dle techniky v příloze TPJ a tab.č.3 v TZ) | [15 empty] | P | 2
658 | K | 8.001a | Hydraulický modul,, vč. příslušenství | ks | 1 |  | 0 |  |  |  | základní |  |  | 0 | 0 | 0 | 0 | 4 | K | 2 | ROZPOCET | 0 | 0 | 0 | 0 | 0 | 1 | 0 | 4 | 527318947
| PP |  | Hydraulický modul,, vč. příslušenství | [15 empty] | PP | 2
| P |  | Poznámka k položce: (složení a parametry dle techniky v příloze TPJ a tab.č.3 v TZ) | [15 empty] | P | 2
659 | K | 8.001b | Oddeleny kondenzator 2x2 vč. rozvaděče s jištěním ventilatorů + skokova regulace + přepěťová ochrana | ks | 1 |  | 0 |  |  |  | základní |  |  | 0 | 0 | 0 | 0 | 4 | K | 2 | ROZPOCET | 0 | 0 | 0 | 0 | 0 | 1 | 0 | 4 | 545227697
| PP |  | Oddeleny kondenzator 2x2 vč. rozvaděče s jištěním ventilatorů + skokova regulace + přepěťová ochrana | [15 empty] | PP | 2
| P |  | Poznámka k položce: (složení a parametry dle techniky v příloze TPJ a tab.č.3 v TZ) | [15 empty] | P | 2
660 | K | 8.002 | Potrubi chladiva + sdel kabel (svazek potrubí kapalina-plyn kondenzator), vč.filtrů, sběračů, průhledítek atd. | bm | 15 |  | 0 |  |  |  | základní |  |  | 0 | 0 | 0 | 0 | 4 | K | 2 | ROZPOCET | 0 | 0 | 0 | 0 | 0 | 1 | 0 | 4 | 2072236630
| PP |  | Potrubi chladiva + sdel kabel (svazek potrubí kapalina-plyn kondenzator), vč.filtrů, sběračů, průhledítek atd. | [15 empty] | PP | 2
661 | K | Pol41 | Napln chladiva R 410 A | kpl | 1 |  | 0 |  |  |  | základní |  |  | 0 | 0 | 0 | 0 | 4 | K | 2 | ROZPOCET | 0 | 0 | 0 | 0 | 0 | 1 | 0 | 4 | 2121692163
| PP |  | Napln chladiva R 410 A | [15 empty] | PP | 2
| D | M9 | Příjem pacientů |  |  |  | 0 | [5 empty] | 0 |  | 0 |  | 0 | 3 | D | 1 | ROZPOCET | [6 empty] | 0
662 | K | 9.001 | Ventilátor diagon. do kruh. potrubí D= 160-dvouotáčkový | ks | 1 |  | 0 |  |  |  | základní |  |  | 0 | 0 | 0 | 0 | 4 | K | 2 | ROZPOCET | 0 | 0 | 0 | 0 | 0 | 1 | 0 | 4 | -1544427942
| PP |  | Ventilátor diagon. do kruh. potrubí D= 160-dvouotáčkový | [15 empty] | PP | 2
| P |  | Poznámka k položce: (parametry v tab.č. 2 v TZ) | [15 empty] | P | 2
663 | K | 9.001a | Rychloupínací spona D= 160 | ks | 2 |  | 0 |  |  |  | základní |  |  | 0 | 0 | 0 | 0 | 4 | K | 2 | ROZPOCET | 0 | 0 | 0 | 0 | 0 | 1 | 0 | 4 | -588777752
| PP |  | Rychloupínací spona D= 160 | [15 empty] | PP | 2
664 | K | 9.002 | Filtrační kazeta MFL-160, EU 5 vč. Fitrů | ks | 1 |  | 0 |  |  |  | základní |  |  | 0 | 0 | 0 | 0 | 4 | K | 2 | ROZPOCET | 0 | 0 | 0 | 0 | 0 | 1 | 0 | 4 | 1354490570
| PP |  | Filtrační kazeta MFL-160, EU 5 vč. Fitrů | [15 empty] | PP | 2
665 | K | 9.003 | Tlumič kruhový d= 160/900 | ks | 1 |  | 0 |  |  |  | základní |  |  | 0 | 0 | 0 | 0 | 4 | K | 2 | ROZPOCET | 0 | 0 | 0 | 0 | 0 | 1 | 0 | 4 | -1804573267
| PP |  | Tlumič kruhový d= 160/900 | [15 empty] | PP | 2
666 | K | 9.004 | Tlumič kruhový d= 160/600 | ks | 1 |  | 0 |  |  |  | základní |  |  | 0 | 0 | 0 | 0 | 4 | K | 2 | ROZPOCET | 0 | 0 | 0 | 0 | 0 | 1 | 0 | 4 | -90230611
| PP |  | Tlumič kruhový d= 160/600 | [15 empty] | PP | 2
667 | K | 9.005 | Zpětná klapka komaxit d=160 | ks | 1 |  | 0 |  |  |  | základní |  |  | 0 | 0 | 0 | 0 | 4 | K | 2 | ROZPOCET | 0 | 0 | 0 | 0 | 0 | 1 | 0 | 4 | -1285182981
| PP |  | Zpětná klapka komaxit d=160 | [15 empty] | PP | 2
668 | K | 9.006 | Elektrický ohřívač d= 160/2,1 kW | ks | 1 |  | 0 |  |  |  | základní |  |  | 0 | 0 | 0 | 0 | 4 | K | 2 | ROZPOCET | 0 | 0 | 0 | 0 | 0 | 1 | 0 | 4 | 1997845822
| PP |  | Elektrický ohřívač d= 160/2,1 kW | [15 empty] | PP | 2
| P |  | Poznámka k položce: (parametry v tab.č. 2 v TZ) | [15 empty] | P | 2
669 | K | 9.007 | Omezovací regulátor konst. průtoku d= 160 | ks | 1 |  | 0 |  |  |  | základní |  |  | 0 | 0 | 0 | 0 | 4 | K | 2 | ROZPOCET | 0 | 0 | 0 | 0 | 0 | 1 | 0 | 4 | 1370973458
| PP |  | Omezovací regulátor konst. průtoku d= 160 | [15 empty] | PP | 2
670 | K | 9.008 | Ohebná hadice tlumící D= 160 5m bal.zvuk.izol. | ks | 1 |  | 0 |  |  |  | základní |  |  | 0 | 0 | 0 | 0 | 4 | K | 2 | ROZPOCET | 0 | 0 | 0 | 0 | 0 | 1 | 0 | 4 | 549742623
| PP |  | Ohebná hadice tlumící D= 160 5m bal.zvuk.izol. | [15 empty] | PP | 2
671 | K | 9.009 | Drall.anemostat pro přívod 300x300mm, s klapkou, horizont.připojení | ks | 1 |  | 0 |  |  |  | základní |  |  | 0 | 0 | 0 | 0 | 4 | K | 2 | ROZPOCET | 0 | 0 | 0 | 0 | 0 | 1 | 0 | 4 | -185327095
| PP |  | Drall.anemostat pro přívod 300x300mm, s klapkou, horizont.připojení | [15 empty] | PP | 2
672 | K | 9.010 | Protidešťová žalizie PRG-200W | ks | 1 |  | 0 |  |  |  | základní |  |  | 0 | 0 | 0 | 0 | 4 | K | 2 | ROZPOCET | 0 | 0 | 0 | 0 | 0 | 1 | 0 | 4 | 885855379
| PP |  | Protidešťová žalizie PRG-200W | [15 empty] | PP | 2
673 | K | 9.030 | Spiro potrubí pozink D 160 | bm | 5 |  | 0 |  |  |  | základní |  |  | 0 | 0 | 0 | 0 | 4 | K | 2 | ROZPOCET | 0 | 0 | 0 | 0 | 0 | 1 | 0 | 4 | -1928512346
| PP |  | Spiro potrubí pozink D 160 | [15 empty] | PP | 2
674 | K | 9.031 | Oblouk 90°- SPIRO 160 | ks | 1 |  | 0 |  |  |  | základní |  |  | 0 | 0 | 0 | 0 | 4 | K | 2 | ROZPOCET | 0 | 0 | 0 | 0 | 0 | 1 | 0 | 4 | -249221373
| PP |  | Oblouk 90°- SPIRO 160 | [15 empty] | PP | 2
675 | K | 9.032 | Přechod osový -SPIRO 200/160 | ks | 1 |  | 0 |  |  |  | základní |  |  | 0 | 0 | 0 | 0 | 4 | K | 2 | ROZPOCET | 0 | 0 | 0 | 0 | 0 | 1 | 0 | 4 | -486999600
| PP |  | Přechod osový -SPIRO 200/160 | [15 empty] | PP | 2
| D | M10 | Demontáže stávajících zařízení |  |  |  | 0 | [5 empty] | 0 |  | 0 |  | 0 | 3 | D | 1 | ROZPOCET | [6 empty] | 0
676 | K | Pol42 | Demontáž klimatizačních jednotek | ks | 7 |  | 0 |  |  |  | základní |  |  | 0 | 0 | 0 | 0 | 4 | K | 2 | ROZPOCET | 0 | 0 | 0 | 0 | 0 | 1 | 0 | 4 | 1609483792
| PP |  | Demontáž klimatizačních jednotek | [15 empty] | PP | 2
677 | K | Pol43 | Demontáž parních zvlhčovačů | ks | 7 |  | 0 |  |  |  | základní |  |  | 0 | 0 | 0 | 0 | 4 | K | 2 | ROZPOCET | 0 | 0 | 0 | 0 | 0 | 1 | 0 | 4 | 1925418047
| PP |  | Demontáž parních zvlhčovačů | [15 empty] | PP | 2
678 | K | Pol44 | Demontáž zdroje chladu, vč.kondenzátoru, potrubí chladiva vč.chladiva | kpl | 1 |  | 0 |  |  |  | základní |  |  | 0 | 0 | 0 | 0 | 4 | K | 2 | ROZPOCET | 0 | 0 | 0 | 0 | 0 | 1 | 0 | 4 | 1482979111
| PP |  | Demontáž zdroje chladu, vč.kondenzátoru, potrubí chladiva vč.chladiva | [15 empty] | PP | 2
679 | K | Pol45 | Demontáž požárních klapek, regul. klapek, tlumičů | kpl | 1 |  | 0 |  |  |  | základní |  |  | 0 | 0 | 0 | 0 | 4 | K | 2 | ROZPOCET | 0 | 0 | 0 | 0 | 0 | 1 | 0 | 4 | -876466073
| PP |  | Demontáž požárních klapek, regul. klapek, tlumičů | [15 empty] | PP | 2
680 | K | Pol46 | Demontáž potrubí , vč. koncových elementů,do obvodu 1500 mm | bm | 45 |  | 0 |  |  |  | základní |  |  | 0 | 0 | 0 | 0 | 4 | K | 2 | ROZPOCET | 0 | 0 | 0 | 0 | 0 | 1 | 0 | 4 | -460024660
| PP |  | Demontáž potrubí , vč. koncových elementů,do obvodu 1500 mm | [15 empty] | PP | 2
681 | K | Pol47 | Demontáž potrubí , vč. koncových elementů,do obvodu 1890 mm | bm | 298 |  | 0 |  |  |  | základní |  |  | 0 | 0 | 0 | 0 | 4 | K | 2 | ROZPOCET | 0 | 0 | 0 | 0 | 0 | 1 | 0 | 4 | -1256958922
| PP |  | Demontáž potrubí , vč. koncových elementů,do obvodu 1890 mm | [15 empty] | PP | 2
682 | K | Pol48 | Demontáž potrubí , vč. koncových elementů,do obvodu 2630 mm | bm | 156 |  | 0 |  |  |  | základní |  |  | 0 | 0 | 0 | 0 | 4 | K | 2 | ROZPOCET | 0 | 0 | 0 | 0 | 0 | 1 | 0 | 4 | 1335918391
| PP |  | Demontáž potrubí , vč. koncových elementů,do obvodu 2630 mm | [15 empty] | PP | 2
683 | K | Pol49 | Demontáž potrubí , vč. koncových elementů,do obvodu 3500 mm | bm | 86 |  | 0 |  |  |  | základní |  |  | 0 | 0 | 0 | 0 | 4 | K | 2 | ROZPOCET | 0 | 0 | 0 | 0 | 0 | 1 | 0 | 4 | -416117593
| PP |  | Demontáž potrubí , vč. koncových elementů,do obvodu 3500 mm | [15 empty] | PP | 2
684 | K | Pol50 | Demontáž potrubí , vč. koncových elementů,do obvodu 200 mm | bm | 104 |  | 0 |  |  |  | základní |  |  | 0 | 0 | 0 | 0 | 4 | K | 2 | ROZPOCET | 0 | 0 | 0 | 0 | 0 | 1 | 0 | 4 | 1592710558
| PP |  | Demontáž potrubí , vč. koncových elementů,do obvodu 200 mm | [15 empty] | PP | 2
685 | K | Pol51 | Demontáž izolace potrubí | m2 | 1419 |  | 0 |  |  |  | základní |  |  | 0 | 0 | 0 | 0 | 4 | K | 2 | ROZPOCET | 0 | 0 | 0 | 0 | 0 | 1 | 0 | 4 | -1879212188
| PP |  | Demontáž izolace potrubí | [15 empty] | PP | 2
686 | K | Pol52 | Demontáž oplechování izolace | m2 | 130 |  | 0 |  |  |  | základní |  |  | 0 | 0 | 0 | 0 | 4 | K | 2 | ROZPOCET | 0 | 0 | 0 | 0 | 0 | 1 | 0 | 4 | -973113842
| PP |  | Demontáž oplechování izolace | [15 empty] | PP | 2
| D | M11 | Montážní material |  |  |  | 0 | [5 empty] | 0 |  | 0 |  | 0 | 3 | D | 1 | ROZPOCET | [6 empty] | 0
687 | K | Pol53 | Montážní, těsnící a spojovací material | kg | 715 |  | 0 |  |  |  | základní |  |  | 0 | 0 | 0 | 0 | 4 | K | 2 | ROZPOCET | 0 | 0 | 0 | 0 | 0 | 1 | 0 | 4 | 418465855
| PP |  | Montážní, těsnící a spojovací material | [15 empty] | PP | 2
| D | M12 | Nátěry |  |  |  | 0 | [5 empty] | 0 |  | 0 |  | 0 | 3 | D | 1 | ROZPOCET | [6 empty] | 0
688 | K | Pol54 | Nátěr potrubí základ+ 1x vrchní na montáži | m2 | 160 |  | 0 |  |  |  | základní |  |  | 0 | 0 | 0 | 0 | 4 | K | 2 | ROZPOCET | 0 | 0 | 0 | 0 | 0 | 1 | 0 | 4 | 1722004247
| PP |  | Nátěr potrubí základ+ 1x vrchní na montáži | [15 empty] | PP | 2
| D | M13 | Izolace |  |  |  | 0 | [5 empty] | 0 |  | 0 |  | 0 | 3 | D | 1 | ROZPOCET | [6 empty] | 0
689 | K | Pol55 | Požární izolace z miner.vlny v Al-fólii (atest EI 30min) | m2 | 520 |  | 0 |  |  |  | základní |  |  | 0 | 0 | 0 | 0 | 4 | K | 2 | ROZPOCET | 0 | 0 | 0 | 0 | 0 | 1 | 0 | 4 | 1163585055
| PP |  | Požární izolace z miner.vlny v Al-fólii (atest EI 30min) | [15 empty] | PP | 2
690 | K | Pol56 | Tepelná izolace z miner.vlny v Al-fólii | m2 | 780 |  | 0 |  |  |  | základní |  |  | 0 | 0 | 0 | 0 | 4 | K | 2 | ROZPOCET | 0 | 0 | 0 | 0 | 0 | 1 | 0 | 4 | -104306931
| PP |  | Tepelná izolace z miner.vlny v Al-fólii | [15 empty] | PP | 2
| D | OST | OSTATNÍ |  |  |  | 0 | [5 empty] | 0 |  | 0 |  | 0 | 3 | D | 0 | ROZPOCET | [6 empty] | 0
691 | K | Pol57 | Náklady na dopravu (z ceny dodávek) | % |  |  | 0 |  |  |  | základní |  |  | 0 | 0 | 0 | 0 | 64 | K | 1 | ROZPOCET | 0 | 0 | 0 | 0 | 0 | 1 | 0 | 64 | -1195797632
692 | K | Pol58 | Přesun strojů a zařízení | Kč | 1 |  | 0 |  |  |  | základní |  |  | 0 | 0 | 0 | 0 | 64 | K | 1 | ROZPOCET | 0 | 0 | 0 | 0 | 0 | 1 | 0 | 64 | 134128910
693 | K | Pol59 | Přesun potrubí | Kč | 1 |  | 0 |  |  |  | základní |  |  | 0 | 0 | 0 | 0 | 64 | K | 1 | ROZPOCET | 0 | 0 | 0 | 0 | 0 | 1 | 0 | 64 | -903198505
694 | K | Pol60 | Podíl přidružených výkonů | % |  |  | 0 |  |  |  | základní |  |  | 0 | 0 | 0 | 0 | 64 | K | 1 | ROZPOCET | 0 | 0 | 0 | 0 | 0 | 1 | 0 | 64 | -667457270
695 | K | Pol61 | Komplexní vyzkoušení | hod | 350 |  | 0 |  |  |  | základní |  |  | 0 | 0 | 0 | 0 | 64 | K | 1 | ROZPOCET | 0 | 0 | 0 | 0 | 0 | 1 | 0 | 64 | 1003322010
696 | K | Pol62 | Zaregulování VZT | hod | 450 |  | 0 |  |  |  | základní |  |  | 0 | 0 | 0 | 0 | 64 | K | 1 | ROZPOCET | 0 | 0 | 0 | 0 | 0 | 1 | 0 | 64 | 1224849251
697 | K | Pol63 | Zaškolení obsluhy | hod | 350 |  | 0 |  |  |  | základní |  |  | 0 | 0 | 0 | 0 | 64 | K | 1 | ROZPOCET | 0 | 0 | 0 | 0 | 0 | 1 | 0 | 64 | -859518188

## D.1.4.B-1 - VYTÁPĚNÍ A RTCH
| List obsahuje: |  | 1) Krycí list soupisu | 2) Rekapitulace |  |  | 3) Soupis prací | Zpět na list: | Rekapitulace stavby
[9 empty] | >> skryté sloupce << | [9 empty] | {020321CD-5CE6-4072-99B4-941111E9919D}
2
| KRYCÍ LIST SOUPISU | [8 empty] | v --- níže se nacházejí doplnkové a pomocné údaje k sestavám --- v | [8 empty] | False
Stavba:
Nemocnice Stod - oprava operačních sálů
Objekt:
D.1.4.B - Zařízení pro vytápění a chlazení staveb
Soupis:
D.1.4.B-1 - VYTÁPĚNÍ A RTCH
| KSO: |  |  |  |  | CC-CZ:
| Místo: |  |  |  |  | Datum: | 01.07.2014
| Zadavatel: |  |  |  |  | IČ:
|  | Stodská nemocnice a.s. |  |  |  | DIČ:
| Uchazeč: |  |  |  |  | IČ:
DIČ:
| Projektant: |  |  |  |  | IČ:
|  | Architektonická kancelář Mastný |  |  |  | DIČ:
Poznámka:
| Cena bez DPH | [5 empty] | 0
|  |  | Základ daně |  |  | Sazba daně | Výše daně
| DPH | základní | 0 |  |  | 21% | 0
|  | snížená | 0 |  |  | 15% | 0
|  | zákl. přenesená | 0 |  |  | 21% | 0
|  | sníž. přenesená | 0 |  |  | 15% | 0
|  | nulová | 0 |  |  | 0% | 0
| Cena s DPH |  |  | v | CZK |  | 0
REKAPITULACE ČLENĚNÍ SOUPISU PRACÍ
Stavba:
Nemocnice Stod - oprava operačních sálů
Objekt:
D.1.4.B - Zařízení pro vytápění a chlazení staveb
Soupis:
D.1.4.B-1 - VYTÁPĚNÍ A RTCH
Místo: | [5 empty] | Datum: | 01.07.2014
Zadavatel: |  |  | Stodská nemocnice a.s. |  |  | Projektant: | Architektonická kancelář Mastný
Uchazeč:
Kód dílu - Popis | [6 empty] | Cena celkem [CZK]
Náklady soupisu celkem | [6 empty] | 0 | [12 empty] | -1
| PSV - Práce a dodávky PSV | [5 empty] | 0
| 713 - Izolace tepelné | [5 empty] | 0
| 732 - Ústřední vytápění - strojovny | [5 empty] | 0
| 733 - Ústřední vytápění - potrubí | [5 empty] | 0
| 734 - Ústřední vytápění - armatury | [5 empty] | 0
| 735 - Ústřední vytápění - otopná tělesa | [5 empty] | 0
| 767 - Konstrukce zámečnické | [5 empty] | 0
| 783 - Dokončovací práce - nátěry | [5 empty] | 0
| HZS - Hodinové zúčtovací sazby | [5 empty] | 0
| OST - Ostatní | [5 empty] | 0
SOUPIS PRACÍ
Stavba:
Nemocnice Stod - oprava operačních sálů
Objekt:
D.1.4.B - Zařízení pro vytápění a chlazení staveb
Soupis:
D.1.4.B-1 - VYTÁPĚNÍ A RTCH
Místo: | [5 empty] | Datum: | 01.07.2014
Zadavatel: |  |  | Stodská nemocnice a.s. |  |  | Projektant: | Architektonická kancelář Mastný
Uchazeč:
PČ | Typ | Kód | Popis | MJ | Množství | J.cena [CZK] | Cena celkem [CZK] | Cenová soustava |  | Poznámka | DPH | J. Nh [h] | Nh celkem [h] | J. hmotnost [t] | Hmotnost celkem [t] | J. suť [t] | Suť Celkem [t]
Náklady soupisu celkem | [6 empty] | 0 | [5 empty] | 0 |  | 0 |  | 0 |  | D | -1 | [10 empty] | 0
| D | PSV | Práce a dodávky PSV |  |  |  | 0 | [5 empty] | 0 |  | 0 |  | 0 | 1 | D | 0 |  |  |  | ROZPOCET | [6 empty] | 0
| D | 713 | Izolace tepelné |  |  |  | 0 | [5 empty] | 0 |  | 0 |  | 0 | 1 | D | 1 |  |  |  | ROZPOCET | [6 empty] | 0
1 | K | 713410861 | Odstanění izolace tepelné potrubí pásy nebo rohožemi s AL fólií staženými AL páskou tl do 50 mm | m | 67 |  | 0 |  |  |  | základní |  |  | 0 | 0 | 0 | 0 | 4 | K | 2 |  |  |  | ROZPOCET | 0 | 0 | 0 | 0 | 0 | 1 | 0 | 4 | 1
| PP |  | Odstanění izolace tepelné potrubí pásy nebo rohožemi s AL fólií staženými AL páskou tl do 50 mm | [15 empty] | PP | 2
| VV |  | 21+10+30+6 |  | 67 | [13 empty] | VV | 2 | 2 | -1 | 0 | ROZPOCET
| VV |  | Součet |  | 67 | [13 empty] | VV | 2 | 4 | -1 | 1 | ROZPOCET
2 | K | 713461141 | Montáž izolace tepelné armatur a ohybů za studena | m2 | 21.5 |  | 0 |  |  |  | základní |  |  | 0 | 0 | 0 | 0 | 4 | K | 2 |  |  |  | ROZPOCET | 0 | 0 | 0 | 0 | 0 | 1 | 0 | 4 | 2
| PP |  | Montáž izolace tepelné armatur a ohybů za studena | [15 empty] | PP | 2
3 | M | 713461141R01 | Kaučuková izolace pro izolaci armatur v chladicím systému - souč.difuze vodní páry min. 7000, souč.tepelné vodivosti menší 0,036 - deska tl. 25 mm kompatibilní s izolací potrubí | m2 | 21.5 |  | 0 |  |  |  | základní |  |  | 0 | 0 | 0 | 0 | 8 | M | 2 |  |  |  | ROZPOCET | 0 | 0 | 0 | 0 | 0 | 1 | 0 | 4 | 3
| PP |  | Kaučuková izolace pro izolaci armatur v chladicím systému - souč.difuze vodní páry min. 7000, souč.tepelné vodivosti menší 0,036 - deska tl. 25 mm kompatibilní s izolací potrubí | [15 empty] | PP | 2
4 | K | 713463131 | Montáž izolace tepelné potrubí potrubními pouzdry bez úpravy slepenými 1x tl izolace do 25 mm | m | 1 |  | 0 |  |  |  | základní |  |  | 0 | 0 | 0 | 0 | 4 | K | 2 |  |  |  | ROZPOCET | 0 | 0 | 0 | 0 | 0 | 1 | 0 | 4 | 4
| PP |  | Montáž izolace tepelné potrubí potrubními pouzdry bez úpravy slepenými 1x tl izolace do 25 mm | [15 empty] | PP | 2
5 | K | 713463131R01 | Kaučuková izolace pro chladicí systém - souč.difuze vodní páry min. 7000, souč.tepelné vodivosti menší 0,036 - 25/18,5 mm | m | 1 |  | 0 |  |  |  | základní |  |  | 0 | 0 | 0 | 0 | 4 | K | 2 |  |  |  | ROZPOCET | 0 | 0 | 0 | 0 | 0 | 1 | 0 | 4 | 5
| PP |  | Kaučuková izolace pro chladicí systém - souč.difuze vodní páry min. 7000, souč.tepelné vodivosti menší 0,036 - 25/18,5 mm | [15 empty] | PP | 2
6 | K | 713463132 | Montáž izolace tepelné potrubí potrubními pouzdry bez úpravy slepenými 1x tl izolace do 50 mm | m | 100 |  | 0 |  |  |  | základní |  |  | 0 | 0 | 0 | 0 | 4 | K | 2 |  |  |  | ROZPOCET | 0 | 0 | 0 | 0 | 0 | 1 | 0 | 4 | 6
| PP |  | Montáž izolace tepelné potrubí potrubními pouzdry bez úpravy slepenými 1x tl izolace do 50 mm | [15 empty] | PP | 2
7 | K | 713463132R01 | Kaučuková izolace pro chladicí systém - souč.difuze vodní páry min. 7000, souč.tepelné vodivosti menší 0,036 - 48/21 mm | m | 60 |  | 0 |  |  |  | základní |  |  | 0 | 0 | 0 | 0 | 4 | K | 2 |  |  |  | ROZPOCET | 0 | 0 | 0 | 0 | 0 | 1 | 0 | 4 | 7
| PP |  | Kaučuková izolace pro chladicí systém - souč.difuze vodní páry min. 7000, souč.tepelné vodivosti menší 0,036 - 48/21 mm | [15 empty] | PP | 2
8 | K | 713463132R02 | Kaučuková izolace pro chladicí systém - souč.difuze vodní páry min. 7000, souč.tepelné vodivosti menší 0,036 - 57/21,5 mm | m | 40 |  | 0 |  |  |  | základní |  |  | 0 | 0 | 0 | 0 | 4 | K | 2 |  |  |  | ROZPOCET | 0 | 0 | 0 | 0 | 0 | 1 | 0 | 4 | 8
| PP |  | Kaučuková izolace pro chladicí systém - souč.difuze vodní páry min. 7000, souč.tepelné vodivosti menší 0,036 - 57/21,5 mm | [15 empty] | PP | 2
9 | K | 713463133 | Montáž izolace tepelné potrubí potrubními pouzdry bez úpravy slepenými 1x tl izolace do 100 mm | m | 128 |  | 0 |  |  |  | základní |  |  | 0 | 0 | 0 | 0 | 4 | K | 2 |  |  |  | ROZPOCET | 0 | 0 | 0 | 0 | 0 | 1 | 0 | 4 | 9
| PP |  | Montáž izolace tepelné potrubí potrubními pouzdry bez úpravy slepenými 1x tl izolace do 100 mm | [15 empty] | PP | 2
10 | M | 71463133R01 | Kaučuková izolace pro chladicí systém - souč.difuze vodní páry min. 7000, souč.tepelné vodivosti menší 0,036 -76/22 mm | m | 76 |  | 0 |  |  |  | základní |  |  | 0 | 0 | 0 | 0 | 8 | M | 2 |  |  |  | ROZPOCET | 0 | 0 | 0 | 0 | 0 | 1 | 0 | 4 | 10
| PP |  | Kaučuková izolace pro chladicí systém - souč.difuze vodní páry min. 7000, souč.tepelné vodivosti menší 0,036 -76/22 mm | [15 empty] | PP | 2
11 | M | 71463133R02 | Kaučuková izolace pro chladicí systém - souč.difuze vodní páry min. 7000, souč.tepelné vodivosti menší 0,036 -89/22,5 mm | m | 52 |  | 0 |  |  |  | základní |  |  | 0 | 0 | 0 | 0 | 8 | M | 2 |  |  |  | ROZPOCET | 0 | 0 | 0 | 0 | 0 | 1 | 0 | 4 | 11
| PP |  | Kaučuková izolace pro chladicí systém - souč.difuze vodní páry min. 7000, souč.tepelné vodivosti menší 0,036 -89/22,5 mm | [15 empty] | PP | 2
12 | K | 71346000R01 | Závěs potrubí chlazení z polyuret.pěny o tep.vodivosti 0,033 W/mK a difuz.odporu 10000 - typ dle potrubí | kus | 114 |  | 0 |  |  |  | základní |  |  | 0 | 0 | 0 | 0 | 4 | K | 2 |  |  |  | ROZPOCET | 0 | 0 | 0 | 0 | 0 | 1 | 0 | 4 | 12
| PP |  | Závěs potrubí chlazení z polyuret.pěny o tep.vodivosti 0,033 W/mK a difuz.odporu 10000 - typ dle potrubí | [15 empty] | PP | 2
| VV |  | (60+40+76+52)/2 |  | 114 | [13 empty] | VV | 2 | 2 | -1 | 0 | ROZPOCET
| VV |  | Součet |  | 114 | [13 empty] | VV | 2 | 4 | -1 | 1 | ROZPOCET
13 | K | 71346000R02 | Montážní spojovací lepící páska | m | 57 |  | 0 |  |  |  | základní |  |  | 0 | 0 | 0 | 0 | 4 | K | 2 |  |  |  | ROZPOCET | 0 | 0 | 0 | 0 | 0 | 1 | 0 | 4 | 13
| PP |  | Montážní spojovací lepící páska | [15 empty] | PP | 2
| VV |  | (60+40+76+52)/2*0,5 |  | 57 | [13 empty] | VV | 2 | 2 | -1 | 0 | ROZPOCET
| VV |  | Součet |  | 57 | [13 empty] | VV | 2 | 4 | -1 | 1 | ROZPOCET
14 | K | 713463311 | Montáž izolace tepelné potrubí potrubními pouzdry s Al fólií s přesahem Al páskou 1x D do 50 mm | m | 160 |  | 0 |  |  |  | základní |  |  | 0 | 0 | 0 | 0 | 4 | K | 2 |  |  |  | ROZPOCET | 0 | 0 | 0 | 0 | 0 | 1 | 0 | 4 | 14
| PP |  | Montáž izolace tepelné potrubí potrubními pouzdry s Al fólií s přesahem Al páskou 1x D do 50 mm | [15 empty] | PP | 2
15 | M | 631545300 | pouzdro potrubní izolační ze skelné vlny kašírované Al.fólií o tep.vodivosti 0,035 W/mK do 250°C - 22/30 mm | m | 6 |  | 0 |  |  |  | základní |  |  | 0 | 0 | 0 | 0 | 8 | M | 2 |  |  |  | ROZPOCET | 0 | 0 | 0 | 0 | 0 | 1 | 0 | 4 | 15
| PP |  | pouzdro potrubní izolační ze skelné vlny kašírované Al.fólií o tep.vodivosti 0,035 W/mK do 250°C - 22/30 mm | [15 empty] | PP | 2
16 | M | 631545310 | pouzdro potrubní izolační ze skelné vlny kašírované Al.fólií o tep.vodivosti 0,035 W/mK do 250°C - 28/30 mm | m | 5 |  | 0 |  |  |  | základní |  |  | 0 | 0 | 0 | 0 | 8 | M | 2 |  |  |  | ROZPOCET | 0 | 0 | 0 | 0 | 0 | 1 | 0 | 4 | 16
| PP |  | pouzdro potrubní izolační ze skelné vlny kašírované Al.fólií o tep.vodivosti 0,035 W/mK do 250°C - 28/30 mm | [15 empty] | PP | 2
17 | M | 631545720 | pouzdro potrubní izolační ze skelné vlny kašírované Al.fólií o tep.vodivosti 0,035 W/mK do 250°C - 35/40 mm | m | 102 |  | 0 |  |  |  | základní |  |  | 0 | 0 | 0 | 0 | 8 | M | 2 |  |  |  | ROZPOCET | 0 | 0 | 0 | 0 | 0 | 1 | 0 | 4 | 17
| PP |  | pouzdro potrubní izolační ze skelné vlny kašírované Al.fólií o tep.vodivosti 0,035 W/mK do 250°C - 35/40 mm | [15 empty] | PP | 2
18 | M | 631545730 | pouzdro potrubní izolační ze skelné vlny kašírované Al.fólií o tep.vodivosti 0,035 W/mK do 250°C - 42/40 mm | m | 43 |  | 0 |  |  |  | základní |  |  | 0 | 0 | 0 | 0 | 8 | M | 2 |  |  |  | ROZPOCET | 0 | 0 | 0 | 0 | 0 | 1 | 0 | 4 | 18
| PP |  | pouzdro potrubní izolační ze skelné vlny kašírované Al.fólií o tep.vodivosti 0,035 W/mK do 250°C - 42/40 mm | [15 empty] | PP | 2
19 | M | 631545740 | pouzdro potrubní izolační ze skelné vlny kašírované Al.fólií o tep.vodivosti 0,035 W/mK do 250°C - 49/40 mm | m | 4 |  | 0 |  |  |  | základní |  |  | 0 | 0 | 0 | 0 | 8 | M | 2 |  |  |  | ROZPOCET | 0 | 0 | 0 | 0 | 0 | 1 | 0 | 4 | 19
| PP |  | pouzdro potrubní izolační ze skelné vlny kašírované Al.fólií o tep.vodivosti 0,035 W/mK do 250°C - 49/40 mm | [15 empty] | PP | 2
20 | K | 713463312 | Montáž izolace tepelné potrubí potrubními pouzdry s Al fólií s přesahem Al páskou 1x D do 100 mm | m | 194 |  | 0 |  |  |  | základní |  |  | 0 | 0 | 0 | 0 | 4 | K | 2 |  |  |  | ROZPOCET | 0 | 0 | 0 | 0 | 0 | 1 | 0 | 4 | 20
| PP |  | Montáž izolace tepelné potrubí potrubními pouzdry s Al fólií s přesahem Al páskou 1x D do 100 mm | [15 empty] | PP | 2
21 | M | 631545750 | pouzdro potrubní izolační ze skelné vlny kašírované Al.fólií o tep.vodivosti 0,035 W/mK do 250°C - 60/40 mm | m | 94 |  | 0 |  |  |  | základní |  |  | 0 | 0 | 0 | 0 | 8 | M | 2 |  |  |  | ROZPOCET | 0 | 0 | 0 | 0 | 0 | 1 | 0 | 4 | 21
| PP |  | pouzdro potrubní izolační ze skelné vlny kašírované Al.fólií o tep.vodivosti 0,035 W/mK do 250°C - 60/40 mm | [15 empty] | PP | 2
22 | M | 631545770 | pouzdro potrubní izolační ze skelné vlny kašírované Al.fólií o tep.vodivosti 0,035 W/mK do 250°C - 76/40 mm | m | 100 |  | 0 |  |  |  | základní |  |  | 0 | 0 | 0 | 0 | 8 | M | 2 |  |  |  | ROZPOCET | 0 | 0 | 0 | 0 | 0 | 1 | 0 | 4 | 22
| PP |  | pouzdro potrubní izolační ze skelné vlny kašírované Al.fólií o tep.vodivosti 0,035 W/mK do 250°C - 76/40 mm | [15 empty] | PP | 2
23 | K | 713463411 | Montáž izolace tepelné potrubí a ohybů návlekovými izolačními pouzdry | m | 426 |  | 0 |  |  |  | základní |  |  | 0 | 0 | 0 | 0 | 4 | K | 2 |  |  |  | ROZPOCET | 0 | 0 | 0 | 0 | 0 | 1 | 0 | 4 | 23
| PP |  | Montáž izolace tepelné potrubí a ohybů návlekovými izolačními pouzdry | [15 empty] | PP | 2
24 | M | 283771050 | Tepelná polyetylenová izolační hadice s polymerovou ochrannou folií o tepel.vodivosti 0,038 W/mK do 100°C - 18 x 13 mm | m | 367 |  | 0 |  |  |  | základní |  |  | 0 | 0 | 0 | 0 | 8 | M | 2 |  |  |  | ROZPOCET | 0 | 0 | 0 | 0 | 0 | 1 | 0 | 4 | 24
| PP |  | Tepelná polyetylenová izolační hadice s polymerovou ochrannou folií o tepel.vodivosti 0,038 W/mK do 100°C - 18 x 13 mm | [15 empty] | PP | 2
| VV |  | 271+96 |  | 367 | [13 empty] | VV | 2 | 2 | -1 | 0 | ROZPOCET
| VV |  | Součet |  | 367 | [13 empty] | VV | 2 | 4 | -1 | 1 | ROZPOCET
25 | M | 283771040 | Tepelná polyetylenová izolační hadice s polymerovou ochrannou folií o tepel.vodivosti 0,038 W/mK do 100°C - 22 x 13 mm | m | 35 |  | 0 |  |  |  | základní |  |  | 0 | 0 | 0 | 0 | 8 | M | 2 |  |  |  | ROZPOCET | 0 | 0 | 0 | 0 | 0 | 1 | 0 | 4 | 25
| PP |  | Tepelná polyetylenová izolační hadice s polymerovou ochrannou folií o tepel.vodivosti 0,038 W/mK do 100°C - 22 x 13 mm | [15 empty] | PP | 2
| VV |  | 35 |  | 35 | [13 empty] | VV | 2 | 2 | -1 | 0 | ROZPOCET
| VV |  | Součet |  | 35 | [13 empty] | VV | 2 | 4 | -1 | 1 | ROZPOCET
26 | M | 283771120 | Tepelná polyetylenová izolační hadice s polymerovou ochrannou folií o tepel.vodivosti 0,038 W/mK do 100°C - 28 x 13 mm | m | 24 |  | 0 |  |  |  | základní |  |  | 0 | 0 | 0 | 0 | 8 | M | 2 |  |  |  | ROZPOCET | 0 | 0 | 0 | 0 | 0 | 1 | 0 | 4 | 26
| PP |  | Tepelná polyetylenová izolační hadice s polymerovou ochrannou folií o tepel.vodivosti 0,038 W/mK do 100°C - 28 x 13 mm | [15 empty] | PP | 2
| VV |  | 24 |  | 24 | [13 empty] | VV | 2 | 2 | -1 | 0 | ROZPOCET
| VV |  | Součet |  | 24 | [13 empty] | VV | 2 | 4 | -1 | 1 | ROZPOCET
27 | M | 283771300 | spona na izolační hadice | kus | 852 |  | 0 |  |  |  | základní |  |  | 0 | 0 | 0 | 0 | 8 | M | 2 |  |  |  | ROZPOCET | 0 | 0 | 0 | 0 | 0 | 1 | 0 | 4 | 27
| PP |  | spona na izolační hadice | [15 empty] | PP | 2
| VV |  | (426/2)*4 |  | 852 | [13 empty] | VV | 2 | 2 | -1 | 0 | ROZPOCET
| VV |  | Součet |  | 852 | [13 empty] | VV | 2 | 4 | -1 | 1 | ROZPOCET
28 | K | 998713102 | Přesun hmot tonážní tonážní pro izolace tepelné v objektech v do 12 m | t | 0.449 |  | 0 |  |  |  | základní |  |  | 0 | 0 | 0 | 0 | 4 | K | 2 |  |  |  | ROZPOCET | 0 | 0 | 0 | 0 | 0 | 1 | 0 | 4 | 28
| PP |  | Přesun hmot tonážní tonážní pro izolace tepelné v objektech v do 12 m | [15 empty] | PP | 2
| D | 732 | Ústřední vytápění - strojovny |  |  |  | 0 | [5 empty] | 0 |  | 0 |  | 0 | 1 | D | 1 |  |  |  | ROZPOCET | [6 empty] | 0
29 | K | 732331001R01 | Podtlakový odplyňovací automat s doplňováním - typ 30, vč. PV 3 bar, výkon do 0,05 m3/h, se sestavou doplňovacích a oddělovacích armatur, regulací, montáží a uvedením do provozu | soubor | 1 |  | 0 |  |  |  | základní |  |  | 0 | 0 | 0 | 0 | 4 | K | 2 |  |  |  | ROZPOCET | 0 | 0 | 0 | 0 | 0 | 1 | 0 | 4 | 29
| PP |  | Podtlakový odplyňovací automat s doplňováním - typ 30, vč. PV 3 bar, výkon do 0,05 m3/h, se sestavou doplňovacích a oddělovacích armatur, regulací, montáží a uvedením do provozu | [15 empty] | PP | 2
30 | K | 732331001R02 | Automatická změkčovací stanice s filtrem a dávkovačem změkčovadel, max. 1,0 m3/h, objemové řízení, s regulací, vč. sady pro měření tvrdosti, montáže | soubor | 1 |  | 0 |  |  |  | základní |  |  | 0 | 0 | 0 | 0 | 4 | K | 2 |  |  |  | ROZPOCET | 0 | 0 | 0 | 0 | 0 | 1 | 0 | 4 | 30
| PP |  | Automatická změkčovací stanice s filtrem a dávkovačem změkčovadel, max. 1,0 m3/h, objemové řízení, s regulací, vč. sady pro měření tvrdosti, montáže | [15 empty] | PP | 2
31 | K | 732331617 | Nádoba tlaková expanzní s membránou závitové připojení PN 0,6 o objemu 80 litrů | soubor | 1 |  | 0 |  |  |  | základní |  |  | 0 | 0 | 0 | 0 | 4 | K | 2 |  |  |  | ROZPOCET | 0 | 0 | 0 | 0 | 0 | 1 | 0 | 4 | 31
| PP |  | Nádoba tlaková expanzní s membránou závitové připojení PN 0,6 o objemu 80 litrů | [15 empty] | PP | 2
32 | K | 732331778 | Příslušenství k expanzním nádobám bezpečnostní uzávěr G 1 k měření tlaku | kus | 1 |  | 0 |  |  |  | základní |  |  | 0 | 0 | 0 | 0 | 4 | K | 2 |  |  |  | ROZPOCET | 0 | 0 | 0 | 0 | 0 | 1 | 0 | 4 | 32
| PP |  | Příslušenství k expanzním nádobám bezpečnostní uzávěr G 1 k měření tlaku | [15 empty] | PP | 2
33 | K | 732429111 | Montáž čerpadla oběhového spirálního DN 25 do potrubí | soubor | 6 |  | 0 |  |  |  | základní |  |  | 0 | 0 | 0 | 0 | 4 | K | 2 |  |  |  | ROZPOCET | 0 | 0 | 0 | 0 | 0 | 1 | 0 | 4 | 33
| PP |  | Montáž čerpadla oběhového spirálního DN 25 do potrubí | [15 empty] | PP | 2
34 | K | 732429111R01 | Čerpadlo oběhové regulační 25-40 180, 230V, vč. izolačního krytu | soubor | 3 |  | 0 |  |  |  | základní |  |  | 0 | 0 | 0 | 0 | 4 | K | 2 |  |  |  | ROZPOCET | 0 | 0 | 0 | 0 | 0 | 1 | 0 | 4 | 34
| PP |  | Čerpadlo oběhové regulační 25-40 180, 230V, vč. izolačního krytu | [15 empty] | PP | 2
35 | K | 732429111R02 | Čerpadlo oběhové regulační 25-50 180, 230V, vč. izolačního krytu | soubor | 3 |  | 0 |  |  |  | základní |  |  | 0 | 0 | 0 | 0 | 4 | K | 2 |  |  |  | ROZPOCET | 0 | 0 | 0 | 0 | 0 | 1 | 0 | 4 | 35
| PP |  | Čerpadlo oběhové regulační 25-50 180, 230V, vč. izolačního krytu | [15 empty] | PP | 2
36 | K | 998732102 | Přesun hmot tonážní pro strojovny v objektech v do 12 m | t | 0.013 |  | 0 |  |  |  | základní |  |  | 0 | 0 | 0 | 0 | 4 | K | 2 |  |  |  | ROZPOCET | 0 | 0 | 0 | 0 | 0 | 1 | 0 | 4 | 36
| PP |  | Přesun hmot tonážní pro strojovny v objektech v do 12 m | [15 empty] | PP | 2
| D | 733 | Ústřední vytápění - potrubí |  |  |  | 0 | [5 empty] | 0 |  | 0 |  | 0 | 1 | D | 1 |  |  |  | ROZPOCET | [6 empty] | 0
37 | K | 733111112 | Potrubí ocelové závitové bezešvé běžné v kotelnách nebo strojovnách DN 10 | m | 12 |  | 0 |  |  |  | základní |  |  | 0 | 0 | 0 | 0 | 4 | K | 2 |  |  |  | ROZPOCET | 0 | 0 | 0 | 0 | 0 | 1 | 0 | 4 | 37
| PP |  | Potrubí ocelové závitové bezešvé běžné v kotelnách nebo strojovnách DN 10 | [15 empty] | PP | 2
| VV |  | 6*1+3*2 |  | 12 | [13 empty] | VV | 2 | 2 | -1 | 0 | ROZPOCET
| VV |  | Součet |  | 12 | [13 empty] | VV | 2 | 4 | -1 | 1 | ROZPOCET
38 | K | 733111113 | Potrubí ocelové závitové bezešvé běžné v kotelnách nebo strojovnách DN 15 | m | 1 |  | 0 |  |  |  | základní |  |  | 0 | 0 | 0 | 0 | 4 | K | 2 |  |  |  | ROZPOCET | 0 | 0 | 0 | 0 | 0 | 1 | 0 | 4 | 38
| PP |  | Potrubí ocelové závitové bezešvé běžné v kotelnách nebo strojovnách DN 15 | [15 empty] | PP | 2
| VV |  | 1 |  | 1 | [13 empty] | VV | 2 | 2 | -1 | 0 | ROZPOCET
| VV |  | Součet |  | 1 | [13 empty] | VV | 2 | 4 | -1 | 1 | ROZPOCET
39 | K | 733111114 | Potrubí ocelové závitové bezešvé běžné v kotelnách nebo strojovnách DN 20 | m | 8 |  | 0 |  |  |  | základní |  |  | 0 | 0 | 0 | 0 | 4 | K | 2 |  |  |  | ROZPOCET | 0 | 0 | 0 | 0 | 0 | 1 | 0 | 4 | 39
| PP |  | Potrubí ocelové závitové bezešvé běžné v kotelnách nebo strojovnách DN 20 | [15 empty] | PP | 2
| VV |  | 5*1 |  | 5 | [13 empty] | VV | 2 | 2 | -1 | 0 | ROZPOCET
| VV |  | 1+2 |  | 3 | [13 empty] | VV | 2 | 2 | -1 | 0 | ROZPOCET
| VV |  | Součet |  | 8 | [13 empty] | VV | 2 | 4 | -1 | 1 | ROZPOCET
40 | K | 733111115 | Potrubí ocelové závitové bezešvé běžné v kotelnách nebo strojovnách DN 25 | m | 142 |  | 0 |  |  |  | základní |  |  | 0 | 0 | 0 | 0 | 4 | K | 2 |  |  |  | ROZPOCET | 0 | 0 | 0 | 0 | 0 | 1 | 0 | 4 | 40
| PP |  | Potrubí ocelové závitové bezešvé běžné v kotelnách nebo strojovnách DN 25 | [15 empty] | PP | 2
| VV |  | 1*2+5*2*5+50 |  | 102 | [13 empty] | VV | 2 | 2 | -1 | 0 | ROZPOCET
| VV |  | 10+2*15 |  | 40 | [13 empty] | VV | 2 | 2 | -1 | 0 | ROZPOCET
| VV |  | Součet |  | 142 | [13 empty] | VV | 2 | 4 | -1 | 1 | ROZPOCET
41 | K | 733111116 | Potrubí ocelové závitové bezešvé běžné v kotelnách nebo strojovnách DN 32 | m | 43 |  | 0 |  |  |  | základní |  |  | 0 | 0 | 0 | 0 | 4 | K | 2 |  |  |  | ROZPOCET | 0 | 0 | 0 | 0 | 0 | 1 | 0 | 4 | 41
| PP |  | Potrubí ocelové závitové bezešvé běžné v kotelnách nebo strojovnách DN 32 | [15 empty] | PP | 2
| VV |  | 2*5+33 |  | 43 | [13 empty] | VV | 2 | 2 | -1 | 0 | ROZPOCET
| VV |  | Součet |  | 43 | [13 empty] | VV | 2 | 4 | -1 | 1 | ROZPOCET
42 | K | 733111117 | Potrubí ocelové závitové bezešvé běžné v kotelnách nebo strojovnách DN 40 | m | 64 |  | 0 |  |  |  | základní |  |  | 0 | 0 | 0 | 0 | 4 | K | 2 |  |  |  | ROZPOCET | 0 | 0 | 0 | 0 | 0 | 1 | 0 | 4 | 42
| PP |  | Potrubí ocelové závitové bezešvé běžné v kotelnách nebo strojovnách DN 40 | [15 empty] | PP | 2
| VV |  | 4 |  | 4 | [13 empty] | VV | 2 | 2 | -1 | 0 | ROZPOCET
| VV |  | 60 |  | 60 | [13 empty] | VV | 2 | 2 | -1 | 0 | ROZPOCET
| VV |  | Součet |  | 64 | [13 empty] | VV | 2 | 4 | -1 | 1 | ROZPOCET
43 | K | 733111118 | Potrubí ocelové závitové bezešvé běžné v kotelnách nebo strojovnách DN 50 | m | 134 |  | 0 |  |  |  | základní |  |  | 0 | 0 | 0 | 0 | 4 | K | 2 |  |  |  | ROZPOCET | 0 | 0 | 0 | 0 | 0 | 1 | 0 | 4 | 43
| PP |  | Potrubí ocelové závitové bezešvé běžné v kotelnách nebo strojovnách DN 50 | [15 empty] | PP | 2
| VV |  | 94 |  | 94 | [13 empty] | VV | 2 | 2 | -1 | 0 | ROZPOCET
| VV |  | 38+2 |  | 40 | [13 empty] | VV | 2 | 2 | -1 | 0 | ROZPOCET
| VV |  | Součet |  | 134 | [13 empty] | VV | 2 | 4 | -1 | 1 | ROZPOCET
44 | K | 733120826 | Demontáž potrubí ocelového hladkého do D 89 | m | 2 |  | 0 |  |  |  | základní |  |  | 0 | 0 | 0 | 0 | 4 | K | 2 |  |  |  | ROZPOCET | 0 | 0 | 0 | 0 | 0 | 1 | 0 | 4 | 44
| PP |  | Demontáž potrubí ocelového hladkého do D 89 | [15 empty] | PP | 2
45 | K | 733121222 | Potrubí ocelové hladké bezešvé v kotelnách nebo strojovnách D 76x3,2 | m | 176 |  | 0 |  |  |  | základní |  |  | 0 | 0 | 0 | 0 | 4 | K | 2 |  |  |  | ROZPOCET | 0 | 0 | 0 | 0 | 0 | 1 | 0 | 4 | 45
| PP |  | Potrubí ocelové hladké bezešvé v kotelnách nebo strojovnách D 76x3,2 | [15 empty] | PP | 2
46 | K | 733121225 | Potrubí ocelové hladké bezešvé v kotelnách nebo strojovnách D 89x3,6 | m | 52 |  | 0 |  |  |  | základní |  |  | 0 | 0 | 0 | 0 | 4 | K | 2 |  |  |  | ROZPOCET | 0 | 0 | 0 | 0 | 0 | 1 | 0 | 4 | 46
| PP |  | Potrubí ocelové hladké bezešvé v kotelnách nebo strojovnách D 89x3,6 | [15 empty] | PP | 2
47 | K | 733131135 | Kompenzátor pro ocelové potrubí pryžový DN 80 PN 16 do 90°C přírubový | soubor | 2 |  | 0 |  |  |  | základní |  |  | 0 | 0 | 0 | 0 | 4 | K | 2 |  |  |  | ROZPOCET | 0 | 0 | 0 | 0 | 0 | 1 | 0 | 4 | 47
| PP |  | Kompenzátor pro ocelové potrubí pryžový DN 80 PN 16 do 90°C přírubový | [15 empty] | PP | 2
48 | K | 733141102 | Odvzdušňovací nádoba z trubek ocelových do DN 50 | kus | 3 |  | 0 |  |  |  | základní |  |  | 0 | 0 | 0 | 0 | 4 | K | 2 |  |  |  | ROZPOCET | 0 | 0 | 0 | 0 | 0 | 1 | 0 | 4 | 48
| PP |  | Odvzdušňovací nádoba z trubek ocelových do DN 50 | [15 empty] | PP | 2
49 | K | 733190107 | Zkouška těsnosti potrubí ocelové závitové do DN 40 | m | 206 |  | 0 |  |  |  | základní |  |  | 0 | 0 | 0 | 0 | 4 | K | 2 |  |  |  | ROZPOCET | 0 | 0 | 0 | 0 | 0 | 1 | 0 | 4 | 49
| PP |  | Zkouška těsnosti potrubí ocelové závitové do DN 40 | [15 empty] | PP | 2
50 | K | 733190108 | Zkouška těsnosti potrubí ocelové závitové do DN 50 | m | 198 |  | 0 |  |  |  | základní |  |  | 0 | 0 | 0 | 0 | 4 | K | 2 |  |  |  | ROZPOCET | 0 | 0 | 0 | 0 | 0 | 1 | 0 | 4 | 50
| PP |  | Zkouška těsnosti potrubí ocelové závitové do DN 50 | [15 empty] | PP | 2
51 | K | 733190225 | Zkouška těsnosti potrubí ocelové hladké přes D 60,3x2,9 do D 89x5,0 | m | 228 |  | 0 |  |  |  | základní |  |  | 0 | 0 | 0 | 0 | 4 | K | 2 |  |  |  | ROZPOCET | 0 | 0 | 0 | 0 | 0 | 1 | 0 | 4 | 51
| PP |  | Zkouška těsnosti potrubí ocelové hladké přes D 60,3x2,9 do D 89x5,0 | [15 empty] | PP | 2
52 | K | 733191916 | Zaslepení potrubí ocelového závitového zavařením a skováním DN 32 | kus | 2 |  | 0 |  |  |  | základní |  |  | 0 | 0 | 0 | 0 | 4 | K | 2 |  |  |  | ROZPOCET | 0 | 0 | 0 | 0 | 0 | 1 | 0 | 4 | 52
| PP |  | Zaslepení potrubí ocelového závitového zavařením a skováním DN 32 | [15 empty] | PP | 2
53 | K | 733191918 | Zaslepení potrubí ocelového závitového zavařením a skováním DN 50 | kus | 2 |  | 0 |  |  |  | základní |  |  | 0 | 0 | 0 | 0 | 4 | K | 2 |  |  |  | ROZPOCET | 0 | 0 | 0 | 0 | 0 | 1 | 0 | 4 | 53
| PP |  | Zaslepení potrubí ocelového závitového zavařením a skováním DN 50 | [15 empty] | PP | 2
54 | K | 733193925 | Zaslepení potrubí ocelového hladkého dýnkem D 89 | kus | 2 |  | 0 |  |  |  | základní |  |  | 0 | 0 | 0 | 0 | 4 | K | 2 |  |  |  | ROZPOCET | 0 | 0 | 0 | 0 | 0 | 1 | 0 | 4 | 54
| PP |  | Zaslepení potrubí ocelového hladkého dýnkem D 89 | [15 empty] | PP | 2
55 | K | 733194922 | Navaření odbočky na potrubí ocelové hladké D 76x3,2 mm | kus | 2 |  | 0 |  |  |  | základní |  |  | 0 | 0 | 0 | 0 | 4 | K | 2 |  |  |  | ROZPOCET | 0 | 0 | 0 | 0 | 0 | 1 | 0 | 4 | 55
| PP |  | Navaření odbočky na potrubí ocelové hladké D 76x3,2 mm | [15 empty] | PP | 2
56 | K | 733223202 | Potrubí měděné tvrdé spojované tvrdým pájením D 15x1 | m | 443.5 |  | 0 |  |  |  | základní |  |  | 0 | 0 | 0 | 0 | 4 | K | 2 |  |  |  | ROZPOCET | 0 | 0 | 0 | 0 | 0 | 1 | 0 | 4 | 56
| PP |  | Potrubí měděné tvrdé spojované tvrdým pájením D 15x1 | [15 empty] | PP | 2
| VV |  | 4+10+5+13+10+7+2+13+4+7+5+5+65+17+9*6+4*6+2+1,5+3+4+3+3+8+3+3+6+4*3+4*3+8*3+3*3+4*3+5*3+6*3+6*3+4*3,5+2*3+2*6,5+2*3+2*1,5 |  | 443.5 | [13 empty] | VV | 2 | 2 | -1 | 0 | ROZPOCET
| VV |  | Součet |  | 443.5 | [13 empty] | VV | 2 | 4 | -1 | 1 | ROZPOCET
57 | K | 733223203 | Potrubí měděné tvrdé spojované tvrdým pájením D 18x1 | m | 104 |  | 0 |  |  |  | základní |  |  | 0 | 0 | 0 | 0 | 4 | K | 2 |  |  |  | ROZPOCET | 0 | 0 | 0 | 0 | 0 | 1 | 0 | 4 | 57
| PP |  | Potrubí měděné tvrdé spojované tvrdým pájením D 18x1 | [15 empty] | PP | 2
| VV |  | 20+5+2*3+6+2*8+2*4+2+3*2+2*4,5+2*2+2*7,5+2*3,5 |  | 104 | [13 empty] | VV | 2 | 2 | -1 | 0 | ROZPOCET
| VV |  | Součet |  | 104 | [13 empty] | VV | 2 | 4 | -1 | 1 | ROZPOCET
58 | K | 733223204 | Potrubí měděné tvrdé spojované tvrdým pájením D 22x1 | m | 53 |  | 0 |  |  |  | základní |  |  | 0 | 0 | 0 | 0 | 4 | K | 2 |  |  |  | ROZPOCET | 0 | 0 | 0 | 0 | 0 | 1 | 0 | 4 | 58
| PP |  | Potrubí měděné tvrdé spojované tvrdým pájením D 22x1 | [15 empty] | PP | 2
| VV |  | 2*4+2+2*4,5+8+2*1+2*12 |  | 53 | [13 empty] | VV | 2 | 2 | -1 | 0 | ROZPOCET
| VV |  | Součet |  | 53 | [13 empty] | VV | 2 | 4 | -1 | 1 | ROZPOCET
59 | K | 733223205 | Potrubí měděné tvrdé spojované tvrdým pájením D 28x1,5 | m | 24 |  | 0 |  |  |  | základní |  |  | 0 | 0 | 0 | 0 | 4 | K | 2 |  |  |  | ROZPOCET | 0 | 0 | 0 | 0 | 0 | 1 | 0 | 4 | 59
| PP |  | Potrubí měděné tvrdé spojované tvrdým pájením D 28x1,5 | [15 empty] | PP | 2
| VV |  | 2*7,5+2*4,5 |  | 24 | [13 empty] | VV | 2 | 2 | -1 | 0 | ROZPOCET
| VV |  | Součet |  | 24 | [13 empty] | VV | 2 | 4 | -1 | 1 | ROZPOCET
60 | K | 733224222 | Příplatek k potrubí měděnému za zhotovení přípojky z trubek měděných D 15x1 | kus | 114 |  | 0 |  |  |  | základní |  |  | 0 | 0 | 0 | 0 | 4 | K | 2 |  |  |  | ROZPOCET | 0 | 0 | 0 | 0 | 0 | 1 | 0 | 4 | 60
| PP |  | Příplatek k potrubí měděnému za zhotovení přípojky z trubek měděných D 15x1 | [15 empty] | PP | 2
61 | K | 733224223 | Příplatek k potrubí měděnému za zhotovení přípojky z trubek měděných D 18x1 | kus | 2 |  | 0 |  |  |  | základní |  |  | 0 | 0 | 0 | 0 | 4 | K | 2 |  |  |  | ROZPOCET | 0 | 0 | 0 | 0 | 0 | 1 | 0 | 4 | 61
| PP |  | Příplatek k potrubí měděnému za zhotovení přípojky z trubek měděných D 18x1 | [15 empty] | PP | 2
62 | K | 733290801 | Demontáž potrubí měděného do D 35x1,5 mm | m | 67 |  | 0 |  |  |  | základní |  |  | 0 | 0 | 0 | 0 | 4 | K | 2 |  |  |  | ROZPOCET | 0 | 0 | 0 | 0 | 0 | 1 | 0 | 4 | 62
| PP |  | Demontáž potrubí měděného do D 35x1,5 mm | [15 empty] | PP | 2
| VV |  | 21+30+10+6 |  | 67 | [13 empty] | VV | 2 | 2 | -1 | 0 | ROZPOCET
| VV |  | Součet |  | 67 | [13 empty] | VV | 2 | 4 | -1 | 1 | ROZPOCET
63 | K | 733291101 | Zkouška těsnosti potrubí měděné do D 35x1,5 | m | 624.5 |  | 0 |  |  |  | základní |  |  | 0 | 0 | 0 | 0 | 4 | K | 2 |  |  |  | ROZPOCET | 0 | 0 | 0 | 0 | 0 | 1 | 0 | 4 | 63
| PP |  | Zkouška těsnosti potrubí měděné do D 35x1,5 | [15 empty] | PP | 2
| VV |  | 443,5+104+53+24 |  | 624.5 | [13 empty] | VV | 2 | 2 | -1 | 0 | ROZPOCET
| VV |  | Součet |  | 624.5 | [13 empty] | VV | 2 | 4 | -1 | 1 | ROZPOCET
64 | K | 733293902 | Vsazení odbočky na potrubí měděné o rozměru D 15x1 mm | kus | 16 |  | 0 |  |  |  | základní |  |  | 0 | 0 | 0 | 0 | 4 | K | 2 |  |  |  | ROZPOCET | 0 | 0 | 0 | 0 | 0 | 1 | 0 | 4 | 64
| PP |  | Vsazení odbočky na potrubí měděné o rozměru D 15x1 mm | [15 empty] | PP | 2
65 | K | 733293903 | Vsazení odbočky na potrubí měděné o rozměru D 18x1 mm | kus | 2 |  | 0 |  |  |  | základní |  |  | 0 | 0 | 0 | 0 | 4 | K | 2 |  |  |  | ROZPOCET | 0 | 0 | 0 | 0 | 0 | 1 | 0 | 4 | 65
| PP |  | Vsazení odbočky na potrubí měděné o rozměru D 18x1 mm | [15 empty] | PP | 2
66 | K | 998733102 | Přesun hmot tonážní pro rozvody potrubí v objektech v do 12 m | t | 3.729 |  | 0 |  |  |  | základní |  |  | 0 | 0 | 0 | 0 | 4 | K | 2 |  |  |  | ROZPOCET | 0 | 0 | 0 | 0 | 0 | 1 | 0 | 4 | 66
| PP |  | Přesun hmot tonážní pro rozvody potrubí v objektech v do 12 m | [15 empty] | PP | 2
| D | 734 | Ústřední vytápění - armatury |  |  |  | 0 | [5 empty] | 0 |  | 0 |  | 0 | 1 | D | 1 |  |  |  | ROZPOCET | [6 empty] | 0
67 | K | 734190818 | Rozpojení přírubového spoje do DN 100 | kus | 2 |  | 0 |  |  |  | základní |  |  | 0 | 0 | 0 | 0 | 4 | K | 2 |  |  |  | ROZPOCET | 0 | 0 | 0 | 0 | 0 | 1 | 0 | 4 | 67
| PP |  | Rozpojení přírubového spoje do DN 100 | [15 empty] | PP | 2
68 | K | 734163428 | Filtr DN 80 PN 16 do 300°C z uhlíkové oceli s vypouštěcí přírubou | soubor | 1 |  | 0 |  |  |  | základní |  |  | 0 | 0 | 0 | 0 | 4 | K | 2 |  |  |  | ROZPOCET | 0 | 0 | 0 | 0 | 0 | 1 | 0 | 4 | 68
| PP |  | Filtr DN 80 PN 16 do 300°C z uhlíkové oceli s vypouštěcí přírubou | [15 empty] | PP | 2
69 | K | 734193115 | Klapka mezipřírubová uzavírací DN 65 PN 16 do 120°C disk tvárná litina | soubor | 4 |  | 0 |  |  |  | základní |  |  | 0 | 0 | 0 | 0 | 4 | K | 2 |  |  |  | ROZPOCET | 0 | 0 | 0 | 0 | 0 | 1 | 0 | 4 | 69
| PP |  | Klapka mezipřírubová uzavírací DN 65 PN 16 do 120°C disk tvárná litina | [15 empty] | PP | 2
70 | K | 734193116 | Klapka mezipřírubová uzavírací DN 80 PN 16 do 120°C disk tvárná litina | soubor | 2 |  | 0 |  |  |  | základní |  |  | 0 | 0 | 0 | 0 | 4 | K | 2 |  |  |  | ROZPOCET | 0 | 0 | 0 | 0 | 0 | 1 | 0 | 4 | 70
| PP |  | Klapka mezipřírubová uzavírací DN 80 PN 16 do 120°C disk tvárná litina | [15 empty] | PP | 2
71 | K | 734193116R01 | Klapka mezipřírubová uzavírací DN 80 PN 16 do 120°C disk tvárná litina s elektrickým pohonem 230 V | soubor | 1 |  | 0 |  |  |  | základní |  |  | 0 | 0 | 0 | 0 | 4 | K | 2 |  |  |  | ROZPOCET | 0 | 0 | 0 | 0 | 0 | 1 | 0 | 4 | 71
| PP |  | Klapka mezipřírubová uzavírací DN 80 PN 16 do 120°C disk tvárná litina s elektrickým pohonem 230 V | [15 empty] | PP | 2
72 | K | 734200821 | Demontáž armatury závitové se dvěma závity do G 1/2 | kus | 94 |  | 0 |  |  |  | základní |  |  | 0 | 0 | 0 | 0 | 4 | K | 2 |  |  |  | ROZPOCET | 0 | 0 | 0 | 0 | 0 | 1 | 0 | 4 | 72
| PP |  | Demontáž armatury závitové se dvěma závity do G 1/2 | [15 empty] | PP | 2
| VV |  | 2*47 |  | 94 | [13 empty] | VV | 2 | 2 | -1 | 0 | ROZPOCET
| VV |  | Součet |  | 94 | [13 empty] | VV | 2 | 4 | -1 | 1 | ROZPOCET
73 | K | 734209123 | Montáž armatury závitové s třemi závity G 1/2 | kus | 6 |  | 0 |  |  |  | základní |  |  | 0 | 0 | 0 | 0 | 4 | K | 2 |  |  |  | ROZPOCET | 0 | 0 | 0 | 0 | 0 | 1 | 0 | 4 | 73
| PP |  | Montáž armatury závitové s třemi závity G 1/2 | [15 empty] | PP | 2
74 | K | 734211113 | Ventil závitový odvzdušňovací G 3/8 PN 10 do 120°C otopných těles | kus | 3 |  | 0 |  |  |  | základní |  |  | 0 | 0 | 0 | 0 | 4 | K | 2 |  |  |  | ROZPOCET | 0 | 0 | 0 | 0 | 0 | 1 | 0 | 4 | 74
| PP |  | Ventil závitový odvzdušňovací G 3/8 PN 10 do 120°C otopných těles | [15 empty] | PP | 2
75 | K | 734211119 | Ventil závitový odvzdušňovací G 3/8 PN 14 do 120°C automatický | kus | 16 |  | 0 |  |  |  | základní |  |  | 0 | 0 | 0 | 0 | 4 | K | 2 |  |  |  | ROZPOCET | 0 | 0 | 0 | 0 | 0 | 1 | 0 | 4 | 75
| PP |  | Ventil závitový odvzdušňovací G 3/8 PN 14 do 120°C automatický | [15 empty] | PP | 2
| VV |  | 6*1+6*1+2+2 |  | 16 | [13 empty] | VV | 2 | 2 | -1 | 0 | ROZPOCET
| VV |  | Součet |  | 16 | [13 empty] | VV | 2 | 4 | -1 | 1 | ROZPOCET
76 | K | 734221532 | Ventily radiátorové regulační závitové termostatické, bez hlavice ovládání PN 16 do 110 st.C - rohové G 1/2 | kus | 58 |  | 0 |  |  |  | základní |  |  | 0 | 0 | 0 | 0 | 4 | K | 2 |  |  |  | ROZPOCET | 0 | 0 | 0 | 0 | 0 | 1 | 0 | 4 | 76
| PP |  | Ventily radiátorové regulační závitové termostatické, bez hlavice ovládání PN 16 do 110 st.C - rohové G 1/2 | [15 empty] | PP | 2
77 | K | 734221683 | Termostatická hlavice kapalinová PN 10 do 110°C s vestavěným čidlem | kus | 58 |  | 0 |  |  |  | základní |  |  | 0 | 0 | 0 | 0 | 4 | K | 2 |  |  |  | ROZPOCET | 0 | 0 | 0 | 0 | 0 | 1 | 0 | 4 | 77
| PP |  | Termostatická hlavice kapalinová PN 10 do 110°C s vestavěným čidlem | [15 empty] | PP | 2
78 | K | 734242411 | Ventil závitový zpětný přímý G 3/8 PN 16 do 110°C | kus | 6 |  | 0 |  |  |  | základní |  |  | 0 | 0 | 0 | 0 | 4 | K | 2 |  |  |  | ROZPOCET | 0 | 0 | 0 | 0 | 0 | 1 | 0 | 4 | 78
| PP |  | Ventil závitový zpětný přímý G 3/8 PN 16 do 110°C | [15 empty] | PP | 2
79 | K | 734251211 | Ventil závitový pojistný rohový G 1/2 provozní tlak od 2,5 do 6 barů | kus | 1 |  | 0 |  |  |  | základní |  |  | 0 | 0 | 0 | 0 | 4 | K | 2 |  |  |  | ROZPOCET | 0 | 0 | 0 | 0 | 0 | 1 | 0 | 4 | 79
| PP |  | Ventil závitový pojistný rohový G 1/2 provozní tlak od 2,5 do 6 barů | [15 empty] | PP | 2
80 | K | 734261417 | Šroubení regulační radiátorové rohové G 1/2 s vypouštěním | kus | 58 |  | 0 |  |  |  | základní |  |  | 0 | 0 | 0 | 0 | 4 | K | 2 |  |  |  | ROZPOCET | 0 | 0 | 0 | 0 | 0 | 1 | 0 | 4 | 80
| PP |  | Šroubení regulační radiátorové rohové G 1/2 s vypouštěním | [15 empty] | PP | 2
| VV |  | 6+31+21 |  | 58 | [13 empty] | VV | 2 | 2 | -1 | 0 | ROZPOCET
| VV |  | Součet |  | 58 | [13 empty] | VV | 2 | 4 | -1 | 1 | ROZPOCET
81 | K | 734291123 | Kohout plnící a vypouštěcí G 1/2 PN 10 do 110°C závitový | kus | 33 |  | 0 |  |  |  | základní |  |  | 0 | 0 | 0 | 0 | 4 | K | 2 |  |  |  | ROZPOCET | 0 | 0 | 0 | 0 | 0 | 1 | 0 | 4 | 81
| PP |  | Kohout plnící a vypouštěcí G 1/2 PN 10 do 110°C závitový | [15 empty] | PP | 2
| VV |  | 6*2+6*3+2+1 |  | 33 | [13 empty] | VV | 2 | 2 | -1 | 0 | ROZPOCET
| VV |  | Součet |  | 33 | [13 empty] | VV | 2 | 4 | -1 | 1 | ROZPOCET
82 | K | 734291244 | Filtr závitový přímý G 1 PN 16 do 130°C s vnitřními závity | kus | 5 |  | 0 |  |  |  | základní |  |  | 0 | 0 | 0 | 0 | 4 | K | 2 |  |  |  | ROZPOCET | 0 | 0 | 0 | 0 | 0 | 1 | 0 | 4 | 82
| PP |  | Filtr závitový přímý G 1 PN 16 do 130°C s vnitřními závity | [15 empty] | PP | 2
83 | K | 734291245 | Filtr závitový přímý G 1 1/4 PN 16 do 130°C s vnitřními závity | kus | 1 |  | 0 |  |  |  | základní |  |  | 0 | 0 | 0 | 0 | 4 | K | 2 |  |  |  | ROZPOCET | 0 | 0 | 0 | 0 | 0 | 1 | 0 | 4 | 83
| PP |  | Filtr závitový přímý G 1 1/4 PN 16 do 130°C s vnitřními závity | [15 empty] | PP | 2
84 | K | 734292715 | Kohout kulový přímý G 1 PN 42 do 185°C vnitřní závit | kus | 10 |  | 0 |  |  |  | základní |  |  | 0 | 0 | 0 | 0 | 4 | K | 2 |  |  |  | ROZPOCET | 0 | 0 | 0 | 0 | 0 | 1 | 0 | 4 | 84
| PP |  | Kohout kulový přímý G 1 PN 42 do 185°C vnitřní závit | [15 empty] | PP | 2
85 | K | 734292716 | Kohout kulový přímý G 1 1/4 PN 42 do 185°C vnitřní závit | kus | 2 |  | 0 |  |  |  | základní |  |  | 0 | 0 | 0 | 0 | 4 | K | 2 |  |  |  | ROZPOCET | 0 | 0 | 0 | 0 | 0 | 1 | 0 | 4 | 85
| PP |  | Kohout kulový přímý G 1 1/4 PN 42 do 185°C vnitřní závit | [15 empty] | PP | 2
86 | K | 734292717 | Kohout kulový přímý G 1 1/2 PN 42 do 185°C vnitřní závit | kus | 10 |  | 0 |  |  |  | základní |  |  | 0 | 0 | 0 | 0 | 4 | K | 2 |  |  |  | ROZPOCET | 0 | 0 | 0 | 0 | 0 | 1 | 0 | 4 | 86
| PP |  | Kohout kulový přímý G 1 1/2 PN 42 do 185°C vnitřní závit | [15 empty] | PP | 2
87 | K | 734292718 | Kohout kulový přímý G 2 PN 42 do 185°C vnitřní závit | kus | 8 |  | 0 |  |  |  | základní |  |  | 0 | 0 | 0 | 0 | 4 | K | 2 |  |  |  | ROZPOCET | 0 | 0 | 0 | 0 | 0 | 1 | 0 | 4 | 87
| PP |  | Kohout kulový přímý G 2 PN 42 do 185°C vnitřní závit | [15 empty] | PP | 2
| VV |  | 2+2+2+2 |  | 8 | [13 empty] | VV | 2 | 2 | -1 | 0 | ROZPOCET
| VV |  | Součet |  | 8 | [13 empty] | VV | 2 | 4 | -1 | 1 | ROZPOCET
88 | K | 734411101 | Teploměr technický s pevným stonkem a jímkou zadní připojení průměr 63 mm délky 50 mm | kus | 26 |  | 0 |  |  |  | základní |  |  | 0 | 0 | 0 | 0 | 4 | K | 2 |  |  |  | ROZPOCET | 0 | 0 | 0 | 0 | 0 | 1 | 0 | 4 | 88
| PP |  | Teploměr technický s pevným stonkem a jímkou zadní připojení průměr 63 mm délky 50 mm | [15 empty] | PP | 2
| VV |  | 6*2+6*2+2 |  | 26 | [13 empty] | VV | 2 | 2 | -1 | 0 | ROZPOCET
| VV |  | Součet |  | 26 | [13 empty] | VV | 2 | 4 | -1 | 1 | ROZPOCET
89 | K | 734421101 | Tlakoměr s pevným stonkem a zpětnou klapkou tlak 0-4 bar průměr 50 mm spodní připojení | kus | 1 |  | 0 |  |  |  | základní |  |  | 0 | 0 | 0 | 0 | 4 | K | 2 |  |  |  | ROZPOCET | 0 | 0 | 0 | 0 | 0 | 1 | 0 | 4 | 89
| PP |  | Tlakoměr s pevným stonkem a zpětnou klapkou tlak 0-4 bar průměr 50 mm spodní připojení | [15 empty] | PP | 2
90 | K | 734424102 | Kondenzační smyčka tlakoměrová M20x1,5 - stočená, vč.kohoutu - zkušební | kus | 1 |  | 0 |  |  |  | základní |  |  | 0 | 0 | 0 | 0 | 4 | K | 2 |  |  |  | ROZPOCET | 0 | 0 | 0 | 0 | 0 | 1 | 0 | 4 | 90
| PP |  | Kondenzační smyčka tlakoměrová M20x1,5 - stočená, vč.kohoutu - zkušební | [15 empty] | PP | 2
91 | K | 734491000R01 | Tlakově nezávislý regulační ventil s integrovaným automatickým regulátorem průtoku - G 5/4, závitový, s měřicími koncovkami , s elektrickým pohonem 0-10 V, 24 V a montáží | kus | 5 |  | 0 |  |  |  | základní |  |  | 0 | 0 | 0 | 0 | 4 | K | 2 |  |  |  | ROZPOCET | 0 | 0 | 0 | 0 | 0 | 1 | 0 | 4 | 91
| PP |  | Tlakově nezávislý regulační ventil s integrovaným automatickým regulátorem průtoku - G 5/4, závitový, s měřicími koncovkami , s elektrickým pohonem 0-10 V, 24 V a montáží | [15 empty] | PP | 2
92 | K | 734491000R02 | Tlakově nezávislý regulační ventil s integrovaným automatickým regulátorem průtoku - G 6/4, závitový, s měřicími koncovkami , s elektrickým pohonem 0-10 V, 24 V a montáží | kus | 1 |  | 0 |  |  |  | základní |  |  | 0 | 0 | 0 | 0 | 4 | K | 2 |  |  |  | ROZPOCET | 0 | 0 | 0 | 0 | 0 | 1 | 0 | 4 | 92
| PP |  | Tlakově nezávislý regulační ventil s integrovaným automatickým regulátorem průtoku - G 6/4, závitový, s měřicími koncovkami , s elektrickým pohonem 0-10 V, 24 V a montáží | [15 empty] | PP | 2
93 | K | 734491101 | Ventil závitový regulační přímý G 3/4 PN 20 do 100°C s měřícími koncovkami | kus | 1 |  | 0 |  |  |  | základní |  |  | 0 | 0 | 0 | 0 | 4 | K | 2 |  |  |  | ROZPOCET | 0 | 0 | 0 | 0 | 0 | 1 | 0 | 4 | 93
| PP |  | Ventil závitový regulační přímý G 3/4 PN 20 do 100°C s měřícími koncovkami | [15 empty] | PP | 2
94 | K | 734491102 | Ventil závitový regulační přímý G 1 PN 20 do 100°C s měřícími koncovkami | kus | 5 |  | 0 |  |  |  | základní |  |  | 0 | 0 | 0 | 0 | 4 | K | 2 |  |  |  | ROZPOCET | 0 | 0 | 0 | 0 | 0 | 1 | 0 | 4 | 94
| PP |  | Ventil závitový regulační přímý G 1 PN 20 do 100°C s měřícími koncovkami | [15 empty] | PP | 2
95 | K | 734491103 | Ventil závitový regulační přímý G 5/4 PN 20 do 100°C s měřícími koncovkami | kus | 1 |  | 0 |  |  |  | základní |  |  | 0 | 0 | 0 | 0 | 4 | K | 2 |  |  |  | ROZPOCET | 0 | 0 | 0 | 0 | 0 | 1 | 0 | 4 | 95
| PP |  | Ventil závitový regulační přímý G 5/4 PN 20 do 100°C s měřícími koncovkami | [15 empty] | PP | 2
96 | K | 734500000R01 | Regulátor diferenčního tlaku přepouštěním DN50 přírubový PN25 s pružinou 0,2 - 1,0 bar | kus | 1 |  | 0 |  |  |  | základní |  |  | 0 | 0 | 0 | 0 | 4 | K | 2 |  |  |  | ROZPOCET | 0 | 0 | 0 | 0 | 0 | 1 | 0 | 4 | 96
| PP |  | Regulátor diferenčního tlaku přepouštěním DN50 přírubový PN25 s pružinou 0,2 - 1,0 bar | [15 empty] | PP | 2
97 | K | 998734102 | Přesun hmot tonážní pro armatury v objektech v do 12 m | t | 0.247 |  | 0 |  |  |  | základní |  |  | 0 | 0 | 0 | 0 | 4 | K | 2 |  |  |  | ROZPOCET | 0 | 0 | 0 | 0 | 0 | 1 | 0 | 4 | 97
| PP |  | Přesun hmot tonážní pro armatury v objektech v do 12 m | [15 empty] | PP | 2
| D | 735 | Ústřední vytápění - otopná tělesa |  |  |  | 0 | [5 empty] | 0 |  | 0 |  | 0 | 1 | D | 1 |  |  |  | ROZPOCET | [6 empty] | 0
98 | K | 735000912 | Vyregulování ventilu nebo kohoutu s termostatickým ovládáním | kus | 118 |  | 0 |  |  |  | základní |  |  | 0 | 0 | 0 | 0 | 4 | K | 2 |  |  |  | ROZPOCET | 0 | 0 | 0 | 0 | 0 | 1 | 0 | 4 | 98
| PP |  | Vyregulování ventilu nebo kohoutu s termostatickým ovládáním | [15 empty] | PP | 2
| VV |  | 60+52+6 |  | 118 | [13 empty] | VV | 2 | 2 | -1 | 0 | ROZPOCET
| VV |  | Součet |  | 118 | [13 empty] | VV | 2 | 4 | -1 | 1 | ROZPOCET
99 | K | 735151822 | Demontáž otopného tělesa panelového dvouřadého délka do 2820 mm | kus | 47 |  | 0 |  |  |  | základní |  |  | 0 | 0 | 0 | 0 | 4 | K | 2 |  |  |  | ROZPOCET | 0 | 0 | 0 | 0 | 0 | 1 | 0 | 4 | 99
| PP |  | Demontáž otopného tělesa panelového dvouřadého délka do 2820 mm | [15 empty] | PP | 2
| VV |  | 22+25 |  | 47 | [13 empty] | VV | 2 | 2 | -1 | 0 | ROZPOCET
| VV |  | Součet |  | 47 | [13 empty] | VV | 2 | 4 | -1 | 1 | ROZPOCET
100 | K | 735159330 | Montáž otopných těles panelových | kus | 58 |  | 0 |  |  |  | základní |  |  | 0 | 0 | 0 | 0 | 4 | K | 2 |  |  |  | ROZPOCET | 0 | 0 | 0 | 0 | 0 | 1 | 0 | 4 | 100
| PP |  | Montáž otopných těles panelových | [15 empty] | PP | 2
| VV |  | 4+3+1+2+2+1+1+6+2+2+4+2+1+1+1+2+2+1+2+2+1+1+3+1+6+1+1+1+1 |  | 58 | [13 empty] | VV | 2 | 2 | -1 | 0 | ROZPOCET
| VV |  | Součet |  | 58 | [13 empty] | VV | 2 | 4 | -1 | 1 | ROZPOCET
101 | M | 735159330R1001 | Otopné těleso deskové s mírným prolisem bočním napojením (klasik) - typ 10 výška/délka 600/500 mm | kus | 1 |  | 0 |  |  |  | základní |  |  | 0 | 0 | 0 | 0 | 8 | M | 2 |  |  |  | ROZPOCET | 0 | 0 | 0 | 0 | 0 | 1 | 0 | 4 | 101
| PP |  | Otopné těleso deskové s mírným prolisem bočním napojením (klasik) - typ 10 výška/délka 600/500 mm, včetně konzol, odvzdušnění | [15 empty] | PP | 2
102 | M | 735159330R1101 | Otopné těleso deskové s mírným prolisem bočním napojením (klasik) - typ 11 výška/délka 600/400 mm | kus | 2 |  | 0 |  |  |  | základní |  |  | 0 | 0 | 0 | 0 | 8 | M | 2 |  |  |  | ROZPOCET | 0 | 0 | 0 | 0 | 0 | 1 | 0 | 4 | 102
| PP |  | Otopné těleso deskové s mírným prolisem bočním napojením (klasik) - typ 11 výška/délka 600/400 mm, včetně konzol, odvzdušnění | [15 empty] | PP | 2
103 | M | 735159330R1102 | Otopné těleso deskové s mírným prolisem bočním napojením (klasik) - typ 11 výška/délka 600/500 mm | kus | 2 |  | 0 |  |  |  | základní |  |  | 0 | 0 | 0 | 0 | 8 | M | 2 |  |  |  | ROZPOCET | 0 | 0 | 0 | 0 | 0 | 1 | 0 | 4 | 103
| PP |  | Otopné těleso deskové s mírným prolisem bočním napojením (klasik) - typ 11 výška/délka 600/500 mm, včetně konzol, odvzdušnění | [15 empty] | PP | 2
104 | M | 735159330R1103 | Otopné těleso deskové s mírným prolisem bočním napojením (klasik) - typ 11 výška/délka 600/600 mm | kus | 3 |  | 0 |  |  |  | základní |  |  | 0 | 0 | 0 | 0 | 8 | M | 2 |  |  |  | ROZPOCET | 0 | 0 | 0 | 0 | 0 | 1 | 0 | 4 | 104
| PP |  | Otopné těleso deskové s mírným prolisem bočním napojením (klasik) - typ 11 výška/délka 600/600 mm, včetně konzol, odvzdušnění | [15 empty] | PP | 2
105 | M | 735159330R1104 | Otopné těleso deskové s mírným prolisem bočním napojením (klasik) - typ 11 výška/délka 600/700 mm | kus | 1 |  | 0 |  |  |  | základní |  |  | 0 | 0 | 0 | 0 | 8 | M | 2 |  |  |  | ROZPOCET | 0 | 0 | 0 | 0 | 0 | 1 | 0 | 4 | 105
| PP |  | Otopné těleso deskové s mírným prolisem bočním napojením (klasik) - typ 11 výška/délka 600/700 mm, včetně konzol, odvzdušnění | [15 empty] | PP | 2
106 | M | 735159330R2001 | Otopné těleso deskové s mírným prolisem bočním napojením (klasik) - typ 20 výška/délka 600/600 mm | kus | 2 |  | 0 |  |  |  | základní |  |  | 0 | 0 | 0 | 0 | 8 | M | 2 |  |  |  | ROZPOCET | 0 | 0 | 0 | 0 | 0 | 1 | 0 | 4 | 106
| PP |  | Otopné těleso deskové s mírným prolisem bočním napojením (klasik) - typ 20 výška/délka 600/600 mm, včetně konzol, odvzdušnění | [15 empty] | PP | 2
107 | M | 735159330R2102 | Otopné těleso deskové s mírným prolisem bočním napojením (klasik) - typ 21 výška/délka 600/500 mm | kus | 6 |  | 0 |  |  |  | základní |  |  | 0 | 0 | 0 | 0 | 8 | M | 2 |  |  |  | ROZPOCET | 0 | 0 | 0 | 0 | 0 | 1 | 0 | 4 | 107
| PP |  | Otopné těleso deskové s mírným prolisem bočním napojením (klasik) - typ 21 výška/délka 600/500 mm, včetně konzol, odvzdušnění | [15 empty] | PP | 2
108 | M | 735159330R2103 | Otopné těleso deskové s mírným prolisem bočním napojením (klasik) - typ 21 výška/délka 600/600 mm | kus | 2 |  | 0 |  |  |  | základní |  |  | 0 | 0 | 0 | 0 | 8 | M | 2 |  |  |  | ROZPOCET | 0 | 0 | 0 | 0 | 0 | 1 | 0 | 4 | 108
| PP |  | Otopné těleso deskové s mírným prolisem bočním napojením (klasik) - typ 21 výška/délka 600/600 mm, včetně konzol, odvzdušnění | [15 empty] | PP | 2
109 | M | 735159330R2104 | Otopné těleso deskové s mírným prolisem bočním napojením (klasik) - typ 21 výška/délka 600/700 mm | kus | 1 |  | 0 |  |  |  | základní |  |  | 0 | 0 | 0 | 0 | 8 | M | 2 |  |  |  | ROZPOCET | 0 | 0 | 0 | 0 | 0 | 1 | 0 | 4 | 109
| PP |  | Otopné těleso deskové s mírným prolisem bočním napojením (klasik) - typ 21 výška/délka 600/700 mm, včetně konzol, odvzdušnění | [15 empty] | PP | 2
110 | M | 735159330R2105 | Otopné těleso deskové s mírným prolisem bočním napojením (klasik) - typ 21 výška/délka 600/800 mm | kus | 1 |  | 0 |  |  |  | základní |  |  | 0 | 0 | 0 | 0 | 8 | M | 2 |  |  |  | ROZPOCET | 0 | 0 | 0 | 0 | 0 | 1 | 0 | 4 | 110
| PP |  | Otopné těleso deskové s mírným prolisem bočním napojením (klasik) - typ 21 výška/délka 600/800 mm, včetně konzol, odvzdušnění | [15 empty] | PP | 2
111 | M | 735159330R2106 | Otopné těleso deskové s mírným prolisem bočním napojením (klasik) - typ 21 výška/délka 600/1100 mm | kus | 1 |  | 0 |  |  |  | základní |  |  | 0 | 0 | 0 | 0 | 8 | M | 2 |  |  |  | ROZPOCET | 0 | 0 | 0 | 0 | 0 | 1 | 0 | 4 | 111
| PP |  | Otopné těleso deskové s mírným prolisem bočním napojením (klasik) - typ 21 výška/délka 600/1100 mm, včetně konzol, odvzdušnění | [15 empty] | PP | 2
112 | M | 735159330R2107 | Otopné těleso deskové s mírným prolisem bočním napojením (klasik) - typ 21 výška/délka 900/400 mm | kus | 1 |  | 0 |  |  |  | základní |  |  | 0 | 0 | 0 | 0 | 8 | M | 2 |  |  |  | ROZPOCET | 0 | 0 | 0 | 0 | 0 | 1 | 0 | 4 | 112
| PP |  | Otopné těleso deskové s mírným prolisem bočním napojením (klasik) - typ 21 výška/délka 900/400 mm, včetně konzol, odvzdušnění | [15 empty] | PP | 2
113 | M | 735159330R2108 | Otopné těleso deskové s mírným prolisem bočním napojením (klasik) - typ 21 výška/délka 900/600 mm | kus | 1 |  | 0 |  |  |  | základní |  |  | 0 | 0 | 0 | 0 | 8 | M | 2 |  |  |  | ROZPOCET | 0 | 0 | 0 | 0 | 0 | 1 | 0 | 4 | 113
| PP |  | Otopné těleso deskové s mírným prolisem bočním napojením (klasik) - typ 21 výška/délka 900/600 mm, včetně konzol, odvzdušnění | [15 empty] | PP | 2
114 | M | 735159330R2201 | Otopné těleso deskové s mírným prolisem bočním napojením (klasik) - typ 22 výška/délka 600/700 mm | kus | 1 |  | 0 |  |  |  | základní |  |  | 0 | 0 | 0 | 0 | 8 | M | 2 |  |  |  | ROZPOCET | 0 | 0 | 0 | 0 | 0 | 1 | 0 | 4 | 114
| PP |  | Otopné těleso deskové s mírným prolisem bočním napojením (klasik) - typ 22 výška/délka 600/700 mm, včetně konzol, odvzdušnění | [15 empty] | PP | 2
115 | M | 735159330R2202 | Otopné těleso deskové s mírným prolisem bočním napojením (klasik) - typ 22 výška/délka 600/800 mm | kus | 1 |  | 0 |  |  |  | základní |  |  | 0 | 0 | 0 | 0 | 8 | M | 2 |  |  |  | ROZPOCET | 0 | 0 | 0 | 0 | 0 | 1 | 0 | 4 | 115
| PP |  | Otopné těleso deskové s mírným prolisem bočním napojením (klasik) - typ 22 výška/délka 600/800 mm, včetně konzol, odvzdušnění | [15 empty] | PP | 2
116 | M | 735159330R2203 | Otopné těleso deskové s mírným prolisem bočním napojením (klasik) - typ 22 výška/délka 600/1100 mm | kus | 1 |  | 0 |  |  |  | základní |  |  | 0 | 0 | 0 | 0 | 8 | M | 2 |  |  |  | ROZPOCET | 0 | 0 | 0 | 0 | 0 | 1 | 0 | 4 | 116
| PP |  | Otopné těleso deskové s mírným prolisem bočním napojením (klasik) - typ 22 výška/délka 600/1100 mm, včetně konzol, odvzdušnění | [15 empty] | PP | 2
117 | M | 735159330RH2001 | Otopné těleso deskové hladké hygienické s bočním napojením - typ 20S výška/délka 500/800 mm | kus | 1 |  | 0 |  |  |  | základní |  |  | 0 | 0 | 0 | 0 | 8 | M | 2 |  |  |  | ROZPOCET | 0 | 0 | 0 | 0 | 0 | 1 | 0 | 4 | 117
| PP |  | Otopné těleso deskové hladké hygienické s bočním napojením - typ 20S výška/délka 500/800 mm, včetně konzol, odvzdušnění | [15 empty] | PP | 2
118 | M | 735159330RH2002 | Otopné těleso deskové hladké hygienické s bočním napojením - typ 20S výška/délka 500/1200 mm | kus | 2 |  | 0 |  |  |  | základní |  |  | 0 | 0 | 0 | 0 | 8 | M | 2 |  |  |  | ROZPOCET | 0 | 0 | 0 | 0 | 0 | 1 | 0 | 4 | 118
| PP |  | Otopné těleso deskové hladké hygienické s bočním napojením - typ 20S výška/délka 500/1200 mm, včetně konzol, odvzdušnění | [15 empty] | PP | 2
119 | M | 735159330RH2003 | Otopné těleso deskové hladké hygienické s bočním napojením - typ 20S výška/délka 500/1800 mm | kus | 2 |  | 0 |  |  |  | základní |  |  | 0 | 0 | 0 | 0 | 8 | M | 2 |  |  |  | ROZPOCET | 0 | 0 | 0 | 0 | 0 | 1 | 0 | 4 | 119
| PP |  | Otopné těleso deskové hladké hygienické s bočním napojením - typ 20S výška/délka 500/1800 mm, včetně konzol, odvzdušnění | [15 empty] | PP | 2
120 | M | 735159330RH2004 | Otopné těleso deskové hladké hygienické s bočním napojením - typ 20S výška/délka 600/600 mm | kus | 1 |  | 0 |  |  |  | základní |  |  | 0 | 0 | 0 | 0 | 8 | M | 2 |  |  |  | ROZPOCET | 0 | 0 | 0 | 0 | 0 | 1 | 0 | 4 | 120
| PP |  | Otopné těleso deskové hladké hygienické s bočním napojením - typ 20S výška/délka 600/600 mm, včetně konzol, odvzdušnění | [15 empty] | PP | 2
121 | M | 735159330RH2005 | Otopné těleso deskové hladké hygienické s bočním napojením - typ 20S výška/délka 600/800 mm | kus | 2 |  | 0 |  |  |  | základní |  |  | 0 | 0 | 0 | 0 | 8 | M | 2 |  |  |  | ROZPOCET | 0 | 0 | 0 | 0 | 0 | 1 | 0 | 4 | 121
| PP |  | Otopné těleso deskové hladké hygienické s bočním napojením - typ 20S výška/délka 600/800 mm, včetně konzol, odvzdušnění | [15 empty] | PP | 2
122 | M | 735159330RH2006 | Otopné těleso deskové hladké hygienické s bočním napojením - typ 20S výška/délka 600/900 mm | kus | 2 |  | 0 |  |  |  | základní |  |  | 0 | 0 | 0 | 0 | 8 | M | 2 |  |  |  | ROZPOCET | 0 | 0 | 0 | 0 | 0 | 1 | 0 | 4 | 122
| PP |  | Otopné těleso deskové hladké hygienické s bočním napojením - typ 20S výška/délka 600/900 mm, včetně konzol, odvzdušnění | [15 empty] | PP | 2
123 | M | 735159330RH2007 | Otopné těleso deskové hladké hygienické s bočním napojením - typ 20S výška/délka 600/1000 mm | kus | 6 |  | 0 |  |  |  | základní |  |  | 0 | 0 | 0 | 0 | 8 | M | 2 |  |  |  | ROZPOCET | 0 | 0 | 0 | 0 | 0 | 1 | 0 | 4 | 123
| PP |  | Otopné těleso deskové hladké hygienické s bočním napojením - typ 20S výška/délka 600/1000 mm, včetně konzol, odvzdušnění | [15 empty] | PP | 2
124 | M | 735159330RH2008 | Otopné těleso deskové hladké hygienické s bočním napojením - typ 20S výška/délka 600/1200 mm | kus | 1 |  | 0 |  |  |  | základní |  |  | 0 | 0 | 0 | 0 | 8 | M | 2 |  |  |  | ROZPOCET | 0 | 0 | 0 | 0 | 0 | 1 | 0 | 4 | 124
| PP |  | Otopné těleso deskové hladké hygienické s bočním napojením - typ 20S výška/délka 600/1200 mm, včetně konzol, odvzdušnění | [15 empty] | PP | 2
125 | M | 735159330RH2009 | Otopné těleso deskové hladké hygienické s bočním napojením - typ 20S výška/délka 600/1600 mm | kus | 2 |  | 0 |  |  |  | základní |  |  | 0 | 0 | 0 | 0 | 8 | M | 2 |  |  |  | ROZPOCET | 0 | 0 | 0 | 0 | 0 | 1 | 0 | 4 | 125
| PP |  | Otopné těleso deskové hladké hygienické s bočním napojením - typ 20S výška/délka 600/1600 mm, včetně konzol, odvzdušnění | [15 empty] | PP | 2
126 | M | 735159330RH3001 | Otopné těleso deskové hladké hygienické s bočním napojením - typ 30 výška/délka 600/900 mm | kus | 3 |  | 0 |  |  |  | základní |  |  | 0 | 0 | 0 | 0 | 8 | M | 2 |  |  |  | ROZPOCET | 0 | 0 | 0 | 0 | 0 | 1 | 0 | 4 | 126
| PP |  | Otopné těleso deskové hladké hygienické s bočním napojením - typ 30 výška/délka 600/900 mm, včetně konzol, odvzdušnění | [15 empty] | PP | 2
127 | M | 735159330RH3002 | Otopné těleso deskové hladké hygienické s bočním napojením - typ 30 výška/délka 600/1000 mm | kus | 4 |  | 0 |  |  |  | základní |  |  | 0 | 0 | 0 | 0 | 8 | M | 2 |  |  |  | ROZPOCET | 0 | 0 | 0 | 0 | 0 | 1 | 0 | 4 | 127
| PP |  | Otopné těleso deskové hladké hygienické s bočním napojením - typ 30 výška/délka 600/1000 mm, včetně konzol, odvzdušnění | [15 empty] | PP | 2
128 | M | 735159330RH3003 | Otopné těleso deskové hladké hygienické s bočním napojením - typ 30 výška/délka 600/1400 mm | kus | 4 |  | 0 |  |  |  | základní |  |  | 0 | 0 | 0 | 0 | 8 | M | 2 |  |  |  | ROZPOCET | 0 | 0 | 0 | 0 | 0 | 1 | 0 | 4 | 128
| PP |  | Otopné těleso deskové hladké hygienické s bočním napojením - typ 30 výška/délka 600/1400 mm, včetně konzol, odvzdušnění | [15 empty] | PP | 2
129 | M | 735159330RH3004 | Otopné těleso deskové hladké hygienické s bočním napojením - typ 30 výška/délka 600/1600 mm | kus | 1 |  | 0 |  |  |  | základní |  |  | 0 | 0 | 0 | 0 | 8 | M | 2 |  |  |  | ROZPOCET | 0 | 0 | 0 | 0 | 0 | 1 | 0 | 4 | 129
| PP |  | Otopné těleso deskové hladké hygienické s bočním napojením - typ 30 výška/délka 600/1600 mm, včetně konzol, odvzdušnění | [15 empty] | PP | 2
130 | K | 735890802 | Přemístění demontovaného otopného tělesa vodorovně 100 m v objektech výšky přes 6 do 12 m | t | 0.004 |  | 0 |  |  |  | základní |  |  | 0 | 0 | 0 | 0 | 4 | K | 2 |  |  |  | ROZPOCET | 0 | 0 | 0 | 0 | 0 | 1 | 0 | 4 | 130
| PP |  | Přemístění demontovaného otopného tělesa vodorovně 100 m v objektech výšky přes 6 do 12 m | [15 empty] | PP | 2
131 | K | 998735102 | Přesun hmot tonážní pro otopná tělesa v objektech v do 12 m | t | 0.584 |  | 0 |  |  |  | základní |  |  | 0 | 0 | 0 | 0 | 4 | K | 2 |  |  |  | ROZPOCET | 0 | 0 | 0 | 0 | 0 | 1 | 0 | 4 | 131
| PP |  | Přesun hmot tonážní pro otopná tělesa v objektech v do 12 m | [15 empty] | PP | 2
| D | 767 | Konstrukce zámečnické |  |  |  | 0 | [5 empty] | 0 |  | 0 |  | 0 | 1 | D | 1 |  |  |  | ROZPOCET | [6 empty] | 0
132 | K | 767995112 | Montáž atypických zámečnických konstrukcí hmotnosti do 10 kg | kg | 1051 |  | 0 |  |  |  | základní |  |  | 0 | 0 | 0 | 0 | 4 | K | 2 |  |  |  | ROZPOCET | 0 | 0 | 0 | 0 | 0 | 1 | 0 | 4 | 132
| PP |  | Montáž atypických zámečnických konstrukcí hmotnosti do 10 kg | [15 empty] | PP | 2
133 | M | 767995112R1 | Dodávka zámečnických konstrukcí v rozsahu dle dodavatele | kg | 1051 |  | 0 |  |  |  | základní |  |  | 0 | 0 | 0 | 0 | 8 | M | 2 |  |  |  | ROZPOCET | 0 | 0 | 0 | 0 | 0 | 1 | 0 | 4 | 133
| PP |  | Dodávka zámečnických konstrukcí v rozsahu dle dodavatele | [15 empty] | PP | 2
134 | K | 998767102 | Přesun hmot tonážní pro zámečnické konstrukce v objektech v do 12 m | t | 1.1 |  | 0 |  |  |  | základní |  |  | 0 | 0 | 0 | 0 | 4 | K | 2 |  |  |  | ROZPOCET | 0 | 0 | 0 | 0 | 0 | 1 | 0 | 4 | 134
| PP |  | Přesun hmot tonážní pro zámečnické konstrukce v objektech v do 12 m | [15 empty] | PP | 2
| D | 783 | Dokončovací práce - nátěry |  |  |  | 0 | [5 empty] | 0 |  | 0 |  | 0 | 1 | D | 1 |  |  |  | ROZPOCET | [6 empty] | 0
135 | K | 783221111 | Nátěry syntetické KDK barva dražší lesklý povrch 1x antikorozní, 1x základní, 1x email | m2 | 68.32 |  | 0 |  |  |  | základní |  |  | 0 | 0 | 0 | 0 | 4 | K | 2 |  |  |  | ROZPOCET | 0 | 0 | 0 | 0 | 0 | 1 | 0 | 4 | 135
| PP |  | Nátěry syntetické KDK barva dražší lesklý povrch 1x antikorozní, 1x základní, 1x email | [15 empty] | PP | 2
136 | K | 783425111 | Nátěry syntetické armatur do DN 100 barva dražší lesklý povrch 1x antikorozní, 1x základní, 1x email | kus | 8 |  | 0 |  |  |  | základní |  |  | 0 | 0 | 0 | 0 | 4 | K | 2 |  |  |  | ROZPOCET | 0 | 0 | 0 | 0 | 0 | 1 | 0 | 4 | 136
| PP |  | Nátěry syntetické armatur do DN 100 barva dražší lesklý povrch 1x antikorozní, 1x základní, 1x email | [15 empty] | PP | 2
137 | K | 783425411 | Nátěry syntetické potrubí do DN 50 barva dražší lesklý povrch 1x antikorozní, 1x základní, 1x email | m | 49 |  | 0 |  |  |  | základní |  |  | 0 | 0 | 0 | 0 | 4 | K | 2 |  |  |  | ROZPOCET | 0 | 0 | 0 | 0 | 0 | 1 | 0 | 4 | 137
| PP |  | Nátěry syntetické potrubí do DN 50 barva dražší lesklý povrch 1x antikorozní, 1x základní, 1x email | [15 empty] | PP | 2
138 | K | 783425428 | Nátěry syntetické potrubí do DN 50 barva dražší základní antikorozní | m | 355 |  | 0 |  |  |  | základní |  |  | 0 | 0 | 0 | 0 | 4 | K | 2 |  |  |  | ROZPOCET | 0 | 0 | 0 | 0 | 0 | 1 | 0 | 4 | 138
| PP |  | Nátěry syntetické potrubí do DN 50 barva dražší základní antikorozní | [15 empty] | PP | 2
139 | K | 783425528 | Nátěry syntetické potrubí do DN 100 barva dražší základní antikorozní | m | 228 |  | 0 |  |  |  | základní |  |  | 0 | 0 | 0 | 0 | 4 | K | 2 |  |  |  | ROZPOCET | 0 | 0 | 0 | 0 | 0 | 1 | 0 | 4 | 139
| PP |  | Nátěry syntetické potrubí do DN 100 barva dražší základní antikorozní | [15 empty] | PP | 2
| D | HZS | Hodinové zúčtovací sazby |  |  |  | 0 | [5 empty] | 0 |  | 0 |  | 0 | 1 | D | 0 |  |  |  | ROZPOCET | [6 empty] | 0
140 | K | HZS3111 | Hodinová zúčtovací sazba montér potrubí | hod | 60 |  | 0 |  |  |  | základní |  |  | 0 | 0 | 0 | 0 | 4 | K | 1 |  |  |  | ROZPOCET | 0 | 0 | 0 | 0 | 0 | 1 | 0 | 4 | 140
| PP |  | Hodinová zúčtovací sazba montér potrubí | [15 empty] | PP | 1
141 | K | HZS3112 | Hodinová zúčtovací sazba montér potrubí odborný | hod | 304 |  | 0 |  |  |  | základní |  |  | 0 | 0 | 0 | 0 | 4 | K | 1 |  |  |  | ROZPOCET | 0 | 0 | 0 | 0 | 0 | 1 | 0 | 4 | 141
| PP |  | Hodinová zúčtovací sazba montér potrubí odborný | [15 empty] | PP | 1
| D | OST | Ostatní |  |  |  | 0 | [5 empty] | 0 |  | 0 |  | 0 | 1 | D | 0 |  |  |  | ROZPOCET | [6 empty] | 0
142 | K | OST001001R | Požární těsnění prostupů potrubí mezi požárními úseky - typ EI 30 - EI 90 ( dle projektu PBS ) pro potrubí do DN25 | ks | 70 |  | 0 |  |  |  | základní |  |  | 0 | 0 | 0 | 0 | 4 | K | 1 |  |  |  | ROZPOCET | 0 | 0 | 0 | 0 | 0 | 1 | 0 | 4 | 142
| PP |  | Požární těsnění prostupů potrubí mezi požárními úseky - typ EI 30 - EI 90 ( dle projektu PBS ) pro potrubí do DN25 | [15 empty] | PP | 1
143 | K | OST001002R | Požární těsnění prostupů potrubí mezi požárními úseky - typ EI 30 - EI 90 ( dle projektu PBS ) pro potrubí DN50-100 | ks | 16 |  | 0 |  |  |  | základní |  |  | 0 | 0 | 0 | 0 | 4 | K | 1 |  |  |  | ROZPOCET | 0 | 0 | 0 | 0 | 0 | 1 | 0 | 4 | 143
| PP |  | Požární těsnění prostupů potrubí mezi požárními úseky - typ EI 30 - EI 90 ( dle projektu PBS ) pro potrubí DN50-100 | [15 empty] | PP | 1

## D.1.4.C - 1 - ZTI
| List obsahuje: |  | 1) Krycí list soupisu | 2) Rekapitulace |  |  | 3) Soupis prací | Zpět na list: | Rekapitulace stavby
[9 empty] | >> skryté sloupce << | [9 empty] | {52A13154-3F9A-4526-8CA5-98BC637E1351}
2
| KRYCÍ LIST SOUPISU | [8 empty] | v --- níže se nacházejí doplnkové a pomocné údaje k sestavám --- v | [8 empty] | False
Stavba:
Nemocnice Stod - oprava operačních sálů
Objekt:
D.1.4.C - ZTI
Soupis:
D.1.4.C - 1 - ZTI
| KSO: |  |  |  |  | CC-CZ:
| Místo: |  |  |  |  | Datum: | 01.07.2014
| Zadavatel: |  |  |  |  | IČ:
|  | Stodská nemocnice a.s. |  |  |  | DIČ:
| Uchazeč: |  |  |  |  | IČ:
DIČ:
| Projektant: |  |  |  |  | IČ:
|  | Architektonická kancelář Mastný |  |  |  | DIČ:
Poznámka:
| Cena bez DPH | [5 empty] | 0
|  |  | Základ daně |  |  | Sazba daně | Výše daně
| DPH | základní | 0 |  |  | 21% | 0
|  | snížená | 0 |  |  | 15% | 0
|  | zákl. přenesená | 0 |  |  | 21% | 0
|  | sníž. přenesená | 0 |  |  | 15% | 0
|  | nulová | 0 |  |  | 0% | 0
| Cena s DPH |  |  | v | CZK |  | 0
REKAPITULACE ČLENĚNÍ SOUPISU PRACÍ
Stavba:
Nemocnice Stod - oprava operačních sálů
Objekt:
D.1.4.C - ZTI
Soupis:
D.1.4.C - 1 - ZTI
Místo: | [5 empty] | Datum: | 01.07.2014
Zadavatel: |  |  | Stodská nemocnice a.s. |  |  | Projektant: | Architektonická kancelář Mastný
Uchazeč:
Kód dílu - Popis | [6 empty] | Cena celkem [CZK]
Náklady soupisu celkem | [6 empty] | 0 | [12 empty] | -1
| 713 - Izolace tepelné | [5 empty] | 0
| 721 - Vnitřní kanalizace | [5 empty] | 0
| 722 - Vnitřní vodovod | [5 empty] | 0
| 725 - Zařizovací předměty | [5 empty] | 0
| 713 - Izolace tepelné | [5 empty] | 0
| 721 - Vnitřní kanalizace | [5 empty] | 0
| 722 - Vnitřní vodovod | [5 empty] | 0
| 725 - Zařizovací předměty | [5 empty] | 0
SOUPIS PRACÍ
Stavba:
Nemocnice Stod - oprava operačních sálů
Objekt:
D.1.4.C - ZTI
Soupis:
D.1.4.C - 1 - ZTI
Místo: | [5 empty] | Datum: | 01.07.2014
Zadavatel: |  |  | Stodská nemocnice a.s. |  |  | Projektant: | Architektonická kancelář Mastný
Uchazeč:
PČ | Typ | Kód | Popis | MJ | Množství | J.cena [CZK] | Cena celkem [CZK] | Cenová soustava |  | Poznámka | DPH | J. Nh [h] | Nh celkem [h] | J. hmotnost [t] | Hmotnost celkem [t] | J. suť [t] | Suť Celkem [t]
Náklady soupisu celkem | [6 empty] | 0 | [5 empty] | 0 |  | 8.2284 |  | 0 |  | D | -1 | [7 empty] | 0
| D | 713 | Izolace tepelné |  |  |  | 0 | [5 empty] | 0 |  | 0.00355 |  | 0 | 1 | D | 0 | ROZPOCET | [6 empty] | 0
1 | K | 713571111R00 | Požárně ochranná manžeta hl. 60 mm, EI 90, D 50 mm | kus | 54 |  | 0 |  |  |  | základní |  |  | 5e-05 | 0.0027 | 0 | 0 | 4 | K | 1 | ROZPOCET | 0 | 0 | 0 | 0 | 0 | 1 | 0 | 4 | 1
| PP |  | Požárně ochranná manžeta hl. 60 mm, EI 90, D 50 mm | [15 empty] | PP | 1
2 | K | 713571115RT1 | Požárně ochranná manžeta hl. 60mm, EI 90, D 110 mm | kus | 17 |  | 0 |  |  |  | základní |  |  | 5e-05 | 0.00085 | 0 | 0 | 4 | K | 1 | ROZPOCET | 0 | 0 | 0 | 0 | 0 | 1 | 0 | 4 | 2
| PP |  | Požárně ochranná manžeta hl. 60mm, EI 90, D 110 mm | [15 empty] | PP | 1
| D | 721 | Vnitřní kanalizace |  |  |  | 0 | [5 empty] | 0 |  | 1.6996 |  | 0 | 1 | D | 0 | ROZPOCET | [6 empty] | 0
3 | K | 721110207R00 | Potrubí z kamen.trub těsněných gum.kroužky DN 150 | m | 1.5 |  | 0 |  |  |  | základní |  |  | 0.0267 | 0.04005 | 0 | 0 | 4 | K | 1 | ROZPOCET | 0 | 0 | 0 | 0 | 0 | 1 | 0 | 4 | 3
| PP |  | Potrubí z kamen.trub těsněných gum.kroužky DN 150 | [15 empty] | PP | 1
4 | K | 721110907R00 | Oprava potrubí kamenin., vsazení odbočky DN 150 | kus | 1 |  | 0 |  |  |  | základní |  |  | 0.0951 | 0.0951 | 0 | 0 | 4 | K | 1 | ROZPOCET | 0 | 0 | 0 | 0 | 0 | 1 | 0 | 4 | 4
| PP |  | Oprava potrubí kamenin., vsazení odbočky DN 150 | [15 empty] | PP | 1
5 | K | 721140802R00 | Demontáž potrubí litinového DN 100 | m | 30 |  | 0 |  |  |  | základní |  |  | 0.01492 | 0.4476 | 0 | 0 | 4 | K | 1 | ROZPOCET | 0 | 0 | 0 | 0 | 0 | 1 | 0 | 4 | 5
| PP |  | Demontáž potrubí litinového DN 100 | [15 empty] | PP | 1
6 | K | 721140915R00 | Oprava - propojení dosavadního potrubí DN 100 | kus | 10 |  | 0 |  |  |  | základní |  |  | 0 | 0 | 0 | 0 | 4 | K | 1 | ROZPOCET | 0 | 0 | 0 | 0 | 0 | 1 | 0 | 4 | 6
| PP |  | Oprava - propojení dosavadního potrubí DN 100 | [15 empty] | PP | 1
7 | K | 721140925R00 | Potrubí litinové hrdlové odpadní DN 100 - vysazení odbočky | kus | 2 |  | 0 |  |  |  | základní |  |  | 0 | 0 | 0 | 0 | 4 | K | 1 | ROZPOCET | 0 | 0 | 0 | 0 | 0 | 1 | 0 | 4 | 7
| PP |  | Potrubí litinové hrdlové odpadní DN 100 - vysazení odbočky | [15 empty] | PP | 1
8 | K | 721140935R00 | Oprava - přechod z plastových trub na litinu DN100 | kus | 12 |  | 0 |  |  |  | základní |  |  | 0.00038 | 0.00456 | 0 | 0 | 4 | K | 1 | ROZPOCET | 0 | 0 | 0 | 0 | 0 | 1 | 0 | 4 | 8
| PP |  | Oprava - přechod z plastových trub na litinu DN100 | [15 empty] | PP | 1
9 | K | 721170962R00 | Oprava - propojení dosavadního potrubí PVC DN 63 | kus | 13 |  | 0 |  |  |  | základní |  |  | 0.01291 | 0.16783 | 0 | 0 | 4 | K | 1 | ROZPOCET | 0 | 0 | 0 | 0 | 0 | 1 | 0 | 4 | 9
| PP |  | Oprava - propojení dosavadního potrubí PVC DN 63 | [15 empty] | PP | 1
10 | K | 721171803R00 | Demontáž potrubí z PVC do DN 75 | m | 30 |  | 0 |  |  |  | základní |  |  | 0.0021 | 0.063 | 0 | 0 | 4 | K | 1 | ROZPOCET | 0 | 0 | 0 | 0 | 0 | 1 | 0 | 4 | 10
| PP |  | Demontáž potrubí z PVC do DN 75 | [15 empty] | PP | 1
11 | K | 721176101R00 | Potrubí HT připojovací DN 32 x 1,8 mm | m | 3 |  | 0 |  |  |  | základní |  |  | 0.00034 | 0.00102 | 0 | 0 | 4 | K | 1 | ROZPOCET | 0 | 0 | 0 | 0 | 0 | 1 | 0 | 4 | 11
| PP |  | Potrubí HT připojovací DN 32 x 1,8 mm | [15 empty] | PP | 1
12 | K | 721176103R00 | Potrubí HT připojovací DN 50 x 1,8 mm | m | 115 |  | 0 |  |  |  | základní |  |  | 0.00047 | 0.05405 | 0 | 0 | 4 | K | 1 | ROZPOCET | 0 | 0 | 0 | 0 | 0 | 1 | 0 | 4 | 12
| PP |  | Potrubí HT připojovací DN 50 x 1,8 mm | [15 empty] | PP | 1
13 | K | 721176113R00 | Potrubí HT odpadní svislé DN 50 x 1,8 mm | m | 5 |  | 0 |  |  |  | základní |  |  | 0.00052 | 0.0026 | 0 | 0 | 4 | K | 1 | ROZPOCET | 0 | 0 | 0 | 0 | 0 | 1 | 0 | 4 | 13
| PP |  | Potrubí HT odpadní svislé DN 50 x 1,8 mm | [15 empty] | PP | 1
14 | K | 721176115R00 | Potrubí HT odpadní svislé DN 100 x 2,7 mm | m | 145 |  | 0 |  |  |  | základní |  |  | 0.00131 | 0.18995 | 0 | 0 | 4 | K | 1 | ROZPOCET | 0 | 0 | 0 | 0 | 0 | 1 | 0 | 4 | 14
| PP |  | Potrubí HT odpadní svislé DN 100 x 2,7 mm | [15 empty] | PP | 1
15 | K | 721176223R00 | Potrubí KG svodné (ležaté) v zemi DN 125 x 3,2 mm | m | 2 |  | 0 |  |  |  | základní |  |  | 0.0025 | 0.005 | 0 | 0 | 4 | K | 1 | ROZPOCET | 0 | 0 | 0 | 0 | 0 | 1 | 0 | 4 | 15
| PP |  | Potrubí KG svodné (ležaté) v zemi DN 125 x 3,2 mm | [15 empty] | PP | 1
16 | K | 721194105R00 | Vyvedení odpadních výpustek D 50 x 1,8 | kus | 41 |  | 0 |  |  |  | základní |  |  | 0 | 0 | 0 | 0 | 4 | K | 1 | ROZPOCET | 0 | 0 | 0 | 0 | 0 | 1 | 0 | 4 | 16
| PP |  | Vyvedení odpadních výpustek D 50 x 1,8 | [15 empty] | PP | 1
17 | K | 721194109R00 | Vyvedení odpadních výpustek D 110 x 2,3 | kus | 8 |  | 0 |  |  |  | základní |  |  | 0 | 0 | 0 | 0 | 4 | K | 1 | ROZPOCET | 0 | 0 | 0 | 0 | 0 | 1 | 0 | 4 | 17
| PP |  | Vyvedení odpadních výpustek D 110 x 2,3 | [15 empty] | PP | 1
18 | K | 721223420R00 | Vpusť podlahová se spec.zápach.uzávěr. DN 40/50 , nízká | kus | 4 |  | 0 |  |  |  | základní |  |  | 0.00124 | 0.00496 | 0 | 0 | 4 | K | 1 | ROZPOCET | 0 | 0 | 0 | 0 | 0 | 1 | 0 | 4 | 18
| PP |  | Vpusť podlahová se spec.zápach.uzávěr. DN 40/50 , nízká | [15 empty] | PP | 1
19 | K | 721223424R00 | Vpusť podlahová se spec.zápachovou uzávěrkou DN 110 se svislým odtokem | kus | 2 |  | 0 |  |  |  | základní |  |  | 0.00118 | 0.00236 | 0 | 0 | 4 | K | 1 | ROZPOCET | 0 | 0 | 0 | 0 | 0 | 1 | 0 | 4 | 19
| PP |  | Vpusť podlahová se spec.zápachovou uzávěrkou DN 110 se svislým odtokem | [15 empty] | PP | 1
20 | K | 721273150RT1 | Hlavice ventilační přivětrávací - přivzdušňovací ventil DN 50/70/110 | kus | 3 |  | 0 |  |  |  | základní |  |  | 0.00049 | 0.00147 | 0 | 0 | 4 | K | 1 | ROZPOCET | 0 | 0 | 0 | 0 | 0 | 1 | 0 | 4 | 20
| PP |  | Hlavice ventilační přivětrávací - přivzdušňovací ventil DN 50/70/110 | [15 empty] | PP | 1
21 | K | 721210818R00 | Demontáž vpusti plastové | kus | 4 |  | 0 |  |  |  | základní |  |  | 0.02027 | 0.08108 | 0 | 0 | 4 | K | 1 | ROZPOCET | 0 | 0 | 0 | 0 | 0 | 1 | 0 | 4 | 21
| PP |  | Demontáž vpusti plastové | [15 empty] | PP | 1
22 | K | 721273200RT3 | Souprava ventilační střešní DN 110 | kus | 9 |  | 0 |  |  |  | základní |  |  | 0.00027 | 0.00243 | 0 | 0 | 4 | K | 1 | ROZPOCET | 0 | 0 | 0 | 0 | 0 | 1 | 0 | 4 | 22
| PP |  | Souprava ventilační střešní DN 110 | [15 empty] | PP | 1
23 | K | 721290111R00 | Zkouška těsnosti kanalizace vodou DN 125 | m | 4 |  | 0 |  |  |  | základní |  |  | 0 | 0 | 0 | 0 | 4 | K | 1 | ROZPOCET | 0 | 0 | 0 | 0 | 0 | 1 | 0 | 4 | 23
| PP |  | Zkouška těsnosti kanalizace vodou DN 125 | [15 empty] | PP | 1
24 | K | 721290123R00 | Zkouška těsnosti kanalizace kouřem DN 300 | m | 313 |  | 0 |  |  |  | základní |  |  | 0 | 0 | 0 | 0 | 4 | K | 1 | ROZPOCET | 0 | 0 | 0 | 0 | 0 | 1 | 0 | 4 | 24
| PP |  | Zkouška těsnosti kanalizace kouřem DN 300 | [15 empty] | PP | 1
25 | K | 721300912R00 | Pročištění svislých odpadů, jedno podl., do DN 200 | kus | 45 |  | 0 |  |  |  | základní |  |  | 0 | 0 | 0 | 0 | 4 | K | 1 | ROZPOCET | 0 | 0 | 0 | 0 | 0 | 1 | 0 | 4 | 25
| PP |  | Pročištění svislých odpadů, jedno podl., do DN 200 | [15 empty] | PP | 1
26 | K | 721300922R00 | Pročištění ležatých svodů do DN 300 | m | 50 |  | 0 |  |  |  | základní |  |  | 0 | 0 | 0 | 0 | 4 | K | 1 | ROZPOCET | 0 | 0 | 0 | 0 | 0 | 1 | 0 | 4 | 26
| PP |  | Pročištění ležatých svodů do DN 300 | [15 empty] | PP | 1
27 | K | 721100906R00 | Objímky s pryžovou vložkou | kus | 30 |  | 0 |  |  |  | základní |  |  | 0.00082 | 0.0246 | 0 | 0 | 4 | K | 1 | ROZPOCET | 0 | 0 | 0 | 0 | 0 | 1 | 0 | 4 | 27
| PP |  | Objímky s pryžovou vložkou | [15 empty] | PP | 1
28 | K | 721100909R00 | Zednické výpomoci | hod | 300 |  | 0 |  |  |  | základní |  |  | 0.00143 | 0.429 | 0 | 0 | 4 | K | 1 | ROZPOCET | 0 | 0 | 0 | 0 | 0 | 1 | 0 | 4 | 28
| PP |  | Zednické výpomoci | [15 empty] | PP | 1
29 | K | 721176242R00 | Potrubí z PP o 32x4,6 - odvod kondenzátu | m | 45 |  | 0 |  |  |  | základní |  |  | 0.00176 | 0.0792 | 0 | 0 | 4 | K | 1 | ROZPOCET | 0 | 0 | 0 | 0 | 0 | 1 | 0 | 4 | 29
| PP |  | Potrubí z PP o 32x4,6 - odvod kondenzátu | [15 empty] | PP | 1
30 | K | 721194103RM1 | Nálevka se sifonem DN 32 | kus | 5 |  | 0 |  |  |  | základní |  |  | 0 | 0 | 0 | 0 | 4 | K | 1 | ROZPOCET | 0 | 0 | 0 | 0 | 0 | 1 | 0 | 4 | 30
| PP |  | Nálevka se sifonem DN 32 | [15 empty] | PP | 1
31 | K | 721234143RT5 | Podomítkový kondenzační sifon , DN 32 | kus | 1 |  | 0 |  |  |  | základní |  |  | 0.00371 | 0.00371 | 0 | 0 | 4 | K | 1 | ROZPOCET | 0 | 0 | 0 | 0 | 0 | 1 | 0 | 4 | 31
| PP |  | Podomítkový kondenzační sifon , DN 32 | [15 empty] | PP | 1
32 | K | 721291111R00 | Zemní práce na vnitřní kanalizaci | m3 | 2 |  | 0 |  |  |  | základní |  |  | 0 | 0 | 0 | 0 | 4 | K | 1 | ROZPOCET | 0 | 0 | 0 | 0 | 0 | 1 | 0 | 4 | 32
| PP |  | Zemní práce na vnitřní kanalizaci | [15 empty] | PP | 1
33 | K | 721300957R00 | Podbetonování a obetonování potrubí kanalizace | m3 | 0.5 |  | 0 |  |  |  | základní |  |  | 0 | 0 | 0 | 0 | 4 | K | 1 | ROZPOCET | 0 | 0 | 0 | 0 | 0 | 1 | 0 | 4 | 33
| PP |  | Podbetonování a obetonování potrubí kanalizace | [15 empty] | PP | 1
34 | K | 721300961R00 | Izolace zvuková kanalizace DN 50 | m | 115 |  | 0 |  |  |  | základní |  |  | 0 | 0 | 0 | 0 | 4 | K | 1 | ROZPOCET | 0 | 0 | 0 | 0 | 0 | 1 | 0 | 4 | 34
| PP |  | Izolace zvuková kanalizace DN 50 | [15 empty] | PP | 1
35 | K | 721300962R00 | Izolace zvuková kanalizace DN 100 | m | 145 |  | 0 |  |  |  | základní |  |  | 0 | 0 | 0 | 0 | 4 | K | 1 | ROZPOCET | 0 | 0 | 0 | 0 | 0 | 1 | 0 | 4 | 35
| PP |  | Izolace zvuková kanalizace DN 100 | [15 empty] | PP | 1
| D | 722 | Vnitřní vodovod |  |  |  | 0 | [5 empty] | 0 |  | 4.2207 |  | 0 | 1 | D | 0 | ROZPOCET | [6 empty] | 0
36 | K | 722131914R00 | Oprava-potrubí závitové,vsazení odbočky DN 32 | soubor | 4 |  | 0 |  |  |  | základní |  |  | 0.01164 | 0.04656 | 0 | 0 | 4 | K | 1 | ROZPOCET | 0 | 0 | 0 | 0 | 0 | 1 | 0 | 4 | 36
| PP |  | Oprava-potrubí závitové,vsazení odbočky DN 32 | [15 empty] | PP | 1
37 | K | 722131917R00 | Oprava-potrubí závitové,vsazení odbočky DN 65 | soubor | 8 |  | 0 |  |  |  | základní |  |  | 0.01925 | 0.154 | 0 | 0 | 4 | K | 1 | ROZPOCET | 0 | 0 | 0 | 0 | 0 | 1 | 0 | 4 | 37
| PP |  | Oprava-potrubí závitové,vsazení odbočky DN 65 | [15 empty] | PP | 1
38 | K | 722172332R00 | Potrubí z PPR teplá, D 25/4,2 mm | m | 265 |  | 0 |  |  |  | základní |  |  | 0.00522 | 1.3833 | 0 | 0 | 4 | K | 1 | ROZPOCET | 0 | 0 | 0 | 0 | 0 | 1 | 0 | 4 | 38
| PP |  | Potrubí z PPR teplá, D 25/4,2 mm | [15 empty] | PP | 1
39 | K | 722172333R00 | Potrubí z PPR teplá, D 32/5,4 mm | m | 235 |  | 0 |  |  |  | základní |  |  | 0.00541 | 1.2713 | 0 | 0 | 4 | K | 1 | ROZPOCET | 0 | 0 | 0 | 0 | 0 | 1 | 0 | 4 | 39
| PP |  | Potrubí z PPR teplá, D 32/5,4 mm | [15 empty] | PP | 1
40 | K | 722172334R00 | Potrubí z PPR teplá, D 40/6,7 mm | m | 125 |  | 0 |  |  |  | základní |  |  | 0.00573 | 0.71625 | 0 | 0 | 4 | K | 1 | ROZPOCET | 0 | 0 | 0 | 0 | 0 | 1 | 0 | 4 | 40
| PP |  | Potrubí z PPR teplá, D 40/6,7 mm | [15 empty] | PP | 1
41 | K | 722212440R00 | Štítky orientační na zeď | soubor | 18 |  | 0 |  |  |  | základní |  |  | 0.00039 | 0.00702 | 0 | 0 | 4 | K | 1 | ROZPOCET | 0 | 0 | 0 | 0 | 0 | 1 | 0 | 4 | 41
| PP |  | Štítky orientační na zeď | [15 empty] | PP | 1
42 | K | 722220111R00 | Nástěnka K 247, pro výtokový ventil G 1/2 | kus | 18 |  | 0 |  |  |  | základní |  |  | 0.00063 | 0.01134 | 0 | 0 | 4 | K | 1 | ROZPOCET | 0 | 0 | 0 | 0 | 0 | 1 | 0 | 4 | 42
| PP |  | Nástěnka K 247, pro výtokový ventil G 1/2 | [15 empty] | PP | 1
43 | K | 722220121R00 | Nástěnka K 247, pro baterii G 1/2 | pár | 29 |  | 0 |  |  |  | základní |  |  | 0.00148 | 0.04292 | 0 | 0 | 4 | K | 1 | ROZPOCET | 0 | 0 | 0 | 0 | 0 | 1 | 0 | 4 | 43
| PP |  | Nástěnka K 247, pro baterii G 1/2 | [15 empty] | PP | 1
44 | K | 722235111R00 | Kohout kulový, vnitř.-vnitř.z. DN 15 | kus | 31 |  | 0 |  |  |  | základní |  |  | 0.00014 | 0.00434 | 0 | 0 | 4 | K | 1 | ROZPOCET | 0 | 0 | 0 | 0 | 0 | 1 | 0 | 4 | 44
| PP |  | Kohout kulový, vnitř.-vnitř.z. DN 15 | [15 empty] | PP | 1
45 | K | 722235112R00 | Kohout kulový, vnitř.-vnitř.z. DN 20 | kus | 14 |  | 0 |  |  |  | základní |  |  | 0.0002 | 0.0028 | 0 | 0 | 4 | K | 1 | ROZPOCET | 0 | 0 | 0 | 0 | 0 | 1 | 0 | 4 | 45
| PP |  | Kohout kulový, vnitř.-vnitř.z. DN 20 | [15 empty] | PP | 1
46 | K | 722235113R00 | Kohout kulový, vnitř.-vnitř.z. DN 25 | kus | 10 |  | 0 |  |  |  | základní |  |  | 0.00032 | 0.0032 | 0 | 0 | 4 | K | 1 | ROZPOCET | 0 | 0 | 0 | 0 | 0 | 1 | 0 | 4 | 46
| PP |  | Kohout kulový, vnitř.-vnitř.z. DN 25 | [15 empty] | PP | 1
47 | K | 722280106R00 | Tlaková zkouška vodovodního potrubí DN 32 | m | 500 |  | 0 |  |  |  | základní |  |  | 0 | 0 | 0 | 0 | 4 | K | 1 | ROZPOCET | 0 | 0 | 0 | 0 | 0 | 1 | 0 | 4 | 47
| PP |  | Tlaková zkouška vodovodního potrubí DN 32 | [15 empty] | PP | 1
48 | K | 722280107R00 | Tlaková zkouška vodovodního potrubí DN 40 | m | 125 |  | 0 |  |  |  | základní |  |  | 0 | 0 | 0 | 0 | 4 | K | 1 | ROZPOCET | 0 | 0 | 0 | 0 | 0 | 1 | 0 | 4 | 48
| PP |  | Tlaková zkouška vodovodního potrubí DN 40 | [15 empty] | PP | 1
49 | K | 722290234R00 | Proplach a dezinfekce vodovod.potrubí DN 80 | m | 625 |  | 0 |  |  |  | základní |  |  | 1e-05 | 0.00625 | 0 | 0 | 4 | K | 1 | ROZPOCET | 0 | 0 | 0 | 0 | 0 | 1 | 0 | 4 | 49
| PP |  | Proplach a dezinfekce vodovod.potrubí DN 80 | [15 empty] | PP | 1
50 | K | 722131905R00 | Zednické výpomoci | hod | 300 |  | 0 |  |  |  | základní |  |  | 0.00126 | 0.378 | 0 | 0 | 4 | K | 1 | ROZPOCET | 0 | 0 | 0 | 0 | 0 | 1 | 0 | 4 | 50
| PP |  | Zednické výpomoci | [15 empty] | PP | 1
51 | K | 722174919R00 | Ocelové konzoly L, dl. 0,8 m | kus | 30 |  | 0 |  |  |  | základní |  |  | 0.00028 | 0.0084 | 0 | 0 | 4 | K | 1 | ROZPOCET | 0 | 0 | 0 | 0 | 0 | 1 | 0 | 4 | 51
| PP |  | Ocelové konzoly L, dl. 0,8 m | [15 empty] | PP | 1
52 | K | 722181214RT8 | Izolace návleková tl. stěny 20 mm-prům.25 | m | 265 |  | 0 |  |  |  | základní |  |  | 7e-05 | 0.01855 | 0 | 0 | 4 | K | 1 | ROZPOCET | 0 | 0 | 0 | 0 | 0 | 1 | 0 | 4 | 52
| PP |  | Izolace návleková tl. stěny 20 mm-prům.25 | [15 empty] | PP | 1
53 | K | 722181214RU1 | Izolace návleková tl. stěny 20 mm-prům.32 | m | 235 |  | 0 |  |  |  | základní |  |  | 7e-05 | 0.01645 | 0 | 0 | 4 | K | 1 | ROZPOCET | 0 | 0 | 0 | 0 | 0 | 1 | 0 | 4 | 53
| PP |  | Izolace návleková tl. stěny 20 mm-prům.32 | [15 empty] | PP | 1
54 | K | 722181214RU4 | Izolace návleková tl. stěny 20 mm-prům.42 | m | 125 |  | 0 |  |  |  | základní |  |  | 0.00012 | 0.015 | 0 | 0 | 4 | K | 1 | ROZPOCET | 0 | 0 | 0 | 0 | 0 | 1 | 0 | 4 | 54
| PP |  | Izolace návleková tl. stěny 20 mm-prům.42 | [15 empty] | PP | 1
55 | K | 722241126R00 | Žebřík 30/50 elektrikářský | m | 45 |  | 0 |  |  |  | základní |  |  | 0.003 | 0.135 | 0 | 0 | 4 | K | 1 | ROZPOCET | 0 | 0 | 0 | 0 | 0 | 1 | 0 | 4 | 55
| PP |  | Žebřík 30/50 elektrikářský | [15 empty] | PP | 1
| D | 725 | Zařizovací předměty |  |  |  | 0 | [5 empty] | 0 |  | 2.3045 |  | 0 | 1 | D | 0 | ROZPOCET | [6 empty] | 0
56 | K | 725014171R00 | Klozet závěsný + sedátko, bílý | soubor | 6 |  | 0 |  |  |  | základní |  |  | 0.02134 | 0.12804 | 0 | 0 | 4 | K | 1 | ROZPOCET | 0 | 0 | 0 | 0 | 0 | 1 | 0 | 4 | 56
| PP |  | Klozet závěsný + sedátko, bílý | [15 empty] | PP | 1
57 | K | 725017182R00 | Umyvadlo na šrouby 60 x 47 cm, bílé | soubor | 18 |  | 0 |  |  |  | základní |  |  | 0.01531 | 0.27558 | 0 | 0 | 4 | K | 1 | ROZPOCET | 0 | 0 | 0 | 0 | 0 | 1 | 0 | 4 | 57
| PP |  | Umyvadlo na šrouby 60 x 47 cm, bílé | [15 empty] | PP | 1
58 | K | 725017187R00 | Kryt sifonu umyvadel , bílý | soubor | 18 |  | 0 |  |  |  | základní |  |  | 0.00677 | 0.12186 | 0 | 0 | 4 | K | 1 | ROZPOCET | 0 | 0 | 0 | 0 | 0 | 1 | 0 | 4 | 58
| PP |  | Kryt sifonu umyvadel , bílý | [15 empty] | PP | 1
59 | K | 725017371R00 | Umývátko na šrouby 45 x 36 cm, bílé | soubor | 1 |  | 0 |  |  |  | základní |  |  | 0.0091 | 0.0091 | 0 | 0 | 4 | K | 1 | ROZPOCET | 0 | 0 | 0 | 0 | 0 | 1 | 0 | 4 | 59
| PP |  | Umývátko na šrouby 45 x 36 cm, bílé | [15 empty] | PP | 1
60 | K | 725019101R00 | Výlevka stojící s plastovou mřížkou | soubor | 2 |  | 0 |  |  |  | základní |  |  | 0.01444 | 0.02888 | 0 | 0 | 4 | K | 1 | ROZPOCET | 0 | 0 | 0 | 0 | 0 | 1 | 0 | 4 | 60
| PP |  | Výlevka stojící s plastovou mřížkou | [15 empty] | PP | 1
61 | K | 725019121R00 | Dřez jednoduchý nerezový 60x60 cm | soubor | 12 |  | 0 |  |  |  | základní |  |  | 0.02271 | 0.27252 | 0 | 0 | 4 | K | 1 | ROZPOCET | 0 | 0 | 0 | 0 | 0 | 1 | 0 | 4 | 61
| PP |  | Dřez jednoduchý nerezový 60x60 cm | [15 empty] | PP | 1
62 | K | 725110814R00 | Demontáž klozetů kombinovaných | soubor | 6 |  | 0 |  |  |  | základní |  |  | 0.0342 | 0.2052 | 0 | 0 | 4 | K | 1 | ROZPOCET | 0 | 0 | 0 | 0 | 0 | 1 | 0 | 4 | 62
| PP |  | Demontáž klozetů kombinovaných | [15 empty] | PP | 1
63 | K | 725111241R00 | Nádrž splachovací vysokopolož.6 l, bílá | soubor | 2 |  | 0 |  |  |  | základní |  |  | 0.00292 | 0.00584 | 0 | 0 | 4 | K | 1 | ROZPOCET | 0 | 0 | 0 | 0 | 0 | 1 | 0 | 4 | 63
| PP |  | Nádrž splachovací vysokopolož.6 l, bílá | [15 empty] | PP | 1
64 | K | 725111264R00 | Nádrž splachovací vestavěná ovlád.zepředu | soubor | 6 |  | 0 |  |  |  | základní |  |  | 0.01425 | 0.0855 | 0 | 0 | 4 | K | 1 | ROZPOCET | 0 | 0 | 0 | 0 | 0 | 1 | 0 | 4 | 64
| PP |  | Nádrž splachovací vestavěná ovlád.zepředu | [15 empty] | PP | 1
65 | K | 725210821R00 | Demontáž umyvadel bez výtokových armatur | soubor | 25 |  | 0 |  |  |  | základní |  |  | 0.01946 | 0.4865 | 0 | 0 | 4 | K | 1 | ROZPOCET | 0 | 0 | 0 | 0 | 0 | 1 | 0 | 4 | 65
| PP |  | Demontáž umyvadel bez výtokových armatur | [15 empty] | PP | 1
66 | K | 725320828R00 | Demontáž dřezů dvojitých velkokuchyňských | soubor | 2 |  | 0 |  |  |  | základní |  |  | 0.0715 | 0.143 | 0 | 0 | 4 | K | 1 | ROZPOCET | 0 | 0 | 0 | 0 | 0 | 1 | 0 | 4 | 66
| PP |  | Demontáž dřezů dvojitých velkokuchyňských | [15 empty] | PP | 1
67 | K | 725320822R00 | Demontáž dřezů dvojitých v kuchyň.sestavách | soubor | 4 |  | 0 |  |  |  | základní |  |  | 0.0173 | 0.0692 | 0 | 0 | 4 | K | 1 | ROZPOCET | 0 | 0 | 0 | 0 | 0 | 1 | 0 | 4 | 67
| PP |  | Demontáž dřezů dvojitých v kuchyň.sestavách | [15 empty] | PP | 1
68 | K | 725810402R00 | Ventil rohový bez přípoj. trubičky TE 66 G 1/2 | soubor | 16 |  | 0 |  |  |  | základní |  |  | 0.00017 | 0.00272 | 0 | 0 | 4 | K | 1 | ROZPOCET | 0 | 0 | 0 | 0 | 0 | 1 | 0 | 4 | 68
| PP |  | Ventil rohový bez přípoj. trubičky TE 66 G 1/2 | [15 empty] | PP | 1
69 | K | 725823121RT1 | Baterie umyvadlová stoján. ruční, vč. otvír.odpadu | kus | 14 |  | 0 |  |  |  | základní |  |  | 0.00085 | 0.0119 | 0 | 0 | 4 | K | 1 | ROZPOCET | 0 | 0 | 0 | 0 | 0 | 1 | 0 | 4 | 69
| PP |  | Baterie umyvadlová stoján. ruční, vč. otvír.odpadu | [15 empty] | PP | 1
70 | K | 725825114RT2 | Baterie dřezová nástěnná ruční | kus | 10 |  | 0 |  |  |  | základní |  |  | 0.00102 | 0.0102 | 0 | 0 | 4 | K | 1 | ROZPOCET | 0 | 0 | 0 | 0 | 0 | 1 | 0 | 4 | 70
| PP |  | Baterie dřezová nástěnná ruční | [15 empty] | PP | 1
71 | K | 725845811RT1 | Baterie termost.sprchová nástěn.,bez příslušenství | soubor | 4 |  | 0 |  |  |  | základní |  |  | 0.00012 | 0.00048 | 0 | 0 | 4 | K | 1 | ROZPOCET | 0 | 0 | 0 | 0 | 0 | 1 | 0 | 4 | 71
| PP |  | Baterie termost.sprchová nástěn.,bez příslušenství | [15 empty] | PP | 1
72 | K | 725845811RT0 | Příslušenství ke sprše, set pevná a ruční sprcha | soubor | 4 |  | 0 |  |  |  | základní |  |  | 0.00112 | 0.00448 | 0 | 0 | 4 | K | 1 | ROZPOCET | 0 | 0 | 0 | 0 | 0 | 1 | 0 | 4 | 72
| PP |  | Příslušenství ke sprše, set pevná a ruční sprcha | [15 empty] | PP | 1
73 | K | 725860213R00 | Sifon umyvadlový , DN 30, 40 | kus | 24 |  | 0 |  |  |  | základní |  |  | 0.0002 | 0.0048 | 0 | 0 | 4 | K | 1 | ROZPOCET | 0 | 0 | 0 | 0 | 0 | 1 | 0 | 4 | 73
| PP |  | Sifon umyvadlový , DN 30, 40 | [15 empty] | PP | 1
74 | K | 725860254R00 | Sifon umyvadlový oválný chromovaný | kus | 1 |  | 0 |  |  |  | základní |  |  | 0 | 0 | 0 | 0 | 4 | K | 1 | ROZPOCET | 0 | 0 | 0 | 0 | 0 | 1 | 0 | 4 | 74
| PP |  | Sifon umyvadlový oválný chromovaný | [15 empty] | PP | 1
75 | K | 725860202R00 | Sifon dřezový , DN 40, 50, 6/4" | kus | 12 |  | 0 |  |  |  | základní |  |  | 0.00022 | 0.00264 | 0 | 0 | 4 | K | 1 | ROZPOCET | 0 | 0 | 0 | 0 | 0 | 1 | 0 | 4 | 75
| PP |  | Sifon dřezový , DN 40, 50, 6/4" | [15 empty] | PP | 1
76 | K | 725980122R00 | Dvířka z plastu, 200 x 300 mm | kus | 11 |  | 0 |  |  |  | základní |  |  | 0.0007 | 0.0077 | 0 | 0 | 4 | K | 1 | ROZPOCET | 0 | 0 | 0 | 0 | 0 | 1 | 0 | 4 | 76
| PP |  | Dvířka z plastu, 200 x 300 mm | [15 empty] | PP | 1
77 | K | 725249101R00 | Zástěna pevná 80 cm | soubor | 1 |  | 0 |  |  |  | základní |  |  | 0.00032 | 0.00032 | 0 | 0 | 4 | K | 1 | ROZPOCET | 0 | 0 | 0 | 0 | 0 | 1 | 0 | 4 | 77
| PP |  | Zástěna pevná 80 cm | [15 empty] | PP | 1
78 | K | 725249104R00 | Zástěna sprchy 3-100 | soubor | 1 |  | 0 |  |  |  | základní |  |  | 0.00032 | 0.00032 | 0 | 0 | 4 | K | 1 | ROZPOCET | 0 | 0 | 0 | 0 | 0 | 1 | 0 | 4 | 78
| PP |  | Zástěna sprchy 3-100 | [15 empty] | PP | 1
79 | K | 725860213R00.1 | Lékařská ručka baterie typ KIL 10/chrom | kus | 28 |  | 0 |  |  |  | základní |  |  | 0.00025 | 0.007 | 0 | 0 | 4 | K | 1 | ROZPOCET | 0 | 0 | 0 | 0 | 0 | 1 | 0 | 4 | 79
| PP |  | Lékařská ručka baterie typ KIL 10/chrom | [15 empty] | PP | 1
80 | K | 725980113RT1 | Mřížka hliníková 300/300 | kus | 3 |  | 0 |  |  |  | základní |  |  | 0.00098 | 0.00294 | 0 | 0 | 4 | K | 1 | ROZPOCET | 0 | 0 | 0 | 0 | 0 | 1 | 0 | 4 | 80
| PP |  | Mřížka hliníková 300/300 | [15 empty] | PP | 1
81 | K | 725991811R00 | Zednické výpomoci | hod | 80 |  | 0 |  |  |  | základní |  |  | 0.005 | 0.4 | 0 | 0 | 4 | K | 1 | ROZPOCET | 0 | 0 | 0 | 0 | 0 | 1 | 0 | 4 | 81
| PP |  | Zednické výpomoci | [15 empty] | PP | 1
82 | K | 725991812R00 | Výtokový ventil s připojením na hadici T 212 DN 15 | kus | 2 |  | 0 |  |  |  | základní |  |  | 0.008 | 0.016 | 0 | 0 | 4 | K | 1 | ROZPOCET | 0 | 0 | 0 | 0 | 0 | 1 | 0 | 4 | 82
| PP |  | Výtokový ventil s připojením na hadici T 212 DN 15 | [15 empty] | PP | 1
83 | K | 725825111RT2 | Baterie umyvadlová nástěnná ruční | kus | 15 |  | 0 |  |  |  | základní |  |  | 0.00012 | 0.0018 | 0 | 0 | 4 | K | 1 | ROZPOCET | 0 | 0 | 0 | 0 | 0 | 1 | 0 | 4 | 83
| PP |  | Baterie umyvadlová nástěnná ruční | [15 empty] | PP | 1
84 | K | 725825111RT2 | Žlab mycí lékařský délka 1500 mm - nerez • pro použití ve zdravotnictví | kus | 3 |  | 0 |  |  |  | základní |  |  | 0.00012 | 0.00036 | 0 | 0 | 4 | K | 1 | ROZPOCET | 0 | 0 | 0 | 0 | 0 | 1 | 0 | 4 | 83a
| PP |  | Žlab mycí lékařský délka 1500 mm - nerez • pro použití ve zdravotnictví | [15 empty] | PP | 1
| D | 713 | Izolace tepelné |  |  |  | 0 | [5 empty] | 0 |  | 0 |  | 0 | 1 | D | 0 | ROZPOCET | [6 empty] | 0
85 | K | 998713103R00 | Přesun hmot pro izolace tepelné, výšky do 24 m | t | 0.004 |  | 0 |  |  |  | základní |  |  | 0 | 0 | 0 | 0 | 4 | K | 1 | ROZPOCET | 0 | 0 | 0 | 0 | 0 | 1 | 0 | 4 | 84
| PP |  | Přesun hmot pro izolace tepelné, výšky do 24 m | [15 empty] | PP | 1
| D | 721 | Vnitřní kanalizace |  |  |  | 0 | [5 empty] | 0 |  | 0 |  | 0 | 1 | D | 0 | ROZPOCET | [6 empty] | 0
86 | K | 998721103R00 | Přesun hmot pro vnitřní kanalizaci, výšky do 24 m | t | 1.7 |  | 0 |  |  |  | základní |  |  | 0 | 0 | 0 | 0 | 4 | K | 1 | ROZPOCET | 0 | 0 | 0 | 0 | 0 | 1 | 0 | 4 | 85
| PP |  | Přesun hmot pro vnitřní kanalizaci, výšky do 24 m | [15 empty] | PP | 1
| D | 722 | Vnitřní vodovod |  |  |  | 0 | [5 empty] | 0 |  | 0 |  | 0 | 1 | D | 0 | ROZPOCET | [6 empty] | 0
87 | K | 998722103R00 | Přesun hmot pro vnitřní vodovod, výšky do 24 m | t | 4.221 |  | 0 |  |  |  | základní |  |  | 0 | 0 | 0 | 0 | 4 | K | 1 | ROZPOCET | 0 | 0 | 0 | 0 | 0 | 1 | 0 | 4 | 86
| PP |  | Přesun hmot pro vnitřní vodovod, výšky do 24 m | [15 empty] | PP | 1
| D | 725 | Zařizovací předměty |  |  |  | 0 | [5 empty] | 0 |  | 0 |  | 0 | 1 | D | 0 | ROZPOCET | [6 empty] | 0
88 | K | 998725103R00 | Přesun hmot pro zařizovací předměty, výšky do 24 m | t | 2.437 |  | 0 |  |  |  | základní |  |  | 0 | 0 | 0 | 0 | 4 | K | 1 | ROZPOCET | 0 | 0 | 0 | 0 | 0 | 1 | 0 | 4 | 87
| PP |  | Přesun hmot pro zařizovací předměty, výšky do 24 m | [15 empty] | PP | 1

## D.1.4.D -2 - el. 2.NP
| List obsahuje: |  | 1) Krycí list soupisu | 2) Rekapitulace |  |  | 3) Soupis prací | Zpět na list: | Rekapitulace stavby
[9 empty] | >> skryté sloupce << | [9 empty] | {75FC9080-8B64-4095-A437-FA3056F37341}
2
| KRYCÍ LIST SOUPISU | [8 empty] | v --- níže se nacházejí doplnkové a pomocné údaje k sestavám --- v | [8 empty] | False
Stavba:
Nemocnice Stod - oprava operačních sálů
Objekt:
D.1.4.D - Silnoproudé rozvody
Soupis:
D.1.4.D -2 - el. 2.NP
| KSO: |  |  |  |  | CC-CZ:
| Místo: |  |  |  |  | Datum: | 01.07.2014
| Zadavatel: |  |  |  |  | IČ:
|  | Stodská nemocnice a.s. |  |  |  | DIČ:
| Uchazeč: |  |  |  |  | IČ:
DIČ:
| Projektant: |  |  |  |  | IČ:
|  | Architektonická kancelář Mastný |  |  |  | DIČ:
Poznámka:
| Cena bez DPH | [5 empty] | 0
|  |  | Základ daně |  |  | Sazba daně | Výše daně
| DPH | základní | 0 |  |  | 21% | 0
|  | snížená | 0 |  |  | 15% | 0
|  | zákl. přenesená | 0 |  |  | 21% | 0
|  | sníž. přenesená | 0 |  |  | 15% | 0
|  | nulová | 0 |  |  | 0% | 0
| Cena s DPH |  |  | v | CZK |  | 0
REKAPITULACE ČLENĚNÍ SOUPISU PRACÍ
Stavba:
Nemocnice Stod - oprava operačních sálů
Objekt:
D.1.4.D - Silnoproudé rozvody
Soupis:
D.1.4.D -2 - el. 2.NP
Místo: | [5 empty] | Datum: | 01.07.2014
Zadavatel: |  |  | Stodská nemocnice a.s. |  |  | Projektant: | Architektonická kancelář Mastný
Uchazeč:
Kód dílu - Popis | [6 empty] | Cena celkem [CZK]
Náklady soupisu celkem | [6 empty] | 0 | [12 empty] | -1
| D1 - Montáže dle ceníku | [5 empty] | 0
| D2 - Dodávka materiálu | [5 empty] | 0
| D3 - Dodávka elektromateriálu | [5 empty] | 0
| D4 - Dodávka materiálu | [5 empty] | 0
| D5 - Dodávka svítidel | [5 empty] | 0
| D6 - Úprava rozvaděče | [5 empty] | 0
| D7 - Ostatní a vedlejší náklady | [5 empty] | 0
SOUPIS PRACÍ
Stavba:
Nemocnice Stod - oprava operačních sálů
Objekt:
D.1.4.D - Silnoproudé rozvody
Soupis:
D.1.4.D -2 - el. 2.NP
Místo: | [5 empty] | Datum: | 01.07.2014
Zadavatel: |  |  | Stodská nemocnice a.s. |  |  | Projektant: | Architektonická kancelář Mastný
Uchazeč:
PČ | Typ | Kód | Popis | MJ | Množství | J.cena [CZK] | Cena celkem [CZK] | Cenová soustava |  | Poznámka | DPH | J. Nh [h] | Nh celkem [h] | J. hmotnost [t] | Hmotnost celkem [t] | J. suť [t] | Suť Celkem [t]
Náklady soupisu celkem | [6 empty] | 0 | [5 empty] | 0 |  | 0 |  | 0 |  | D | -1 | [7 empty] | 0
| D | D1 | Montáže dle ceníku |  |  |  | 0 | [5 empty] | 0 |  | 0 |  | 0 | 1 | D | 0 | ROZPOCET | [6 empty] | 0
1 | K | 210 020304 | Kabelový žlab s,pozink.150/50mm bez víka | m | 33 |  | 0 |  |  |  | základní |  |  | 0 | 0 | 0 | 0 | 4 | K | 1 | ROZPOCET | 0 | 0 | 0 | 0 | 0 | 1 | 0 | 4 | 2
| PP |  | Kabelový žlab s,pozink.150/50mm bez víka | [15 empty] | PP | 1
2 | K | 210 020342 | Podpěrka pro žlab 150/25 mm | ks | 9 |  | 0 |  |  |  | základní |  |  | 0 | 0 | 0 | 0 | 4 | K | 1 | ROZPOCET | 0 | 0 | 0 | 0 | 0 | 1 | 0 | 4 | 3
| PP |  | Podpěrka pro žlab 150/25 mm | [15 empty] | PP | 1
3 | K | 210 010321 | Krabice odbočná s víčkem, svorkovnicí vč. zap. kruhová KR68 | ks | 91 |  | 0 |  |  |  | základní |  |  | 0 | 0 | 0 | 0 | 4 | K | 1 | ROZPOCET | 0 | 0 | 0 | 0 | 0 | 1 | 0 | 4 | 4
| PP |  | Krabice odbočná s víčkem, svorkovnicí vč. zap. kruhová KR68 | [15 empty] | PP | 1
4 | K | 210 010502 | Osazení svorky do 3 x 6 | ks | 30 |  | 0 |  |  |  | základní |  |  | 0 | 0 | 0 | 0 | 4 | K | 1 | ROZPOCET | 0 | 0 | 0 | 0 | 0 | 1 | 0 | 4 | 5
| PP |  | Osazení svorky do 3 x 6 | [15 empty] | PP | 1
5 | K | 210 220312 | Svorky na potrubí vč. pásku | ks | 11 |  | 0 |  |  |  | základní |  |  | 0 | 0 | 0 | 0 | 4 | K | 1 | ROZPOCET | 0 | 0 | 0 | 0 | 0 | 1 | 0 | 4 | 6
| PP |  | Svorky na potrubí vč. pásku | [15 empty] | PP | 1
6 | K | 210 010369 | Krabicová rozvodka čtyřhranná, 100x100, 8xP 21 | ks | 1 |  | 0 |  |  |  | základní |  |  | 0 | 0 | 0 | 0 | 4 | K | 1 | ROZPOCET | 0 | 0 | 0 | 0 | 0 | 1 | 0 | 4 | 7
| PP |  | Krabicová rozvodka čtyřhranná, 100x100, 8xP 21 | [15 empty] | PP | 1
7 | K | 210 010368 | Krabicová rozvodka čtyřhranná, 100x100, 8xP 16 | ks | 16 |  | 0 |  |  |  | základní |  |  | 0 | 0 | 0 | 0 | 4 | K | 1 | ROZPOCET | 0 | 0 | 0 | 0 | 0 | 1 | 0 | 4 | 8
| PP |  | Krabicová rozvodka čtyřhranná, 100x100, 8xP 16 | [15 empty] | PP | 1
8 | K | 210 010438 | Krabice odbočná čtyřhranná 134x134, 8xPZ 29 | ks | 5 |  | 0 |  |  |  | základní |  |  | 0 | 0 | 0 | 0 | 4 | K | 1 | ROZPOCET | 0 | 0 | 0 | 0 | 0 | 1 | 0 | 4 | 9
| PP |  | Krabice odbočná čtyřhranná 134x134, 8xPZ 29 | [15 empty] | PP | 1
9 | K | 210 010301 | Krabice přístrojová bez zapojení | ks | 149 |  | 0 |  |  |  | základní |  |  | 0 | 0 | 0 | 0 | 4 | K | 1 | ROZPOCET | 0 | 0 | 0 | 0 | 0 | 1 | 0 | 4 | 10
| PP |  | Krabice přístrojová bez zapojení | [15 empty] | PP | 1
10 | K | 210 020504 | Kabelové žlaby - s víkem 170/70 | m | 27 |  | 0 |  |  |  | základní |  |  | 0 | 0 | 0 | 0 | 4 | K | 1 | ROZPOCET | 0 | 0 | 0 | 0 | 0 | 1 | 0 | 4 | 11
| PP |  | Kabelové žlaby - s víkem 170/70 | [15 empty] | PP | 1
11 | K | 210 810005 | CYKY-CYKYm 750V 3x1.5 volně uložený | m | 1204 |  | 0 |  |  |  | základní |  |  | 0 | 0 | 0 | 0 | 4 | K | 1 | ROZPOCET | 0 | 0 | 0 | 0 | 0 | 1 | 0 | 4 | 12
| PP |  | CYKY-CYKYm 750V 3x1.5 volně uložený | [15 empty] | PP | 1
12 | K | 210 800105 | CYKY 750V 3 x 1.5 uložený pod omítkou | m | 156 |  | 0 |  |  |  | základní |  |  | 0 | 0 | 0 | 0 | 4 | K | 1 | ROZPOCET | 0 | 0 | 0 | 0 | 0 | 1 | 0 | 4 | 13
| PP |  | CYKY 750V 3 x 1.5 uložený pod omítkou | [15 empty] | PP | 1
13 | K | 210 800106 | CYKY 750V 3 x 2.5 uložený pod omítkou | m | 620 |  | 0 |  |  |  | základní |  |  | 0 | 0 | 0 | 0 | 4 | K | 1 | ROZPOCET | 0 | 0 | 0 | 0 | 0 | 1 | 0 | 4 | 14
| PP |  | CYKY 750V 3 x 2.5 uložený pod omítkou | [15 empty] | PP | 1
14 | K | 210 810006 | CYKY-CYKYm 750V 3x2.5 volně uložený | m | 934 |  | 0 |  |  |  | základní |  |  | 0 | 0 | 0 | 0 | 4 | K | 1 | ROZPOCET | 0 | 0 | 0 | 0 | 0 | 1 | 0 | 4 | 15
| PP |  | CYKY-CYKYm 750V 3x2.5 volně uložený | [15 empty] | PP | 1
15 | K | 210 810017 | CYKY-CYKYm 750V 5x4 volně uložený | m | 10 |  | 0 |  |  |  | základní |  |  | 0 | 0 | 0 | 0 | 4 | K | 1 | ROZPOCET | 0 | 0 | 0 | 0 | 0 | 1 | 0 | 4 | 16
| PP |  | CYKY-CYKYm 750V 5x4 volně uložený | [15 empty] | PP | 1
16 | K | 210 810016 | CYKY-CYKYm 750V 5x2.5 volně uložený | m | 25 |  | 0 |  |  |  | základní |  |  | 0 | 0 | 0 | 0 | 4 | K | 1 | ROZPOCET | 0 | 0 | 0 | 0 | 0 | 1 | 0 | 4 | 17
| PP |  | CYKY-CYKYm 750V 5x2.5 volně uložený | [15 empty] | PP | 1
17 | K | 210 810007 | CYKY-CYKYm 750V 3x4 volně uložený | m | 7 |  | 0 |  |  |  | základní |  |  | 0 | 0 | 0 | 0 | 4 | K | 1 | ROZPOCET | 0 | 0 | 0 | 0 | 0 | 1 | 0 | 4 | 18
| PP |  | CYKY-CYKYm 750V 3x4 volně uložený | [15 empty] | PP | 1
18 | K | 210 860202 | JYTY s Al laminovanou folií 4x1 volně uložený | m | 99 |  | 0 |  |  |  | základní |  |  | 0 | 0 | 0 | 0 | 4 | K | 1 | ROZPOCET | 0 | 0 | 0 | 0 | 0 | 1 | 0 | 4 | 19
| PP |  | JYTY s Al laminovanou folií 4x1 volně uložený | [15 empty] | PP | 1
19 | K | 210 800628 | CYA 16 volně uložený | m | 82 |  | 0 |  |  |  | základní |  |  | 0 | 0 | 0 | 0 | 4 | K | 1 | ROZPOCET | 0 | 0 | 0 | 0 | 0 | 1 | 0 | 4 | 20
| PP |  | CYA 16 volně uložený | [15 empty] | PP | 1
20 | K | 210 800626 | CYA 6 volně uložený | m | 218 |  | 0 |  |  |  | základní |  |  | 0 | 0 | 0 | 0 | 4 | K | 1 | ROZPOCET | 0 | 0 | 0 | 0 | 0 | 1 | 0 | 4 | 21
| PP |  | CYA 6 volně uložený | [15 empty] | PP | 1
21 | K | 210 800625 | CYA 4 volně uložený | m | 22 |  | 0 |  |  |  | základní |  |  | 0 | 0 | 0 | 0 | 4 | K | 1 | ROZPOCET | 0 | 0 | 0 | 0 | 0 | 1 | 0 | 4 | 22
| PP |  | CYA 4 volně uložený | [15 empty] | PP | 1
22 | K | 210 110001 | Spínač jednopólový - řazení 1 | ks | 48 |  | 0 |  |  |  | základní |  |  | 0 | 0 | 0 | 0 | 4 | K | 1 | ROZPOCET | 0 | 0 | 0 | 0 | 0 | 1 | 0 | 4 | 23
| PP |  | Spínač jednopólový - řazení 1 | [15 empty] | PP | 1
23 | K | 210 110003 | Spínač seriový přepínač - řazení 5 | ks | 1 |  | 0 |  |  |  | základní |  |  | 0 | 0 | 0 | 0 | 4 | K | 1 | ROZPOCET | 0 | 0 | 0 | 0 | 0 | 1 | 0 | 4 | 24
| PP |  | Spínač seriový přepínač - řazení 5 | [15 empty] | PP | 1
24 | K | 210 110004 | Spínač střídavý přepínač - řazení 6 | ks | 70 |  | 0 |  |  |  | základní |  |  | 0 | 0 | 0 | 0 | 4 | K | 1 | ROZPOCET | 0 | 0 | 0 | 0 | 0 | 1 | 0 | 4 | 25
| PP |  | Spínač střídavý přepínač - řazení 6 | [15 empty] | PP | 1
25 | K | 210 110005 | Spínač křížový přepínač - řazení 7 | ks | 63 |  | 0 |  |  |  | základní |  |  | 0 | 0 | 0 | 0 | 4 | K | 1 | ROZPOCET | 0 | 0 | 0 | 0 | 0 | 1 | 0 | 4 | 26
| PP |  | Spínač křížový přepínač - řazení 7 | [15 empty] | PP | 1
26 | K | 210 110071 | Spínač osvětlení PIR | ks | 3 |  | 0 |  |  |  | základní |  |  | 0 | 0 | 0 | 0 | 4 | K | 1 | ROZPOCET | 0 | 0 | 0 | 0 | 0 | 1 | 0 | 4 | 27
| PP |  | Spínač osvětlení PIR | [15 empty] | PP | 1
27 | K | 210 110007 | Spínač trojpólový do 63 A - řazení 3 | ks | 2 |  | 0 |  |  |  | základní |  |  | 0 | 0 | 0 | 0 | 4 | K | 1 | ROZPOCET | 0 | 0 | 0 | 0 | 0 | 1 | 0 | 4 | 28
| PP |  | Spínač trojpólový do 63 A - řazení 3 | [15 empty] | PP | 1
28 | K | 210 111011 | Domovní zásuvka polozapuštěná 10/16A 250V 2P + Z | ks | 153 |  | 0 |  |  |  | základní |  |  | 0 | 0 | 0 | 0 | 4 | K | 1 | ROZPOCET | 0 | 0 | 0 | 0 | 0 | 1 | 0 | 4 | 29
| PP |  | Domovní zásuvka polozapuštěná 10/16A 250V 2P + Z | [15 empty] | PP | 1
29 | K | 210 140451 | Signálka v Al skříni bez nebo s trafem | ks | 5 |  | 0 |  |  |  | základní |  |  | 0 | 0 | 0 | 0 | 4 | K | 1 | ROZPOCET | 0 | 0 | 0 | 0 | 0 | 1 | 0 | 4 | 30
| PP |  | Signálka v Al skříni bez nebo s trafem | [15 empty] | PP | 1
30 | K | 210 040701 | Zedn.práce vč.vysek.zazd.a očiš.-drážka do prů. 29mm | m | 340 |  | 0 |  |  |  | základní |  |  | 0 | 0 | 0 | 0 | 4 | K | 1 | ROZPOCET | 0 | 0 | 0 | 0 | 0 | 1 | 0 | 4 | 31
| PP |  | Zedn.práce vč.vysek.zazd.a očiš.-drážka do prů. 29mm | [15 empty] | PP | 1
31 | K | 210 040702 | Zedn.práce vč.vysek.zazd.a očiš.-drážka do prů. 48mm | m | 280 |  | 0 |  |  |  | základní |  |  | 0 | 0 | 0 | 0 | 4 | K | 1 | ROZPOCET | 0 | 0 | 0 | 0 | 0 | 1 | 0 | 4 | 32
| PP |  | Zedn.práce vč.vysek.zazd.a očiš.-drážka do prů. 48mm | [15 empty] | PP | 1
32 | K | 210 201031 | Svítidla zářivková 4x40 W | ks | 170 |  | 0 |  |  |  | základní |  |  | 0 | 0 | 0 | 0 | 4 | K | 1 | ROZPOCET | 0 | 0 | 0 | 0 | 0 | 1 | 0 | 4 | 33
| PP |  | Svítidla zářivková 4x40 W | [15 empty] | PP | 1
33 | K | 210 201045 | Svítidla zářivková 4x20 W, strop. vani. | ks | 19 |  | 0 |  |  |  | základní |  |  | 0 | 0 | 0 | 0 | 4 | K | 1 | ROZPOCET | 0 | 0 | 0 | 0 | 0 | 1 | 0 | 4 | 34
| PP |  | Svítidla zářivková 4x20 W, strop. vani. | [15 empty] | PP | 1
34 | K | 210 201012 | Svítidla zářivková 20 W, strop. s krytem | ks | 31 |  | 0 |  |  |  | základní |  |  | 0 | 0 | 0 | 0 | 4 | K | 1 | ROZPOCET | 0 | 0 | 0 | 0 | 0 | 1 | 0 | 4 | 35
| PP |  | Svítidla zářivková 20 W, strop. s krytem | [15 empty] | PP | 1
35 | K | 210 100001 | Ukončení vodičů do 2.5 mm2 | ks | 173 |  | 0 |  |  |  | základní |  |  | 0 | 0 | 0 | 0 | 4 | K | 1 | ROZPOCET | 0 | 0 | 0 | 0 | 0 | 1 | 0 | 4 | 36
| PP |  | Ukončení vodičů do 2.5 mm2 | [15 empty] | PP | 1
36 | K | 210 100002 | Ukončení vodičů do 6 mm2 | ks | 99 |  | 0 |  |  |  | základní |  |  | 0 | 0 | 0 | 0 | 4 | K | 1 | ROZPOCET | 0 | 0 | 0 | 0 | 0 | 1 | 0 | 4 | 37
| PP |  | Ukončení vodičů do 6 mm2 | [15 empty] | PP | 1
37 | K | 210 110511 | Vypínač vačkový v krytu | ks | 2 |  | 0 |  |  |  | základní |  |  | 0 | 0 | 0 | 0 | 4 | K | 1 | ROZPOCET | 0 | 0 | 0 | 0 | 0 | 1 | 0 | 4 | 38
| PP |  | Vypínač vačkový v krytu S 25 VP, VL 01, 02 | [15 empty] | PP | 1
| D | D2 | Dodávka materiálu |  |  |  | 0 | [5 empty] | 0 |  | 0 |  | 0 | 1 | D | 0 | ROZPOCET | [6 empty] | 0
38 | K | Pol64 | Rošt CF 54/150 GC | metr | 33 |  | 0 |  |  |  | základní |  |  | 0 | 0 | 0 | 0 | 4 | K | 1 | ROZPOCET | 0 | 0 | 0 | 0 | 0 | 1 | 0 | 4 | 40
| PP |  | Rošt CF 54/150 GC | [15 empty] | PP | 1
39 | K | Pol65 | Rychlospojka kabel. žlabu | ks | 9 |  | 0 |  |  |  | základní |  |  | 0 | 0 | 0 | 0 | 4 | K | 1 | ROZPOCET | 0 | 0 | 0 | 0 | 0 | 1 | 0 | 4 | 41
| PP |  | Rychlospojka kabel. žlabu | [15 empty] | PP | 1
40 | K | Pol66 | Tyč závitová TF 8*1000 nerez 316L Cablofil | ks | 2.7 |  | 0 |  |  |  | základní |  |  | 0 | 0 | 0 | 0 | 4 | K | 1 | ROZPOCET | 0 | 0 | 0 | 0 | 0 | 1 | 0 | 4 | 42
| PP |  | Tyč závitová TF 8*1000 nerez 316L Cablofil | [15 empty] | PP | 1
41 | K | 10.074.999 | Úchyt SAS středový EZ | ks | 9 |  | 0 |  |  |  | základní |  |  | 0 | 0 | 0 | 0 | 4 | K | 1 | ROZPOCET | 0 | 0 | 0 | 0 | 0 | 1 | 0 | 4 | 43
| PP |  | Úchyt SAS středový EZ | [15 empty] | PP | 1
42 | K | 40-1560 | Krabice KPR 68 přístrojová hluboká | ks | 29 |  | 0 |  |  |  | základní |  |  | 0 | 0 | 0 | 0 | 4 | K | 1 | ROZPOCET | 0 | 0 | 0 | 0 | 0 | 1 | 0 | 4 | 44
| PP |  | Krabice KPR 68 přístrojová hluboká | [15 empty] | PP | 1
43 | K | 6-199 | Víčko z PH KO 68 | ks | 91 |  | 0 |  |  |  | základní |  |  | 0 | 0 | 0 | 0 | 4 | K | 1 | ROZPOCET | 0 | 0 | 0 | 0 | 0 | 1 | 0 | 4 | 45
| PP |  | Víčko z PH KO 68 | [15 empty] | PP | 1
44 | K | 6-286 | Svorka bezešroubá 3x2,5mm | ks | 129 |  | 0 |  |  |  | základní |  |  | 0 | 0 | 0 | 0 | 4 | K | 1 | ROZPOCET | 0 | 0 | 0 | 0 | 0 | 1 | 0 | 4 | 46
| PP |  | Svorka bezešroubá 3x2,5mm | [15 empty] | PP | 1
45 | K | 6-287 | Svorka bezešroubá 4x2,5mm | ks | 29 |  | 0 |  |  |  | základní |  |  | 0 | 0 | 0 | 0 | 4 | K | 1 | ROZPOCET | 0 | 0 | 0 | 0 | 0 | 1 | 0 | 4 | 47
| PP |  | Svorka bezešroubá 4x2,5mm | [15 empty] | PP | 1
46 | K | Pol67 | Krabice instalační univerzální | ks | 62 |  | 0 |  |  |  | základní |  |  | 0 | 0 | 0 | 0 | 4 | K | 1 | ROZPOCET | 0 | 0 | 0 | 0 | 0 | 1 | 0 | 4 | 48
| PP |  | Krabice instalační univerzální | [15 empty] | PP | 1
47 | K | 6-1736 | Svorka ZS 4 zemnící pro vod.baterie | ks | 11 |  | 0 |  |  |  | základní |  |  | 0 | 0 | 0 | 0 | 4 | K | 1 | ROZPOCET | 0 | 0 | 0 | 0 | 0 | 1 | 0 | 4 | 49
| PP |  | Svorka ZS 4 zemnící pro vod.baterie | [15 empty] | PP | 1
48 | K | Pol68 | Pásek Cu 15x0,4 pospojovací pro ZSA16 | metr | 5.5 |  | 0 |  |  |  | základní |  |  | 0 | 0 | 0 | 0 | 4 | K | 1 | ROZPOCET | 0 | 0 | 0 | 0 | 0 | 1 | 0 | 4 | 50
| PP |  | Pásek Cu 15x0,4 pospojovací pro ZSA16 | [15 empty] | PP | 1
49 | K | 47-5046 | Svorkovnice EPS 2 ekvipotencionální | ks | 1 |  | 0 |  |  |  | základní |  |  | 0 | 0 | 0 | 0 | 4 | K | 1 | ROZPOCET | 0 | 0 | 0 | 0 | 0 | 1 | 0 | 4 | 51
| PP |  | Svorkovnice EPS 2 ekvipotencionální | [15 empty] | PP | 1
50 | K | 10.228.235 | Svorkovnice EPS 3 ekvipotencionální bez | ks | 8 |  | 0 |  |  |  | základní |  |  | 0 | 0 | 0 | 0 | 4 | K | 1 | ROZPOCET | 0 | 0 | 0 | 0 | 0 | 1 | 0 | 4 | 52
| PP |  | Svorkovnice EPS 3 ekvipotencionální bez | [15 empty] | PP | 1
51 | K | 36-3161 | Odbočná krabice 100/100 vč. víčka | ks | 8 |  | 0 |  |  |  | základní |  |  | 0 | 0 | 0 | 0 | 4 | K | 1 | ROZPOCET | 0 | 0 | 0 | 0 | 0 | 1 | 0 | 4 | 53
| PP |  | Odbočná krabice 100/100 vč. víčka | [15 empty] | PP | 1
52 | K | Pol69 | Odbočná krabice 150/150 vč. víčka | ks | 5 |  | 0 |  |  |  | základní |  |  | 0 | 0 | 0 | 0 | 4 | K | 1 | ROZPOCET | 0 | 0 | 0 | 0 | 0 | 1 | 0 | 4 | 54
| PP |  | Odbočná krabice 150/150 vč. víčka | [15 empty] | PP | 1
53 | K | 6-978 | Instalační troj-krabice do dutých stěn | ks | 3 |  | 0 |  |  |  | základní |  |  | 0 | 0 | 0 | 0 | 4 | K | 1 | ROZPOCET | 0 | 0 | 0 | 0 | 0 | 1 | 0 | 4 | 55
| PP |  | Instalační troj-krabice do dutých stěn | [15 empty] | PP | 1
54 | K | 6-1687 | Instalační dvoj-krabice do dutých stěn samoúchytná dvojitá,do sádrokartonu | ks | 2 |  | 0 |  |  |  | základní |  |  | 0 | 0 | 0 | 0 | 4 | K | 1 | ROZPOCET | 0 | 0 | 0 | 0 | 0 | 1 | 0 | 4 | 56
| PP |  | Instalační dvoj-krabice do dutých stěn samoúchytná dvojitá,do sádrokartonu | [15 empty] | PP | 1
55 | K | Pol70 | Kryt parapetního kanálu 170x70 D spojovací | ks | 4 |  | 0 |  |  |  | základní |  |  | 0 | 0 | 0 | 0 | 4 | K | 1 | ROZPOCET | 0 | 0 | 0 | 0 | 0 | 1 | 0 | 4 | 57
| PP |  | Kryt parapetního kanálu 170x70 D spojovací | [15 empty] | PP | 1
56 | K | Pol71 | Parapetní kanál 110x70 D parapetní dutý 2m | metr | 18 |  | 0 |  |  |  | základní |  |  | 0 | 0 | 0 | 0 | 4 | K | 1 | ROZPOCET | 0 | 0 | 0 | 0 | 0 | 1 | 0 | 4 | 58
| PP |  | Parapetní kanál 110x70 D parapetní dutý 2m | [15 empty] | PP | 1
57 | K | Pol72 | Kryt parapetního kanálu 110x70 D koncový | ks | 28 |  | 0 |  |  |  | základní |  |  | 0 | 0 | 0 | 0 | 4 | K | 1 | ROZPOCET | 0 | 0 | 0 | 0 | 0 | 1 | 0 | 4 | 59
| PP |  | Kryt parapetního kanálu 110x70 D koncový | [15 empty] | PP | 1
58 | K | 6-629 | Parapetní kanál 110x70 D parapetní dutý 3m | metr | 9 |  | 0 |  |  |  | základní |  |  | 0 | 0 | 0 | 0 | 4 | K | 1 | ROZPOCET | 0 | 0 | 0 | 0 | 0 | 1 | 0 | 4 | 60
| PP |  | Parapetní kanál 110x70 D parapetní dutý 3m | [15 empty] | PP | 1
59 | K | Pol73 | Krabice KU 68/2 - 1902 | ks | 143 |  | 0 |  |  |  | základní |  |  | 0 | 0 | 0 | 0 | 4 | K | 1 | ROZPOCET | 0 | 0 | 0 | 0 | 0 | 1 | 0 | 4 | 61
| PP |  | Krabice KU 68/2 - 1902 | [15 empty] | PP | 1
60 | K | 2-447 | CYA 16 žz (H07V-K) | metr | 82 |  | 0 |  |  |  | základní |  |  | 0 | 0 | 0 | 0 | 4 | K | 1 | ROZPOCET | 0 | 0 | 0 | 0 | 0 | 1 | 0 | 4 | 62
| PP |  | CYA 16 žz (H07V-K) | [15 empty] | PP | 1
61 | K | 2-280 | CYA 6 žz (H07V-K) | metr | 218 |  | 0 |  |  |  | základní |  |  | 0 | 0 | 0 | 0 | 4 | K | 1 | ROZPOCET | 0 | 0 | 0 | 0 | 0 | 1 | 0 | 4 | 63
| PP |  | CYA 6 žz (H07V-K) | [15 empty] | PP | 1
62 | K | 02-15 | CY 4 zž (H07V-U) | metr | 22 |  | 0 |  |  |  | základní |  |  | 0 | 0 | 0 | 0 | 4 | K | 1 | ROZPOCET | 0 | 0 | 0 | 0 | 0 | 1 | 0 | 4 | 64
| PP |  | CY 4 zž (H07V-U) | [15 empty] | PP | 1
63 | K | Pol74 | Spínač jednopolový č.1 bílá | ks | 31 |  | 0 |  |  |  | základní |  |  | 0 | 0 | 0 | 0 | 4 | K | 1 | ROZPOCET | 0 | 0 | 0 | 0 | 0 | 1 | 0 | 4 | 65
| PP |  | Spínač jednopolový č.1 bílá | [15 empty] | PP | 1
64 | K | Pol75 | Rámeček montážní zamak | ks | 264 |  | 0 |  |  |  | základní |  |  | 0 | 0 | 0 | 0 | 4 | K | 1 | ROZPOCET | 0 | 0 | 0 | 0 | 0 | 1 | 0 | 4 | 66
| PP |  | Rámeček montážní zamak | [15 empty] | PP | 1
65 | K | Pol76 | Rámeček jednonásobný bílá | ks | 158 |  | 0 |  |  |  | základní |  |  | 0 | 0 | 0 | 0 | 4 | K | 1 | ROZPOCET | 0 | 0 | 0 | 0 | 0 | 1 | 0 | 4 | 67
| PP |  | Rámeček jednonásobný bílá | [15 empty] | PP | 1
66 | K | Pol77 | Spínač seriový č.5 bílá | ks | 1 |  | 0 |  |  |  | základní |  |  | 0 | 0 | 0 | 0 | 4 | K | 1 | ROZPOCET | 0 | 0 | 0 | 0 | 0 | 1 | 0 | 4 | 68
| PP |  | Spínač seriový č.5 bílá | [15 empty] | PP | 1
67 | K | Pol78 | Rámeček dvojnásobný bílá | ks | 1 |  | 0 |  |  |  | základní |  |  | 0 | 0 | 0 | 0 | 4 | K | 1 | ROZPOCET | 0 | 0 | 0 | 0 | 0 | 1 | 0 | 4 | 69
| PP |  | Rámeček dvojnásobný bílá | [15 empty] | PP | 1
68 | K | Pol79 | Spínač střídavý č.6 bílá | ks | 70 |  | 0 |  |  |  | základní |  |  | 0 | 0 | 0 | 0 | 4 | K | 1 | ROZPOCET | 0 | 0 | 0 | 0 | 0 | 1 | 0 | 4 | 70
| PP |  | Spínač střídavý č.6 bílá | [15 empty] | PP | 1
69 | K | Pol80 | Spínač křížový č.7So, bílá | ks | 21 |  | 0 |  |  |  | základní |  |  | 0 | 0 | 0 | 0 | 4 | K | 1 | ROZPOCET | 0 | 0 | 0 | 0 | 0 | 1 | 0 | 4 | 71
| PP |  | Spínač křížový č.7So, bílá | [15 empty] | PP | 1
70 | K | Pol81 | Spínač tlačítko s orient.kontrolkou,1/0So | ks | 17 |  | 0 |  |  |  | základní |  |  | 0 | 0 | 0 | 0 | 4 | K | 1 | ROZPOCET | 0 | 0 | 0 | 0 | 0 | 1 | 0 | 4 | 72
| PP |  | Spínač tlačítko s orient.kontrolkou,1/0So | [15 empty] | PP | 1
71 | K | Pol82 | Tělo spínače detektor pohybu bílá | ks | 3 |  | 0 |  |  |  | základní |  |  | 0 | 0 | 0 | 0 | 4 | K | 1 | ROZPOCET | 0 | 0 | 0 | 0 | 0 | 1 | 0 | 4 | 73
| PP |  | Tělo spínače detektor pohybu bílá | [15 empty] | PP | 1
72 | K | Pol83 | Spínač KEM440U Y/R otočný s krytem IP65 | ks | 2 |  | 0 |  |  |  | základní |  |  | 0 | 0 | 0 | 0 | 4 | K | 1 | ROZPOCET | 0 | 0 | 0 | 0 | 0 | 1 | 0 | 4 | 74
| PP |  | Spínač KEM440U Y/R otočný s krytem IP65 | [15 empty] | PP | 1
73 | K | Pol84 | Zásuvka 230V/16A, 2P+PE bílá | ks | 92 |  | 0 |  |  |  | základní |  |  | 0 | 0 | 0 | 0 | 4 | K | 1 | ROZPOCET | 0 | 0 | 0 | 0 | 0 | 1 | 0 | 4 | 75
| PP |  | Zásuvka 230V/16A, 2P+PE bílá | [15 empty] | PP | 1
74 | K | RP01670 | Zásuvka 230V/16A s přep.ochr. bílá | ks | 29 |  | 0 |  |  |  | základní |  |  | 0 | 0 | 0 | 0 | 4 | K | 1 | ROZPOCET | 0 | 0 | 0 | 0 | 0 | 1 | 0 | 4 | 76
| PP |  | Zásuvka 230V/16A s přep.ochr. bílá | [15 empty] | PP | 1
75 | K | 7-479 | Svorka pro vyrovnání potenciálů | ks | 16 |  | 0 |  |  |  | základní |  |  | 0 | 0 | 0 | 0 | 4 | K | 1 | ROZPOCET | 0 | 0 | 0 | 0 | 0 | 1 | 0 | 4 | 77
| PP |  | Svorka pro vyrovnání potenciálů | [15 empty] | PP | 1
76 | K | 10.853.453 | Modul dálkové signalizace MDS10T+MPS | ks | 5 |  | 0 |  |  |  | základní |  |  | 0 | 0 | 0 | 0 | 4 | K | 1 | ROZPOCET | 0 | 0 | 0 | 0 | 0 | 1 | 0 | 4 | 78
| PP |  | Modul dálkové signalizace MDS10T+MPS | [15 empty] | PP | 1
| D | D3 | Dodávka elektromateriálu |  |  |  | 0 | [5 empty] | 0 |  | 0 |  | 0 | 1 | D | 0 | ROZPOCET | [6 empty] | 0
77 | K | 156-076 | Bezšroubová rychlosvorka krabicova 6mm2, 3 nasobna | ks | 30 |  | 0 |  |  |  | základní |  |  | 0 | 0 | 0 | 0 | 4 | K | 1 | ROZPOCET | 0 | 0 | 0 | 0 | 0 | 1 | 0 | 4 | 80
| PP |  | Bezšroubová rychlosvorka krabicova 6mm2, 3 nasobna | [15 empty] | PP | 1
78 | K | 95258911 | kabel 1-CXKE-R-O 3x1,5 B2ca s1 d0 nehořlavý | m | 1360 |  | 0 |  |  |  | základní |  |  | 0 | 0 | 0 | 0 | 4 | K | 1 | ROZPOCET | 0 | 0 | 0 | 0 | 0 | 1 | 0 | 4 | 81
| PP |  | kabel 1-CXKE-R-O 3x1,5 B2ca s1 d0 nehořlavý | [15 empty] | PP | 1
79 | K | 01-38-002-20123 | Kabel 1-CHKE-R 3c x 2,5 | m | 1554 |  | 0 |  |  |  | základní |  |  | 0 | 0 | 0 | 0 | 4 | K | 1 | ROZPOCET | 0 | 0 | 0 | 0 | 0 | 1 | 0 | 4 | 82
| PP |  | Kabel 1-CHKE-R 3c x 2,5 | [15 empty] | PP | 1
80 | K | 01-38-002-20323 | Kabel 1-CHKE-R 5c x 2,5 | m | 35 |  | 0 |  |  |  | základní |  |  | 0 | 0 | 0 | 0 | 4 | K | 1 | ROZPOCET | 0 | 0 | 0 | 0 | 0 | 1 | 0 | 4 | 83
| PP |  | Kabel 1-CHKE-R 5c x 2,5 | [15 empty] | PP | 1
81 | K | 01-38-002-40323 | Kabel 1-CHKE-V(J) 3c x 4 | m | 7 |  | 0 |  |  |  | základní |  |  | 0 | 0 | 0 | 0 | 4 | K | 1 | ROZPOCET | 0 | 0 | 0 | 0 | 0 | 1 | 0 | 4 | 84
| PP |  | Kabel 1-CHKE-V(J) 3c x 4 | [15 empty] | PP | 1
| D | D4 | Dodávka materiálu |  |  |  | 0 | [5 empty] | 0 |  | 0 |  | 0 | 1 | D | 0 | ROZPOCET | [6 empty] | 0
82 | K | RP81.736 | Víčko V 110 L | ks | 8 |  | 0 |  |  |  | základní |  |  | 0 | 0 | 0 | 0 | 4 | K | 1 | ROZPOCET | 0 | 0 | 0 | 0 | 0 | 1 | 0 | 4 | 86
| PP |  | Víčko V 110 L | [15 empty] | PP | 1
| D | D5 | Dodávka svítidel |  |  |  | 0 | [5 empty] | 0 |  | 0 |  | 0 | 1 | D | 0 | ROZPOCET | [6 empty] | 0
83 | K | 30-023/418/CJ | Svítidlo zářivkové vestavné do podhledů 4 x 20 W, IP 20 | ks | 13 |  | 0 |  |  |  | základní |  |  | 0 | 0 | 0 | 0 | 4 | K | 1 | ROZPOCET | 0 | 0 | 0 | 0 | 0 | 1 | 0 | 4 | 88
| PP |  | Svítidlo zářivkové vestavné do podhledů 4 x 20 W, IP 20 | [15 empty] | PP | 1
84 | K | 52102 | Zářivka 18W | ks | 680 |  | 0 |  |  |  | základní |  |  | 0 | 0 | 0 | 0 | 4 | K | 1 | ROZPOCET | 0 | 0 | 0 | 0 | 0 | 1 | 0 | 4 | 89
| PP |  | Zářivka 18W | [15 empty] | PP | 1
85 | K | RP17383 | Recyklace svítidek | ks | 189 |  | 0 |  |  |  | základní |  |  | 0 | 0 | 0 | 0 | 4 | K | 1 | ROZPOCET | 0 | 0 | 0 | 0 | 0 | 1 | 0 | 4 | 90
| PP |  | Recyklace svítidek | [15 empty] | PP | 1
86 | K | RP17384 | Recyklace zdrojů | ks | 718 |  | 0 |  |  |  | základní |  |  | 0 | 0 | 0 | 0 | 4 | K | 1 | ROZPOCET | 0 | 0 | 0 | 0 | 0 | 1 | 0 | 4 | 91
| PP |  | Recyklace zdrojů | [15 empty] | PP | 1
87 | K | 36-023/418/CX | Svítidlo zářivkové vestavné do podhledů 4 x 18 W, IP 65; | ks | 157 |  | 0 |  |  |  | základní |  |  | 0 | 0 | 0 | 0 | 4 | K | 1 | ROZPOCET | 0 | 0 | 0 | 0 | 0 | 1 | 0 | 4 | 92
| PP |  | Svítidlo zářivkové vestavné do podhledů 4 x 18 W, IP 65; | [15 empty] | PP | 1
88 | K | 51111 | COMPACT D/E 26W G24q-3 4000°K | ks | 38 |  | 0 |  |  |  | základní |  |  | 0 | 0 | 0 | 0 | 4 | K | 1 | ROZPOCET | 0 | 0 | 0 | 0 | 0 | 1 | 0 | 4 | 93
| PP |  | COMPACT D/E 26W G24q-3 4000°K | [15 empty] | PP | 1
89 | K | 82-014/226/CZ | Svítidlo kruhové vestavné do podhledů 2 x 26 W, IP 44 | ks | 19 |  | 0 |  |  |  | základní |  |  | 0 | 0 | 0 | 0 | 4 | K | 1 | ROZPOCET | 0 | 0 | 0 | 0 | 0 | 1 | 0 | 4 | 94
| PP |  | Svítidlo kruhové vestavné do podhledů 2 x 26 W, IP 44 | [15 empty] | PP | 1
90 | K | 19010 | Svítidlo nouzové s piktogramem 1 x 24 W, IP 65, | ks | 31 |  | 0 |  |  |  | základní |  |  | 0 | 0 | 0 | 0 | 4 | K | 1 | ROZPOCET | 0 | 0 | 0 | 0 | 0 | 1 | 0 | 4 | 95
| PP |  | Svítidlo nouzové s piktogramem 1 x 24 W, IP 65, | [15 empty] | PP | 1
| D | D6 | Úprava rozvaděče |  |  |  | 0 | [5 empty] | 0 |  | 0 |  | 0 | 1 | D | 0 | ROZPOCET | [6 empty] | 0
91 | K | E-2003-1 | Jistič jednopól. a dvojpól.bez krytu na liš. | ks | 19 |  | 0 |  |  |  | základní |  |  | 0 | 0 | 0 | 0 | 4 | K | 1 | ROZPOCET | 0 | 0 | 0 | 0 | 0 | 1 | 0 | 4 | 97
| PP |  | Jistič jednopól. a dvojpól.bez krytu na liš. | [15 empty] | PP | 1
92 | K | 10.060.761 | Jistič 10B/1 PL7 | ks | 5 |  | 0 |  |  |  | základní |  |  | 0 | 0 | 0 | 0 | 4 | K | 1 | ROZPOCET | 0 | 0 | 0 | 0 | 0 | 1 | 0 | 4 | 98
| PP |  | Jistič 10B/1 PL7 | [15 empty] | PP | 1
93 | K | 10.059.638 | Jistič 10B/2 PL7 | ks | 14 |  | 0 |  |  |  | základní |  |  | 0 | 0 | 0 | 0 | 4 | K | 1 | ROZPOCET | 0 | 0 | 0 | 0 | 0 | 1 | 0 | 4 | 99
| PP |  | Jistič 10B/2 PL7 | [15 empty] | PP | 1
94 | K | E-2011-1 | Chránič 2p 4p | ks | 6 |  | 0 |  |  |  | základní |  |  | 0 | 0 | 0 | 0 | 4 | K | 1 | ROZPOCET | 0 | 0 | 0 | 0 | 0 | 1 | 0 | 4 | 100
| PP |  | Chránič 2p 4p | [15 empty] | PP | 1
95 | K | 10.061.238 | Chránič 40/4/0,03-A PF7 | ks | 5 |  | 0 |  |  |  | základní |  |  | 0 | 0 | 0 | 0 | 4 | K | 1 | ROZPOCET | 0 | 0 | 0 | 0 | 0 | 1 | 0 | 4 | 101
| PP |  | Chránič 40/4/0,03-A PF7 | [15 empty] | PP | 1
96 | K | 4-570 | Chránič 10B/1N/0,03-A PFL7 | ks | 1 |  | 0 |  |  |  | základní |  |  | 0 | 0 | 0 | 0 | 4 | K | 1 | ROZPOCET | 0 | 0 | 0 | 0 | 0 | 1 | 0 | 4 | 102
| PP |  | Chránič 10B/1N/0,03-A PFL7 | [15 empty] | PP | 1
97 | K | H-0220-1 | Relé hlídací | ks | 1 |  | 0 |  |  |  | základní |  |  | 0 | 0 | 0 | 0 | 4 | K | 1 | ROZPOCET | 0 | 0 | 0 | 0 | 0 | 1 | 0 | 4 | 103
| PP |  | Relé hlídací | [15 empty] | PP | 1
98 | K | 10.862.686 | Hlídač izolačního stavu | ks | 1 |  | 0 |  |  |  | základní |  |  | 0 | 0 | 0 | 0 | 4 | K | 1 | ROZPOCET | 0 | 0 | 0 | 0 | 0 | 1 | 0 | 4 | 104
| PP |  | Hlídač izolačního stavu | [15 empty] | PP | 1
| D | D7 | Ostatní a vedlejší náklady |  |  |  | 0 | [5 empty] | 0 |  | 0 |  | 0 | 1 | D | 0 | ROZPOCET | [6 empty] | 0
99 | K | 01 | Mimostaveništní doprava (z dodávky) | % |  |  | 0 |  |  |  | základní |  |  | 0 | 0 | 0 | 0 | 4 | K | 1 | ROZPOCET | 0 | 0 | 0 | 0 | 0 | 1 | 0 | 4 | -1839035040
101 | K | 02 | Demontáž paušální | kpl | 1 |  | 0 |  |  |  | základní |  |  | 0 | 0 | 0 | 0 | 4 | K | 1 | ROZPOCET | 0 | 0 | 0 | 0 | 0 | 1 | 0 | 4 | -1296164779
102 | K | 03 | Prořez | % |  |  | 0 |  |  |  | základní |  |  | 0 | 0 | 0 | 0 | 4 | K | 1 | ROZPOCET | 0 | 0 | 0 | 0 | 0 | 1 | 0 | 4 | 1138191070
103 | K | 04 | Zařízení staveniště | % |  |  | 0 |  |  |  | základní |  |  | 0 | 0 | 0 | 0 | 4 | K | 1 | ROZPOCET | 0 | 0 | 0 | 0 | 0 | 1 | 0 | 4 | -407573257
104 | K | 05 | Revize | hod | 8.5 |  | 0 |  |  |  | základní |  |  | 0 | 0 | 0 | 0 | 4 | K | 1 | ROZPOCET | 0 | 0 | 0 | 0 | 0 | 1 | 0 | 4 | -2048706118

## D.1.4.D -2 - el. 3.NP
| List obsahuje: |  | 1) Krycí list soupisu | 2) Rekapitulace |  |  | 3) Soupis prací | Zpět na list: | Rekapitulace stavby
[9 empty] | >> skryté sloupce << | [9 empty] | {656ACE9A-2FCB-41F7-9096-7F041993A37D}
2
| KRYCÍ LIST SOUPISU | [8 empty] | v --- níže se nacházejí doplnkové a pomocné údaje k sestavám --- v | [8 empty] | False
Stavba:
Nemocnice Stod - oprava operačních sálů
Objekt:
D.1.4.D - Silnoproudé rozvody
Soupis:
D.1.4.D -2 - el. 3.NP
| KSO: |  |  |  |  | CC-CZ:
| Místo: |  |  |  |  | Datum: | 01.07.2014
| Zadavatel: |  |  |  |  | IČ:
|  | Stodská nemocnice a.s. |  |  |  | DIČ:
| Uchazeč: |  |  |  |  | IČ:
DIČ:
| Projektant: |  |  |  |  | IČ:
|  | Architektonická kancelář Mastný |  |  |  | DIČ:
Poznámka:
| Cena bez DPH | [5 empty] | 0
|  |  | Základ daně |  |  | Sazba daně | Výše daně
| DPH | základní | 0 |  |  | 21% | 0
|  | snížená | 0 |  |  | 15% | 0
|  | zákl. přenesená | 0 |  |  | 21% | 0
|  | sníž. přenesená | 0 |  |  | 15% | 0
|  | nulová | 0 |  |  | 0% | 0
| Cena s DPH |  |  | v | CZK |  | 0
REKAPITULACE ČLENĚNÍ SOUPISU PRACÍ
Stavba:
Nemocnice Stod - oprava operačních sálů
Objekt:
D.1.4.D - Silnoproudé rozvody
Soupis:
D.1.4.D -2 - el. 3.NP
Místo: | [5 empty] | Datum: | 01.07.2014
Zadavatel: |  |  | Stodská nemocnice a.s. |  |  | Projektant: | Architektonická kancelář Mastný
Uchazeč:
Kód dílu - Popis | [6 empty] | Cena celkem [CZK]
Náklady soupisu celkem | [6 empty] | 0 | [12 empty] | -1
| D1 - Montáže dle ceníku | [5 empty] | 0
| D2 - Dodávka materiálu | [5 empty] | 0
| D3 - Dodávka elektromateriálu | [5 empty] | 0
| D4 - Dodávka záložního zdroje | [5 empty] | 0
| D5 - Úprava rozvaděče RP3C | [5 empty] | 0
| D7 - Ostatní a vedlejší náklady | [5 empty] | 0
SOUPIS PRACÍ
Stavba:
Nemocnice Stod - oprava operačních sálů
Objekt:
D.1.4.D - Silnoproudé rozvody
Soupis:
D.1.4.D -2 - el. 3.NP
Místo: | [5 empty] | Datum: | 01.07.2014
Zadavatel: |  |  | Stodská nemocnice a.s. |  |  | Projektant: | Architektonická kancelář Mastný
Uchazeč:
PČ | Typ | Kód | Popis | MJ | Množství | J.cena [CZK] | Cena celkem [CZK] | Cenová soustava |  | Poznámka | DPH | J. Nh [h] | Nh celkem [h] | J. hmotnost [t] | Hmotnost celkem [t] | J. suť [t] | Suť Celkem [t]
Náklady soupisu celkem | [6 empty] | 0 | [5 empty] | 0 |  | 0 |  | 0 |  | D | -1 | [7 empty] | 0
| D | D1 | Montáže dle ceníku |  |  |  | 0 | [5 empty] | 0 |  | 0 |  | 0 | 1 | D | 0 | ROZPOCET | [6 empty] | 0
1 | K | 210 020304 | Kabelový žlab,pozink.125/50mm bez víka vč.podpěrek | m | 24 |  | 0 |  |  |  | základní |  |  | 0 | 0 | 0 | 0 | 4 | K | 1 | ROZPOCET | 0 | 0 | 0 | 0 | 0 | 1 | 0 | 4 | 2
| PP |  | Kabelový žlab,pozink.125/50mm bez víka vč.podpěrek | [15 empty] | PP | 1
2 | K | 210 020342 | Podpěrka pro žlab 150/25 mm | ks | 6 |  | 0 |  |  |  | základní |  |  | 0 | 0 | 0 | 0 | 4 | K | 1 | ROZPOCET | 0 | 0 | 0 | 0 | 0 | 1 | 0 | 4 | 3
| PP |  | Podpěrka pro žlab 150/25 mm | [15 empty] | PP | 1
3 | K | 210 010321 | Krabice odbočná s víčkem, svorkovnicí vč. zap. kruhová KR68 | ks | 80 |  | 0 |  |  |  | základní |  |  | 0 | 0 | 0 | 0 | 4 | K | 1 | ROZPOCET | 0 | 0 | 0 | 0 | 0 | 1 | 0 | 4 | 4
| PP |  | Krabice odbočná s víčkem, svorkovnicí vč. zap. kruhová KR68 | [15 empty] | PP | 1
4 | K | 210 010502 | Osazení svorky1 x 6 | ks | 24 |  | 0 |  |  |  | základní |  |  | 0 | 0 | 0 | 0 | 4 | K | 1 | ROZPOCET | 0 | 0 | 0 | 0 | 0 | 1 | 0 | 4 | 5
| PP |  | Osazení svorky1 x 6 | [15 empty] | PP | 1
5 | K | 210 220312 | Svorky na potrubí vč. pásku | ks | 8 |  | 0 |  |  |  | základní |  |  | 0 | 0 | 0 | 0 | 4 | K | 1 | ROZPOCET | 0 | 0 | 0 | 0 | 0 | 1 | 0 | 4 | 6
| PP |  | Svorky na potrubí vč. pásku | [15 empty] | PP | 1
6 | K | 210 010369 | Krabicová rozvodka čtyřhranná, 100x100, 8xP 21 | ks | 1 |  | 0 |  |  |  | základní |  |  | 0 | 0 | 0 | 0 | 4 | K | 1 | ROZPOCET | 0 | 0 | 0 | 0 | 0 | 1 | 0 | 4 | 7
| PP |  | Krabicová rozvodka čtyřhranná, 100x100, 8xP 21 | [15 empty] | PP | 1
7 | K | 210 010368 | Krabicová rozvodka čtyřhranná, 100x100, 8xP 16 | ks | 9 |  | 0 |  |  |  | základní |  |  | 0 | 0 | 0 | 0 | 4 | K | 1 | ROZPOCET | 0 | 0 | 0 | 0 | 0 | 1 | 0 | 4 | 8
| PP |  | Krabicová rozvodka čtyřhranná, 100x100, 8xP 16 | [15 empty] | PP | 1
8 | K | 210 010301 | Krabice přístrojová bez zapojení | ks | 11 |  | 0 |  |  |  | základní |  |  | 0 | 0 | 0 | 0 | 4 | K | 1 | ROZPOCET | 0 | 0 | 0 | 0 | 0 | 1 | 0 | 4 | 9
| PP |  | Krabice přístrojová bez zapojení | [15 empty] | PP | 1
9 | K | 210 020504 | Kabelové žlaby - s víkem 170/170 | m | 18 |  | 0 |  |  |  | základní |  |  | 0 | 0 | 0 | 0 | 4 | K | 1 | ROZPOCET | 0 | 0 | 0 | 0 | 0 | 1 | 0 | 4 | 10
| PP |  | Kabelové žlaby - s víkem 170/170 | [15 empty] | PP | 1
10 | K | 210 810110 | CYKY-CYKYm 1kV 3x35+25 pevně uložený | m | 18 |  | 0 |  |  |  | základní |  |  | 0 | 0 | 0 | 0 | 4 | K | 1 | ROZPOCET | 0 | 0 | 0 | 0 | 0 | 1 | 0 | 4 | 11
| PP |  | CYKY-CYKYm 1kV 3x35+25 pevně uložený | [15 empty] | PP | 1
11 | K | 210 800106 | CYKY 750V 3 x 2.5 uložený pod omítkou | m | 250 |  | 0 |  |  |  | základní |  |  | 0 | 0 | 0 | 0 | 4 | K | 1 | ROZPOCET | 0 | 0 | 0 | 0 | 0 | 1 | 0 | 4 | 12
| PP |  | CYKY 750V 3 x 2.5 uložený pod omítkou | [15 empty] | PP | 1
12 | K | 210 810006 | CYKY-CYKYm 750V 3x2.5 volně uložený | m | 832 |  | 0 |  |  |  | základní |  |  | 0 | 0 | 0 | 0 | 4 | K | 1 | ROZPOCET | 0 | 0 | 0 | 0 | 0 | 1 | 0 | 4 | 13
| PP |  | CYKY-CYKYm 750V 3x2.5 volně uložený | [15 empty] | PP | 1
13 | K | 210 810017 | CYKY-CYKYm 750V 5x4 volně uložený | m | 14 |  | 0 |  |  |  | základní |  |  | 0 | 0 | 0 | 0 | 4 | K | 1 | ROZPOCET | 0 | 0 | 0 | 0 | 0 | 1 | 0 | 4 | 14
| PP |  | CYKY-CYKYm 750V 5x4 volně uložený | [15 empty] | PP | 1
14 | K | 210 810016 | CYKY-CYKYm 750V 5x2.5 volně uložený | m | 25 |  | 0 |  |  |  | základní |  |  | 0 | 0 | 0 | 0 | 4 | K | 1 | ROZPOCET | 0 | 0 | 0 | 0 | 0 | 1 | 0 | 4 | 15
| PP |  | CYKY-CYKYm 750V 5x2.5 volně uložený | [15 empty] | PP | 1
15 | K | 210 810007 | CYKY-CYKYm 750V 3x4 volně uložený | m | 14 |  | 0 |  |  |  | základní |  |  | 0 | 0 | 0 | 0 | 4 | K | 1 | ROZPOCET | 0 | 0 | 0 | 0 | 0 | 1 | 0 | 4 | 16
| PP |  | CYKY-CYKYm 750V 3x4 volně uložený | [15 empty] | PP | 1
16 | K | 210 860202 | JYTY s Al laminovanou folií 4x1 volně uložený | m | 70 |  | 0 |  |  |  | základní |  |  | 0 | 0 | 0 | 0 | 4 | K | 1 | ROZPOCET | 0 | 0 | 0 | 0 | 0 | 1 | 0 | 4 | 17
| PP |  | JYTY s Al laminovanou folií 4x1 volně uložený | [15 empty] | PP | 1
17 | K | 210 800628 | CYA 16 volně uložený | m | 82 |  | 0 |  |  |  | základní |  |  | 0 | 0 | 0 | 0 | 4 | K | 1 | ROZPOCET | 0 | 0 | 0 | 0 | 0 | 1 | 0 | 4 | 18
| PP |  | CYA 16 volně uložený | [15 empty] | PP | 1
18 | K | 210 800626 | CYA 6 volně uložený | m | 201 |  | 0 |  |  |  | základní |  |  | 0 | 0 | 0 | 0 | 4 | K | 1 | ROZPOCET | 0 | 0 | 0 | 0 | 0 | 1 | 0 | 4 | 19
| PP |  | CYA 6 volně uložený | [15 empty] | PP | 1
19 | K | 210 800625 | CYA 4 volně uložený | m | 6 |  | 0 |  |  |  | základní |  |  | 0 | 0 | 0 | 0 | 4 | K | 1 | ROZPOCET | 0 | 0 | 0 | 0 | 0 | 1 | 0 | 4 | 20
| PP |  | CYA 4 volně uložený | [15 empty] | PP | 1
20 | K | 210 100001 | Ukončení vodičů do 2.5 mm2 | ks | 88 |  | 0 |  |  |  | základní |  |  | 0 | 0 | 0 | 0 | 4 | K | 1 | ROZPOCET | 0 | 0 | 0 | 0 | 0 | 1 | 0 | 4 | 21
| PP |  | Ukončení vodičů do 2.5 mm2 | [15 empty] | PP | 1
21 | K | 210 100002 | Ukončení vodičů do 6 mm2 | ks | 86 |  | 0 |  |  |  | základní |  |  | 0 | 0 | 0 | 0 | 4 | K | 1 | ROZPOCET | 0 | 0 | 0 | 0 | 0 | 1 | 0 | 4 | 22
| PP |  | Ukončení vodičů do 6 mm2 | [15 empty] | PP | 1
22 | K | 210 100253 | Ukončení celoplast. kabelů do 4 x 50 mm2 | ks | 2 |  | 0 |  |  |  | základní |  |  | 0 | 0 | 0 | 0 | 4 | K | 1 | ROZPOCET | 0 | 0 | 0 | 0 | 0 | 1 | 0 | 4 | 23
| PP |  | Ukončení celoplast. kabelů do 4 x 50 mm2 | [15 empty] | PP | 1
23 | K | 210 100006 | Ukončení vodičů do 50 mm2 | ks | 8 |  | 0 |  |  |  | základní |  |  | 0 | 0 | 0 | 0 | 4 | K | 1 | ROZPOCET | 0 | 0 | 0 | 0 | 0 | 1 | 0 | 4 | 24
| PP |  | Ukončení vodičů do 50 mm2 | [15 empty] | PP | 1
24 | K | 210 040702 | Zedn.práce vč.vysek.zazd.a očiš.-drážka do prů. 48mm | m | 250 |  | 0 |  |  |  | základní |  |  | 0 | 0 | 0 | 0 | 4 | K | 1 | ROZPOCET | 0 | 0 | 0 | 0 | 0 | 1 | 0 | 4 | 25
| PP |  | Zedn.práce vč.vysek.zazd.a očiš.-drážka do prů. 48mm | [15 empty] | PP | 1
25 | K | 210 110513 | Vypínač vačkový v krytu S 63 VP, VL 01, 02 | ks | 2 |  | 0 |  |  |  | základní |  |  | 0 | 0 | 0 | 0 | 4 | K | 1 | ROZPOCET | 0 | 0 | 0 | 0 | 0 | 1 | 0 | 4 | 26
| PP |  | Vypínač vačkový v krytu S 63 VP, VL 01, 02 | [15 empty] | PP | 1
26 | K | 210 111011 | Domovní zásuvka polozapuštěná 10/16A 250V 2P + Z | ks | 124 |  | 0 |  |  |  | základní |  |  | 0 | 0 | 0 | 0 | 4 | K | 1 | ROZPOCET | 0 | 0 | 0 | 0 | 0 | 1 | 0 | 4 | 27
| PP |  | Domovní zásuvka polozapuštěná 10/16A 250V 2P + Z | [15 empty] | PP | 1
27 | K | 210 140451 | Montáž MDS | ks | 4 |  | 0 |  |  |  | základní |  |  | 0 | 0 | 0 | 0 | 4 | K | 1 | ROZPOCET | 0 | 0 | 0 | 0 | 0 | 1 | 0 | 4 | 28
| PP |  | Montáž MDS | [15 empty] | PP | 1
28 | K | 210 180103 | Montáž UPS | ks | 3 |  | 0 |  |  |  | základní |  |  | 0 | 0 | 0 | 0 | 4 | K | 1 | ROZPOCET | 0 | 0 | 0 | 0 | 0 | 1 | 0 | 4 | 29
| PP |  | Montáž UPS | [15 empty] | PP | 1
| D | D2 | Dodávka materiálu |  |  |  | 0 | [5 empty] | 0 |  | 0 |  | 0 | 1 | D | 0 | ROZPOCET | [6 empty] | 0
29 | K | Pol85 | Drátěný kabelový žlab | metr | 24 |  | 0 |  |  |  | základní |  |  | 0 | 0 | 0 | 0 | 4 | K | 1 | ROZPOCET | 0 | 0 | 0 | 0 | 0 | 1 | 0 | 4 | 31
| PP |  | Drátěný kabelový žlab | [15 empty] | PP | 1
30 | K | 10.074.999 | úchyt drátěného žlabu | ks | 6 |  | 0 |  |  |  | základní |  |  | 0 | 0 | 0 | 0 | 4 | K | 1 | ROZPOCET | 0 | 0 | 0 | 0 | 0 | 1 | 0 | 4 | 32
| PP |  | úchyt drátěného žlabu | [15 empty] | PP | 1
31 | K | Pol86 | Rychlospojka kabel. žlabu | ks | 16 |  | 0 |  |  |  | základní |  |  | 0 | 0 | 0 | 0 | 4 | K | 1 | ROZPOCET | 0 | 0 | 0 | 0 | 0 | 1 | 0 | 4 | 33
| PP |  | Rychlospojka kabel. žlabu | [15 empty] | PP | 1
32 | K | Pol87 | Tyč závitová TF 8*1000 nerez 316L Cablofil | ks | 1.8 |  | 0 |  |  |  | základní |  |  | 0 | 0 | 0 | 0 | 4 | K | 1 | ROZPOCET | 0 | 0 | 0 | 0 | 0 | 1 | 0 | 4 | 34
| PP |  | Tyč závitová TF 8*1000 nerez 316L Cablofil | [15 empty] | PP | 1
33 | K | 40-1560 | Krabice KPR 68 přístrojová hluboká | ks | 32 |  | 0 |  |  |  | základní |  |  | 0 | 0 | 0 | 0 | 4 | K | 1 | ROZPOCET | 0 | 0 | 0 | 0 | 0 | 1 | 0 | 4 | 35
| PP |  | Krabice KPR 68 přístrojová hluboká | [15 empty] | PP | 1
34 | K | 6-199 | Víčko z PH KO 68 | ks | 80 |  | 0 |  |  |  | základní |  |  | 0 | 0 | 0 | 0 | 4 | K | 1 | ROZPOCET | 0 | 0 | 0 | 0 | 0 | 1 | 0 | 4 | 36
| PP |  | Víčko z PH KO 68 | [15 empty] | PP | 1
35 | K | 6-286 | Svorka bezešroubá 3x2,5mm | ks | 36 |  | 0 |  |  |  | základní |  |  | 0 | 0 | 0 | 0 | 4 | K | 1 | ROZPOCET | 0 | 0 | 0 | 0 | 0 | 1 | 0 | 4 | 37
| PP |  | Svorka bezešroubá 3x2,5mm | [15 empty] | PP | 1
36 | K | 6-287 | Svorka bezešroubá 4x2,5mm | ks | 128 |  | 0 |  |  |  | základní |  |  | 0 | 0 | 0 | 0 | 4 | K | 1 | ROZPOCET | 0 | 0 | 0 | 0 | 0 | 1 | 0 | 4 | 38
| PP |  | Svorka bezešroubá 4x2,5mm | [15 empty] | PP | 1
37 | K | Pol88 | Krabice instalační univerzální | ks | 48 |  | 0 |  |  |  | základní |  |  | 0 | 0 | 0 | 0 | 4 | K | 1 | ROZPOCET | 0 | 0 | 0 | 0 | 0 | 1 | 0 | 4 | 39
| PP |  | Krabice instalační univerzální | [15 empty] | PP | 1
38 | K | Pol89 | Svorka ZSA 16 zemnící | ks | 8 |  | 0 |  |  |  | základní |  |  | 0 | 0 | 0 | 0 | 4 | K | 1 | ROZPOCET | 0 | 0 | 0 | 0 | 0 | 1 | 0 | 4 | 40
| PP |  | Svorka ZSA 16 zemnící | [15 empty] | PP | 1
39 | K | Pol68 | Pásek Cu 15x0,4 pospojovací pro ZSA16 | metr | 4 |  | 0 |  |  |  | základní |  |  | 0 | 0 | 0 | 0 | 4 | K | 1 | ROZPOCET | 0 | 0 | 0 | 0 | 0 | 1 | 0 | 4 | 41
| PP |  | Pásek Cu 15x0,4 pospojovací pro ZSA16 | [15 empty] | PP | 1
40 | K | 47-5046 | Svorkovnice EPS 2 ekvipotencionální | ks | 1 |  | 0 |  |  |  | základní |  |  | 0 | 0 | 0 | 0 | 4 | K | 1 | ROZPOCET | 0 | 0 | 0 | 0 | 0 | 1 | 0 | 4 | 42
| PP |  | Svorkovnice EPS 2 ekvipotencionální | [15 empty] | PP | 1
41 | K | Pol90 | Krabice KT 250/1 rozvodná pod omítku | ks | 1 |  | 0 |  |  |  | základní |  |  | 0 | 0 | 0 | 0 | 4 | K | 1 | ROZPOCET | 0 | 0 | 0 | 0 | 0 | 1 | 0 | 4 | 43
| PP |  | Krabice KT 250/1 rozvodná pod omítku | [15 empty] | PP | 1
42 | K | 10.228.235 | Svorkovnice EPS 3 ekvipotencionální bez | ks | 5 |  | 0 |  |  |  | základní |  |  | 0 | 0 | 0 | 0 | 4 | K | 1 | ROZPOCET | 0 | 0 | 0 | 0 | 0 | 1 | 0 | 4 | 44
| PP |  | Svorkovnice EPS 3 ekvipotencionální bez | [15 empty] | PP | 1
43 | K | 36-3161 | Odbočná krabice 100/100 vč. víčka | ks | 5 |  | 0 |  |  |  | základní |  |  | 0 | 0 | 0 | 0 | 4 | K | 1 | ROZPOCET | 0 | 0 | 0 | 0 | 0 | 1 | 0 | 4 | 45
| PP |  | Odbočná krabice 100/100 vč. víčka | [15 empty] | PP | 1
44 | K | Pol91 | Odbočná krabice 150/150 vč. víčka | ks | 4 |  | 0 |  |  |  | základní |  |  | 0 | 0 | 0 | 0 | 4 | K | 1 | ROZPOCET | 0 | 0 | 0 | 0 | 0 | 1 | 0 | 4 | 46
| PP |  | Odbočná krabice 150/150 vč. víčka | [15 empty] | PP | 1
45 | K | 6-978 | Instalační troj-krabice do dutých stěn | ks | 3 |  | 0 |  |  |  | základní |  |  | 0 | 0 | 0 | 0 | 4 | K | 1 | ROZPOCET | 0 | 0 | 0 | 0 | 0 | 1 | 0 | 4 | 47
| PP |  | Instalační troj-krabice do dutých stěn | [15 empty] | PP | 1
46 | K | 6-1687 | Instalační dvoj-krabice do dutých stěn samoúchytná dvojitá,do sádrokartonu | ks | 8 |  | 0 |  |  |  | základní |  |  | 0 | 0 | 0 | 0 | 4 | K | 1 | ROZPOCET | 0 | 0 | 0 | 0 | 0 | 1 | 0 | 4 | 48
| PP |  | Instalační dvoj-krabice do dutých stěn samoúchytná dvojitá,do sádrokartonu | [15 empty] | PP | 1
47 | K | Pol92 | Kryt parapetního kanálu 170x70 D spojovací | ks | 2 |  | 0 |  |  |  | základní |  |  | 0 | 0 | 0 | 0 | 4 | K | 1 | ROZPOCET | 0 | 0 | 0 | 0 | 0 | 1 | 0 | 4 | 49
| PP |  | Kryt parapetního kanálu 170x70 D spojovací | [15 empty] | PP | 1
48 | K | Pol93 | Parapetní kanál 110x70 D parapetní dutý 2m | metr | 12 |  | 0 |  |  |  | základní |  |  | 0 | 0 | 0 | 0 | 4 | K | 1 | ROZPOCET | 0 | 0 | 0 | 0 | 0 | 1 | 0 | 4 | 50
| PP |  | Parapetní kanál 110x70 D parapetní dutý 2m | [15 empty] | PP | 1
49 | K | Pol94 | Kryt parapetního kanálu 110x70 D koncový | ks | 30 |  | 0 |  |  |  | základní |  |  | 0 | 0 | 0 | 0 | 4 | K | 1 | ROZPOCET | 0 | 0 | 0 | 0 | 0 | 1 | 0 | 4 | 51
| PP |  | Kryt parapetního kanálu 110x70 D koncový | [15 empty] | PP | 1
50 | K | 6-629 | Parapetní kanál 110x70 D parapetní dutý 3m | metr | 6 |  | 0 |  |  |  | základní |  |  | 0 | 0 | 0 | 0 | 4 | K | 1 | ROZPOCET | 0 | 0 | 0 | 0 | 0 | 1 | 0 | 4 | 52
| PP |  | Parapetní kanál 110x70 D parapetní dutý 3m | [15 empty] | PP | 1
51 | K | 2-188 | CYKY 3J 35+ 25 (3Bx 35+ 25) | metr | 18 |  | 0 |  |  |  | základní |  |  | 0 | 0 | 0 | 0 | 4 | K | 1 | ROZPOCET | 0 | 0 | 0 | 0 | 0 | 1 | 0 | 4 | 53
| PP |  | CYKY 3J 35+ 25 (3Bx 35+ 25) | [15 empty] | PP | 1
52 | K | 2-447 | CYA 16 žz (H07V-K) | metr | 82 |  | 0 |  |  |  | základní |  |  | 0 | 0 | 0 | 0 | 4 | K | 1 | ROZPOCET | 0 | 0 | 0 | 0 | 0 | 1 | 0 | 4 | 54
| PP |  | CYA 16 žz (H07V-K) | [15 empty] | PP | 1
53 | K | 2-280 | CYA 6 žz (H07V-K) | metr | 201 |  | 0 |  |  |  | základní |  |  | 0 | 0 | 0 | 0 | 4 | K | 1 | ROZPOCET | 0 | 0 | 0 | 0 | 0 | 1 | 0 | 4 | 55
| PP |  | CYA 6 žz (H07V-K) | [15 empty] | PP | 1
54 | K | 02-15 | CY 4 zž (H07V-U) | metr | 6 |  | 0 |  |  |  | základní |  |  | 0 | 0 | 0 | 0 | 4 | K | 1 | ROZPOCET | 0 | 0 | 0 | 0 | 0 | 1 | 0 | 4 | 56
| PP |  | CY 4 zž (H07V-U) | [15 empty] | PP | 1
55 | K | 13-1246 | Páska izol. 15/10m PVC černá | ks | 2 |  | 0 |  |  |  | základní |  |  | 0 | 0 | 0 | 0 | 4 | K | 1 | ROZPOCET | 0 | 0 | 0 | 0 | 0 | 1 | 0 | 4 | 57
| PP |  | Páska izol. 15/10m PVC černá | [15 empty] | PP | 1
56 | K | 10.893.405 | Spínač otočný s krytem IP65 | ks | 2 |  | 0 |  |  |  | základní |  |  | 0 | 0 | 0 | 0 | 4 | K | 1 | ROZPOCET | 0 | 0 | 0 | 0 | 0 | 1 | 0 | 4 | 58
| PP |  | Spínač otočný s krytem IP65 | [15 empty] | PP | 1
57 | K | Pol95 | Rámeček montážní zamak | ks | 124 |  | 0 |  |  |  | základní |  |  | 0 | 0 | 0 | 0 | 4 | K | 1 | ROZPOCET | 0 | 0 | 0 | 0 | 0 | 1 | 0 | 4 | 59
| PP |  | Rámeček montážní zamak | [15 empty] | PP | 1
58 | K | Pol76 | Rámeček jednonásobný bílá | ks | 124 |  | 0 |  |  |  | základní |  |  | 0 | 0 | 0 | 0 | 4 | K | 1 | ROZPOCET | 0 | 0 | 0 | 0 | 0 | 1 | 0 | 4 | 60
| PP |  | Rámeček jednonásobný bílá | [15 empty] | PP | 1
59 | K | Pol96 | Zásuvka 230V/16A, 2P+PE bílá | ks | 84 |  | 0 |  |  |  | základní |  |  | 0 | 0 | 0 | 0 | 4 | K | 1 | ROZPOCET | 0 | 0 | 0 | 0 | 0 | 1 | 0 | 4 | 61
| PP |  | Zásuvka 230V/16A, 2P+PE bílá | [15 empty] | PP | 1
60 | K | RP01670 | Zásuvka 230V/16A s přep.ochr. bílá | ks | 23 |  | 0 |  |  |  | základní |  |  | 0 | 0 | 0 | 0 | 4 | K | 1 | ROZPOCET | 0 | 0 | 0 | 0 | 0 | 1 | 0 | 4 | 62
| PP |  | Zásuvka 230V/16A s přep.ochr. bílá | [15 empty] | PP | 1
61 | K | 7-479 | Svorka pro vyrovnání potenciálů | ks | 17 |  | 0 |  |  |  | základní |  |  | 0 | 0 | 0 | 0 | 4 | K | 1 | ROZPOCET | 0 | 0 | 0 | 0 | 0 | 1 | 0 | 4 | 63
| PP |  | Svorka pro vyrovnání potenciálů | [15 empty] | PP | 1
62 | K | 10.853.453 | Modul dálkové signalizace stavu sítě | ks | 4 |  | 0 |  |  |  | základní |  |  | 0 | 0 | 0 | 0 | 4 | K | 1 | ROZPOCET | 0 | 0 | 0 | 0 | 0 | 1 | 0 | 4 | 64
| PP |  | Modul dálkové signalizace stavu sítě | [15 empty] | PP | 1
| D | D3 | Dodávka elektromateriálu |  |  |  | 0 | [5 empty] | 0 |  | 0 |  | 0 | 1 | D | 0 | ROZPOCET | [6 empty] | 0
63 | K | 156-076 | Bezšroubová rychlosvorka krabicova 6mm2, 3 nasobna | ks | 24 |  | 0 |  |  |  | základní |  |  | 0 | 0 | 0 | 0 | 4 | K | 1 | ROZPOCET | 0 | 0 | 0 | 0 | 0 | 1 | 0 | 4 | 66
| PP |  | Bezšroubová rychlosvorka krabicova 6mm2, 3 nasobna | [15 empty] | PP | 1
64 | K | 01-38-002-20123 | Kabel 1-CHKE-R 3c x 2,5 | m | 1082 |  | 0 |  |  |  | základní |  |  | 0 | 0 | 0 | 0 | 4 | K | 1 | ROZPOCET | 0 | 0 | 0 | 0 | 0 | 1 | 0 | 4 | 67
| PP |  | Kabel 1-CHKE-R 3c x 2,5 | [15 empty] | PP | 1
65 | K | 01-38-002-20323 | Kabel 1-CHKE-R 5c x 2,5 | m | 39 |  | 0 |  |  |  | základní |  |  | 0 | 0 | 0 | 0 | 4 | K | 1 | ROZPOCET | 0 | 0 | 0 | 0 | 0 | 1 | 0 | 4 | 68
| PP |  | Kabel 1-CHKE-R 5c x 2,5 | [15 empty] | PP | 1
66 | K | 01-38-002-40323 | Kabel 1-CHKE-V(J) 3c x 4 | m | 14 |  | 0 |  |  |  | základní |  |  | 0 | 0 | 0 | 0 | 4 | K | 1 | ROZPOCET | 0 | 0 | 0 | 0 | 0 | 1 | 0 | 4 | 69
| PP |  | Kabel 1-CHKE-V(J) 3c x 4 | [15 empty] | PP | 1
67 | K | RP17358 | Kabel JCXKE-R2x2x0,8 | m | 70 |  | 0 |  |  |  | základní |  |  | 0 | 0 | 0 | 0 | 4 | K | 1 | ROZPOCET | 0 | 0 | 0 | 0 | 0 | 1 | 0 | 4 | 70
| PP |  | Kabel JCXKE-R2x2x0,8 | [15 empty] | PP | 1
| D | D4 | Dodávka záložního zdroje |  |  |  | 0 | [5 empty] | 0 |  | 0 |  | 0 | 1 | D | 0 | ROZPOCET | [6 empty] | 0
68 | K | Pol97 | Záložní zdroj pro operační sál | ks | 3 |  | 0 |  |  |  | základní |  |  | 0 | 0 | 0 | 0 | 4 | K | 1 | ROZPOCET | 0 | 0 | 0 | 0 | 0 | 1 | 0 | 4 | 72
| PP |  | Záložní zdroj pro operační sál | [15 empty] | PP | 1
| D | D5 | Úprava rozvaděče RP3C |  |  |  | 0 | [5 empty] | 0 |  | 0 |  | 0 | 1 | D | 0 | ROZPOCET | [6 empty] | 0
69 | K | E-2003-1 | Jistič jednopól. a dvojpól.bez krytu na liš. | ks | 19 |  | 0 |  |  |  | základní |  |  | 0 | 0 | 0 | 0 | 4 | K | 1 | ROZPOCET | 0 | 0 | 0 | 0 | 0 | 1 | 0 | 4 | 74
| PP |  | Jistič jednopól. a dvojpól.bez krytu na liš. | [15 empty] | PP | 1
70 | K | 10.060.761 | Jistič 10B/1 PL7 | ks | 5 |  | 0 |  |  |  | základní |  |  | 0 | 0 | 0 | 0 | 4 | K | 1 | ROZPOCET | 0 | 0 | 0 | 0 | 0 | 1 | 0 | 4 | 75
| PP |  | Jistič 10B/1 PL7 | [15 empty] | PP | 1
71 | K | 10.059.638 | Jistič 10B/2 PL7 | ks | 13 |  | 0 |  |  |  | základní |  |  | 0 | 0 | 0 | 0 | 4 | K | 1 | ROZPOCET | 0 | 0 | 0 | 0 | 0 | 1 | 0 | 4 | 76
| PP |  | Jistič 10B/2 PL7 | [15 empty] | PP | 1
72 | K | E-2011-1 | Chránič 2p 4p | ks | 6 |  | 0 |  |  |  | základní |  |  | 0 | 0 | 0 | 0 | 4 | K | 1 | ROZPOCET | 0 | 0 | 0 | 0 | 0 | 1 | 0 | 4 | 77
| PP |  | Chránič 2p 4p | [15 empty] | PP | 1
73 | K | 10.061.238 | Chránič 40/4/0,03-A PF7 | ks | 5 |  | 0 |  |  |  | základní |  |  | 0 | 0 | 0 | 0 | 4 | K | 1 | ROZPOCET | 0 | 0 | 0 | 0 | 0 | 1 | 0 | 4 | 78
| PP |  | Chránič 40/4/0,03-A PF7 | [15 empty] | PP | 1
74 | K | 4-570 | Chránič 10B/1N/0,03-A PFL7 | ks | 1 |  | 0 |  |  |  | základní |  |  | 0 | 0 | 0 | 0 | 4 | K | 1 | ROZPOCET | 0 | 0 | 0 | 0 | 0 | 1 | 0 | 4 | 79
| PP |  | Chránič 10B/1N/0,03-A PFL7 | [15 empty] | PP | 1
75 | K | H-0220-1 | Relé hlídací | ks | 1 |  | 0 |  |  |  | základní |  |  | 0 | 0 | 0 | 0 | 4 | K | 1 | ROZPOCET | 0 | 0 | 0 | 0 | 0 | 1 | 0 | 4 | 80
| PP |  | Relé hlídací | [15 empty] | PP | 1
76 | K | 10.862.686 | Hlídač izolačního stavu | ks | 1 |  | 0 |  |  |  | základní |  |  | 0 | 0 | 0 | 0 | 4 | K | 1 | ROZPOCET | 0 | 0 | 0 | 0 | 0 | 1 | 0 | 4 | 81
| PP |  | Hlídač izolačního stavu | [15 empty] | PP | 1
| D | D7 | Ostatní a vedlejší náklady |  |  |  | 0 | [5 empty] | 0 |  | 0 |  | 0 | 1 | D | 0 | ROZPOCET | [6 empty] | 0
77 | K | 01 | Mimostaveništní doprava (z dodávky) | % |  |  | 0 |  |  |  | základní |  |  | 0 | 0 | 0 | 0 | 4 | K | 1 | ROZPOCET | 0 | 0 | 0 | 0 | 0 | 1 | 0 | 4 | -1641086951
| PP |  | Mimostaveništní doprava (z dodávky) | [15 empty] | PP | 1
78 | K | 02 | Demontáž paušální | Kč | 1 |  | 0 |  |  |  | základní |  |  | 0 | 0 | 0 | 0 | 4 | K | 1 | ROZPOCET | 0 | 0 | 0 | 0 | 0 | 1 | 0 | 4 | -201233974
| PP |  | Demontáž paušální | [15 empty] | PP | 1
79 | K | 03 | Prořez | % |  |  | 0 |  |  |  | základní |  |  | 0 | 0 | 0 | 0 | 4 | K | 1 | ROZPOCET | 0 | 0 | 0 | 0 | 0 | 1 | 0 | 4 | -1124152713
| PP |  | Prořez | [15 empty] | PP | 1
80 | K | 04 | Zařízení staveniště | % |  |  | 0 |  |  |  | základní |  |  | 0 | 0 | 0 | 0 | 4 | K | 1 | ROZPOCET | 0 | 0 | 0 | 0 | 0 | 1 | 0 | 4 | 1217569844
| PP |  | Zařízení staveniště | [15 empty] | PP | 1
81 | K | 05 | Revize | hod | 8.5 |  | 0 |  |  |  | základní |  |  | 0 | 0 | 0 | 0 | 4 | K | 1 | ROZPOCET | 0 | 0 | 0 | 0 | 0 | 1 | 0 | 4 | 420725471
| PP |  | Revize | [15 empty] | PP | 1

## D.1.4.D -3 - el. VZT
| List obsahuje: |  | 1) Krycí list soupisu | 2) Rekapitulace |  |  | 3) Soupis prací | Zpět na list: | Rekapitulace stavby
[9 empty] | >> skryté sloupce << | [9 empty] | {0A03E026-AF0D-41DA-B403-948AF9847F55}
2
| KRYCÍ LIST SOUPISU | [8 empty] | v --- níže se nacházejí doplnkové a pomocné údaje k sestavám --- v | [8 empty] | False
Stavba:
Nemocnice Stod - oprava operačních sálů
Objekt:
D.1.4.D - Silnoproudé rozvody
Soupis:
D.1.4.D -3 - el. VZT
| KSO: |  |  |  |  | CC-CZ:
| Místo: |  |  |  |  | Datum: | 01.07.2014
| Zadavatel: |  |  |  |  | IČ:
|  | Stodská nemocnice a.s. |  |  |  | DIČ:
| Uchazeč: |  |  |  |  | IČ:
DIČ:
| Projektant: |  |  |  |  | IČ:
|  | Architektonická kancelář Mastný |  |  |  | DIČ:
Poznámka:
| Cena bez DPH | [5 empty] | 0
|  |  | Základ daně |  |  | Sazba daně | Výše daně
| DPH | základní | 0 |  |  | 21% | 0
|  | snížená | 0 |  |  | 15% | 0
|  | zákl. přenesená | 0 |  |  | 21% | 0
|  | sníž. přenesená | 0 |  |  | 15% | 0
|  | nulová | 0 |  |  | 0% | 0
| Cena s DPH |  |  | v | CZK |  | 0
REKAPITULACE ČLENĚNÍ SOUPISU PRACÍ
Stavba:
Nemocnice Stod - oprava operačních sálů
Objekt:
D.1.4.D - Silnoproudé rozvody
Soupis:
D.1.4.D -3 - el. VZT
Místo: | [5 empty] | Datum: | 01.07.2014
Zadavatel: |  |  | Stodská nemocnice a.s. |  |  | Projektant: | Architektonická kancelář Mastný
Uchazeč:
Kód dílu - Popis | [6 empty] | Cena celkem [CZK]
Náklady soupisu celkem | [6 empty] | 0 | [12 empty] | -1
| D1 - Montáže dle ceníku | [5 empty] | 0
| D2 - Dodávka materiálu | [5 empty] | 0
| D3 - Dodávka svítidel | [5 empty] | 0
| D4 - ROZVADEČ VZT | [5 empty] | 0
| D7 - Ostatní a vedlejší náklady | [5 empty] | 0
SOUPIS PRACÍ
Stavba:
Nemocnice Stod - oprava operačních sálů
Objekt:
D.1.4.D - Silnoproudé rozvody
Soupis:
D.1.4.D -3 - el. VZT
Místo: | [5 empty] | Datum: | 01.07.2014
Zadavatel: |  |  | Stodská nemocnice a.s. |  |  | Projektant: | Architektonická kancelář Mastný
Uchazeč:
PČ | Typ | Kód | Popis | MJ | Množství | J.cena [CZK] | Cena celkem [CZK] | Cenová soustava |  | Poznámka | DPH | J. Nh [h] | Nh celkem [h] | J. hmotnost [t] | Hmotnost celkem [t] | J. suť [t] | Suť Celkem [t]
Náklady soupisu celkem | [6 empty] | 0 | [5 empty] | 0 |  | 0 |  | 0 |  | D | -1 | [7 empty] | 0
| D | D1 | Montáže dle ceníku |  |  |  | 0 | [5 empty] | 0 |  | 0 |  | 0 | 1 | D | 0 | ROZPOCET | [6 empty] | 0
1 | K | 210 020251 | Kabelové rošty pro volné i pevné uložení š. 200 mm | m | 54 |  | 0 |  |  |  | základní |  |  | 0 | 0 | 0 | 0 | 4 | K | 1 | ROZPOCET | 0 | 0 | 0 | 0 | 0 | 1 | 0 | 4 | 2
| PP |  | Kabelové rošty pro volné i pevné uložení š. 200 mm | [15 empty] | PP | 1
2 | K | 210 810045 | CYKY-CYKYm 750V 3x1.5 pevně uložený | m | 220 |  | 0 |  |  |  | základní |  |  | 0 | 0 | 0 | 0 | 4 | K | 1 | ROZPOCET | 0 | 0 | 0 | 0 | 0 | 1 | 0 | 4 | 3
| PP |  | CYKY-CYKYm 750V 3x1.5 pevně uložený | [15 empty] | PP | 1
3 | K | 210 810056 | CYKY-CYKYm 750V 5x2.5 pevně uložený | m | 52 |  | 0 |  |  |  | základní |  |  | 0 | 0 | 0 | 0 | 4 | K | 1 | ROZPOCET | 0 | 0 | 0 | 0 | 0 | 1 | 0 | 4 | 4
| PP |  | CYKY-CYKYm 750V 5x2.5 pevně uložený | [15 empty] | PP | 1
4 | K | 210 810057 | CYKY-CYKYm 750V 5x4 pevně uložený | m | 32 |  | 0 |  |  |  | základní |  |  | 0 | 0 | 0 | 0 | 4 | K | 1 | ROZPOCET | 0 | 0 | 0 | 0 | 0 | 1 | 0 | 4 | 5
| PP |  | CYKY-CYKYm 750V 5x4 pevně uložený | [15 empty] | PP | 1
5 | K | 210 810054 | CYKY-CYKYm 750V 4x16 pevně uložený | m | 28 |  | 0 |  |  |  | základní |  |  | 0 | 0 | 0 | 0 | 4 | K | 1 | ROZPOCET | 0 | 0 | 0 | 0 | 0 | 1 | 0 | 4 | 6
| PP |  | CYKY-CYKYm 750V 4x16 pevně uložený | [15 empty] | PP | 1
6 | K | 210 110021 | Spínač mokrý jednopólový - řazení 1 | ks | 2 |  | 0 |  |  |  | základní |  |  | 0 | 0 | 0 | 0 | 4 | K | 1 | ROZPOCET | 0 | 0 | 0 | 0 | 0 | 1 | 0 | 4 | 7
| PP |  | Spínač mokrý jednopólový - řazení 1 | [15 empty] | PP | 1
7 | K | 210 810115 | CYKY-CYKYm 1kV 3x150+70 pevně uložený | m | 150 |  | 0 |  |  |  | základní |  |  | 0 | 0 | 0 | 0 | 4 | K | 1 | ROZPOCET | 0 | 0 | 0 | 0 | 0 | 1 | 0 | 4 | 8
| PP |  | CYKY-CYKYm 1kV 3x150+70 pevně uložený | [15 empty] | PP | 1
8 | K | 210 202020 | Svítidla HAL. | ks | 1 |  | 0 |  |  |  | základní |  |  | 0 | 0 | 0 | 0 | 4 | K | 1 | ROZPOCET | 0 | 0 | 0 | 0 | 0 | 1 | 0 | 4 | 9
| PP |  | Svítidla HAL. | [15 empty] | PP | 1
9 | K | 210 201076 | Svítidla zářivková průmyslové | ks | 13 |  | 0 |  |  |  | základní |  |  | 0 | 0 | 0 | 0 | 4 | K | 1 | ROZPOCET | 0 | 0 | 0 | 0 | 0 | 1 | 0 | 4 | 10
| PP |  | Svítidla zářivková průmyslové | [15 empty] | PP | 1
10 | K | 210 100252 | Ukončení celoplast. kabelů do 4 x 25 mm2 | ks | 4 |  | 0 |  |  |  | základní |  |  | 0 | 0 | 0 | 0 | 4 | K | 1 | ROZPOCET | 0 | 0 | 0 | 0 | 0 | 1 | 0 | 4 | 11
| PP |  | Ukončení celoplast. kabelů do 4 x 25 mm2 | [15 empty] | PP | 1
11 | K | 210 100004 | Ukončení vodičů do 25 mm2 | ks | 16 |  | 0 |  |  |  | základní |  |  | 0 | 0 | 0 | 0 | 4 | K | 1 | ROZPOCET | 0 | 0 | 0 | 0 | 0 | 1 | 0 | 4 | 12
| PP |  | Ukončení vodičů do 25 mm2 | [15 empty] | PP | 1
12 | K | 210 100001 | Ukončení vodičů do 2.5 mm2 | ks | 12 |  | 0 |  |  |  | základní |  |  | 0 | 0 | 0 | 0 | 4 | K | 1 | ROZPOCET | 0 | 0 | 0 | 0 | 0 | 1 | 0 | 4 | 13
| PP |  | Ukončení vodičů do 2.5 mm2 | [15 empty] | PP | 1
13 | K | 210 100002 | Ukončení vodičů do 6 mm2 | ks | 30 |  | 0 |  |  |  | základní |  |  | 0 | 0 | 0 | 0 | 4 | K | 1 | ROZPOCET | 0 | 0 | 0 | 0 | 0 | 1 | 0 | 4 | 14
| PP |  | Ukončení vodičů do 6 mm2 | [15 empty] | PP | 1
14 | K | 210 110511 | Vypínač vačkový v krytu S 25 VP, VL 01, 02 | ks | 1 |  | 0 |  |  |  | základní |  |  | 0 | 0 | 0 | 0 | 4 | K | 1 | ROZPOCET | 0 | 0 | 0 | 0 | 0 | 1 | 0 | 4 | 15
| PP |  | Vypínač vačkový v krytu S 25 VP, VL 01, 02 | [15 empty] | PP | 1
| D | D2 | Dodávka materiálu |  |  |  | 0 | [5 empty] | 0 |  | 0 |  | 0 | 1 | D | 0 | ROZPOCET | [6 empty] | 0
15 | K | Pol98 | Kabelový stoupací žebřík lehký | metr | 54 |  | 0 |  |  |  | základní |  |  | 0 | 0 | 0 | 0 | 4 | K | 1 | ROZPOCET | 0 | 0 | 0 | 0 | 0 | 1 | 0 | 4 | 17
| PP |  | Kabelový stoupací žebřík lehký | [15 empty] | PP | 1
16 | K | Pol99 | CYKY 3J 1,5 (3Cx 1,5) | metr | 220 |  | 0 |  |  |  | základní |  |  | 0 | 0 | 0 | 0 | 4 | K | 1 | ROZPOCET | 0 | 0 | 0 | 0 | 0 | 1 | 0 | 4 | 18
| PP |  | CYKY 3J 1,5 (3Cx 1,5) | [15 empty] | PP | 1
17 | K | 2-249 | CYKY 5J 4 (5Cx 4) | metr | 32 |  | 0 |  |  |  | základní |  |  | 0 | 0 | 0 | 0 | 4 | K | 1 | ROZPOCET | 0 | 0 | 0 | 0 | 0 | 1 | 0 | 4 | 19
| PP |  | CYKY 5J 4 (5Cx 4) | [15 empty] | PP | 1
18 | K | 2-349 | CYKY 5J 16 (5Cx 16) | metr | 28 |  | 0 |  |  |  | základní |  |  | 0 | 0 | 0 | 0 | 4 | K | 1 | ROZPOCET | 0 | 0 | 0 | 0 | 0 | 1 | 0 | 4 | 20
| PP |  | CYKY 5J 16 (5Cx 16) | [15 empty] | PP | 1
19 | K | Pol100 | Spínač jednoduchý IP44 bílý | ks | 2 |  | 0 |  |  |  | základní |  |  | 0 | 0 | 0 | 0 | 4 | K | 1 | ROZPOCET | 0 | 0 | 0 | 0 | 0 | 1 | 0 | 4 | 21
| PP |  | Spínač jednoduchý IP44 bílý | [15 empty] | PP | 1
20 | K | 2-350 | CYKY 3J150+ 70 (3Bx150+ 70) | metr | 150 |  | 0 |  |  |  | základní |  |  | 0 | 0 | 0 | 0 | 4 | K | 1 | ROZPOCET | 0 | 0 | 0 | 0 | 0 | 1 | 0 | 4 | 22
| PP |  | CYKY 3J150+ 70 (3Bx150+ 70) | [15 empty] | PP | 1
21 | K | 13-1246 | Páska izol. 15/10m PVC černá | ks | 8 |  | 0 |  |  |  | základní |  |  | 0 | 0 | 0 | 0 | 4 | K | 1 | ROZPOCET | 0 | 0 | 0 | 0 | 0 | 1 | 0 | 4 | 23
| PP |  | Páska izol. 15/10m PVC černá | [15 empty] | PP | 1
22 | K | 10.074.289 | Spínač otočný s krytem IP65 | KS | 1 |  | 0 |  |  |  | základní |  |  | 0 | 0 | 0 | 0 | 4 | K | 1 | ROZPOCET | 0 | 0 | 0 | 0 | 0 | 1 | 0 | 4 | 24
| PP |  | Spínač otočný s krytem IP65 | [15 empty] | PP | 1
| D | D3 | Dodávka svítidel |  |  |  | 0 | [5 empty] | 0 |  | 0 |  | 0 | 1 | D | 0 | ROZPOCET | [6 empty] | 0
23 | K | RP17379 | Vana hal.500W + čidlo | ks | 1 |  | 0 |  |  |  | základní |  |  | 0 | 0 | 0 | 0 | 4 | K | 1 | ROZPOCET | 0 | 0 | 0 | 0 | 0 | 1 | 0 | 4 | 26
| PP |  | Vana hal.500W + čidlo | [15 empty] | PP | 1
24 | K | 13621RE | Svítidlo IP66 2x58W el. předřadník | ks | 13 |  | 0 |  |  |  | základní |  |  | 0 | 0 | 0 | 0 | 4 | K | 1 | ROZPOCET | 0 | 0 | 0 | 0 | 0 | 1 | 0 | 4 | 27
| PP |  | Svítidlo IP66 2x58W el. předřadník | [15 empty] | PP | 1
25 | K | 52110 | Svítidlo 58W G13 840 | ks | 26 |  | 0 |  |  |  | základní |  |  | 0 | 0 | 0 | 0 | 4 | K | 1 | ROZPOCET | 0 | 0 | 0 | 0 | 0 | 1 | 0 | 4 | 28
| PP |  | Svítidlo 58W G13 840 | [15 empty] | PP | 1
26 | K | RP17383 | Recyklace svítidel | ks | 13 |  | 0 |  |  |  | základní |  |  | 0 | 0 | 0 | 0 | 4 | K | 1 | ROZPOCET | 0 | 0 | 0 | 0 | 0 | 1 | 0 | 4 | 29
| PP |  | Recyklace svítidel | [15 empty] | PP | 1
27 | K | RP17384 | Recyklace zdrojů | ks | 26 |  | 0 |  |  |  | základní |  |  | 0 | 0 | 0 | 0 | 4 | K | 1 | ROZPOCET | 0 | 0 | 0 | 0 | 0 | 1 | 0 | 4 | 30
| PP |  | Recyklace zdrojů | [15 empty] | PP | 1
| D | D4 | ROZVADEČ VZT |  |  |  | 0 | [5 empty] | 0 |  | 0 |  | 0 | 1 | D | 0 | ROZPOCET | [6 empty] | 0
28 | K | 210 190051 | Montáž rozvaděčů skříňových do váhy 200 kg | ks | 1 |  | 0 |  |  |  | základní |  |  | 0 | 0 | 0 | 0 | 4 | K | 1 | ROZPOCET | 0 | 0 | 0 | 0 | 0 | 1 | 0 | 4 | 32
| PP |  | Montáž rozvaděčů skříňových do váhy 200 kg | [15 empty] | PP | 1
29 | K | VIZ ROZPIS | ROZVADĚČ VZT | KS | 1 |  | 0 |  |  |  | základní |  |  | 0 | 0 | 0 | 0 | 4 | K | 1 | ROZPOCET | 0 | 0 | 0 | 0 | 0 | 1 | 0 | 4 | 33
| PP |  | ROZVADĚČ VZT | [15 empty] | PP | 1
| D | D7 | Ostatní a vedlejší náklady |  |  |  | 0 | [5 empty] | 0 |  | 0 |  | 0 | 1 | D | 0 | ROZPOCET | [6 empty] | 0
30 | K | 01 | Mimostaveništní doprava (z dodávky) | % |  |  | 0 |  |  |  | základní |  |  | 0 | 0 | 0 | 0 | 4 | K | 1 | ROZPOCET | 0 | 0 | 0 | 0 | 0 | 1 | 0 | 4 | 835448651
| PP |  | Mimostaveništní doprava (z dodávky) | [15 empty] | PP | 1
31 | K | 03 | Prořez | % |  |  | 0 |  |  |  | základní |  |  | 0 | 0 | 0 | 0 | 4 | K | 1 | ROZPOCET | 0 | 0 | 0 | 0 | 0 | 1 | 0 | 4 | 1787270649
| PP |  | Prořez | [15 empty] | PP | 1
32 | K | 04 | Zařízení staveniště | % |  |  | 0 |  |  |  | základní |  |  | 0 | 0 | 0 | 0 | 4 | K | 1 | ROZPOCET | 0 | 0 | 0 | 0 | 0 | 1 | 0 | 4 | 563717601
| PP |  | Zařízení staveniště | [15 empty] | PP | 1
33 | K | 05 | Revize | hod | 3 |  | 0 |  |  |  | základní |  |  | 0 | 0 | 0 | 0 | 4 | K | 1 | ROZPOCET | 0 | 0 | 0 | 0 | 0 | 1 | 0 | 4 | -306017820
| PP |  | Revize | [15 empty] | PP | 1

## D.1.4.E-1 SLB
| List obsahuje: |  | 1) Krycí list soupisu | 2) Rekapitulace |  |  | 3) Soupis prací | Zpět na list: | Rekapitulace stavby
[9 empty] | >> skryté sloupce << | [9 empty] | {50151A02-7907-4CC5-AC3D-4060F74419F0}
2
| KRYCÍ LIST SOUPISU | [8 empty] | v --- níže se nacházejí doplnkové a pomocné údaje k sestavám --- v | [8 empty] | False
Stavba:
Nemocnice Stod - oprava operačních sálů
Objekt:
D.1.4.E - Slaboproudé rozvody
Soupis:
D.1.4.E-1 SLB
| KSO: |  |  |  |  | CC-CZ:
| Místo: |  |  |  |  | Datum: | 01.07.2014
| Zadavatel: |  |  |  |  | IČ:
|  | Stodská nemocnice a.s. |  |  |  | DIČ:
| Uchazeč: |  |  |  |  | IČ:
DIČ:
| Projektant: |  |  |  |  | IČ:
|  | Architektonická kancelář Mastný |  |  |  | DIČ:
Poznámka:
| Cena bez DPH | [5 empty] | 0
|  |  | Základ daně |  |  | Sazba daně | Výše daně
| DPH | základní | 0 |  |  | 21% | 0
|  | snížená | 0 |  |  | 15% | 0
|  | zákl. přenesená | 0 |  |  | 21% | 0
|  | sníž. přenesená | 0 |  |  | 15% | 0
|  | nulová | 0 |  |  | 0% | 0
| Cena s DPH |  |  | v | CZK |  | 0
REKAPITULACE ČLENĚNÍ SOUPISU PRACÍ
Stavba:
Nemocnice Stod - oprava operačních sálů
Objekt:
D.1.4.E - Slaboproudé rozvody
Soupis:
D.1.4.E-1 SLB
Místo: | [5 empty] | Datum: | 01.07.2014
Zadavatel: |  |  | Stodská nemocnice a.s. |  |  | Projektant: | Architektonická kancelář Mastný
Uchazeč:
Kód dílu - Popis | [6 empty] | Cena celkem [CZK]
Náklady soupisu celkem | [6 empty] | 0 | [12 empty] | -1
| M - M | [5 empty] | 0
| M22-1 - MATERIÁL | [5 empty] | 0
| M22-2 - MONTÁŽ | [5 empty] | 0
SOUPIS PRACÍ
Stavba:
Nemocnice Stod - oprava operačních sálů
Objekt:
D.1.4.E - Slaboproudé rozvody
Soupis:
D.1.4.E-1 SLB
Místo: | [5 empty] | Datum: | 01.07.2014
Zadavatel: |  |  | Stodská nemocnice a.s. |  |  | Projektant: | Architektonická kancelář Mastný
Uchazeč:
PČ | Typ | Kód | Popis | MJ | Množství | J.cena [CZK] | Cena celkem [CZK] | Cenová soustava |  | Poznámka | DPH | J. Nh [h] | Nh celkem [h] | J. hmotnost [t] | Hmotnost celkem [t] | J. suť [t] | Suť Celkem [t]
Náklady soupisu celkem | [6 empty] | 0 | [5 empty] | 0 |  | 0 |  | 0 |  | D | -1 | [7 empty] | 0
| D | M | M |  |  |  | 0 | [5 empty] | 0 |  | 0 |  | 0 | 3 | D | 0 | ROZPOCET | [6 empty] | 0
| D | M22-1 | MATERIÁL |  |  |  | 0 | [5 empty] | 0 |  | 0 |  | 0 | 3 | D | 1 | ROZPOCET | [6 empty] | 0
1 | M | 1. | Kontrola a otestování rozvodného vedení | ks | 2 |  | 0 |  |  |  | základní |  |  | 0 | 0 | 0 | 0 | 8 | M | 2 | ROZPOCET | 0 | 0 | 0 | 0 | 0 | 1 | 0 | 4 | 1693443822
| PP |  | Kontrola a otestování rozvodného vedení | [15 empty] | PP | 2
2 | M | 2. | Hlavní ústředna stolní | ks | 1 |  | 0 |  |  |  | základní |  |  | 0 | 0 | 0 | 0 | 8 | M | 2 | ROZPOCET | 0 | 0 | 0 | 0 | 0 | 1 | 0 | 4 | -286070005
| PP |  | Hlavní ústředna stolní | [15 empty] | PP | 2
| P |  | Poznámka k položce: 109013 | [15 empty] | P | 2
3 | M | 3. | Zásuvka rozvodu na omítku | ks | 1 |  | 0 |  |  |  | základní |  |  | 0 | 0 | 0 | 0 | 8 | M | 2 | ROZPOCET | 0 | 0 | 0 | 0 | 0 | 1 | 0 | 4 | -913470538
| PP |  | Zásuvka rozvodu na omítku | [15 empty] | PP | 2
| P |  | Poznámka k položce: 109081 | [15 empty] | P | 2
4 | M | 4. | Napáječ | ks | 1 |  | 0 |  |  |  | základní |  |  | 0 | 0 | 0 | 0 | 8 | M | 2 | ROZPOCET | 0 | 0 | 0 | 0 | 0 | 1 | 0 | 4 | -780797111
| PP |  | Napáječ | [15 empty] | PP | 2
| P |  | Poznámka k položce: 109090 | [15 empty] | P | 2
5 | M | 5. | Komunikační jednotka | ks | 6 |  | 0 |  |  |  | základní |  |  | 0 | 0 | 0 | 0 | 8 | M | 2 | ROZPOCET | 0 | 0 | 0 | 0 | 0 | 1 | 0 | 4 | -773654632
| PP |  | Komunikační jednotka | [15 empty] | PP | 2
| P |  | Poznámka k položce: 109213 | [15 empty] | P | 2
6 | M | 6. | Patch panel 24 port | ks | 8 |  | 0 |  |  |  | základní |  |  | 0 | 0 | 0 | 0 | 8 | M | 2 | ROZPOCET | 0 | 0 | 0 | 0 | 0 | 1 | 0 | 4 | -236303001
| PP |  | Patch panel 24 port | [15 empty] | PP | 2
7 | M | 7. | Patch panel 16 port UTP cat.6 | ks | 1 |  | 0 |  |  |  | základní |  |  | 0 | 0 | 0 | 0 | 8 | M | 2 | ROZPOCET | 0 | 0 | 0 | 0 | 0 | 1 | 0 | 4 | 1983658994
| PP |  | Patch panel 16 port UTP cat.6 | [15 empty] | PP | 2
| P |  | Poznámka k položce: Cat.6 | [15 empty] | P | 2
8 | M | 8. | Rack rozvaděč 18U | ks | 2 |  | 0 |  |  |  | základní |  |  | 0 | 0 | 0 | 0 | 8 | M | 2 | ROZPOCET | 0 | 0 | 0 | 0 | 0 | 1 | 0 | 4 | -118513809
| PP |  | Rack rozvaděč 18U | [15 empty] | PP | 2
| P |  | Poznámka k položce: 18u600X600 | [15 empty] | P | 2
9 | M | 9. | Patch kabel 1m | ks | 20 |  | 0 |  |  |  | základní |  |  | 0 | 0 | 0 | 0 | 8 | M | 2 | ROZPOCET | 0 | 0 | 0 | 0 | 0 | 1 | 0 | 4 | 1729770454
| PP |  | Patch kabel 1m | [15 empty] | PP | 2
| P |  | Poznámka k položce: Cat.6 | [15 empty] | P | 2
10 | M | 10. | Patch kabel 1m | ks | 90 |  | 0 |  |  |  | základní |  |  | 0 | 0 | 0 | 0 | 8 | M | 2 | ROZPOCET | 0 | 0 | 0 | 0 | 0 | 1 | 0 | 4 | -134636472
| PP |  | Patch kabel 1m | [15 empty] | PP | 2
| P |  | Poznámka k položce: Cat.7 | [15 empty] | P | 2
11 | M | 11. | přepěťová ochrana 5x230V 1,5U | ks | 2 |  | 0 |  |  |  | základní |  |  | 0 | 0 | 0 | 0 | 8 | M | 2 | ROZPOCET | 0 | 0 | 0 | 0 | 0 | 1 | 0 | 4 | 543159897
| PP |  | přepěťová ochrana 5x230V 1,5U | [15 empty] | PP | 2
| P |  | Poznámka k položce: ACAR | [15 empty] | P | 2
12 | M | 12. | montážní sada | ks | 15 |  | 0 |  |  |  | základní |  |  | 0 | 0 | 0 | 0 | 8 | M | 2 | ROZPOCET | 0 | 0 | 0 | 0 | 0 | 1 | 0 | 4 | -2100737149
| PP |  | montážní sada | [15 empty] | PP | 2
| P |  | Poznámka k položce: M5 | [15 empty] | P | 2
13 | M | 13. | zásuvka datová neosazená | ks | 45 |  | 0 |  |  |  | základní |  |  | 0 | 0 | 0 | 0 | 8 | M | 2 | ROZPOCET | 0 | 0 | 0 | 0 | 0 | 1 | 0 | 4 | -900224693
| PP |  | zásuvka datová neosazená | [15 empty] | PP | 2
14 | M | 14. | Keystone cat.7 | ks | 186 |  | 0 |  |  |  | základní |  |  | 0 | 0 | 0 | 0 | 8 | M | 2 | ROZPOCET | 0 | 0 | 0 | 0 | 0 | 1 | 0 | 4 | -1045384318
| PP |  | Keystone cat.7 | [15 empty] | PP | 2
15 | M | 15. | docházkový terminál EM 485 VIS | ks | 2 |  | 0 |  |  |  | základní |  |  | 0 | 0 | 0 | 0 | 8 | M | 2 | ROZPOCET | 0 | 0 | 0 | 0 | 0 | 1 | 0 | 4 | 469780319
| PP |  | docházkový terminál EM 485 VIS | [15 empty] | PP | 2
| P |  | Poznámka k položce: VIS | [15 empty] | P | 2
16 | M | 16. | zálohovaný zdroj 230V/12V včetně Aku | ks | 2 |  | 0 |  |  |  | základní |  |  | 0 | 0 | 0 | 0 | 8 | M | 2 | ROZPOCET | 0 | 0 | 0 | 0 | 0 | 1 | 0 | 4 | -333928687
| PP |  | zálohovaný zdroj 230V/12V včetně Aku | [15 empty] | PP | 2
| P |  | Poznámka k položce: VIS | [15 empty] | P | 2
17 | M | 17. | převodník ethernet | ks | 2 |  | 0 |  |  |  | základní |  |  | 0 | 0 | 0 | 0 | 8 | M | 2 | ROZPOCET | 0 | 0 | 0 | 0 | 0 | 1 | 0 | 4 | 984414731
| PP |  | převodník ethernet | [15 empty] | PP | 2
| P |  | Poznámka k položce: ethernet | [15 empty] | P | 2
18 | M | 18. | zámek elektrický 12V nízkoodběrový | ks | 2 |  | 0 |  |  |  | základní |  |  | 0 | 0 | 0 | 0 | 8 | M | 2 | ROZPOCET | 0 | 0 | 0 | 0 | 0 | 1 | 0 | 4 | -1849249719
| PP |  | zámek elektrický 12V nízkoodběrový | [15 empty] | PP | 2
19 | M | 19. | Trubka HFX prům. 20 mm, zasekání | ks | 125 |  | 0 |  |  |  | základní |  |  | 0 | 0 | 0 | 0 | 8 | M | 2 | ROZPOCET | 0 | 0 | 0 | 0 | 0 | 1 | 0 | 4 | 1986864890
| PP |  | Trubka HFX prům. 20 mm, zasekání | [15 empty] | PP | 2
| P |  | Poznámka k položce: 026-0551 | [15 empty] | P | 2
20 | M | 20. | Trubka HFX prům. 32 mm, zasekání | ks | 180 |  | 0 |  |  |  | základní |  |  | 0 | 0 | 0 | 0 | 8 | M | 2 | ROZPOCET | 0 | 0 | 0 | 0 | 0 | 1 | 0 | 4 | -118863396
| PP |  | Trubka HFX prům. 32 mm, zasekání | [15 empty] | PP | 2
| P |  | Poznámka k položce: 552 | [15 empty] | P | 2
21 | M | 21. | Vodič zatahovací AY 2,5 | ks | 150 |  | 0 |  |  |  | základní |  |  | 0 | 0 | 0 | 0 | 8 | M | 2 | ROZPOCET | 0 | 0 | 0 | 0 | 0 | 1 | 0 | 4 | 873676715
| PP |  | Vodič zatahovací AY 2,5 | [15 empty] | PP | 2
| P |  | Poznámka k položce: 027-0301 | [15 empty] | P | 2
22 | M | 22. | Odbočná krabice KO125 p.o.+rez | ks | 6 |  | 0 |  |  |  | základní |  |  | 0 | 0 | 0 | 0 | 8 | M | 2 | ROZPOCET | 0 | 0 | 0 | 0 | 0 | 1 | 0 | 4 | 1147298227
| PP |  | Odbočná krabice KO125 p.o.+rez | [15 empty] | PP | 2
| P |  | Poznámka k položce: 27 | [15 empty] | P | 2
23 | M | 23. | Odbočná krabice KO97 p.o.+rez | ks | 12 |  | 0 |  |  |  | základní |  |  | 0 | 0 | 0 | 0 | 8 | M | 2 | ROZPOCET | 0 | 0 | 0 | 0 | 0 | 1 | 0 | 4 | 1546419730
| PP |  | Odbočná krabice KO97 p.o.+rez | [15 empty] | PP | 2
| P |  | Poznámka k položce: 24 | [15 empty] | P | 2
24 | M | 24. | Krabice univerzální KU68 p.o.+rez. | ks | 56 |  | 0 |  |  |  | základní |  |  | 0 | 0 | 0 | 0 | 8 | M | 2 | ROZPOCET | 0 | 0 | 0 | 0 | 0 | 1 | 0 | 4 | 2111143378
| PP |  | Krabice univerzální KU68 p.o.+rez. | [15 empty] | PP | 2
| P |  | Poznámka k položce: 21 | [15 empty] | P | 2
25 | M | 25. | režijní a spojovací materiál | ks | 1 |  | 0 |  |  |  | základní |  |  | 0 | 0 | 0 | 0 | 8 | M | 2 | ROZPOCET | 0 | 0 | 0 | 0 | 0 | 1 | 0 | 4 | -985816377
| PP |  | režijní a spojovací materiál | [15 empty] | PP | 2
26 | M | 26. | Kabel S/FTP CAT7 LSZH oranžový | ks | 920 |  | 0 |  |  |  | základní |  |  | 0 | 0 | 0 | 0 | 8 | M | 2 | ROZPOCET | 0 | 0 | 0 | 0 | 0 | 1 | 0 | 4 | 914270862
| PP |  | Kabel S/FTP CAT7 LSZH oranžový | [15 empty] | PP | 2
27 | M | 27. | Kabel UTP Cat5E LSOH | ks | 150 |  | 0 |  |  |  | základní |  |  | 0 | 0 | 0 | 0 | 8 | M | 2 | ROZPOCET | 0 | 0 | 0 | 0 | 0 | 1 | 0 | 4 | -351144679
| PP |  | Kabel UTP Cat5E LSOH | [15 empty] | PP | 2
28 | M | 28. | Kabel SHKFH 1 x 2 x 0,5 | ks | 70 |  | 0 |  |  |  | základní |  |  | 0 | 0 | 0 | 0 | 8 | M | 2 | ROZPOCET | 0 | 0 | 0 | 0 | 0 | 1 | 0 | 4 | -411707342
| PP |  | Kabel SHKFH 1 x 2 x 0,5 | [15 empty] | PP | 2
29 | M | 29. | Kabel CHKE-R 2 x 1 | ks | 50 |  | 0 |  |  |  | základní |  |  | 0 | 0 | 0 | 0 | 8 | M | 2 | ROZPOCET | 0 | 0 | 0 | 0 | 0 | 1 | 0 | 4 | 524033429
| PP |  | Kabel CHKE-R 2 x 1 | [15 empty] | PP | 2
30 | M | 30. | Kabel CHKE-R 2 x 1,5 | ks | 70 |  | 0 |  |  |  | základní |  |  | 0 | 0 | 0 | 0 | 8 | M | 2 | ROZPOCET | 0 | 0 | 0 | 0 | 0 | 1 | 0 | 4 | -1629447565
| PP |  | Kabel CHKE-R 2 x 1,5 | [15 empty] | PP | 2
31 | M | 31. | Kabel CHKE-R 2 x 2,5 | ks | 50 |  | 0 |  |  |  | základní |  |  | 0 | 0 | 0 | 0 | 8 | M | 2 | ROZPOCET | 0 | 0 | 0 | 0 | 0 | 1 | 0 | 4 | -2077471875
| PP |  | Kabel CHKE-R 2 x 2,5 | [15 empty] | PP | 2
32 | M | 32. | Vyhledávání krabic | ks | 0 |  | 0 |  |  |  | základní |  |  | 0 | 0 | 0 | 0 | 8 | M | 2 | ROZPOCET | 0 | 0 | 0 | 0 | 0 | 1 | 0 | 4 | 1168907236
| PP |  | Vyhledávání krabic | [15 empty] | PP | 2
| P |  | Poznámka k položce: 026-0106 | [15 empty] | P | 2
33 | M | 33. | kabel 3x1,5 B2cas1d0 | ks | 60 |  | 0 |  |  |  | základní |  |  | 0 | 0 | 0 | 0 | 8 | M | 2 | ROZPOCET | 0 | 0 | 0 | 0 | 0 | 1 | 0 | 4 | 56950497
| PP |  | kabel 3x1,5 B2cas1d0 | [15 empty] | PP | 2
34 | M | 34. | jistič 6A | ks | 2 |  | 0 |  |  |  | základní |  |  | 0 | 0 | 0 | 0 | 8 | M | 2 | ROZPOCET | 0 | 0 | 0 | 0 | 0 | 1 | 0 | 4 | 1940752745
| PP |  | jistič 6A | [15 empty] | PP | 2
35 | M | 35. | Propojovací deska KJ, KJ-D, VKJ - UTP | ks | 6 |  | 0 |  |  |  | základní |  |  | 0 | 0 | 0 | 0 | 8 | M | 2 | ROZPOCET | 0 | 0 | 0 | 0 | 0 | 1 | 0 | 4 | -2142062557
| PP |  | Propojovací deska KJ, KJ-D, VKJ - UTP | [15 empty] | PP | 2
| P |  | Poznámka k položce: 109810 | [15 empty] | P | 2
36 | M | 36. | Propojovací deska KO125 - UTP | ks | 6 |  | 0 |  |  |  | základní |  |  | 0 | 0 | 0 | 0 | 8 | M | 2 | ROZPOCET | 0 | 0 | 0 | 0 | 0 | 1 | 0 | 4 | -558888774
| PP |  | Propojovací deska KO125 - UTP | [15 empty] | PP | 2
| P |  | Poznámka k položce: 109873 | [15 empty] | P | 2
37 | M | 37. | Instalační rámeček velký | ks | 6 |  | 0 |  |  |  | základní |  |  | 0 | 0 | 0 | 0 | 8 | M | 2 | ROZPOCET | 0 | 0 | 0 | 0 | 0 | 1 | 0 | 4 | 56617123
| PP |  | Instalační rámeček velký | [15 empty] | PP | 2
| P |  | Poznámka k položce: 109920 | [15 empty] | P | 2
38 | M | 38. | proměření strukturované kabeláže – port | ks | 96 |  | 0 |  |  |  | základní |  |  | 0 | 0 | 0 | 0 | 8 | M | 2 | ROZPOCET | 0 | 0 | 0 | 0 | 0 | 1 | 0 | 4 | 903536489
| PP |  | proměření strukturované kabeláže – port | [15 empty] | PP | 2
39 | M | 39. | Naprogramování a oživení zařízení | ks | 3 |  | 0 |  |  |  | základní |  |  | 0 | 0 | 0 | 0 | 8 | M | 2 | ROZPOCET | 0 | 0 | 0 | 0 | 0 | 1 | 0 | 4 | -1514613488
| PP |  | Naprogramování a oživení zařízení | [15 empty] | PP | 2
40 | M | 40. | Kontrola provozu a zaškolení | ks | 3 |  | 0 |  |  |  | základní |  |  | 0 | 0 | 0 | 0 | 8 | M | 2 | ROZPOCET | 0 | 0 | 0 | 0 | 0 | 1 | 0 | 4 | -1971458863
| PP |  | Kontrola provozu a zaškolení | [15 empty] | PP | 2
| D | M22-2 | MONTÁŽ |  |  |  | 0 | [5 empty] | 0 |  | 0 |  | 0 | 3 | D | 1 | ROZPOCET | [6 empty] | 0
41 | K | 1. | Kontrola a otestování rozvodného vedení | ks | 2 |  | 0 |  |  |  | základní |  |  | 0 | 0 | 0 | 0 | 4 | K | 2 | ROZPOCET | 0 | 0 | 0 | 0 | 0 | 1 | 0 | 4 | 1
| PP |  | Kontrola a otestování rozvodného vedení | [15 empty] | PP | 2
42 | K | 2. | Hlavní ústředna stolní | ks | 1 |  | 0 |  |  |  | základní |  |  | 0 | 0 | 0 | 0 | 4 | K | 2 | ROZPOCET | 0 | 0 | 0 | 0 | 0 | 1 | 0 | 4 | 2
| PP |  | Hlavní ústředna stolní | [15 empty] | PP | 2
| P |  | Poznámka k položce: 109013 | [15 empty] | P | 2
43 | K | 3. | Zásuvka rozvodu na omítku | ks | 1 |  | 0 |  |  |  | základní |  |  | 0 | 0 | 0 | 0 | 4 | K | 2 | ROZPOCET | 0 | 0 | 0 | 0 | 0 | 1 | 0 | 4 | 3
| PP |  | Zásuvka rozvodu na omítku | [15 empty] | PP | 2
| P |  | Poznámka k položce: 109081 | [15 empty] | P | 2
44 | K | 4. | Napáječ | ks | 1 |  | 0 |  |  |  | základní |  |  | 0 | 0 | 0 | 0 | 4 | K | 2 | ROZPOCET | 0 | 0 | 0 | 0 | 0 | 1 | 0 | 4 | 4
| PP |  | Napáječ | [15 empty] | PP | 2
| P |  | Poznámka k položce: 109090 | [15 empty] | P | 2
45 | K | 5. | Komunikační jednotka | ks | 6 |  | 0 |  |  |  | základní |  |  | 0 | 0 | 0 | 0 | 4 | K | 2 | ROZPOCET | 0 | 0 | 0 | 0 | 0 | 1 | 0 | 4 | 5
| PP |  | Komunikační jednotka | [15 empty] | PP | 2
| P |  | Poznámka k položce: 109213 | [15 empty] | P | 2
46 | K | 6. | Patch panel 24 port | ks | 8 |  | 0 |  |  |  | základní |  |  | 0 | 0 | 0 | 0 | 4 | K | 2 | ROZPOCET | 0 | 0 | 0 | 0 | 0 | 1 | 0 | 4 | 6
| PP |  | Patch panel 24 port | [15 empty] | PP | 2
47 | K | 7. | Patch panel 16 port UTP cat.6 | ks | 1 |  | 0 |  |  |  | základní |  |  | 0 | 0 | 0 | 0 | 4 | K | 2 | ROZPOCET | 0 | 0 | 0 | 0 | 0 | 1 | 0 | 4 | 7
| PP |  | Patch panel 16 port UTP cat.6 | [15 empty] | PP | 2
| P |  | Poznámka k položce: Cat.6 | [15 empty] | P | 2
48 | K | 8. | Rack rozvaděč 18U | ks | 2 |  | 0 |  |  |  | základní |  |  | 0 | 0 | 0 | 0 | 4 | K | 2 | ROZPOCET | 0 | 0 | 0 | 0 | 0 | 1 | 0 | 4 | 8
| PP |  | Rack rozvaděč 18U | [15 empty] | PP | 2
| P |  | Poznámka k položce: 18u600X600 | [15 empty] | P | 2
49 | K | 9. | Patch kabel 1m | ks | 20 |  | 0 |  |  |  | základní |  |  | 0 | 0 | 0 | 0 | 4 | K | 2 | ROZPOCET | 0 | 0 | 0 | 0 | 0 | 1 | 0 | 4 | 9
| PP |  | Patch kabel 1m | [15 empty] | PP | 2
| P |  | Poznámka k položce: Cat.6 | [15 empty] | P | 2
50 | K | 10. | Patch kabel 1m | ks | 90 |  | 0 |  |  |  | základní |  |  | 0 | 0 | 0 | 0 | 4 | K | 2 | ROZPOCET | 0 | 0 | 0 | 0 | 0 | 1 | 0 | 4 | 10
| PP |  | Patch kabel 1m | [15 empty] | PP | 2
| P |  | Poznámka k položce: Cat.7 | [15 empty] | P | 2
51 | K | 11. | přepěťová ochrana 5x230V 1,5U | ks | 2 |  | 0 |  |  |  | základní |  |  | 0 | 0 | 0 | 0 | 4 | K | 2 | ROZPOCET | 0 | 0 | 0 | 0 | 0 | 1 | 0 | 4 | 11
| PP |  | přepěťová ochrana 5x230V 1,5U | [15 empty] | PP | 2
| P |  | Poznámka k položce: ACAR | [15 empty] | P | 2
52 | K | 12. | montážní sada | ks | 15 |  | 0 |  |  |  | základní |  |  | 0 | 0 | 0 | 0 | 4 | K | 2 | ROZPOCET | 0 | 0 | 0 | 0 | 0 | 1 | 0 | 4 | 12
| PP |  | montážní sada | [15 empty] | PP | 2
| P |  | Poznámka k položce: M5 | [15 empty] | P | 2
53 | K | 13. | zásuvka datová neosazená | ks | 45 |  | 0 |  |  |  | základní |  |  | 0 | 0 | 0 | 0 | 4 | K | 2 | ROZPOCET | 0 | 0 | 0 | 0 | 0 | 1 | 0 | 4 | 13
| PP |  | zásuvka datová neosazená | [15 empty] | PP | 2
54 | K | 14. | Keystone cat.7 | ks | 186 |  | 0 |  |  |  | základní |  |  | 0 | 0 | 0 | 0 | 4 | K | 2 | ROZPOCET | 0 | 0 | 0 | 0 | 0 | 1 | 0 | 4 | 14
| PP |  | Keystone cat.7 | [15 empty] | PP | 2
55 | K | 15. | docházkový terminál EM 485 VIS | ks | 2 |  | 0 |  |  |  | základní |  |  | 0 | 0 | 0 | 0 | 4 | K | 2 | ROZPOCET | 0 | 0 | 0 | 0 | 0 | 1 | 0 | 4 | 15
| PP |  | docházkový terminál EM 485 VIS | [15 empty] | PP | 2
| P |  | Poznámka k položce: VIS | [15 empty] | P | 2
56 | K | 16. | zálohovaný zdroj 230V/12V včetně Aku | ks | 2 |  | 0 |  |  |  | základní |  |  | 0 | 0 | 0 | 0 | 4 | K | 2 | ROZPOCET | 0 | 0 | 0 | 0 | 0 | 1 | 0 | 4 | 16
| PP |  | zálohovaný zdroj 230V/12V včetně Aku | [15 empty] | PP | 2
| P |  | Poznámka k položce: VIS | [15 empty] | P | 2
57 | K | 17. | převodník ethernet | ks | 2 |  | 0 |  |  |  | základní |  |  | 0 | 0 | 0 | 0 | 4 | K | 2 | ROZPOCET | 0 | 0 | 0 | 0 | 0 | 1 | 0 | 4 | 17
| PP |  | převodník ethernet | [15 empty] | PP | 2
| P |  | Poznámka k položce: ethernet | [15 empty] | P | 2
58 | K | 18. | zámek elektrický 12V nízkoodběrový | ks | 2 |  | 0 |  |  |  | základní |  |  | 0 | 0 | 0 | 0 | 4 | K | 2 | ROZPOCET | 0 | 0 | 0 | 0 | 0 | 1 | 0 | 4 | 18
| PP |  | zámek elektrický 12V nízkoodběrový | [15 empty] | PP | 2
59 | K | 19. | Trubka HFX prům. 20 mm, zasekání | ks | 125 |  | 0 |  |  |  | základní |  |  | 0 | 0 | 0 | 0 | 4 | K | 2 | ROZPOCET | 0 | 0 | 0 | 0 | 0 | 1 | 0 | 4 | 19
| PP |  | Trubka HFX prům. 20 mm, zasekání | [15 empty] | PP | 2
| P |  | Poznámka k položce: 026-0551 | [15 empty] | P | 2
60 | K | 20. | Trubka HFX prům. 32 mm, zasekání | ks | 180 |  | 0 |  |  |  | základní |  |  | 0 | 0 | 0 | 0 | 4 | K | 2 | ROZPOCET | 0 | 0 | 0 | 0 | 0 | 1 | 0 | 4 | 20
| PP |  | Trubka HFX prům. 32 mm, zasekání | [15 empty] | PP | 2
| P |  | Poznámka k položce: 552 | [15 empty] | P | 2
61 | K | 21. | Vodič zatahovací AY 2,5 | ks | 150 |  | 0 |  |  |  | základní |  |  | 0 | 0 | 0 | 0 | 4 | K | 2 | ROZPOCET | 0 | 0 | 0 | 0 | 0 | 1 | 0 | 4 | 21
| PP |  | Vodič zatahovací AY 2,5 | [15 empty] | PP | 2
| P |  | Poznámka k položce: 027-0301 | [15 empty] | P | 2
62 | K | 22. | Odbočná krabice KO125 p.o.+rez | ks | 6 |  | 0 |  |  |  | základní |  |  | 0 | 0 | 0 | 0 | 4 | K | 2 | ROZPOCET | 0 | 0 | 0 | 0 | 0 | 1 | 0 | 4 | 22
| PP |  | Odbočná krabice KO125 p.o.+rez | [15 empty] | PP | 2
| P |  | Poznámka k položce: 27 | [15 empty] | P | 2
63 | K | 23. | Odbočná krabice KO97 p.o.+rez | ks | 12 |  | 0 |  |  |  | základní |  |  | 0 | 0 | 0 | 0 | 4 | K | 2 | ROZPOCET | 0 | 0 | 0 | 0 | 0 | 1 | 0 | 4 | 23
| PP |  | Odbočná krabice KO97 p.o.+rez | [15 empty] | PP | 2
| P |  | Poznámka k položce: 24 | [15 empty] | P | 2
64 | K | 24. | Krabice univerzální KU68 p.o.+rez. | ks | 56 |  | 0 |  |  |  | základní |  |  | 0 | 0 | 0 | 0 | 4 | K | 2 | ROZPOCET | 0 | 0 | 0 | 0 | 0 | 1 | 0 | 4 | 24
| PP |  | Krabice univerzální KU68 p.o.+rez. | [15 empty] | PP | 2
| P |  | Poznámka k položce: 21 | [15 empty] | P | 2
65 | K | 25. | režijní a spojovací materiál | ks | 1 |  | 0 |  |  |  | základní |  |  | 0 | 0 | 0 | 0 | 4 | K | 2 | ROZPOCET | 0 | 0 | 0 | 0 | 0 | 1 | 0 | 4 | 25
| PP |  | režijní a spojovací materiál | [15 empty] | PP | 2
66 | K | 26. | Kabel S/FTP CAT7 LSZH oranžový | ks | 920 |  | 0 |  |  |  | základní |  |  | 0 | 0 | 0 | 0 | 4 | K | 2 | ROZPOCET | 0 | 0 | 0 | 0 | 0 | 1 | 0 | 4 | 26
| PP |  | Kabel S/FTP CAT7 LSZH oranžový | [15 empty] | PP | 2
67 | K | 27. | Kabel UTP Cat5E LSOH | ks | 150 |  | 0 |  |  |  | základní |  |  | 0 | 0 | 0 | 0 | 4 | K | 2 | ROZPOCET | 0 | 0 | 0 | 0 | 0 | 1 | 0 | 4 | 27
| PP |  | Kabel UTP Cat5E LSOH | [15 empty] | PP | 2
68 | K | 28. | Kabel SHKFH 1 x 2 x 0,5 | ks | 70 |  | 0 |  |  |  | základní |  |  | 0 | 0 | 0 | 0 | 4 | K | 2 | ROZPOCET | 0 | 0 | 0 | 0 | 0 | 1 | 0 | 4 | 28
| PP |  | Kabel SHKFH 1 x 2 x 0,5 | [15 empty] | PP | 2
69 | K | 29. | Kabel CHKE-R 2 x 1 | ks | 50 |  | 0 |  |  |  | základní |  |  | 0 | 0 | 0 | 0 | 4 | K | 2 | ROZPOCET | 0 | 0 | 0 | 0 | 0 | 1 | 0 | 4 | 29
| PP |  | Kabel CHKE-R 2 x 1 | [15 empty] | PP | 2
70 | K | 30. | Kabel CHKE-R 2 x 1,5 | ks | 70 |  | 0 |  |  |  | základní |  |  | 0 | 0 | 0 | 0 | 4 | K | 2 | ROZPOCET | 0 | 0 | 0 | 0 | 0 | 1 | 0 | 4 | 30
| PP |  | Kabel CHKE-R 2 x 1,5 | [15 empty] | PP | 2
71 | K | 31. | Kabel CHKE-R 2 x 2,5 | ks | 50 |  | 0 |  |  |  | základní |  |  | 0 | 0 | 0 | 0 | 4 | K | 2 | ROZPOCET | 0 | 0 | 0 | 0 | 0 | 1 | 0 | 4 | 31
| PP |  | Kabel CHKE-R 2 x 2,5 | [15 empty] | PP | 2
72 | K | 32. | Vyhledávání krabic | ks | 0 |  | 0 |  |  |  | základní |  |  | 0 | 0 | 0 | 0 | 4 | K | 2 | ROZPOCET | 0 | 0 | 0 | 0 | 0 | 1 | 0 | 4 | 32
| PP |  | Vyhledávání krabic | [15 empty] | PP | 2
| P |  | Poznámka k položce: 026-0106 | [15 empty] | P | 2
73 | K | 33. | kabel 3x1,5 B2cas1d0 | ks | 60 |  | 0 |  |  |  | základní |  |  | 0 | 0 | 0 | 0 | 4 | K | 2 | ROZPOCET | 0 | 0 | 0 | 0 | 0 | 1 | 0 | 4 | 33
| PP |  | kabel 3x1,5 B2cas1d0 | [15 empty] | PP | 2
74 | K | 34. | jistič 6A | ks | 2 |  | 0 |  |  |  | základní |  |  | 0 | 0 | 0 | 0 | 4 | K | 2 | ROZPOCET | 0 | 0 | 0 | 0 | 0 | 1 | 0 | 4 | 34
| PP |  | jistič 6A | [15 empty] | PP | 2
75 | K | 35. | Propojovací deska KJ, KJ-D, VKJ - UTP | ks | 6 |  | 0 |  |  |  | základní |  |  | 0 | 0 | 0 | 0 | 4 | K | 2 | ROZPOCET | 0 | 0 | 0 | 0 | 0 | 1 | 0 | 4 | 35
| PP |  | Propojovací deska KJ, KJ-D, VKJ - UTP | [15 empty] | PP | 2
| P |  | Poznámka k položce: 109810 | [15 empty] | P | 2
76 | K | 36. | Propojovací deska KO125 - UTP | ks | 6 |  | 0 |  |  |  | základní |  |  | 0 | 0 | 0 | 0 | 4 | K | 2 | ROZPOCET | 0 | 0 | 0 | 0 | 0 | 1 | 0 | 4 | 36
| PP |  | Propojovací deska KO125 - UTP | [15 empty] | PP | 2
| P |  | Poznámka k položce: 109873 | [15 empty] | P | 2
77 | K | 37. | Instalační rámeček velký | ks | 6 |  | 0 |  |  |  | základní |  |  | 0 | 0 | 0 | 0 | 4 | K | 2 | ROZPOCET | 0 | 0 | 0 | 0 | 0 | 1 | 0 | 4 | 37
| PP |  | Instalační rámeček velký | [15 empty] | PP | 2
| P |  | Poznámka k položce: 109920 | [15 empty] | P | 2
78 | K | 38. | proměření strukturované kabeláže – port | ks | 96 |  | 0 |  |  |  | základní |  |  | 0 | 0 | 0 | 0 | 4 | K | 2 | ROZPOCET | 0 | 0 | 0 | 0 | 0 | 1 | 0 | 4 | 38
| PP |  | proměření strukturované kabeláže – port | [15 empty] | PP | 2
| P |  | Poznámka k položce: tato položka v cat.7 nereálná | [15 empty] | P | 2
79 | K | 39. | Naprogramování a oživení zařízení | ks | 3 |  | 0 |  |  |  | základní |  |  | 0 | 0 | 0 | 0 | 4 | K | 2 | ROZPOCET | 0 | 0 | 0 | 0 | 0 | 1 | 0 | 4 | 39
| PP |  | Naprogramování a oživení zařízení | [15 empty] | PP | 2
80 | K | 40. | Kontrola provozu a zaškolení | ks | 3 |  | 0 |  |  |  | základní |  |  | 0 | 0 | 0 | 0 | 4 | K | 2 | ROZPOCET | 0 | 0 | 0 | 0 | 0 | 1 | 0 | 4 | 40
| PP |  | Kontrola provozu a zaškolení | [15 empty] | PP | 2

## D.1.4.F.- 1 - M+R
| List obsahuje: |  | 1) Krycí list soupisu | 2) Rekapitulace |  |  | 3) Soupis prací | Zpět na list: | Rekapitulace stavby
[9 empty] | >> skryté sloupce << | [9 empty] | {C3F9C3C5-6282-4546-8E54-A88816F60B15}
2
| KRYCÍ LIST SOUPISU | [8 empty] | v --- níže se nacházejí doplnkové a pomocné údaje k sestavám --- v | [8 empty] | False
Stavba:
Nemocnice Stod - oprava operačních sálů
Objekt:
D.1.4.F - M+R
Soupis:
D.1.4.F.- 1 - M+R
| KSO: |  |  |  |  | CC-CZ:
| Místo: |  |  |  |  | Datum: | 01.07.2014
| Zadavatel: |  |  |  |  | IČ:
|  | Stodská nemocnice a.s. |  |  |  | DIČ:
| Uchazeč: |  |  |  |  | IČ:
DIČ:
| Projektant: |  |  |  |  | IČ:
|  | Architektonická kancelář Mastný |  |  |  | DIČ:
Poznámka:
Materiály a zařízení uvedené v realizační projektové dokumentaci pro zadání stavby jsou pouze směrné dle nutných standardů pro zpracování podrobného výkazu materiálu. Materiály a výrobky je možné zaměnit při zachování shodných parametrů a funkce
| Cena bez DPH | [5 empty] | 0
|  |  | Základ daně |  |  | Sazba daně | Výše daně
| DPH | základní | 0 |  |  | 21% | 0
|  | snížená | 0 |  |  | 15% | 0
|  | zákl. přenesená | 0 |  |  | 21% | 0
|  | sníž. přenesená | 0 |  |  | 15% | 0
|  | nulová | 0 |  |  | 0% | 0
| Cena s DPH |  |  | v | CZK |  | 0
REKAPITULACE ČLENĚNÍ SOUPISU PRACÍ
Stavba:
Nemocnice Stod - oprava operačních sálů
Objekt:
D.1.4.F - M+R
Soupis:
D.1.4.F.- 1 - M+R
Místo: | [5 empty] | Datum: | 01.07.2014
Zadavatel: |  |  | Stodská nemocnice a.s. |  |  | Projektant: | Architektonická kancelář Mastný
Uchazeč:
Kód dílu - Popis | [6 empty] | Cena celkem [CZK]
Náklady soupisu celkem | [6 empty] | 0 | [12 empty] | -1
| D1 - 1. Rozvaděč MR-V1 | [5 empty] | 0
| D2 - 1.1 Řídící systém | [5 empty] | 0
| D3 - 1.2 Přístroje | [5 empty] | 0
| D4 - č.v. 3.1.03 | [5 empty] | 0
| D5 - č.v. 3.1.04 | [5 empty] | 0
| D6 - č.v. 3.1.05 | [5 empty] | 0
| D7 - č.v. 3.1.06 | [5 empty] | 0
| D8 - č.v. 3.1.07 | [5 empty] | 0
| D9 - č.v. 3.1.08 | [5 empty] | 0
| D10 - č.v. 3.1.09 | [5 empty] | 0
| D11 - č.v. 3.1.11 | [5 empty] | 0
| D12 - č.v. 3.1.12 | [5 empty] | 0
| D13 - č.v. 3.1.13 | [5 empty] | 0
| D14 - č.v. 3.1.15 | [5 empty] | 0
| D15 - 1.3 Rozvaděč | [5 empty] | 0
| D16 - 1.4 Kabely | [5 empty] | 0
| D17 - 2. Rozvaděč MR-V2 | [5 empty] | 0
| D18 - 2.1 Řídící systém | [5 empty] | 0
| D19 - 2.2 Přístroje | [5 empty] | 0
| D20 - č.v. 3.2.3 | [5 empty] | 0
| D21 - č.v. 3.2.4 | [5 empty] | 0
| D22 - č.v. 3.2.5 | [5 empty] | 0
| D23 - č.v. 3.2.6 | [5 empty] | 0
| D24 - č.v. 3.2.7 | [5 empty] | 0
| D25 - č.v. 3.2.8 | [5 empty] | 0
| D26 - č.v. 3.2.9 | [5 empty] | 0
| D27 - č.v. 3.2.11 | [5 empty] | 0
| D28 - č.v. 3.2.13 | [5 empty] | 0
| D29 - č.v. 3.2.14 | [5 empty] | 0
| D30 - č.v. 3.2.16 | [5 empty] | 0
| D31 - 2.3 Rozvaděče | [5 empty] | 0
| D32 - 2.4 Kabely | [5 empty] | 0
| D33 - 3. Rozvaděč MR-V6 | [5 empty] | 0
| D34 - 3.1 Řídící systém | [5 empty] | 0
| D35 - 3.2 Přístroje | [5 empty] | 0
| D36 - č.v. 3.3.03 | [5 empty] | 0
| D37 - č.v. 3.3.04 | [5 empty] | 0
| D38 - č.v. 3.3.05 | [5 empty] | 0
| D39 - č.v. 3.3.06 | [5 empty] | 0
| D40 - č.v. 3.3.07 | [5 empty] | 0
| D41 - č.v. 3.3.08 | [5 empty] | 0
| D42 - č.v. 3.3.09 | [5 empty] | 0
| D43 - č.v. 3.3.13 | [5 empty] | 0
| D44 - č.v. 3.3.14 | [5 empty] | 0
| D45 - 3.3 Rozvaděč | [5 empty] | 0
| D46 - 3.4 Kabely | [5 empty] | 0
| D47 - 4. Společné | [5 empty] | 0
SOUPIS PRACÍ
Stavba:
Nemocnice Stod - oprava operačních sálů
Objekt:
D.1.4.F - M+R
Soupis:
D.1.4.F.- 1 - M+R
Místo: | [5 empty] | Datum: | 01.07.2014
Zadavatel: |  |  | Stodská nemocnice a.s. |  |  | Projektant: | Architektonická kancelář Mastný
Uchazeč:
PČ | Typ | Kód | Popis | MJ | Množství | J.cena [CZK] | Cena celkem [CZK] | Cenová soustava |  | Poznámka | DPH | J. Nh [h] | Nh celkem [h] | J. hmotnost [t] | Hmotnost celkem [t] | J. suť [t] | Suť Celkem [t]
Náklady soupisu celkem | [6 empty] | 0 | [5 empty] | 0 |  | 0 |  | 0 |  | D | -1 | [7 empty] | 0
| D | D1 | 1. Rozvaděč MR-V1 |  |  |  | 0 | [5 empty] | 0 |  | 0 |  | 0 | 1 | D | 0 | ROZPOCET | [6 empty] | 0
| D | D2 | 1.1 Řídící systém |  |  |  | 0 | [5 empty] | 0 |  | 0 |  | 0 | 1 | D | 1 | ROZPOCET | [6 empty] | 0
1 | K | A1 | Procesní stanice s dotykovým displejem 8“, 800x480, 350 cd/m2, Intel Atom N2600 Dual Core 1,6 GHz, 2GB, 2xCOM, Ethernet, 2xUSB V2.0, audio, 1xSD slot, 1xHalf size 1,8'', WinXP Embedded, včetně runtime SoftPLC | ks | 1 |  | 0 |  |  |  | základní |  |  | 0 | 0 | 0 | 0 | 4 | K | 2 | ROZPOCET | 0 | 0 | 0 | 0 | 0 | 1 | 0 | 4 | 1
| PP |  | Procesní stanice s dotykovým displejem 8“, 800x480, 350 cd/m2, Intel Atom N2600 Dual Core 1,6 GHz, 2GB, 2xCOM, Ethernet, 2xUSB V2.0, audio, 1xSD slot, 1xHalf size 1,8'', WinXP Embedded, včetně runtime SoftPLC | [15 empty] | PP | 2
| P |  | Poznámka k položce: IPCT.1 | [15 empty] | P | 2
2 | K | AP1 | Převodník RS232 – RS485 | ks | 1 |  | 0 |  |  |  | základní |  |  | 0 | 0 | 0 | 0 | 4 | K | 2 | ROZPOCET | 0 | 0 | 0 | 0 | 0 | 1 | 0 | 4 | 2
| PP |  | Převodník RS232 – RS485 | [15 empty] | PP | 2
| P |  | Poznámka k položce: M012 | [15 empty] | P | 2
3 | K | A1.1-4 | Modul 8 analogových vstupů, 0..10V, protokol Modbus | ks | 4 |  | 0 |  |  |  | základní |  |  | 0 | 0 | 0 | 0 | 4 | K | 2 | ROZPOCET | 0 | 0 | 0 | 0 | 0 | 1 | 0 | 4 | 3
| PP |  | Modul 8 analogových vstupů, 0..10V, protokol Modbus | [15 empty] | PP | 2
| P |  | Poznámka k položce: M500 | [15 empty] | P | 2
4 | K | A1.5,6 | Modul 8 analogových vstupů, s volitelným rozsahem (napětí, odpor, teplota, 4x proudová smyčka) protokol Mod-bus | ks | 2 |  | 0 |  |  |  | základní |  |  | 0 | 0 | 0 | 0 | 4 | K | 2 | ROZPOCET | 0 | 0 | 0 | 0 | 0 | 1 | 0 | 4 | 4
| PP |  | Modul 8 analogových vstupů, s volitelným rozsahem (napětí, odpor, teplota, 4x proudová smyčka) protokol Mod-bus | [15 empty] | PP | 2
| P |  | Poznámka k položce: M560 | [15 empty] | P | 2
5 | K | A1.7,8 | Modul 32 digitálních vstupů, max. 30V AC nebo 50V DC, společná zem, protokol Mod-bus | ks | 2 |  | 0 |  |  |  | základní |  |  | 0 | 0 | 0 | 0 | 4 | K | 2 | ROZPOCET | 0 | 0 | 0 | 0 | 0 | 1 | 0 | 4 | 5
| PP |  | Modul 32 digitálních vstupů, max. 30V AC nebo 50V DC, společná zem, protokol Mod-bus | [15 empty] | PP | 2
| P |  | Poznámka k položce: M430 | [15 empty] | P | 2
6 | K | A1.9 | Modul 16 digitálních vstupů, max. 30V AC nebo 50V DC, společná zem, protokol Modbus | ks | 1 |  | 0 |  |  |  | základní |  |  | 0 | 0 | 0 | 0 | 4 | K | 2 | ROZPOCET | 0 | 0 | 0 | 0 | 0 | 1 | 0 | 4 | 6
| PP |  | Modul 16 digitálních vstupů, max. 30V AC nebo 50V DC, společná zem, protokol Modbus | [15 empty] | PP | 2
| P |  | Poznámka k položce: M420 | [15 empty] | P | 2
7 | K | A1.10-13 | Modul 8 analogových výstupů, 0-10V DC, protokol Modbus | ks | 4 |  | 0 |  |  |  | základní |  |  | 0 | 0 | 0 | 0 | 4 | K | 2 | ROZPOCET | 0 | 0 | 0 | 0 | 0 | 1 | 0 | 4 | 7
| PP |  | Modul 8 analogových výstupů, 0-10V DC, protokol Modbus | [15 empty] | PP | 2
| P |  | Poznámka k položce: M610 | [15 empty] | P | 2
8 | K | A1.14-16 | Modul 8 reléových výstupů, max. 8 A / 250 V st nebo 8A / 24 V ss, protokol Modbus | ks | 3 |  | 0 |  |  |  | základní |  |  | 0 | 0 | 0 | 0 | 4 | K | 2 | ROZPOCET | 0 | 0 | 0 | 0 | 0 | 1 | 0 | 4 | 8
| PP |  | Modul 8 reléových výstupů, max. 8 A / 250 V st nebo 8A / 24 V ss, protokol Modbus | [15 empty] | PP | 2
| P |  | Poznámka k položce: M210 | [15 empty] | P | 2
9 | K | - | Software | ks | 150 |  | 0 |  |  |  | základní |  |  | 0 | 0 | 0 | 0 | 4 | K | 2 | ROZPOCET | 0 | 0 | 0 | 0 | 0 | 1 | 0 | 4 | 9
| PP |  | Software | [15 empty] | PP | 2
| P |  | Poznámka k položce: - | [15 empty] | P | 2
| D | D3 | 1.2 Přístroje |  |  |  | 0 | [5 empty] | 0 |  | 0 |  | 0 | 1 | D | 1 | ROZPOCET | [6 empty] | 0
| D | D4 | č.v. 3.1.03 |  |  |  | 0 | [5 empty] | 0 |  | 0 |  | 0 | 1 | D | 2 | ROZPOCET | [6 empty] | 0
10 | K | THI1.1 | Kanálové aktivní čidlo teploty a vlhkosti, 0..10 V, -20..80°C | ks | 1 |  | 0 |  |  |  | základní |  |  | 0 | 0 | 0 | 0 | 4 | K | 3 | ROZPOCET | 0 | 0 | 0 | 0 | 0 | 1 | 0 | 4 | 10
| PP |  | Kanálové aktivní čidlo teploty a vlhkosti, 0..10 V, -20..80°C | [15 empty] | PP | 3
| P |  | Poznámka k položce: KFTF-U | [15 empty] | P | 3
11 | K | THI1.2 | Kanálové aktivní čidlo teploty a vlhkosti, 0..10 V, -20..80°C | ks | 1 |  | 0 |  |  |  | základní |  |  | 0 | 0 | 0 | 0 | 4 | K | 3 | ROZPOCET | 0 | 0 | 0 | 0 | 0 | 1 | 0 | 4 | 11
| PP |  | Kanálové aktivní čidlo teploty a vlhkosti, 0..10 V, -20..80°C | [15 empty] | PP | 3
| P |  | Poznámka k položce: KFTF-U | [15 empty] | P | 3
12 | K | THI1.3 | Prostorové čidlo vlhkosti a teploty 0… 100%, 0.. 50°C, 0-10V | ks | 1 |  | 0 |  |  |  | základní |  |  | 0 | 0 | 0 | 0 | 4 | K | 3 | ROZPOCET | 0 | 0 | 0 | 0 | 0 | 1 | 0 | 4 | 12
| PP |  | Prostorové čidlo vlhkosti a teploty 0… 100%, 0.. 50°C, 0-10V | [15 empty] | PP | 3
| P |  | Poznámka k položce: RFTF-U | [15 empty] | P | 3
13 | K | THI1.4 | Kanálové aktivní čidlo teploty a vlhkosti, 0..10 V, -20..80°C | ks | 1 |  | 0 |  |  |  | základní |  |  | 0 | 0 | 0 | 0 | 4 | K | 3 | ROZPOCET | 0 | 0 | 0 | 0 | 0 | 1 | 0 | 4 | 13
| PP |  | Kanálové aktivní čidlo teploty a vlhkosti, 0..10 V, -20..80°C | [15 empty] | PP | 3
| P |  | Poznámka k položce: KFTF-U | [15 empty] | P | 3
14 | K | FI1.1 | X-8 Měřící kříž (sada - průměr 16 mm) | ks | 1 |  | 0 |  |  |  | základní |  |  | 0 | 0 | 0 | 0 | 4 | K | 3 | ROZPOCET | 0 | 0 | 0 | 0 | 0 | 1 | 0 | 4 | 14
| PP |  | X-8 Měřící kříž (sada - průměr 16 mm) | [15 empty] | PP | 3
| P |  | Poznámka k položce: | [15 empty] | P | 3
15 | K | Pol101 | Převodník tlaku s lineární charakt. PTLN-K (PTLE) 24Vac výstup 0-10V= (sada pro měření průtoku vzduchu) | ks | 1 |  | 0 |  |  |  | základní |  |  | 0 | 0 | 0 | 0 | 4 | K | 3 | ROZPOCET | 0 | 0 | 0 | 0 | 0 | 1 | 0 | 4 | 15
| PP |  | Převodník tlaku s lineární charakt. PTLN-K (PTLE) 24Vac výstup 0-10V= (sada pro měření průtoku vzduchu) | [15 empty] | PP | 3
| P |  | Poznámka k položce: | [15 empty] | P | 3
16 | K | FI1.2 | X-8 Měřící kříž (sada - průměr 16 mm) | ks | 1 |  | 0 |  |  |  | základní |  |  | 0 | 0 | 0 | 0 | 4 | K | 3 | ROZPOCET | 0 | 0 | 0 | 0 | 0 | 1 | 0 | 4 | 16
| PP |  | X-8 Měřící kříž (sada - průměr 16 mm) | [15 empty] | PP | 3
| P |  | Poznámka k položce: | [15 empty] | P | 3
17 | K | Pol101 | Převodník tlaku s lineární charakt. PTLN-K (PTLE) 24Vac výstup 0-10V= (sada pro měření průtoku vzduchu) | ks | 1 |  | 0 |  |  |  | základní |  |  | 0 | 0 | 0 | 0 | 4 | K | 3 | ROZPOCET | 0 | 0 | 0 | 0 | 0 | 1 | 0 | 4 | 17
| PP |  | Převodník tlaku s lineární charakt. PTLN-K (PTLE) 24Vac výstup 0-10V= (sada pro měření průtoku vzduchu) | [15 empty] | PP | 3
| P |  | Poznámka k položce: | [15 empty] | P | 3
| D | D5 | č.v. 3.1.04 |  |  |  | 0 | [5 empty] | 0 |  | 0 |  | 0 | 1 | D | 2 | ROZPOCET | [6 empty] | 0
18 | K | FI4.1 | X-8 Měřící kříž (sada - průměr 16 mm) | ks | 1 |  | 0 |  |  |  | základní |  |  | 0 | 0 | 0 | 0 | 4 | K | 3 | ROZPOCET | 0 | 0 | 0 | 0 | 0 | 1 | 0 | 4 | 18
| PP |  | X-8 Měřící kříž (sada - průměr 16 mm) | [15 empty] | PP | 3
| P |  | Poznámka k položce: | [15 empty] | P | 3
19 | K | Pol101 | Převodník tlaku s lineární charakt. PTLN-K (PTLE) 24Vac výstup 0-10V= (sada pro měření průtoku vzduchu) | ks | 1 |  | 0 |  |  |  | základní |  |  | 0 | 0 | 0 | 0 | 4 | K | 3 | ROZPOCET | 0 | 0 | 0 | 0 | 0 | 1 | 0 | 4 | 19
| PP |  | Převodník tlaku s lineární charakt. PTLN-K (PTLE) 24Vac výstup 0-10V= (sada pro měření průtoku vzduchu) | [15 empty] | PP | 3
| P |  | Poznámka k položce: | [15 empty] | P | 3
20 | K | FI4.2 | X-8 Měřící kříž (sada - průměr 16 mm) | ks | 1 |  | 0 |  |  |  | základní |  |  | 0 | 0 | 0 | 0 | 4 | K | 3 | ROZPOCET | 0 | 0 | 0 | 0 | 0 | 1 | 0 | 4 | 20
| PP |  | X-8 Měřící kříž (sada - průměr 16 mm) | [15 empty] | PP | 3
| P |  | Poznámka k položce: | [15 empty] | P | 3
21 | K | Pol101 | Převodník tlaku s lineární charakt. PTLN-K (PTLE) 24Vac výstup 0-10V= (sada pro měření průtoku vzduchu) | ks | 1 |  | 0 |  |  |  | základní |  |  | 0 | 0 | 0 | 0 | 4 | K | 3 | ROZPOCET | 0 | 0 | 0 | 0 | 0 | 1 | 0 | 4 | 21
| PP |  | Převodník tlaku s lineární charakt. PTLN-K (PTLE) 24Vac výstup 0-10V= (sada pro měření průtoku vzduchu) | [15 empty] | PP | 3
| P |  | Poznámka k položce: | [15 empty] | P | 3
| D | D6 | č.v. 3.1.05 |  |  |  | 0 | [5 empty] | 0 |  | 0 |  | 0 | 1 | D | 2 | ROZPOCET | [6 empty] | 0
22 | K | TI1 | Venkovní čidlo teploty, Pt1000 | ks | 1 |  | 0 |  |  |  | základní |  |  | 0 | 0 | 0 | 0 | 4 | K | 3 | ROZPOCET | 0 | 0 | 0 | 0 | 0 | 1 | 0 | 4 | 22
| PP |  | Venkovní čidlo teploty, Pt1000 | [15 empty] | PP | 3
| P |  | Poznámka k položce: UT051 | [15 empty] | P | 3
23 | K | TI1.1 | Kanálové teplotní čidlo Pt1000 | ks | 1 |  | 0 |  |  |  | základní |  |  | 0 | 0 | 0 | 0 | 4 | K | 3 | ROZPOCET | 0 | 0 | 0 | 0 | 0 | 1 | 0 | 4 | 23
| PP |  | Kanálové teplotní čidlo Pt1000 | [15 empty] | PP | 3
| P |  | Poznámka k položce: KTF1 | [15 empty] | P | 3
24 | K | TI1.2 | Kanálové teplotní čidlo Pt1000 | ks | 1 |  | 0 |  |  |  | základní |  |  | 0 | 0 | 0 | 0 | 4 | K | 3 | ROZPOCET | 0 | 0 | 0 | 0 | 0 | 1 | 0 | 4 | 24
| PP |  | Kanálové teplotní čidlo Pt1000 | [15 empty] | PP | 3
| P |  | Poznámka k položce: KTF1 | [15 empty] | P | 3
25 | K | TI1.3 | Příložné teplotní čidlo Pt1000 | ks | 1 |  | 0 |  |  |  | základní |  |  | 0 | 0 | 0 | 0 | 4 | K | 3 | ROZPOCET | 0 | 0 | 0 | 0 | 0 | 1 | 0 | 4 | 25
| PP |  | Příložné teplotní čidlo Pt1000 | [15 empty] | PP | 3
| P |  | Poznámka k položce: ATF1 | [15 empty] | P | 3
26 | K | TI4.1 | Kanálové teplotní čidlo Pt1000 | ks | 1 |  | 0 |  |  |  | základní |  |  | 0 | 0 | 0 | 0 | 4 | K | 3 | ROZPOCET | 0 | 0 | 0 | 0 | 0 | 1 | 0 | 4 | 26
| PP |  | Kanálové teplotní čidlo Pt1000 | [15 empty] | PP | 3
| P |  | Poznámka k položce: KTF1 | [15 empty] | P | 3
27 | K | TI4.2 | Kanálové teplotní čidlo Pt1000 | ks | 1 |  | 0 |  |  |  | základní |  |  | 0 | 0 | 0 | 0 | 4 | K | 3 | ROZPOCET | 0 | 0 | 0 | 0 | 0 | 1 | 0 | 4 | 27
| PP |  | Kanálové teplotní čidlo Pt1000 | [15 empty] | PP | 3
| P |  | Poznámka k položce: KTF1 | [15 empty] | P | 3
28 | K | TI4.3 | Kanálové teplotní čidlo Pt1000 | ks | 1 |  | 0 |  |  |  | základní |  |  | 0 | 0 | 0 | 0 | 4 | K | 3 | ROZPOCET | 0 | 0 | 0 | 0 | 0 | 1 | 0 | 4 | 28
| PP |  | Kanálové teplotní čidlo Pt1000 | [15 empty] | PP | 3
| P |  | Poznámka k položce: KTF1 | [15 empty] | P | 3
29 | K | TI4.4 | Pokojové čidlo teploty Pt1000 | ks | 1 |  | 0 |  |  |  | základní |  |  | 0 | 0 | 0 | 0 | 4 | K | 3 | ROZPOCET | 0 | 0 | 0 | 0 | 0 | 1 | 0 | 4 | 29
| PP |  | Pokojové čidlo teploty Pt1000 | [15 empty] | PP | 3
| P |  | Poznámka k položce: RTF1 | [15 empty] | P | 3
30 | K | TI4.5 | Pokojové čidlo teploty Pt1000 | ks | 1 |  | 0 |  |  |  | základní |  |  | 0 | 0 | 0 | 0 | 4 | K | 3 | ROZPOCET | 0 | 0 | 0 | 0 | 0 | 1 | 0 | 4 | 30
| PP |  | Pokojové čidlo teploty Pt1000 | [15 empty] | PP | 3
| P |  | Poznámka k položce: RTF1 | [15 empty] | P | 3
31 | K | TI4.6 | Kanálové teplotní čidlo Pt1000 | ks | 1 |  | 0 |  |  |  | základní |  |  | 0 | 0 | 0 | 0 | 4 | K | 3 | ROZPOCET | 0 | 0 | 0 | 0 | 0 | 1 | 0 | 4 | 31
| PP |  | Kanálové teplotní čidlo Pt1000 | [15 empty] | PP | 3
| P |  | Poznámka k položce: KTF1 | [15 empty] | P | 3
32 | K | TI4.7 | Kanálové teplotní čidlo Pt1000 | ks | 1 |  | 0 |  |  |  | základní |  |  | 0 | 0 | 0 | 0 | 4 | K | 3 | ROZPOCET | 0 | 0 | 0 | 0 | 0 | 1 | 0 | 4 | 32
| PP |  | Kanálové teplotní čidlo Pt1000 | [15 empty] | PP | 3
| P |  | Poznámka k položce: KTF1 | [15 empty] | P | 3
33 | K | TI4.8 | Příložné teplotní čidlo Pt1000 | ks | 1 |  | 0 |  |  |  | základní |  |  | 0 | 0 | 0 | 0 | 4 | K | 3 | ROZPOCET | 0 | 0 | 0 | 0 | 0 | 1 | 0 | 4 | 33
| PP |  | Příložné teplotní čidlo Pt1000 | [15 empty] | PP | 3
| P |  | Poznámka k položce: ATF1 | [15 empty] | P | 3
34 | K | TIchl1 | Příložné teplotní čidlo Pt1000 | ks | 1 |  | 0 |  |  |  | základní |  |  | 0 | 0 | 0 | 0 | 4 | K | 3 | ROZPOCET | 0 | 0 | 0 | 0 | 0 | 1 | 0 | 4 | 34
| PP |  | Příložné teplotní čidlo Pt1000 | [15 empty] | PP | 3
| P |  | Poznámka k položce: ATF1 | [15 empty] | P | 3
35 | K | TIchl2 | Příložné teplotní čidlo Pt1000 | ks | 1 |  | 0 |  |  |  | základní |  |  | 0 | 0 | 0 | 0 | 4 | K | 3 | ROZPOCET | 0 | 0 | 0 | 0 | 0 | 1 | 0 | 4 | 35
| PP |  | Příložné teplotní čidlo Pt1000 | [15 empty] | PP | 3
| P |  | Poznámka k položce: ATF1 | [15 empty] | P | 3
| D | D7 | č.v. 3.1.06 |  |  |  | 0 | [5 empty] | 0 |  | 0 |  | 0 | 1 | D | 2 | ROZPOCET | [6 empty] | 0
36 | K | TAL1.1 | Protizámrazový termostat -10.. +12°C, 6m, IP54 | ks | 1 |  | 0 |  |  |  | základní |  |  | 0 | 0 | 0 | 0 | 4 | K | 3 | ROZPOCET | 0 | 0 | 0 | 0 | 0 | 1 | 0 | 4 | 36
| PP |  | Protizámrazový termostat -10.. +12°C, 6m, IP54 | [15 empty] | PP | 3
| P |  | Poznámka k položce: FST-1D | [15 empty] | P | 3
37 | K | PdAH1.1 | Diferenční tlakový spínač 50...500 Pa | ks | 1 |  | 0 |  |  |  | základní |  |  | 0 | 0 | 0 | 0 | 4 | K | 3 | ROZPOCET | 0 | 0 | 0 | 0 | 0 | 1 | 0 | 4 | 37
| PP |  | Diferenční tlakový spínač 50...500 Pa | [15 empty] | PP | 3
| P |  | Poznámka k položce: 604.91 | [15 empty] | P | 3
38 | K | PdAH1.2 | Diferenční tlakový spínač 50...500 Pa | ks | 1 |  | 0 |  |  |  | základní |  |  | 0 | 0 | 0 | 0 | 4 | K | 3 | ROZPOCET | 0 | 0 | 0 | 0 | 0 | 1 | 0 | 4 | 38
| PP |  | Diferenční tlakový spínač 50...500 Pa | [15 empty] | PP | 3
| P |  | Poznámka k položce: 604.91 | [15 empty] | P | 3
39 | K | PdAH1.3 | Diferenční tlakový spínač 20...300 Pa | ks | 1 |  | 0 |  |  |  | základní |  |  | 0 | 0 | 0 | 0 | 4 | K | 3 | ROZPOCET | 0 | 0 | 0 | 0 | 0 | 1 | 0 | 4 | 39
| PP |  | Diferenční tlakový spínač 20...300 Pa | [15 empty] | PP | 3
| P |  | Poznámka k položce: 604.90 | [15 empty] | P | 3
40 | K | PdAH1.4 | Diferenční tlakový spínač 20...300 Pa | ks | 1 |  | 0 |  |  |  | základní |  |  | 0 | 0 | 0 | 0 | 4 | K | 3 | ROZPOCET | 0 | 0 | 0 | 0 | 0 | 1 | 0 | 4 | 40
| PP |  | Diferenční tlakový spínač 20...300 Pa | [15 empty] | PP | 3
| P |  | Poznámka k položce: 604.90 | [15 empty] | P | 3
41 | K | PdAH1.5 | Diferenční tlakový spínač 20...300 Pa | ks | 1 |  | 0 |  |  |  | základní |  |  | 0 | 0 | 0 | 0 | 4 | K | 3 | ROZPOCET | 0 | 0 | 0 | 0 | 0 | 1 | 0 | 4 | 41
| PP |  | Diferenční tlakový spínač 20...300 Pa | [15 empty] | PP | 3
| P |  | Poznámka k položce: 604.90 | [15 empty] | P | 3
42 | K | PdAH1.6 | Diferenční tlakový spínač 20...300 Pa | ks | 1 |  | 0 |  |  |  | základní |  |  | 0 | 0 | 0 | 0 | 4 | K | 3 | ROZPOCET | 0 | 0 | 0 | 0 | 0 | 1 | 0 | 4 | 42
| PP |  | Diferenční tlakový spínač 20...300 Pa | [15 empty] | PP | 3
| P |  | Poznámka k položce: 604.90 | [15 empty] | P | 3
43 | K | PdAH1.7 | Diferenční tlakový spínač 20...300 Pa | ks | 1 |  | 0 |  |  |  | základní |  |  | 0 | 0 | 0 | 0 | 4 | K | 3 | ROZPOCET | 0 | 0 | 0 | 0 | 0 | 1 | 0 | 4 | 43
| PP |  | Diferenční tlakový spínač 20...300 Pa | [15 empty] | PP | 3
| P |  | Poznámka k položce: 604.90 | [15 empty] | P | 3
44 | K | PdAH1.8 | Diferenční tlakový spínač 20...300 Pa | ks | 1 |  | 0 |  |  |  | základní |  |  | 0 | 0 | 0 | 0 | 4 | K | 3 | ROZPOCET | 0 | 0 | 0 | 0 | 0 | 1 | 0 | 4 | 44
| PP |  | Diferenční tlakový spínač 20...300 Pa | [15 empty] | PP | 3
| P |  | Poznámka k položce: 604.90 | [15 empty] | P | 3
45 | K | PdAL1.1 | Diferenční tlakový spínač 50...500 Pa | ks | 1 |  | 0 |  |  |  | základní |  |  | 0 | 0 | 0 | 0 | 4 | K | 3 | ROZPOCET | 0 | 0 | 0 | 0 | 0 | 1 | 0 | 4 | 45
| PP |  | Diferenční tlakový spínač 50...500 Pa | [15 empty] | PP | 3
| P |  | Poznámka k položce: 604.91 | [15 empty] | P | 3
46 | K | PdAL1.2 | Diferenční tlakový spínač 50...500 Pa | ks | 1 |  | 0 |  |  |  | základní |  |  | 0 | 0 | 0 | 0 | 4 | K | 3 | ROZPOCET | 0 | 0 | 0 | 0 | 0 | 1 | 0 | 4 | 46
| PP |  | Diferenční tlakový spínač 50...500 Pa | [15 empty] | PP | 3
| P |  | Poznámka k položce: 604.91 | [15 empty] | P | 3
47 | K | HrA1.1 | Kanálový hygrostat | ks | 1 |  | 0 |  |  |  | základní |  |  | 0 | 0 | 0 | 0 | 4 | K | 3 | ROZPOCET | 0 | 0 | 0 | 0 | 0 | 1 | 0 | 4 | 47
| PP |  | Kanálový hygrostat | [15 empty] | PP | 3
| P |  | Poznámka k položce: QFM81.2 | [15 empty] | P | 3
| D | D8 | č.v. 3.1.07 |  |  |  | 0 | [5 empty] | 0 |  | 0 |  | 0 | 1 | D | 2 | ROZPOCET | [6 empty] | 0
48 | K | QAH1.1 | Detektor kouře do VZT potrubí 12VDC | ks | 1 |  | 0 |  |  |  | základní |  |  | 0 | 0 | 0 | 0 | 4 | K | 3 | ROZPOCET | 0 | 0 | 0 | 0 | 0 | 1 | 0 | 4 | 48
| PP |  | Detektor kouře do VZT potrubí 12VDC | [15 empty] | PP | 3
| P |  | Poznámka k položce: VDK-10 | [15 empty] | P | 3
49 | K | DO1.1 | Skříňka dálkového ovládání, tlačítko zelené 1Z, kontrolka 24V zelená | ks | 1 |  | 0 |  |  |  | základní |  |  | 0 | 0 | 0 | 0 | 4 | K | 3 | ROZPOCET | 0 | 0 | 0 | 0 | 0 | 1 | 0 | 4 | 49
| PP |  | Skříňka dálkového ovládání, tlačítko zelené 1Z, kontrolka 24V zelená | [15 empty] | PP | 3
| P |  | Poznámka k položce: | [15 empty] | P | 3
| D | D9 | č.v. 3.1.08 |  |  |  | 0 | [5 empty] | 0 |  | 0 |  | 0 | 1 | D | 2 | ROZPOCET | [6 empty] | 0
50 | K | TAL4.1 | Protizámrazový termostat -10.. +12°C, 6m, IP54 | ks | 1 |  | 0 |  |  |  | základní |  |  | 0 | 0 | 0 | 0 | 4 | K | 3 | ROZPOCET | 0 | 0 | 0 | 0 | 0 | 1 | 0 | 4 | 50
| PP |  | Protizámrazový termostat -10.. +12°C, 6m, IP54 | [15 empty] | PP | 3
| P |  | Poznámka k položce: FST-1D | [15 empty] | P | 3
51 | K | PdAH4.1 | Diferenční tlakový spínač 50...500 Pa | ks | 1 |  | 0 |  |  |  | základní |  |  | 0 | 0 | 0 | 0 | 4 | K | 3 | ROZPOCET | 0 | 0 | 0 | 0 | 0 | 1 | 0 | 4 | 51
| PP |  | Diferenční tlakový spínač 50...500 Pa | [15 empty] | PP | 3
| P |  | Poznámka k položce: 604.91 | [15 empty] | P | 3
52 | K | PdAH4.2 | Diferenční tlakový spínač 50...500 Pa | ks | 1 |  | 0 |  |  |  | základní |  |  | 0 | 0 | 0 | 0 | 4 | K | 3 | ROZPOCET | 0 | 0 | 0 | 0 | 0 | 1 | 0 | 4 | 52
| PP |  | Diferenční tlakový spínač 50...500 Pa | [15 empty] | PP | 3
| P |  | Poznámka k položce: 604.91 | [15 empty] | P | 3
53 | K | PdAH4.3 | Diferenční tlakový spínač 20...300 Pa | ks | 1 |  | 0 |  |  |  | základní |  |  | 0 | 0 | 0 | 0 | 4 | K | 3 | ROZPOCET | 0 | 0 | 0 | 0 | 0 | 1 | 0 | 4 | 53
| PP |  | Diferenční tlakový spínač 20...300 Pa | [15 empty] | PP | 3
| P |  | Poznámka k položce: 604.90 | [15 empty] | P | 3
54 | K | PdAH4.4 | Diferenční tlakový spínač 20...300 Pa | ks | 1 |  | 0 |  |  |  | základní |  |  | 0 | 0 | 0 | 0 | 4 | K | 3 | ROZPOCET | 0 | 0 | 0 | 0 | 0 | 1 | 0 | 4 | 54
| PP |  | Diferenční tlakový spínač 20...300 Pa | [15 empty] | PP | 3
| P |  | Poznámka k položce: 604.90 | [15 empty] | P | 3
55 | K | PdAH4.5 | Diferenční tlakový spínač 20...300 Pa | ks | 1 |  | 0 |  |  |  | základní |  |  | 0 | 0 | 0 | 0 | 4 | K | 3 | ROZPOCET | 0 | 0 | 0 | 0 | 0 | 1 | 0 | 4 | 55
| PP |  | Diferenční tlakový spínač 20...300 Pa | [15 empty] | PP | 3
| P |  | Poznámka k položce: 604.90 | [15 empty] | P | 3
56 | K | PdAH4.6 | Diferenční tlakový spínač 20...300 Pa | ks | 1 |  | 0 |  |  |  | základní |  |  | 0 | 0 | 0 | 0 | 4 | K | 3 | ROZPOCET | 0 | 0 | 0 | 0 | 0 | 1 | 0 | 4 | 56
| PP |  | Diferenční tlakový spínač 20...300 Pa | [15 empty] | PP | 3
| P |  | Poznámka k položce: 604.90 | [15 empty] | P | 3
57 | K | PdAH4.7 | Diferenční tlakový spínač 20...300 Pa | ks | 1 |  | 0 |  |  |  | základní |  |  | 0 | 0 | 0 | 0 | 4 | K | 3 | ROZPOCET | 0 | 0 | 0 | 0 | 0 | 1 | 0 | 4 | 57
| PP |  | Diferenční tlakový spínač 20...300 Pa | [15 empty] | PP | 3
| P |  | Poznámka k položce: 604.90 | [15 empty] | P | 3
58 | K | PdAH4.8 | Diferenční tlakový spínač 20...300 Pa | ks | 1 |  | 0 |  |  |  | základní |  |  | 0 | 0 | 0 | 0 | 4 | K | 3 | ROZPOCET | 0 | 0 | 0 | 0 | 0 | 1 | 0 | 4 | 58
| PP |  | Diferenční tlakový spínač 20...300 Pa | [15 empty] | PP | 3
| P |  | Poznámka k položce: 604.90 | [15 empty] | P | 3
59 | K | PdAL4.1 | Diferenční tlakový spínač 50...500 Pa | ks | 1 |  | 0 |  |  |  | základní |  |  | 0 | 0 | 0 | 0 | 4 | K | 3 | ROZPOCET | 0 | 0 | 0 | 0 | 0 | 1 | 0 | 4 | 59
| PP |  | Diferenční tlakový spínač 50...500 Pa | [15 empty] | PP | 3
| P |  | Poznámka k položce: 604.91 | [15 empty] | P | 3
60 | K | PdAL4.2 | Diferenční tlakový spínač 50...500 Pa | ks | 1 |  | 0 |  |  |  | základní |  |  | 0 | 0 | 0 | 0 | 4 | K | 3 | ROZPOCET | 0 | 0 | 0 | 0 | 0 | 1 | 0 | 4 | 60
| PP |  | Diferenční tlakový spínač 50...500 Pa | [15 empty] | PP | 3
| P |  | Poznámka k položce: 604.91 | [15 empty] | P | 3
| D | D10 | č.v. 3.1.09 |  |  |  | 0 | [5 empty] | 0 |  | 0 |  | 0 | 1 | D | 2 | ROZPOCET | [6 empty] | 0
61 | K | QAH4.1 | Detektor kouře do VZT potrubí 12VDC | ks | 1 |  | 0 |  |  |  | základní |  |  | 0 | 0 | 0 | 0 | 4 | K | 3 | ROZPOCET | 0 | 0 | 0 | 0 | 0 | 1 | 0 | 4 | 61
| PP |  | Detektor kouře do VZT potrubí 12VDC | [15 empty] | PP | 3
| P |  | Poznámka k položce: VDK-10 | [15 empty] | P | 3
62 | K | DO4.1 | Skříňka dálkového ovládání, tlačítko zelené 1Z, kontrolka 24V zelená | ks | 1 |  | 0 |  |  |  | základní |  |  | 0 | 0 | 0 | 0 | 4 | K | 3 | ROZPOCET | 0 | 0 | 0 | 0 | 0 | 1 | 0 | 4 | 62
| PP |  | Skříňka dálkového ovládání, tlačítko zelené 1Z, kontrolka 24V zelená | [15 empty] | PP | 3
| P |  | Poznámka k položce: | [15 empty] | P | 3
63 | K | DO4.2 | Skříňka dálkového ovládání, tlačítko zelené 1Z, kontrolka 24V zelená | ks | 1 |  | 0 |  |  |  | základní |  |  | 0 | 0 | 0 | 0 | 4 | K | 3 | ROZPOCET | 0 | 0 | 0 | 0 | 0 | 1 | 0 | 4 | 63
| PP |  | Skříňka dálkového ovládání, tlačítko zelené 1Z, kontrolka 24V zelená | [15 empty] | PP | 3
| P |  | Poznámka k položce: | [15 empty] | P | 3
| D | D11 | č.v. 3.1.11 |  |  |  | 0 | [5 empty] | 0 |  | 0 |  | 0 | 1 | D | 2 | ROZPOCET | [6 empty] | 0
64 | K | Y1.1 | Trojcestný regulační ventil směšovací VRG DN15(20) Kvs=4 | ks | 1 |  | 0 |  |  |  | základní |  |  | 0 | 0 | 0 | 0 | 4 | K | 3 | ROZPOCET | 0 | 0 | 0 | 0 | 0 | 1 | 0 | 4 | 64
| PP |  | Trojcestný regulační ventil směšovací VRG DN15(20) Kvs=4 | [15 empty] | PP | 3
| P |  | Poznámka k položce: | [15 empty] | P | 3
65 | K | Pol102 | Servopohon 24Vac 0-10V= pro ventily VRG vč. adaptéru | ks | 1 |  | 0 |  |  |  | základní |  |  | 0 | 0 | 0 | 0 | 4 | K | 3 | ROZPOCET | 0 | 0 | 0 | 0 | 0 | 1 | 0 | 4 | 65
| PP |  | Servopohon 24Vac 0-10V= pro ventily VRG vč. adaptéru | [15 empty] | PP | 3
| P |  | Poznámka k položce: | [15 empty] | P | 3
66 | K | Y1.2 | Dvoucestný regulační ventil s automatickým regulátorem průtoku a servopohonem 0 - 10 V - součást dodávky ÚT | ks | 1 |  | 0 |  |  |  | základní |  |  | 0 | 0 | 0 | 0 | 4 | K | 3 | ROZPOCET | 0 | 0 | 0 | 0 | 0 | 1 | 0 | 4 | 66
| PP |  | Dvoucestný regulační ventil s automatickým regulátorem průtoku a servopohonem 0 - 10 V - součást dodávky ÚT | [15 empty] | PP | 3
| P |  | Poznámka k položce: - | [15 empty] | P | 3
67 | K | Y1.3 | Servopohon klapkový 24Vac ovládání 0-10V 10Nm | ks | 1 |  | 0 |  |  |  | základní |  |  | 0 | 0 | 0 | 0 | 4 | K | 3 | ROZPOCET | 0 | 0 | 0 | 0 | 0 | 1 | 0 | 4 | 67
| PP |  | Servopohon klapkový 24Vac ovládání 0-10V 10Nm | [15 empty] | PP | 3
| P |  | Poznámka k položce: | [15 empty] | P | 3
| D | D12 | č.v. 3.1.12 |  |  |  | 0 | [5 empty] | 0 |  | 0 |  | 0 | 1 | D | 2 | ROZPOCET | [6 empty] | 0
68 | K | Y4.1 | Trojcestný regulační ventil směšovací VRG DN15 Kvs=2,5 | ks | 1 |  | 0 |  |  |  | základní |  |  | 0 | 0 | 0 | 0 | 4 | K | 3 | ROZPOCET | 0 | 0 | 0 | 0 | 0 | 1 | 0 | 4 | 68
| PP |  | Trojcestný regulační ventil směšovací VRG DN15 Kvs=2,5 | [15 empty] | PP | 3
| P |  | Poznámka k položce: | [15 empty] | P | 3
69 | K | Pol102 | Servopohon 24Vac 0-10V= pro ventily VRG vč. adaptéru | ks | 1 |  | 0 |  |  |  | základní |  |  | 0 | 0 | 0 | 0 | 4 | K | 3 | ROZPOCET | 0 | 0 | 0 | 0 | 0 | 1 | 0 | 4 | 69
| PP |  | Servopohon 24Vac 0-10V= pro ventily VRG vč. adaptéru | [15 empty] | PP | 3
| P |  | Poznámka k položce: | [15 empty] | P | 3
70 | K | Y4.2 | Dvoucestný regulační ventil s automatickým regulátorem průtoku a servopohonem 0 - 10 V - součást dodávky ÚT | ks | 1 |  | 0 |  |  |  | základní |  |  | 0 | 0 | 0 | 0 | 4 | K | 3 | ROZPOCET | 0 | 0 | 0 | 0 | 0 | 1 | 0 | 4 | 70
| PP |  | Dvoucestný regulační ventil s automatickým regulátorem průtoku a servopohonem 0 - 10 V - součást dodávky ÚT | [15 empty] | PP | 3
| P |  | Poznámka k položce: - | [15 empty] | P | 3
71 | K | Y4.3 | Servopohon klapkový 24Vac ovládání 0-10V 10Nm | ks | 1 |  | 0 |  |  |  | základní |  |  | 0 | 0 | 0 | 0 | 4 | K | 3 | ROZPOCET | 0 | 0 | 0 | 0 | 0 | 1 | 0 | 4 | 71
| PP |  | Servopohon klapkový 24Vac ovládání 0-10V 10Nm | [15 empty] | PP | 3
| P |  | Poznámka k položce: | [15 empty] | P | 3
| D | D13 | č.v. 3.1.13 |  |  |  | 0 | [5 empty] | 0 |  | 0 |  | 0 | 1 | D | 2 | ROZPOCET | [6 empty] | 0
72 | K | Y1.4-7 | Klapkový servopohon s havarijní funkcí a pom. kontakty 24Vac 15Nm | ks | 4 |  | 0 |  |  |  | základní |  |  | 0 | 0 | 0 | 0 | 4 | K | 3 | ROZPOCET | 0 | 0 | 0 | 0 | 0 | 1 | 0 | 4 | 72
| PP |  | Klapkový servopohon s havarijní funkcí a pom. kontakty 24Vac 15Nm | [15 empty] | PP | 3
| P |  | Poznámka k položce: | [15 empty] | P | 3
73 | K | Y4.4-7 | Klapkový servopohon s havarijní funkcí a pom. kontakty 24Vac 15Nm | ks | 4 |  | 0 |  |  |  | základní |  |  | 0 | 0 | 0 | 0 | 4 | K | 3 | ROZPOCET | 0 | 0 | 0 | 0 | 0 | 1 | 0 | 4 | 73
| PP |  | Klapkový servopohon s havarijní funkcí a pom. kontakty 24Vac 15Nm | [15 empty] | PP | 3
| P |  | Poznámka k položce: | [15 empty] | P | 3
| D | D14 | č.v. 3.1.15 |  |  |  | 0 | [5 empty] | 0 |  | 0 |  | 0 | 1 | D | 2 | ROZPOCET | [6 empty] | 0
74 | K | G1.1,2 | Frekvenční měnič - součást dodávky VZT jednotky | ks | 2 |  | 0 |  |  |  | základní |  |  | 0 | 0 | 0 | 0 | 4 | K | 3 | ROZPOCET | 0 | 0 | 0 | 0 | 0 | 1 | 0 | 4 | 74
| PP |  | Frekvenční měnič - součást dodávky VZT jednotky | [15 empty] | PP | 3
| P |  | Poznámka k položce: - | [15 empty] | P | 3
75 | K | G4.1,2 | Frekvenční měnič - součást dodávky VZT jednotky | ks | 2 |  | 0 |  |  |  | základní |  |  | 0 | 0 | 0 | 0 | 4 | K | 3 | ROZPOCET | 0 | 0 | 0 | 0 | 0 | 1 | 0 | 4 | 75
| PP |  | Frekvenční měnič - součást dodávky VZT jednotky | [15 empty] | PP | 3
| P |  | Poznámka k položce: - | [15 empty] | P | 3
| D | D15 | 1.3 Rozvaděč |  |  |  | 0 | [5 empty] | 0 |  | 0 |  | 0 | 1 | D | 1 | ROZPOCET | [6 empty] | 0
76 | K | MR-V1 | Skříňový rozvaděč 1000/1800/300 s podstavcem 100mm, montážním rámem a příslušenstvím, včetně náplně (hlavní vypínač, přípojnice, svorkovnice, pojistky, jističe, relé, trafo, napájecí zdroje, přepěťové ochrany, kontrolky, ovladače....) | ks | 1 |  | 0 |  |  |  | základní |  |  | 0 | 0 | 0 | 0 | 4 | K | 2 | ROZPOCET | 0 | 0 | 0 | 0 | 0 | 1 | 0 | 4 | 76
| PP |  | Skříňový rozvaděč 1000/1800/300 s podstavcem 100mm, montážním rámem a příslušenstvím, včetně náplně (hlavní vypínač, přípojnice, svorkovnice, pojistky, jističe, relé, trafo, napájecí zdroje, přepěťové ochrany, kontrolky, ovladače....) | [15 empty] | PP | 2
| P |  | Poznámka k položce: | [15 empty] | P | 2
| D | D16 | 1.4 Kabely |  |  |  | 0 | [5 empty] | 0 |  | 0 |  | 0 | 1 | D | 1 | ROZPOCET | [6 empty] | 0
77 | K | -.1 | Kabely (CYKY, JYTY...) - odhad | m | 2150 |  | 0 |  |  |  | základní |  |  | 0 | 0 | 0 | 0 | 4 | K | 2 | ROZPOCET | 0 | 0 | 0 | 0 | 0 | 1 | 0 | 4 | 77
| PP |  | Kabely (CYKY, JYTY...) - odhad | [15 empty] | PP | 2
| P |  | Poznámka k položce: | [15 empty] | P | 2
78 | K | -.2 | Kabely (1-CXKH-R, SHKFH-R...) - odhad | m | 1450 |  | 0 |  |  |  | základní |  |  | 0 | 0 | 0 | 0 | 4 | K | 2 | ROZPOCET | 0 | 0 | 0 | 0 | 0 | 1 | 0 | 4 | 78
| PP |  | Kabely (1-CXKH-R, SHKFH-R...) - odhad | [15 empty] | PP | 2
| P |  | Poznámka k položce: | [15 empty] | P | 2
79 | K | -.3 | Komunikační kabel se zástrčkou Ethernet | m | 10 |  | 0 |  |  |  | základní |  |  | 0 | 0 | 0 | 0 | 4 | K | 2 | ROZPOCET | 0 | 0 | 0 | 0 | 0 | 1 | 0 | 4 | 79
| PP |  | Komunikační kabel se zástrčkou Ethernet | [15 empty] | PP | 2
| P |  | Poznámka k položce: | [15 empty] | P | 2
80 | K | -.4 | Vodič CY10mm2 | m | 60 |  | 0 |  |  |  | základní |  |  | 0 | 0 | 0 | 0 | 4 | K | 2 | ROZPOCET | 0 | 0 | 0 | 0 | 0 | 1 | 0 | 4 | 80
| PP |  | Vodič CY10mm2 | [15 empty] | PP | 2
| P |  | Poznámka k položce: | [15 empty] | P | 2
81 | K | -.5 | Vodič CY4mm2 | m | 80 |  | 0 |  |  |  | základní |  |  | 0 | 0 | 0 | 0 | 4 | K | 2 | ROZPOCET | 0 | 0 | 0 | 0 | 0 | 1 | 0 | 4 | 81
| PP |  | Vodič CY4mm2 | [15 empty] | PP | 2
| P |  | Poznámka k položce: | [15 empty] | P | 2
82 | K | -.6 | Kabelová trasa - kabelový žlab včetně příslušenství | m | 90 |  | 0 |  |  |  | základní |  |  | 0 | 0 | 0 | 0 | 4 | K | 2 | ROZPOCET | 0 | 0 | 0 | 0 | 0 | 1 | 0 | 4 | 82
| PP |  | Kabelová trasa - kabelový žlab včetně příslušenství | [15 empty] | PP | 2
| P |  | Poznámka k položce: - | [15 empty] | P | 2
83 | K | -.7 | Kabelová trasa - lišty včetně příslušenství | m | 130 |  | 0 |  |  |  | základní |  |  | 0 | 0 | 0 | 0 | 4 | K | 2 | ROZPOCET | 0 | 0 | 0 | 0 | 0 | 1 | 0 | 4 | 83
| PP |  | Kabelová trasa - lišty včetně příslušenství | [15 empty] | PP | 2
| P |  | Poznámka k položce: - | [15 empty] | P | 2
84 | K | -.8 | Požární ucpávka do velikosti 100 x 100 mm | ks | 2 |  | 0 |  |  |  | základní |  |  | 0 | 0 | 0 | 0 | 4 | K | 2 | ROZPOCET | 0 | 0 | 0 | 0 | 0 | 1 | 0 | 4 | 84
| PP |  | Požární ucpávka do velikosti 100 x 100 mm | [15 empty] | PP | 2
| P |  | Poznámka k položce: - | [15 empty] | P | 2
| D | D17 | 2. Rozvaděč MR-V2 |  |  |  | 0 | [5 empty] | 0 |  | 0 |  | 0 | 1 | D | 0 | ROZPOCET | [6 empty] | 0
| D | D18 | 2.1 Řídící systém |  |  |  | 0 | [5 empty] | 0 |  | 0 |  | 0 | 1 | D | 1 | ROZPOCET | [6 empty] | 0
85 | K | A2 | Procesní stanice s dotykovým displejem 8“, 800x480, 350 cd/m2, Intel Atom N2600 Dual Core 1,6 GHz, 2GB, 2xCOM, Ethernet, 2xUSB V2.0, audio, 1xSD slot, 1xHalf size 1,8'', WinXP Embedded, včetně runtime SoftPLC | ks | 1 |  | 0 |  |  |  | základní |  |  | 0 | 0 | 0 | 0 | 4 | K | 2 | ROZPOCET | 0 | 0 | 0 | 0 | 0 | 1 | 0 | 4 | 85
| PP |  | Procesní stanice s dotykovým displejem 8“, 800x480, 350 cd/m2, Intel Atom N2600 Dual Core 1,6 GHz, 2GB, 2xCOM, Ethernet, 2xUSB V2.0, audio, 1xSD slot, 1xHalf size 1,8'', WinXP Embedded, včetně runtime SoftPLC | [15 empty] | PP | 2
| P |  | Poznámka k položce: IPCT.1 | [15 empty] | P | 2
86 | K | AP2 | Převodník RS232 – RS485 | ks | 1 |  | 0 |  |  |  | základní |  |  | 0 | 0 | 0 | 0 | 4 | K | 2 | ROZPOCET | 0 | 0 | 0 | 0 | 0 | 1 | 0 | 4 | 86
| PP |  | Převodník RS232 – RS485 | [15 empty] | PP | 2
| P |  | Poznámka k položce: M012 | [15 empty] | P | 2
87 | K | A2.1-4 | Modul 8 analogových vstupů, 0..10V, protokol Modbus | ks | 4 |  | 0 |  |  |  | základní |  |  | 0 | 0 | 0 | 0 | 4 | K | 2 | ROZPOCET | 0 | 0 | 0 | 0 | 0 | 1 | 0 | 4 | 87
| PP |  | Modul 8 analogových vstupů, 0..10V, protokol Modbus | [15 empty] | PP | 2
| P |  | Poznámka k položce: M500 | [15 empty] | P | 2
88 | K | A2.5 | Modul 8 analogových vstupů, s volitelným rozsahem (napětí, odpor, teplota, 4x proudová smyčka) protokol Mod-bus | ks | 1 |  | 0 |  |  |  | základní |  |  | 0 | 0 | 0 | 0 | 4 | K | 2 | ROZPOCET | 0 | 0 | 0 | 0 | 0 | 1 | 0 | 4 | 88
| PP |  | Modul 8 analogových vstupů, s volitelným rozsahem (napětí, odpor, teplota, 4x proudová smyčka) protokol Mod-bus | [15 empty] | PP | 2
| P |  | Poznámka k položce: M560 | [15 empty] | P | 2
89 | K | A2.6,7 | Modul 32 digitálních vstupů, max. 30V AC nebo 50V DC, společná zem, protokol Mod-bus | ks | 2 |  | 0 |  |  |  | základní |  |  | 0 | 0 | 0 | 0 | 4 | K | 2 | ROZPOCET | 0 | 0 | 0 | 0 | 0 | 1 | 0 | 4 | 89
| PP |  | Modul 32 digitálních vstupů, max. 30V AC nebo 50V DC, společná zem, protokol Mod-bus | [15 empty] | PP | 2
| P |  | Poznámka k položce: M430 | [15 empty] | P | 2
90 | K | A2.8 | Modul 16 digitálních vstupů, max. 30V AC nebo 50V DC, společná zem, protokol Modbus | ks | 1 |  | 0 |  |  |  | základní |  |  | 0 | 0 | 0 | 0 | 4 | K | 2 | ROZPOCET | 0 | 0 | 0 | 0 | 0 | 1 | 0 | 4 | 90
| PP |  | Modul 16 digitálních vstupů, max. 30V AC nebo 50V DC, společná zem, protokol Modbus | [15 empty] | PP | 2
| P |  | Poznámka k položce: M420 | [15 empty] | P | 2
91 | K | A2.9-11 | Modul 8 analogových výstupů, 0-10V DC, protokol Modbus | ks | 3 |  | 0 |  |  |  | základní |  |  | 0 | 0 | 0 | 0 | 4 | K | 2 | ROZPOCET | 0 | 0 | 0 | 0 | 0 | 1 | 0 | 4 | 91
| PP |  | Modul 8 analogových výstupů, 0-10V DC, protokol Modbus | [15 empty] | PP | 2
| P |  | Poznámka k položce: M610 | [15 empty] | P | 2
92 | K | A2.12,13 | Modul 8 reléových výstupů, max. 8 A / 250 V st nebo 8A / 24 V ss, protokol Modbus | ks | 2 |  | 0 |  |  |  | základní |  |  | 0 | 0 | 0 | 0 | 4 | K | 2 | ROZPOCET | 0 | 0 | 0 | 0 | 0 | 1 | 0 | 4 | 92
| PP |  | Modul 8 reléových výstupů, max. 8 A / 250 V st nebo 8A / 24 V ss, protokol Modbus | [15 empty] | PP | 2
| P |  | Poznámka k položce: M210 | [15 empty] | P | 2
93 | K | A2.14 | Kompaktní I/O modu 4xAI, 4xDI, 2xAO, 5xDO - v rozvaděči MR-V9 | ks | 1 |  | 0 |  |  |  | základní |  |  | 0 | 0 | 0 | 0 | 4 | K | 2 | ROZPOCET | 0 | 0 | 0 | 0 | 0 | 1 | 0 | 4 | 93
| PP |  | Kompaktní I/O modu 4xAI, 4xDI, 2xAO, 5xDO - v rozvaděči MR-V9 | [15 empty] | PP | 2
| P |  | Poznámka k položce: MMIO | [15 empty] | P | 2
94 | K | - | Software | I/O | 142 |  | 0 |  |  |  | základní |  |  | 0 | 0 | 0 | 0 | 4 | K | 2 | ROZPOCET | 0 | 0 | 0 | 0 | 0 | 1 | 0 | 4 | 94
| PP |  | Software | [15 empty] | PP | 2
| P |  | Poznámka k položce: - | [15 empty] | P | 2
| D | D19 | 2.2 Přístroje |  |  |  | 0 | [5 empty] | 0 |  | 0 |  | 0 | 1 | D | 1 | ROZPOCET | [6 empty] | 0
| D | D20 | č.v. 3.2.3 |  |  |  | 0 | [5 empty] | 0 |  | 0 |  | 0 | 1 | D | 2 | ROZPOCET | [6 empty] | 0
95 | K | THI2.1 | Kanálové aktivní čidlo teploty a vlhkosti, 0..10 V, -20..80°C | ks | 1 |  | 0 |  |  |  | základní |  |  | 0 | 0 | 0 | 0 | 4 | K | 3 | ROZPOCET | 0 | 0 | 0 | 0 | 0 | 1 | 0 | 4 | 95
| PP |  | Kanálové aktivní čidlo teploty a vlhkosti, 0..10 V, -20..80°C | [15 empty] | PP | 3
| P |  | Poznámka k položce: KFTF-U | [15 empty] | P | 3
96 | K | THI2.2 | Kanálové aktivní čidlo teploty a vlhkosti, 0..10 V, -20..80°C | ks | 1 |  | 0 |  |  |  | základní |  |  | 0 | 0 | 0 | 0 | 4 | K | 3 | ROZPOCET | 0 | 0 | 0 | 0 | 0 | 1 | 0 | 4 | 96
| PP |  | Kanálové aktivní čidlo teploty a vlhkosti, 0..10 V, -20..80°C | [15 empty] | PP | 3
| P |  | Poznámka k položce: KFTF-U | [15 empty] | P | 3
97 | K | THI2.3 | Kanálové aktivní čidlo teploty a vlhkosti, 0..10 V, -20..80°C | ks | 1 |  | 0 |  |  |  | základní |  |  | 0 | 0 | 0 | 0 | 4 | K | 3 | ROZPOCET | 0 | 0 | 0 | 0 | 0 | 1 | 0 | 4 | 97
| PP |  | Kanálové aktivní čidlo teploty a vlhkosti, 0..10 V, -20..80°C | [15 empty] | PP | 3
| P |  | Poznámka k položce: KFTF-U | [15 empty] | P | 3
98 | K | FI2.1 | X-8 Měřící kříž (sada - průměr 16 mm) | ks | 1 |  | 0 |  |  |  | základní |  |  | 0 | 0 | 0 | 0 | 4 | K | 3 | ROZPOCET | 0 | 0 | 0 | 0 | 0 | 1 | 0 | 4 | 98
| PP |  | X-8 Měřící kříž (sada - průměr 16 mm) | [15 empty] | PP | 3
| P |  | Poznámka k položce: | [15 empty] | P | 3
99 | K | Pol101 | Převodník tlaku s lineární charakt. PTLN-K (PTLE) 24Vac výstup 0-10V= (sada pro měření průtoku vzduchu) | ks | 1 |  | 0 |  |  |  | základní |  |  | 0 | 0 | 0 | 0 | 4 | K | 3 | ROZPOCET | 0 | 0 | 0 | 0 | 0 | 1 | 0 | 4 | 99
| PP |  | Převodník tlaku s lineární charakt. PTLN-K (PTLE) 24Vac výstup 0-10V= (sada pro měření průtoku vzduchu) | [15 empty] | PP | 3
| P |  | Poznámka k položce: | [15 empty] | P | 3
100 | K | FI2.2 | X-8 Měřící kříž (sada - průměr 16 mm) | ks | 1 |  | 0 |  |  |  | základní |  |  | 0 | 0 | 0 | 0 | 4 | K | 3 | ROZPOCET | 0 | 0 | 0 | 0 | 0 | 1 | 0 | 4 | 100
| PP |  | X-8 Měřící kříž (sada - průměr 16 mm) | [15 empty] | PP | 3
| P |  | Poznámka k položce: | [15 empty] | P | 3
101 | K | Pol101 | Převodník tlaku s lineární charakt. PTLN-K (PTLE) 24Vac výstup 0-10V= (sada pro měření průtoku vzduchu) | ks | 1 |  | 0 |  |  |  | základní |  |  | 0 | 0 | 0 | 0 | 4 | K | 3 | ROZPOCET | 0 | 0 | 0 | 0 | 0 | 1 | 0 | 4 | 101
| PP |  | Převodník tlaku s lineární charakt. PTLN-K (PTLE) 24Vac výstup 0-10V= (sada pro měření průtoku vzduchu) | [15 empty] | PP | 3
| P |  | Poznámka k položce: | [15 empty] | P | 3
| D | D21 | č.v. 3.2.4 |  |  |  | 0 | [5 empty] | 0 |  | 0 |  | 0 | 1 | D | 2 | ROZPOCET | [6 empty] | 0
102 | K | THI5.1 | Kanálové aktivní čidlo teploty a vlhkosti, 0..10 V, -20..80°C | ks | 1 |  | 0 |  |  |  | základní |  |  | 0 | 0 | 0 | 0 | 4 | K | 3 | ROZPOCET | 0 | 0 | 0 | 0 | 0 | 1 | 0 | 4 | 102
| PP |  | Kanálové aktivní čidlo teploty a vlhkosti, 0..10 V, -20..80°C | [15 empty] | PP | 3
| P |  | Poznámka k položce: KFTF-U | [15 empty] | P | 3
103 | K | THI5.2 | Kanálové aktivní čidlo teploty a vlhkosti, 0..10 V, -20..80°C | ks | 1 |  | 0 |  |  |  | základní |  |  | 0 | 0 | 0 | 0 | 4 | K | 3 | ROZPOCET | 0 | 0 | 0 | 0 | 0 | 1 | 0 | 4 | 103
| PP |  | Kanálové aktivní čidlo teploty a vlhkosti, 0..10 V, -20..80°C | [15 empty] | PP | 3
| P |  | Poznámka k položce: KFTF-U | [15 empty] | P | 3
104 | K | THI5.3 | Prostorové čidlo vlhkosti a teploty 0… 100%, 0.. 50°C, 0-10V | ks | 1 |  | 0 |  |  |  | základní |  |  | 0 | 0 | 0 | 0 | 4 | K | 3 | ROZPOCET | 0 | 0 | 0 | 0 | 0 | 1 | 0 | 4 | 104
| PP |  | Prostorové čidlo vlhkosti a teploty 0… 100%, 0.. 50°C, 0-10V | [15 empty] | PP | 3
| P |  | Poznámka k položce: RFTF-U | [15 empty] | P | 3
105 | K | THI5.4 | Kanálové aktivní čidlo teploty a vlhkosti, 0..10 V, -20..80°C | ks | 1 |  | 0 |  |  |  | základní |  |  | 0 | 0 | 0 | 0 | 4 | K | 3 | ROZPOCET | 0 | 0 | 0 | 0 | 0 | 1 | 0 | 4 | 105
| PP |  | Kanálové aktivní čidlo teploty a vlhkosti, 0..10 V, -20..80°C | [15 empty] | PP | 3
| P |  | Poznámka k položce: KFTF-U | [15 empty] | P | 3
106 | K | FI5.1 | X-8 Měřící kříž (sada - průměr 16 mm) | ks | 1 |  | 0 |  |  |  | základní |  |  | 0 | 0 | 0 | 0 | 4 | K | 3 | ROZPOCET | 0 | 0 | 0 | 0 | 0 | 1 | 0 | 4 | 106
| PP |  | X-8 Měřící kříž (sada - průměr 16 mm) | [15 empty] | PP | 3
| P |  | Poznámka k položce: | [15 empty] | P | 3
107 | K | Pol101 | Převodník tlaku s lineární charakt. PTLN-K (PTLE) 24Vac výstup 0-10V= (sada pro měření průtoku vzduchu) | ks | 1 |  | 0 |  |  |  | základní |  |  | 0 | 0 | 0 | 0 | 4 | K | 3 | ROZPOCET | 0 | 0 | 0 | 0 | 0 | 1 | 0 | 4 | 107
| PP |  | Převodník tlaku s lineární charakt. PTLN-K (PTLE) 24Vac výstup 0-10V= (sada pro měření průtoku vzduchu) | [15 empty] | PP | 3
| P |  | Poznámka k položce: | [15 empty] | P | 3
108 | K | FI5.2 | X-8 Měřící kříž (sada - průměr 16 mm) | ks | 1 |  | 0 |  |  |  | základní |  |  | 0 | 0 | 0 | 0 | 4 | K | 3 | ROZPOCET | 0 | 0 | 0 | 0 | 0 | 1 | 0 | 4 | 108
| PP |  | X-8 Měřící kříž (sada - průměr 16 mm) | [15 empty] | PP | 3
| P |  | Poznámka k položce: | [15 empty] | P | 3
109 | K | Pol101 | Převodník tlaku s lineární charakt. PTLN-K (PTLE) 24Vac výstup 0-10V= (sada pro měření průtoku vzduchu) | ks | 1 |  | 0 |  |  |  | základní |  |  | 0 | 0 | 0 | 0 | 4 | K | 3 | ROZPOCET | 0 | 0 | 0 | 0 | 0 | 1 | 0 | 4 | 109
| PP |  | Převodník tlaku s lineární charakt. PTLN-K (PTLE) 24Vac výstup 0-10V= (sada pro měření průtoku vzduchu) | [15 empty] | PP | 3
| P |  | Poznámka k položce: | [15 empty] | P | 3
| D | D22 | č.v. 3.2.5 |  |  |  | 0 | [5 empty] | 0 |  | 0 |  | 0 | 1 | D | 2 | ROZPOCET | [6 empty] | 0
110 | K | TI2.1 | Kanálové teplotní čidlo Pt1000 | ks | 1 |  | 0 |  |  |  | základní |  |  | 0 | 0 | 0 | 0 | 4 | K | 3 | ROZPOCET | 0 | 0 | 0 | 0 | 0 | 1 | 0 | 4 | 110
| PP |  | Kanálové teplotní čidlo Pt1000 | [15 empty] | PP | 3
| P |  | Poznámka k položce: KTF1 | [15 empty] | P | 3
111 | K | TI2.2 | Kanálové teplotní čidlo Pt1000 | ks | 1 |  | 0 |  |  |  | základní |  |  | 0 | 0 | 0 | 0 | 4 | K | 3 | ROZPOCET | 0 | 0 | 0 | 0 | 0 | 1 | 0 | 4 | 111
| PP |  | Kanálové teplotní čidlo Pt1000 | [15 empty] | PP | 3
| P |  | Poznámka k položce: KTF1 | [15 empty] | P | 3
112 | K | TI2.3 | Příložné teplotní čidlo Pt1000 | ks | 1 |  | 0 |  |  |  | základní |  |  | 0 | 0 | 0 | 0 | 4 | K | 3 | ROZPOCET | 0 | 0 | 0 | 0 | 0 | 1 | 0 | 4 | 112
| PP |  | Příložné teplotní čidlo Pt1000 | [15 empty] | PP | 3
| P |  | Poznámka k položce: ATF1 | [15 empty] | P | 3
113 | K | TI5.1 | Kanálové teplotní čidlo Pt1000 | ks | 1 |  | 0 |  |  |  | základní |  |  | 0 | 0 | 0 | 0 | 4 | K | 3 | ROZPOCET | 0 | 0 | 0 | 0 | 0 | 1 | 0 | 4 | 113
| PP |  | Kanálové teplotní čidlo Pt1000 | [15 empty] | PP | 3
| P |  | Poznámka k položce: KTF1 | [15 empty] | P | 3
114 | K | TI5.2 | Kanálové teplotní čidlo Pt1000 | ks | 1 |  | 0 |  |  |  | základní |  |  | 0 | 0 | 0 | 0 | 4 | K | 3 | ROZPOCET | 0 | 0 | 0 | 0 | 0 | 1 | 0 | 4 | 114
| PP |  | Kanálové teplotní čidlo Pt1000 | [15 empty] | PP | 3
| P |  | Poznámka k položce: KTF1 | [15 empty] | P | 3
115 | K | TI5.3 | Příložné teplotní čidlo Pt1000 | ks | 1 |  | 0 |  |  |  | základní |  |  | 0 | 0 | 0 | 0 | 4 | K | 3 | ROZPOCET | 0 | 0 | 0 | 0 | 0 | 1 | 0 | 4 | 115
| PP |  | Příložné teplotní čidlo Pt1000 | [15 empty] | PP | 3
| P |  | Poznámka k položce: ATF1 | [15 empty] | P | 3
| D | D23 | č.v. 3.2.6 |  |  |  | 0 | [5 empty] | 0 |  | 0 |  | 0 | 1 | D | 2 | ROZPOCET | [6 empty] | 0
116 | K | TAL2.1 | Protizámrazový termostat -10.. +12°C, 6m, IP54 | ks | 1 |  | 0 |  |  |  | základní |  |  | 0 | 0 | 0 | 0 | 4 | K | 3 | ROZPOCET | 0 | 0 | 0 | 0 | 0 | 1 | 0 | 4 | 116
| PP |  | Protizámrazový termostat -10.. +12°C, 6m, IP54 | [15 empty] | PP | 3
| P |  | Poznámka k položce: FST-1D | [15 empty] | P | 3
117 | K | PdAH2.1 | Diferenční tlakový spínač 50...500 Pa | ks | 1 |  | 0 |  |  |  | základní |  |  | 0 | 0 | 0 | 0 | 4 | K | 3 | ROZPOCET | 0 | 0 | 0 | 0 | 0 | 1 | 0 | 4 | 117
| PP |  | Diferenční tlakový spínač 50...500 Pa | [15 empty] | PP | 3
| P |  | Poznámka k položce: 604.91 | [15 empty] | P | 3
118 | K | PdAH2.2 | Diferenční tlakový spínač 50...500 Pa | ks | 1 |  | 0 |  |  |  | základní |  |  | 0 | 0 | 0 | 0 | 4 | K | 3 | ROZPOCET | 0 | 0 | 0 | 0 | 0 | 1 | 0 | 4 | 118
| PP |  | Diferenční tlakový spínač 50...500 Pa | [15 empty] | PP | 3
| P |  | Poznámka k položce: 604.91 | [15 empty] | P | 3
119 | K | PdAH2.3 | Diferenční tlakový spínač 20...300 Pa | ks | 1 |  | 0 |  |  |  | základní |  |  | 0 | 0 | 0 | 0 | 4 | K | 3 | ROZPOCET | 0 | 0 | 0 | 0 | 0 | 1 | 0 | 4 | 119
| PP |  | Diferenční tlakový spínač 20...300 Pa | [15 empty] | PP | 3
| P |  | Poznámka k položce: 604.90 | [15 empty] | P | 3
120 | K | PdAH2.4 | Diferenční tlakový spínač 20...300 Pa | ks | 1 |  | 0 |  |  |  | základní |  |  | 0 | 0 | 0 | 0 | 4 | K | 3 | ROZPOCET | 0 | 0 | 0 | 0 | 0 | 1 | 0 | 4 | 120
| PP |  | Diferenční tlakový spínač 20...300 Pa | [15 empty] | PP | 3
| P |  | Poznámka k položce: 604.90 | [15 empty] | P | 3
121 | K | PdAH2.5 | Diferenční tlakový spínač 20...300 Pa | ks | 1 |  | 0 |  |  |  | základní |  |  | 0 | 0 | 0 | 0 | 4 | K | 3 | ROZPOCET | 0 | 0 | 0 | 0 | 0 | 1 | 0 | 4 | 121
| PP |  | Diferenční tlakový spínač 20...300 Pa | [15 empty] | PP | 3
| P |  | Poznámka k položce: 604.90 | [15 empty] | P | 3
122 | K | PdAH2.6 | Diferenční tlakový spínač 20...300 Pa | ks | 1 |  | 0 |  |  |  | základní |  |  | 0 | 0 | 0 | 0 | 4 | K | 3 | ROZPOCET | 0 | 0 | 0 | 0 | 0 | 1 | 0 | 4 | 122
| PP |  | Diferenční tlakový spínač 20...300 Pa | [15 empty] | PP | 3
| P |  | Poznámka k položce: 604.90 | [15 empty] | P | 3
123 | K | PdAH2.7 | Diferenční tlakový spínač 20...300 Pa | ks | 1 |  | 0 |  |  |  | základní |  |  | 0 | 0 | 0 | 0 | 4 | K | 3 | ROZPOCET | 0 | 0 | 0 | 0 | 0 | 1 | 0 | 4 | 123
| PP |  | Diferenční tlakový spínač 20...300 Pa | [15 empty] | PP | 3
| P |  | Poznámka k položce: 604.90 | [15 empty] | P | 3
124 | K | PdAH2.8 | Diferenční tlakový spínač 20...300 Pa | ks | 1 |  | 0 |  |  |  | základní |  |  | 0 | 0 | 0 | 0 | 4 | K | 3 | ROZPOCET | 0 | 0 | 0 | 0 | 0 | 1 | 0 | 4 | 124
| PP |  | Diferenční tlakový spínač 20...300 Pa | [15 empty] | PP | 3
| P |  | Poznámka k položce: 604.90 | [15 empty] | P | 3
125 | K | PdAL2.1 | Diferenční tlakový spínač 50...500 Pa | ks | 1 |  | 0 |  |  |  | základní |  |  | 0 | 0 | 0 | 0 | 4 | K | 3 | ROZPOCET | 0 | 0 | 0 | 0 | 0 | 1 | 0 | 4 | 125
| PP |  | Diferenční tlakový spínač 50...500 Pa | [15 empty] | PP | 3
| P |  | Poznámka k položce: 604.91 | [15 empty] | P | 3
126 | K | PdAL2.2 | Diferenční tlakový spínač 50...500 Pa | ks | 1 |  | 0 |  |  |  | základní |  |  | 0 | 0 | 0 | 0 | 4 | K | 3 | ROZPOCET | 0 | 0 | 0 | 0 | 0 | 1 | 0 | 4 | 126
| PP |  | Diferenční tlakový spínač 50...500 Pa | [15 empty] | PP | 3
| P |  | Poznámka k položce: 604.91 | [15 empty] | P | 3
127 | K | HrA2.1 | Kanálový hygrostat | ks | 1 |  | 0 |  |  |  | základní |  |  | 0 | 0 | 0 | 0 | 4 | K | 3 | ROZPOCET | 0 | 0 | 0 | 0 | 0 | 1 | 0 | 4 | 127
| PP |  | Kanálový hygrostat | [15 empty] | PP | 3
| P |  | Poznámka k položce: QFM81.2 | [15 empty] | P | 3
| D | D24 | č.v. 3.2.7 |  |  |  | 0 | [5 empty] | 0 |  | 0 |  | 0 | 1 | D | 2 | ROZPOCET | [6 empty] | 0
128 | K | QAH2.1 | Detektor kouře do VZT potrubí 12VDC | ks | 1 |  | 0 |  |  |  | základní |  |  | 0 | 0 | 0 | 0 | 4 | K | 3 | ROZPOCET | 0 | 0 | 0 | 0 | 0 | 1 | 0 | 4 | 128
| PP |  | Detektor kouře do VZT potrubí 12VDC | [15 empty] | PP | 3
| P |  | Poznámka k položce: VDK-10 | [15 empty] | P | 3
| D | D25 | č.v. 3.2.8 |  |  |  | 0 | [5 empty] | 0 |  | 0 |  | 0 | 1 | D | 2 | ROZPOCET | [6 empty] | 0
129 | K | TAL5.1 | Protizámrazový termostat -10.. +12°C, 6m, IP54 | ks | 1 |  | 0 |  |  |  | základní |  |  | 0 | 0 | 0 | 0 | 4 | K | 3 | ROZPOCET | 0 | 0 | 0 | 0 | 0 | 1 | 0 | 4 | 129
| PP |  | Protizámrazový termostat -10.. +12°C, 6m, IP54 | [15 empty] | PP | 3
| P |  | Poznámka k položce: FST-1D | [15 empty] | P | 3
130 | K | PdAH5.1 | Diferenční tlakový spínač 50...500 Pa | ks | 1 |  | 0 |  |  |  | základní |  |  | 0 | 0 | 0 | 0 | 4 | K | 3 | ROZPOCET | 0 | 0 | 0 | 0 | 0 | 1 | 0 | 4 | 130
| PP |  | Diferenční tlakový spínač 50...500 Pa | [15 empty] | PP | 3
| P |  | Poznámka k položce: 604.91 | [15 empty] | P | 3
131 | K | PdAH5.2 | Diferenční tlakový spínač 50...500 Pa | ks | 1 |  | 0 |  |  |  | základní |  |  | 0 | 0 | 0 | 0 | 4 | K | 3 | ROZPOCET | 0 | 0 | 0 | 0 | 0 | 1 | 0 | 4 | 131
| PP |  | Diferenční tlakový spínač 50...500 Pa | [15 empty] | PP | 3
| P |  | Poznámka k položce: 604.91 | [15 empty] | P | 3
132 | K | PdAH5.3 | Diferenční tlakový spínač 20...300 Pa | ks | 1 |  | 0 |  |  |  | základní |  |  | 0 | 0 | 0 | 0 | 4 | K | 3 | ROZPOCET | 0 | 0 | 0 | 0 | 0 | 1 | 0 | 4 | 132
| PP |  | Diferenční tlakový spínač 20...300 Pa | [15 empty] | PP | 3
| P |  | Poznámka k položce: 604.90 | [15 empty] | P | 3
133 | K | PdAH5.4 | Diferenční tlakový spínač 20...300 Pa | ks | 1 |  | 0 |  |  |  | základní |  |  | 0 | 0 | 0 | 0 | 4 | K | 3 | ROZPOCET | 0 | 0 | 0 | 0 | 0 | 1 | 0 | 4 | 133
| PP |  | Diferenční tlakový spínač 20...300 Pa | [15 empty] | PP | 3
| P |  | Poznámka k položce: 604.90 | [15 empty] | P | 3
134 | K | PdAH5.5 | Diferenční tlakový spínač 20...300 Pa | ks | 1 |  | 0 |  |  |  | základní |  |  | 0 | 0 | 0 | 0 | 4 | K | 3 | ROZPOCET | 0 | 0 | 0 | 0 | 0 | 1 | 0 | 4 | 134
| PP |  | Diferenční tlakový spínač 20...300 Pa | [15 empty] | PP | 3
| P |  | Poznámka k položce: 604.90 | [15 empty] | P | 3
135 | K | PdAH5.6 | Diferenční tlakový spínač 20...300 Pa | ks | 1 |  | 0 |  |  |  | základní |  |  | 0 | 0 | 0 | 0 | 4 | K | 3 | ROZPOCET | 0 | 0 | 0 | 0 | 0 | 1 | 0 | 4 | 135
| PP |  | Diferenční tlakový spínač 20...300 Pa | [15 empty] | PP | 3
| P |  | Poznámka k položce: 604.90 | [15 empty] | P | 3
136 | K | PdAH5.7 | Diferenční tlakový spínač 20...300 Pa | ks | 1 |  | 0 |  |  |  | základní |  |  | 0 | 0 | 0 | 0 | 4 | K | 3 | ROZPOCET | 0 | 0 | 0 | 0 | 0 | 1 | 0 | 4 | 136
| PP |  | Diferenční tlakový spínač 20...300 Pa | [15 empty] | PP | 3
| P |  | Poznámka k položce: 604.90 | [15 empty] | P | 3
137 | K | PdAH5.8 | Diferenční tlakový spínač 20...300 Pa | ks | 1 |  | 0 |  |  |  | základní |  |  | 0 | 0 | 0 | 0 | 4 | K | 3 | ROZPOCET | 0 | 0 | 0 | 0 | 0 | 1 | 0 | 4 | 137
| PP |  | Diferenční tlakový spínač 20...300 Pa | [15 empty] | PP | 3
| P |  | Poznámka k položce: 604.90 | [15 empty] | P | 3
138 | K | PdAL5.1 | Diferenční tlakový spínač 50...500 Pa | ks | 1 |  | 0 |  |  |  | základní |  |  | 0 | 0 | 0 | 0 | 4 | K | 3 | ROZPOCET | 0 | 0 | 0 | 0 | 0 | 1 | 0 | 4 | 138
| PP |  | Diferenční tlakový spínač 50...500 Pa | [15 empty] | PP | 3
| P |  | Poznámka k položce: 604.91 | [15 empty] | P | 3
139 | K | PdAL5.2 | Diferenční tlakový spínač 50...500 Pa | ks | 1 |  | 0 |  |  |  | základní |  |  | 0 | 0 | 0 | 0 | 4 | K | 3 | ROZPOCET | 0 | 0 | 0 | 0 | 0 | 1 | 0 | 4 | 139
| PP |  | Diferenční tlakový spínač 50...500 Pa | [15 empty] | PP | 3
| P |  | Poznámka k položce: 604.91 | [15 empty] | P | 3
140 | K | HrA5.1 | Kanálový hygrostat | ks | 1 |  | 0 |  |  |  | základní |  |  | 0 | 0 | 0 | 0 | 4 | K | 3 | ROZPOCET | 0 | 0 | 0 | 0 | 0 | 1 | 0 | 4 | 140
| PP |  | Kanálový hygrostat | [15 empty] | PP | 3
| P |  | Poznámka k položce: QFM81.2 | [15 empty] | P | 3
| D | D26 | č.v. 3.2.9 |  |  |  | 0 | [5 empty] | 0 |  | 0 |  | 0 | 1 | D | 2 | ROZPOCET | [6 empty] | 0
141 | K | QAH5.1 | Detektor kouře do VZT potrubí 12VDC | ks | 1 |  | 0 |  |  |  | základní |  |  | 0 | 0 | 0 | 0 | 4 | K | 3 | ROZPOCET | 0 | 0 | 0 | 0 | 0 | 1 | 0 | 4 | 141
| PP |  | Detektor kouře do VZT potrubí 12VDC | [15 empty] | PP | 3
| P |  | Poznámka k položce: VDK-10 | [15 empty] | P | 3
142 | K | DO5.1 | Skříňka dálkového ovládání, tlačítko zelené 1Z, kontrolka 24V zelená | ks | 1 |  | 0 |  |  |  | základní |  |  | 0 | 0 | 0 | 0 | 4 | K | 3 | ROZPOCET | 0 | 0 | 0 | 0 | 0 | 1 | 0 | 4 | 142
| PP |  | Skříňka dálkového ovládání, tlačítko zelené 1Z, kontrolka 24V zelená | [15 empty] | PP | 3
| P |  | Poznámka k položce: | [15 empty] | P | 3
| D | D27 | č.v. 3.2.11 |  |  |  | 0 | [5 empty] | 0 |  | 0 |  | 0 | 1 | D | 2 | ROZPOCET | [6 empty] | 0
143 | K | Y2.1 | Trojcestný regulační ventil směšovací VRG DN15(20) Kvs=4 | ks | 1 |  | 0 |  |  |  | základní |  |  | 0 | 0 | 0 | 0 | 4 | K | 3 | ROZPOCET | 0 | 0 | 0 | 0 | 0 | 1 | 0 | 4 | 143
| PP |  | Trojcestný regulační ventil směšovací VRG DN15(20) Kvs=4 | [15 empty] | PP | 3
| P |  | Poznámka k položce: | [15 empty] | P | 3
144 | K | Pol102 | Servopohon 24Vac 0-10V= pro ventily VRG vč. adaptéru | ks | 1 |  | 0 |  |  |  | základní |  |  | 0 | 0 | 0 | 0 | 4 | K | 3 | ROZPOCET | 0 | 0 | 0 | 0 | 0 | 1 | 0 | 4 | 144
| PP |  | Servopohon 24Vac 0-10V= pro ventily VRG vč. adaptéru | [15 empty] | PP | 3
| P |  | Poznámka k položce: | [15 empty] | P | 3
145 | K | Y2.2 | Dvoucestný regulační ventil s automatickým regulátorem průtoku a servopohonem 0 - 10 V - součást dodávky ÚT | ks | 1 |  | 0 |  |  |  | základní |  |  | 0 | 0 | 0 | 0 | 4 | K | 3 | ROZPOCET | 0 | 0 | 0 | 0 | 0 | 1 | 0 | 4 | 145
| PP |  | Dvoucestný regulační ventil s automatickým regulátorem průtoku a servopohonem 0 - 10 V - součást dodávky ÚT | [15 empty] | PP | 3
| P |  | Poznámka k položce: - | [15 empty] | P | 3
146 | K | Y2.3 | Servopohon klapkový 24Vac ovládání 0-10V 10Nm | ks | 1 |  | 0 |  |  |  | základní |  |  | 0 | 0 | 0 | 0 | 4 | K | 3 | ROZPOCET | 0 | 0 | 0 | 0 | 0 | 1 | 0 | 4 | 146
| PP |  | Servopohon klapkový 24Vac ovládání 0-10V 10Nm | [15 empty] | PP | 3
| P |  | Poznámka k položce: | [15 empty] | P | 3
147 | K | Y5.1 | Trojcestný regulační ventil směšovací VRG DN15 Kvs=2,5 | ks | 1 |  | 0 |  |  |  | základní |  |  | 0 | 0 | 0 | 0 | 4 | K | 3 | ROZPOCET | 0 | 0 | 0 | 0 | 0 | 1 | 0 | 4 | 147
| PP |  | Trojcestný regulační ventil směšovací VRG DN15 Kvs=2,5 | [15 empty] | PP | 3
| P |  | Poznámka k položce: | [15 empty] | P | 3
148 | K | Pol102 | Servopohon 24Vac 0-10V= pro ventily VRG vč. adaptéru | ks | 1 |  | 0 |  |  |  | základní |  |  | 0 | 0 | 0 | 0 | 4 | K | 3 | ROZPOCET | 0 | 0 | 0 | 0 | 0 | 1 | 0 | 4 | 148
| PP |  | Servopohon 24Vac 0-10V= pro ventily VRG vč. adaptéru | [15 empty] | PP | 3
| P |  | Poznámka k položce: | [15 empty] | P | 3
149 | K | Y5.2 | Dvoucestný regulační ventil s automatickým regulátorem průtoku a servopohonem 0 - 10 V - součást dodávky ÚT | ks | 1 |  | 0 |  |  |  | základní |  |  | 0 | 0 | 0 | 0 | 4 | K | 3 | ROZPOCET | 0 | 0 | 0 | 0 | 0 | 1 | 0 | 4 | 149
| PP |  | Dvoucestný regulační ventil s automatickým regulátorem průtoku a servopohonem 0 - 10 V - součást dodávky ÚT | [15 empty] | PP | 3
| P |  | Poznámka k položce: - | [15 empty] | P | 3
150 | K | Y5.3 | Servopohon klapkový 24Vac ovládání 0-10V 10Nm | ks | 1 |  | 0 |  |  |  | základní |  |  | 0 | 0 | 0 | 0 | 4 | K | 3 | ROZPOCET | 0 | 0 | 0 | 0 | 0 | 1 | 0 | 4 | 150
| PP |  | Servopohon klapkový 24Vac ovládání 0-10V 10Nm | [15 empty] | PP | 3
| P |  | Poznámka k položce: | [15 empty] | P | 3
| D | D28 | č.v. 3.2.13 |  |  |  | 0 | [5 empty] | 0 |  | 0 |  | 0 | 1 | D | 2 | ROZPOCET | [6 empty] | 0
151 | K | Y2.4-7 | Klapkový servopohon s havarijní funkcí a pom. kontakty 24Vac 15Nm | ks | 4 |  | 0 |  |  |  | základní |  |  | 0 | 0 | 0 | 0 | 4 | K | 3 | ROZPOCET | 0 | 0 | 0 | 0 | 0 | 1 | 0 | 4 | 151
| PP |  | Klapkový servopohon s havarijní funkcí a pom. kontakty 24Vac 15Nm | [15 empty] | PP | 3
| P |  | Poznámka k položce: | [15 empty] | P | 3
152 | K | Y5.4-7 | Klapkový servopohon s havarijní funkcí a pom. kontakty 24Vac 15Nm | ks | 4 |  | 0 |  |  |  | základní |  |  | 0 | 0 | 0 | 0 | 4 | K | 3 | ROZPOCET | 0 | 0 | 0 | 0 | 0 | 1 | 0 | 4 | 152
| PP |  | Klapkový servopohon s havarijní funkcí a pom. kontakty 24Vac 15Nm | [15 empty] | PP | 3
| P |  | Poznámka k položce: | [15 empty] | P | 3
| D | D29 | č.v. 3.2.14 |  |  |  | 0 | [5 empty] | 0 |  | 0 |  | 0 | 1 | D | 2 | ROZPOCET | [6 empty] | 0
153 | K | G2.1,2 | Frekvenční měnič - součást dodávky VZT jednotky | ks | 2 |  | 0 |  |  |  | základní |  |  | 0 | 0 | 0 | 0 | 4 | K | 3 | ROZPOCET | 0 | 0 | 0 | 0 | 0 | 1 | 0 | 4 | 153
| PP |  | Frekvenční měnič - součást dodávky VZT jednotky | [15 empty] | PP | 3
| P |  | Poznámka k položce: - | [15 empty] | P | 3
154 | K | G5.1,2 | Frekvenční měnič - součást dodávky VZT jednotky | ks | 2 |  | 0 |  |  |  | základní |  |  | 0 | 0 | 0 | 0 | 4 | K | 3 | ROZPOCET | 0 | 0 | 0 | 0 | 0 | 1 | 0 | 4 | 154
| PP |  | Frekvenční měnič - součást dodávky VZT jednotky | [15 empty] | PP | 3
| P |  | Poznámka k položce: - | [15 empty] | P | 3
| D | D30 | č.v. 3.2.16 |  |  |  | 0 | [5 empty] | 0 |  | 0 |  | 0 | 1 | D | 2 | ROZPOCET | [6 empty] | 0
155 | K | TI9.1 | Kanálové teplotní čidlo Pt1000 | ks | 1 |  | 0 |  |  |  | základní |  |  | 0 | 0 | 0 | 0 | 4 | K | 3 | ROZPOCET | 0 | 0 | 0 | 0 | 0 | 1 | 0 | 4 | 155
| PP |  | Kanálové teplotní čidlo Pt1000 | [15 empty] | PP | 3
| P |  | Poznámka k položce: KTF1 | [15 empty] | P | 3
156 | K | DO9.1 | Skříňka dálkového ovládání, tlačítko zelené 1Z, kontrolka 24V zelená | ks | 1 |  | 0 |  |  |  | základní |  |  | 0 | 0 | 0 | 0 | 4 | K | 3 | ROZPOCET | 0 | 0 | 0 | 0 | 0 | 1 | 0 | 4 | 156
| PP |  | Skříňka dálkového ovládání, tlačítko zelené 1Z, kontrolka 24V zelená | [15 empty] | PP | 3
| P |  | Poznámka k položce: | [15 empty] | P | 3
157 | K | PdAH9.1 | Diferenční tlakový spínač 20...300 Pa | ks | 1 |  | 0 |  |  |  | základní |  |  | 0 | 0 | 0 | 0 | 4 | K | 3 | ROZPOCET | 0 | 0 | 0 | 0 | 0 | 1 | 0 | 4 | 157
| PP |  | Diferenční tlakový spínač 20...300 Pa | [15 empty] | PP | 3
| P |  | Poznámka k položce: 604.90 | [15 empty] | P | 3
158 | K | PdAL9.1 | Diferenční tlakový spínač 20...300 Pa | ks | 1 |  | 0 |  |  |  | základní |  |  | 0 | 0 | 0 | 0 | 4 | K | 3 | ROZPOCET | 0 | 0 | 0 | 0 | 0 | 1 | 0 | 4 | 158
| PP |  | Diferenční tlakový spínač 20...300 Pa | [15 empty] | PP | 3
| P |  | Poznámka k položce: 604.90 | [15 empty] | P | 3
159 | K | QAH9.1 | Detektor kouře do VZT potrubí 12VDC | ks | 1 |  | 0 |  |  |  | základní |  |  | 0 | 0 | 0 | 0 | 4 | K | 3 | ROZPOCET | 0 | 0 | 0 | 0 | 0 | 1 | 0 | 4 | 159
| PP |  | Detektor kouře do VZT potrubí 12VDC | [15 empty] | PP | 3
| P |  | Poznámka k položce: VDK-10 | [15 empty] | P | 3
| D | D31 | 2.3 Rozvaděče |  |  |  | 0 | [5 empty] | 0 |  | 0 |  | 0 | 1 | D | 1 | ROZPOCET | [6 empty] | 0
160 | K | MR-V2 | Skříňový rozvaděč 1000/1800/300 s podstavcem 100mm, montážním rámem a příslušenstvím, včetně náplně (hlavní vypínač, přípojnice, svorkovnice, pojistky, jističe, relé, trafo, napájecí zdroje, přepěťové ochrany, kontrolky, ovladače....) | ks | 1 |  | 0 |  |  |  | základní |  |  | 0 | 0 | 0 | 0 | 4 | K | 2 | ROZPOCET | 0 | 0 | 0 | 0 | 0 | 1 | 0 | 4 | 160
| PP |  | Skříňový rozvaděč 1000/1800/300 s podstavcem 100mm, montážním rámem a příslušenstvím, včetně náplně (hlavní vypínač, přípojnice, svorkovnice, pojistky, jističe, relé, trafo, napájecí zdroje, přepěťové ochrany, kontrolky, ovladače....) | [15 empty] | PP | 2
| P |  | Poznámka k položce: | [15 empty] | P | 2
161 | K | MR-V9 | Rozvaděčová skříňka plastová 400/600/200 včetně příslušenství, včetně náplně (hlavní vypínač, přípojnice, svorkovnice, pojistky, jističe, relé, trafo, napájecí zdroje, přepěťové ochrany, kontrolky...) | ks | 1 |  | 0 |  |  |  | základní |  |  | 0 | 0 | 0 | 0 | 4 | K | 2 | ROZPOCET | 0 | 0 | 0 | 0 | 0 | 1 | 0 | 4 | 161
| PP |  | Rozvaděčová skříňka plastová 400/600/200 včetně příslušenství, včetně náplně (hlavní vypínač, přípojnice, svorkovnice, pojistky, jističe, relé, trafo, napájecí zdroje, přepěťové ochrany, kontrolky...) | [15 empty] | PP | 2
| P |  | Poznámka k položce: | [15 empty] | P | 2
| D | D32 | 2.4 Kabely |  |  |  | 0 | [5 empty] | 0 |  | 0 |  | 0 | 1 | D | 1 | ROZPOCET | [6 empty] | 0
162 | K | -.1 | Kabely (CYKY, JYTY...) - odhad | m | 2650 |  | 0 |  |  |  | základní |  |  | 0 | 0 | 0 | 0 | 4 | K | 2 | ROZPOCET | 0 | 0 | 0 | 0 | 0 | 1 | 0 | 4 | 162
| PP |  | Kabely (CYKY, JYTY...) - odhad | [15 empty] | PP | 2
| P |  | Poznámka k položce: | [15 empty] | P | 2
163 | K | -.2 | Kabely (1-CXKH-R, SHKFH-R...) - odhad | m | 800 |  | 0 |  |  |  | základní |  |  | 0 | 0 | 0 | 0 | 4 | K | 2 | ROZPOCET | 0 | 0 | 0 | 0 | 0 | 1 | 0 | 4 | 163
| PP |  | Kabely (1-CXKH-R, SHKFH-R...) - odhad | [15 empty] | PP | 2
| P |  | Poznámka k položce: | [15 empty] | P | 2
164 | K | -.3 | Komunikační kabel se zástrčkou Ethernet | m | 10 |  | 0 |  |  |  | základní |  |  | 0 | 0 | 0 | 0 | 4 | K | 2 | ROZPOCET | 0 | 0 | 0 | 0 | 0 | 1 | 0 | 4 | 164
| PP |  | Komunikační kabel se zástrčkou Ethernet | [15 empty] | PP | 2
| P |  | Poznámka k položce: | [15 empty] | P | 2
165 | K | Pol106 | Komunikační kabel pro RS485 - (LamDatapar) | m | 60 |  | 0 |  |  |  | základní |  |  | 0 | 0 | 0 | 0 | 4 | K | 2 | ROZPOCET | 0 | 0 | 0 | 0 | 0 | 1 | 0 | 4 | 165
| PP |  | Komunikační kabel pro RS485 - (LamDatapar) | [15 empty] | PP | 2
| P |  | Poznámka k položce: | [15 empty] | P | 2
166 | K | -.4 | Vodič CY10mm2 | m | 75 |  | 0 |  |  |  | základní |  |  | 0 | 0 | 0 | 0 | 4 | K | 2 | ROZPOCET | 0 | 0 | 0 | 0 | 0 | 1 | 0 | 4 | 166
| PP |  | Vodič CY10mm2 | [15 empty] | PP | 2
| P |  | Poznámka k položce: | [15 empty] | P | 2
167 | K | -.5 | Vodič CY4mm2 | m | 80 |  | 0 |  |  |  | základní |  |  | 0 | 0 | 0 | 0 | 4 | K | 2 | ROZPOCET | 0 | 0 | 0 | 0 | 0 | 1 | 0 | 4 | 167
| PP |  | Vodič CY4mm2 | [15 empty] | PP | 2
| P |  | Poznámka k položce: | [15 empty] | P | 2
168 | K | -.6 | Kabelová trasa - kabelový žlab včetně příslušenství | m | 70 |  | 0 |  |  |  | základní |  |  | 0 | 0 | 0 | 0 | 4 | K | 2 | ROZPOCET | 0 | 0 | 0 | 0 | 0 | 1 | 0 | 4 | 168
| PP |  | Kabelová trasa - kabelový žlab včetně příslušenství | [15 empty] | PP | 2
| P |  | Poznámka k položce: - | [15 empty] | P | 2
169 | K | -.7 | Kabelová trasa - lišty včetně příslušenství | m | 90 |  | 0 |  |  |  | základní |  |  | 0 | 0 | 0 | 0 | 4 | K | 2 | ROZPOCET | 0 | 0 | 0 | 0 | 0 | 1 | 0 | 4 | 169
| PP |  | Kabelová trasa - lišty včetně příslušenství | [15 empty] | PP | 2
| P |  | Poznámka k položce: - | [15 empty] | P | 2
170 | K | -.8 | Požární ucpávka do velikosti 100 x 100 mm | ks | 2 |  | 0 |  |  |  | základní |  |  | 0 | 0 | 0 | 0 | 4 | K | 2 | ROZPOCET | 0 | 0 | 0 | 0 | 0 | 1 | 0 | 4 | 170
| PP |  | Požární ucpávka do velikosti 100 x 100 mm | [15 empty] | PP | 2
| P |  | Poznámka k položce: - | [15 empty] | P | 2
| D | D33 | 3. Rozvaděč MR-V6 |  |  |  | 0 | [5 empty] | 0 |  | 0 |  | 0 | 1 | D | 0 | ROZPOCET | [6 empty] | 0
| D | D34 | 3.1 Řídící systém |  |  |  | 0 | [5 empty] | 0 |  | 0 |  | 0 | 1 | D | 1 | ROZPOCET | [6 empty] | 0
171 | K | A6 | Procesní stanice s dotykovým displejem 8“, 800x480, 350 cd/m2, Intel Atom N2600 Dual Core 1,6 GHz, 2GB, 2xCOM, Ethernet, 2xUSB V2.0, audio, 1xSD slot, 1xHalf size 1,8'', WinXP Embedded, včetně runtime SoftPLC | ks | 1 |  | 0 |  |  |  | základní |  |  | 0 | 0 | 0 | 0 | 4 | K | 2 | ROZPOCET | 0 | 0 | 0 | 0 | 0 | 1 | 0 | 4 | 171
| PP |  | Procesní stanice s dotykovým displejem 8“, 800x480, 350 cd/m2, Intel Atom N2600 Dual Core 1,6 GHz, 2GB, 2xCOM, Ethernet, 2xUSB V2.0, audio, 1xSD slot, 1xHalf size 1,8'', WinXP Embedded, včetně runtime SoftPLC | [15 empty] | PP | 2
| P |  | Poznámka k položce: IPCT.1 | [15 empty] | P | 2
172 | K | AP6 | Převodník RS232 – RS485 | ks | 1 |  | 0 |  |  |  | základní |  |  | 0 | 0 | 0 | 0 | 4 | K | 2 | ROZPOCET | 0 | 0 | 0 | 0 | 0 | 1 | 0 | 4 | 172
| PP |  | Převodník RS232 – RS485 | [15 empty] | PP | 2
| P |  | Poznámka k položce: M012 | [15 empty] | P | 2
173 | K | A6.1-5 | Modul 8 analogových vstupů, 0..10V, protokol Modbus | ks | 5 |  | 0 |  |  |  | základní |  |  | 0 | 0 | 0 | 0 | 4 | K | 2 | ROZPOCET | 0 | 0 | 0 | 0 | 0 | 1 | 0 | 4 | 173
| PP |  | Modul 8 analogových vstupů, 0..10V, protokol Modbus | [15 empty] | PP | 2
| P |  | Poznámka k položce: M500 | [15 empty] | P | 2
174 | K | A6.6 | Modul 8 analogových vstupů, s volitelným rozsahem (napětí, odpor, teplota, 4x proudová smyčka) protokol Mod-bus | ks | 1 |  | 0 |  |  |  | základní |  |  | 0 | 0 | 0 | 0 | 4 | K | 2 | ROZPOCET | 0 | 0 | 0 | 0 | 0 | 1 | 0 | 4 | 174
| PP |  | Modul 8 analogových vstupů, s volitelným rozsahem (napětí, odpor, teplota, 4x proudová smyčka) protokol Mod-bus | [15 empty] | PP | 2
| P |  | Poznámka k položce: M560 | [15 empty] | P | 2
175 | K | A6.7,8 | Modul 32 digitálních vstupů, max. 30V AC nebo 50V DC, společná zem, protokol Mod-bus | ks | 2 |  | 0 |  |  |  | základní |  |  | 0 | 0 | 0 | 0 | 4 | K | 2 | ROZPOCET | 0 | 0 | 0 | 0 | 0 | 1 | 0 | 4 | 175
| PP |  | Modul 32 digitálních vstupů, max. 30V AC nebo 50V DC, společná zem, protokol Mod-bus | [15 empty] | PP | 2
| P |  | Poznámka k položce: M430 | [15 empty] | P | 2
176 | K | A6.9 | Modul 16 digitálních vstupů, max. 30V AC nebo 50V DC, společná zem, protokol Modbus | ks | 1 |  | 0 |  |  |  | základní |  |  | 0 | 0 | 0 | 0 | 4 | K | 2 | ROZPOCET | 0 | 0 | 0 | 0 | 0 | 1 | 0 | 4 | 176
| PP |  | Modul 16 digitálních vstupů, max. 30V AC nebo 50V DC, společná zem, protokol Modbus | [15 empty] | PP | 2
| P |  | Poznámka k položce: M420 | [15 empty] | P | 2
177 | K | A6.10-13 | Modul 8 analogových výstupů, 0-10V DC, protokol Modbus | ks | 4 |  | 0 |  |  |  | základní |  |  | 0 | 0 | 0 | 0 | 4 | K | 2 | ROZPOCET | 0 | 0 | 0 | 0 | 0 | 1 | 0 | 4 | 177
| PP |  | Modul 8 analogových výstupů, 0-10V DC, protokol Modbus | [15 empty] | PP | 2
| P |  | Poznámka k položce: M610 | [15 empty] | P | 2
178 | K | A6.14,15 | Modul 8 reléových výstupů, max. 8 A / 250 V st nebo 8A / 24 V ss, protokol Modbus | ks | 2 |  | 0 |  |  |  | základní |  |  | 0 | 0 | 0 | 0 | 4 | K | 2 | ROZPOCET | 0 | 0 | 0 | 0 | 0 | 1 | 0 | 4 | 178
| PP |  | Modul 8 reléových výstupů, max. 8 A / 250 V st nebo 8A / 24 V ss, protokol Modbus | [15 empty] | PP | 2
| P |  | Poznámka k položce: M210 | [15 empty] | P | 2
179 | K | - | Software | I/O | 155 |  | 0 |  |  |  | základní |  |  | 0 | 0 | 0 | 0 | 4 | K | 2 | ROZPOCET | 0 | 0 | 0 | 0 | 0 | 1 | 0 | 4 | 179
| PP |  | Software | [15 empty] | PP | 2
| P |  | Poznámka k položce: - | [15 empty] | P | 2
| D | D35 | 3.2 Přístroje |  |  |  | 0 | [5 empty] | 0 |  | 0 |  | 0 | 1 | D | 1 | ROZPOCET | [6 empty] | 0
| D | D36 | č.v. 3.3.03 |  |  |  | 0 | [5 empty] | 0 |  | 0 |  | 0 | 1 | D | 2 | ROZPOCET | [6 empty] | 0
180 | K | THI6.1 | Kanálové aktivní čidlo teploty a vlhkosti, 0..10 V, -20..80°C | ks | 1 |  | 0 |  |  |  | základní |  |  | 0 | 0 | 0 | 0 | 4 | K | 3 | ROZPOCET | 0 | 0 | 0 | 0 | 0 | 1 | 0 | 4 | 180
| PP |  | Kanálové aktivní čidlo teploty a vlhkosti, 0..10 V, -20..80°C | [15 empty] | PP | 3
| P |  | Poznámka k položce: KFTF-U | [15 empty] | P | 3
181 | K | THI6.2 | Kanálové aktivní čidlo teploty a vlhkosti, 0..10 V, -20..80°C | ks | 1 |  | 0 |  |  |  | základní |  |  | 0 | 0 | 0 | 0 | 4 | K | 3 | ROZPOCET | 0 | 0 | 0 | 0 | 0 | 1 | 0 | 4 | 181
| PP |  | Kanálové aktivní čidlo teploty a vlhkosti, 0..10 V, -20..80°C | [15 empty] | PP | 3
| P |  | Poznámka k položce: KFTF-U | [15 empty] | P | 3
182 | K | THI6.3 | Prostorové čidlo vlhkosti a teploty 0… 100%, 0.. 50°C, 0-10V | ks | 1 |  | 0 |  |  |  | základní |  |  | 0 | 0 | 0 | 0 | 4 | K | 3 | ROZPOCET | 0 | 0 | 0 | 0 | 0 | 1 | 0 | 4 | 182
| PP |  | Prostorové čidlo vlhkosti a teploty 0… 100%, 0.. 50°C, 0-10V | [15 empty] | PP | 3
| P |  | Poznámka k položce: RFTF-U | [15 empty] | P | 3
183 | K | THI6.4 | Kanálové aktivní čidlo teploty a vlhkosti, 0..10 V, -20..80°C | ks | 1 |  | 0 |  |  |  | základní |  |  | 0 | 0 | 0 | 0 | 4 | K | 3 | ROZPOCET | 0 | 0 | 0 | 0 | 0 | 1 | 0 | 4 | 183
| PP |  | Kanálové aktivní čidlo teploty a vlhkosti, 0..10 V, -20..80°C | [15 empty] | PP | 3
| P |  | Poznámka k položce: KFTF-U | [15 empty] | P | 3
184 | K | FI6.1 | X-8 Měřící kříž (sada - průměr 16 mm) | ks | 1 |  | 0 |  |  |  | základní |  |  | 0 | 0 | 0 | 0 | 4 | K | 3 | ROZPOCET | 0 | 0 | 0 | 0 | 0 | 1 | 0 | 4 | 184
| PP |  | X-8 Měřící kříž (sada - průměr 16 mm) | [15 empty] | PP | 3
| P |  | Poznámka k položce: | [15 empty] | P | 3
185 | K | Pol101 | Převodník tlaku s lineární charakt. PTLN-K (PTLE) 24Vac výstup 0-10V= (sada pro měření průtoku vzduchu) | ks | 1 |  | 0 |  |  |  | základní |  |  | 0 | 0 | 0 | 0 | 4 | K | 3 | ROZPOCET | 0 | 0 | 0 | 0 | 0 | 1 | 0 | 4 | 185
| PP |  | Převodník tlaku s lineární charakt. PTLN-K (PTLE) 24Vac výstup 0-10V= (sada pro měření průtoku vzduchu) | [15 empty] | PP | 3
| P |  | Poznámka k položce: | [15 empty] | P | 3
186 | K | FI6.2 | X-8 Měřící kříž (sada - průměr 16 mm) | ks | 1 |  | 0 |  |  |  | základní |  |  | 0 | 0 | 0 | 0 | 4 | K | 3 | ROZPOCET | 0 | 0 | 0 | 0 | 0 | 1 | 0 | 4 | 186
| PP |  | X-8 Měřící kříž (sada - průměr 16 mm) | [15 empty] | PP | 3
| P |  | Poznámka k položce: | [15 empty] | P | 3
187 | K | Pol101 | Převodník tlaku s lineární charakt. PTLN-K (PTLE) 24Vac výstup 0-10V= (sada pro měření průtoku vzduchu) | ks | 1 |  | 0 |  |  |  | základní |  |  | 0 | 0 | 0 | 0 | 4 | K | 3 | ROZPOCET | 0 | 0 | 0 | 0 | 0 | 1 | 0 | 4 | 187
| PP |  | Převodník tlaku s lineární charakt. PTLN-K (PTLE) 24Vac výstup 0-10V= (sada pro měření průtoku vzduchu) | [15 empty] | PP | 3
| P |  | Poznámka k položce: | [15 empty] | P | 3
| D | D37 | č.v. 3.3.04 |  |  |  | 0 | [5 empty] | 0 |  | 0 |  | 0 | 1 | D | 2 | ROZPOCET | [6 empty] | 0
188 | K | THI7.1 | Kanálové aktivní čidlo teploty a vlhkosti, 0..10 V, -20..80°C | ks | 1 |  | 0 |  |  |  | základní |  |  | 0 | 0 | 0 | 0 | 4 | K | 3 | ROZPOCET | 0 | 0 | 0 | 0 | 0 | 1 | 0 | 4 | 188
| PP |  | Kanálové aktivní čidlo teploty a vlhkosti, 0..10 V, -20..80°C | [15 empty] | PP | 3
| P |  | Poznámka k položce: KFTF-U | [15 empty] | P | 3
189 | K | THI7.2 | Kanálové aktivní čidlo teploty a vlhkosti, 0..10 V, -20..80°C | ks | 1 |  | 0 |  |  |  | základní |  |  | 0 | 0 | 0 | 0 | 4 | K | 3 | ROZPOCET | 0 | 0 | 0 | 0 | 0 | 1 | 0 | 4 | 189
| PP |  | Kanálové aktivní čidlo teploty a vlhkosti, 0..10 V, -20..80°C | [15 empty] | PP | 3
| P |  | Poznámka k položce: KFTF-U | [15 empty] | P | 3
190 | K | THI7.3 | Prostorové čidlo vlhkosti a teploty 0… 100%, 0.. 50°C, 0-10V | ks | 1 |  | 0 |  |  |  | základní |  |  | 0 | 0 | 0 | 0 | 4 | K | 3 | ROZPOCET | 0 | 0 | 0 | 0 | 0 | 1 | 0 | 4 | 190
| PP |  | Prostorové čidlo vlhkosti a teploty 0… 100%, 0.. 50°C, 0-10V | [15 empty] | PP | 3
| P |  | Poznámka k položce: RFTF-U | [15 empty] | P | 3
191 | K | THI7.4 | Kanálové aktivní čidlo teploty a vlhkosti, 0..10 V, -20..80°C | ks | 1 |  | 0 |  |  |  | základní |  |  | 0 | 0 | 0 | 0 | 4 | K | 3 | ROZPOCET | 0 | 0 | 0 | 0 | 0 | 1 | 0 | 4 | 191
| PP |  | Kanálové aktivní čidlo teploty a vlhkosti, 0..10 V, -20..80°C | [15 empty] | PP | 3
| P |  | Poznámka k položce: KFTF-U | [15 empty] | P | 3
192 | K | FI7.1 | X-8 Měřící kříž (sada - průměr 16 mm) | ks | 1 |  | 0 |  |  |  | základní |  |  | 0 | 0 | 0 | 0 | 4 | K | 3 | ROZPOCET | 0 | 0 | 0 | 0 | 0 | 1 | 0 | 4 | 192
| PP |  | X-8 Měřící kříž (sada - průměr 16 mm) | [15 empty] | PP | 3
| P |  | Poznámka k položce: | [15 empty] | P | 3
193 | K | Pol101 | Převodník tlaku s lineární charakt. PTLN-K (PTLE) 24Vac výstup 0-10V= (sada pro měření průtoku vzduchu) | ks | 1 |  | 0 |  |  |  | základní |  |  | 0 | 0 | 0 | 0 | 4 | K | 3 | ROZPOCET | 0 | 0 | 0 | 0 | 0 | 1 | 0 | 4 | 193
| PP |  | Převodník tlaku s lineární charakt. PTLN-K (PTLE) 24Vac výstup 0-10V= (sada pro měření průtoku vzduchu) | [15 empty] | PP | 3
| P |  | Poznámka k položce: | [15 empty] | P | 3
194 | K | FI7.2 | X-8 Měřící kříž (sada - průměr 16 mm) | ks | 1 |  | 0 |  |  |  | základní |  |  | 0 | 0 | 0 | 0 | 4 | K | 3 | ROZPOCET | 0 | 0 | 0 | 0 | 0 | 1 | 0 | 4 | 194
| PP |  | X-8 Měřící kříž (sada - průměr 16 mm) | [15 empty] | PP | 3
| P |  | Poznámka k položce: | [15 empty] | P | 3
195 | K | Pol101 | Převodník tlaku s lineární charakt. PTLN-K (PTLE) 24Vac výstup 0-10V= (sada pro měření průtoku vzduchu) | ks | 1 |  | 0 |  |  |  | základní |  |  | 0 | 0 | 0 | 0 | 4 | K | 3 | ROZPOCET | 0 | 0 | 0 | 0 | 0 | 1 | 0 | 4 | 195
| PP |  | Převodník tlaku s lineární charakt. PTLN-K (PTLE) 24Vac výstup 0-10V= (sada pro měření průtoku vzduchu) | [15 empty] | PP | 3
| P |  | Poznámka k položce: | [15 empty] | P | 3
| D | D38 | č.v. 3.3.05 |  |  |  | 0 | [5 empty] | 0 |  | 0 |  | 0 | 1 | D | 2 | ROZPOCET | [6 empty] | 0
196 | K | TI6.1 | Kanálové teplotní čidlo Pt1000 | ks | 1 |  | 0 |  |  |  | základní |  |  | 0 | 0 | 0 | 0 | 4 | K | 3 | ROZPOCET | 0 | 0 | 0 | 0 | 0 | 1 | 0 | 4 | 196
| PP |  | Kanálové teplotní čidlo Pt1000 | [15 empty] | PP | 3
| P |  | Poznámka k položce: KTF1 | [15 empty] | P | 3
197 | K | TI6.2 | Kanálové teplotní čidlo Pt1000 | ks | 1 |  | 0 |  |  |  | základní |  |  | 0 | 0 | 0 | 0 | 4 | K | 3 | ROZPOCET | 0 | 0 | 0 | 0 | 0 | 1 | 0 | 4 | 197
| PP |  | Kanálové teplotní čidlo Pt1000 | [15 empty] | PP | 3
| P |  | Poznámka k položce: KTF1 | [15 empty] | P | 3
198 | K | TI6.3 | Příložné teplotní čidlo Pt1000 | ks | 1 |  | 0 |  |  |  | základní |  |  | 0 | 0 | 0 | 0 | 4 | K | 3 | ROZPOCET | 0 | 0 | 0 | 0 | 0 | 1 | 0 | 4 | 198
| PP |  | Příložné teplotní čidlo Pt1000 | [15 empty] | PP | 3
| P |  | Poznámka k položce: ATF1 | [15 empty] | P | 3
199 | K | TI7.1 | Kanálové teplotní čidlo Pt1000 | ks | 1 |  | 0 |  |  |  | základní |  |  | 0 | 0 | 0 | 0 | 4 | K | 3 | ROZPOCET | 0 | 0 | 0 | 0 | 0 | 1 | 0 | 4 | 199
| PP |  | Kanálové teplotní čidlo Pt1000 | [15 empty] | PP | 3
| P |  | Poznámka k položce: KTF1 | [15 empty] | P | 3
200 | K | TI7.2 | Kanálové teplotní čidlo Pt1000 | ks | 1 |  | 0 |  |  |  | základní |  |  | 0 | 0 | 0 | 0 | 4 | K | 3 | ROZPOCET | 0 | 0 | 0 | 0 | 0 | 1 | 0 | 4 | 200
| PP |  | Kanálové teplotní čidlo Pt1000 | [15 empty] | PP | 3
| P |  | Poznámka k položce: KTF1 | [15 empty] | P | 3
201 | K | TI7.3 | Příložné teplotní čidlo Pt1000 | ks | 1 |  | 0 |  |  |  | základní |  |  | 0 | 0 | 0 | 0 | 4 | K | 3 | ROZPOCET | 0 | 0 | 0 | 0 | 0 | 1 | 0 | 4 | 201
| PP |  | Příložné teplotní čidlo Pt1000 | [15 empty] | PP | 3
| P |  | Poznámka k položce: ATF1 | [15 empty] | P | 3
| D | D39 | č.v. 3.3.06 |  |  |  | 0 | [5 empty] | 0 |  | 0 |  | 0 | 1 | D | 2 | ROZPOCET | [6 empty] | 0
202 | K | TAL2.1 | Protizámrazový termostat -10.. +12°C, 6m, IP54 | ks | 1 |  | 0 |  |  |  | základní |  |  | 0 | 0 | 0 | 0 | 4 | K | 3 | ROZPOCET | 0 | 0 | 0 | 0 | 0 | 1 | 0 | 4 | 202
| PP |  | Protizámrazový termostat -10.. +12°C, 6m, IP54 | [15 empty] | PP | 3
| P |  | Poznámka k položce: FST-1D | [15 empty] | P | 3
203 | K | PdAH6.1 | Diferenční tlakový spínač 50...500 Pa | ks | 1 |  | 0 |  |  |  | základní |  |  | 0 | 0 | 0 | 0 | 4 | K | 3 | ROZPOCET | 0 | 0 | 0 | 0 | 0 | 1 | 0 | 4 | 203
| PP |  | Diferenční tlakový spínač 50...500 Pa | [15 empty] | PP | 3
| P |  | Poznámka k položce: 604.91 | [15 empty] | P | 3
204 | K | PdAH6.2 | Diferenční tlakový spínač 50...500 Pa | ks | 1 |  | 0 |  |  |  | základní |  |  | 0 | 0 | 0 | 0 | 4 | K | 3 | ROZPOCET | 0 | 0 | 0 | 0 | 0 | 1 | 0 | 4 | 204
| PP |  | Diferenční tlakový spínač 50...500 Pa | [15 empty] | PP | 3
| P |  | Poznámka k položce: 604.91 | [15 empty] | P | 3
205 | K | PdAH6.3 | Diferenční tlakový spínač 20...300 Pa | ks | 1 |  | 0 |  |  |  | základní |  |  | 0 | 0 | 0 | 0 | 4 | K | 3 | ROZPOCET | 0 | 0 | 0 | 0 | 0 | 1 | 0 | 4 | 205
| PP |  | Diferenční tlakový spínač 20...300 Pa | [15 empty] | PP | 3
| P |  | Poznámka k položce: 604.90 | [15 empty] | P | 3
206 | K | PdAH6.4 | Diferenční tlakový spínač 20...300 Pa | ks | 1 |  | 0 |  |  |  | základní |  |  | 0 | 0 | 0 | 0 | 4 | K | 3 | ROZPOCET | 0 | 0 | 0 | 0 | 0 | 1 | 0 | 4 | 206
| PP |  | Diferenční tlakový spínač 20...300 Pa | [15 empty] | PP | 3
| P |  | Poznámka k položce: 604.90 | [15 empty] | P | 3
207 | K | PdAH6.5 | Diferenční tlakový spínač 20...300 Pa | ks | 1 |  | 0 |  |  |  | základní |  |  | 0 | 0 | 0 | 0 | 4 | K | 3 | ROZPOCET | 0 | 0 | 0 | 0 | 0 | 1 | 0 | 4 | 207
| PP |  | Diferenční tlakový spínač 20...300 Pa | [15 empty] | PP | 3
| P |  | Poznámka k položce: 604.90 | [15 empty] | P | 3
208 | K | PdAH6.6 | Diferenční tlakový spínač 20...300 Pa | ks | 1 |  | 0 |  |  |  | základní |  |  | 0 | 0 | 0 | 0 | 4 | K | 3 | ROZPOCET | 0 | 0 | 0 | 0 | 0 | 1 | 0 | 4 | 208
| PP |  | Diferenční tlakový spínač 20...300 Pa | [15 empty] | PP | 3
| P |  | Poznámka k položce: 604.90 | [15 empty] | P | 3
209 | K | PdAH6.7 | Diferenční tlakový spínač 20...300 Pa | ks | 1 |  | 0 |  |  |  | základní |  |  | 0 | 0 | 0 | 0 | 4 | K | 3 | ROZPOCET | 0 | 0 | 0 | 0 | 0 | 1 | 0 | 4 | 209
| PP |  | Diferenční tlakový spínač 20...300 Pa | [15 empty] | PP | 3
| P |  | Poznámka k položce: 604.90 | [15 empty] | P | 3
210 | K | PdAH6.8 | Diferenční tlakový spínač 20...300 Pa | ks | 1 |  | 0 |  |  |  | základní |  |  | 0 | 0 | 0 | 0 | 4 | K | 3 | ROZPOCET | 0 | 0 | 0 | 0 | 0 | 1 | 0 | 4 | 210
| PP |  | Diferenční tlakový spínač 20...300 Pa | [15 empty] | PP | 3
| P |  | Poznámka k položce: 604.90 | [15 empty] | P | 3
211 | K | PdAL6.1 | Diferenční tlakový spínač 50...500 Pa | ks | 1 |  | 0 |  |  |  | základní |  |  | 0 | 0 | 0 | 0 | 4 | K | 3 | ROZPOCET | 0 | 0 | 0 | 0 | 0 | 1 | 0 | 4 | 211
| PP |  | Diferenční tlakový spínač 50...500 Pa | [15 empty] | PP | 3
| P |  | Poznámka k položce: 604.91 | [15 empty] | P | 3
212 | K | PdAL6.2 | Diferenční tlakový spínač 50...500 Pa | ks | 1 |  | 0 |  |  |  | základní |  |  | 0 | 0 | 0 | 0 | 4 | K | 3 | ROZPOCET | 0 | 0 | 0 | 0 | 0 | 1 | 0 | 4 | 212
| PP |  | Diferenční tlakový spínač 50...500 Pa | [15 empty] | PP | 3
| P |  | Poznámka k položce: 604.91 | [15 empty] | P | 3
213 | K | HrA6.1 | Kanálový hygrostat | ks | 1 |  | 0 |  |  |  | základní |  |  | 0 | 0 | 0 | 0 | 4 | K | 3 | ROZPOCET | 0 | 0 | 0 | 0 | 0 | 1 | 0 | 4 | 213
| PP |  | Kanálový hygrostat | [15 empty] | PP | 3
| P |  | Poznámka k položce: QFM81.2 | [15 empty] | P | 3
| D | D40 | č.v. 3.3.07 |  |  |  | 0 | [5 empty] | 0 |  | 0 |  | 0 | 1 | D | 2 | ROZPOCET | [6 empty] | 0
214 | K | QAH6.1 | Detektor kouře do VZT potrubí 12VDC | ks | 1 |  | 0 |  |  |  | základní |  |  | 0 | 0 | 0 | 0 | 4 | K | 3 | ROZPOCET | 0 | 0 | 0 | 0 | 0 | 1 | 0 | 4 | 214
| PP |  | Detektor kouře do VZT potrubí 12VDC | [15 empty] | PP | 3
| P |  | Poznámka k položce: VDK-10 | [15 empty] | P | 3
215 | K | DO6.1 | Skříňka dálkového ovládání, tlačítko zelené 1Z, kontrolka 24V zelená | ks | 1 |  | 0 |  |  |  | základní |  |  | 0 | 0 | 0 | 0 | 4 | K | 3 | ROZPOCET | 0 | 0 | 0 | 0 | 0 | 1 | 0 | 4 | 215
| PP |  | Skříňka dálkového ovládání, tlačítko zelené 1Z, kontrolka 24V zelená | [15 empty] | PP | 3
| P |  | Poznámka k položce: | [15 empty] | P | 3
| D | D41 | č.v. 3.3.08 |  |  |  | 0 | [5 empty] | 0 |  | 0 |  | 0 | 1 | D | 2 | ROZPOCET | [6 empty] | 0
216 | K | TAL7.1 | Protizámrazový termostat -10.. +12°C, 6m, IP54 | ks | 1 |  | 0 |  |  |  | základní |  |  | 0 | 0 | 0 | 0 | 4 | K | 3 | ROZPOCET | 0 | 0 | 0 | 0 | 0 | 1 | 0 | 4 | 216
| PP |  | Protizámrazový termostat -10.. +12°C, 6m, IP54 | [15 empty] | PP | 3
| P |  | Poznámka k položce: FST-1D | [15 empty] | P | 3
217 | K | PdAH7.1 | Diferenční tlakový spínač 50...500 Pa | ks | 1 |  | 0 |  |  |  | základní |  |  | 0 | 0 | 0 | 0 | 4 | K | 3 | ROZPOCET | 0 | 0 | 0 | 0 | 0 | 1 | 0 | 4 | 217
| PP |  | Diferenční tlakový spínač 50...500 Pa | [15 empty] | PP | 3
| P |  | Poznámka k položce: 604.91 | [15 empty] | P | 3
218 | K | PdAH7.2 | Diferenční tlakový spínač 50...500 Pa | ks | 1 |  | 0 |  |  |  | základní |  |  | 0 | 0 | 0 | 0 | 4 | K | 3 | ROZPOCET | 0 | 0 | 0 | 0 | 0 | 1 | 0 | 4 | 218
| PP |  | Diferenční tlakový spínač 50...500 Pa | [15 empty] | PP | 3
| P |  | Poznámka k položce: 604.91 | [15 empty] | P | 3
219 | K | PdAH7.3 | Diferenční tlakový spínač 20...300 Pa | ks | 1 |  | 0 |  |  |  | základní |  |  | 0 | 0 | 0 | 0 | 4 | K | 3 | ROZPOCET | 0 | 0 | 0 | 0 | 0 | 1 | 0 | 4 | 219
| PP |  | Diferenční tlakový spínač 20...300 Pa | [15 empty] | PP | 3
| P |  | Poznámka k položce: 604.90 | [15 empty] | P | 3
220 | K | PdAH7.4 | Diferenční tlakový spínač 20...300 Pa | ks | 1 |  | 0 |  |  |  | základní |  |  | 0 | 0 | 0 | 0 | 4 | K | 3 | ROZPOCET | 0 | 0 | 0 | 0 | 0 | 1 | 0 | 4 | 220
| PP |  | Diferenční tlakový spínač 20...300 Pa | [15 empty] | PP | 3
| P |  | Poznámka k položce: 604.90 | [15 empty] | P | 3
221 | K | PdAH7.5 | Diferenční tlakový spínač 20...300 Pa | ks | 1 |  | 0 |  |  |  | základní |  |  | 0 | 0 | 0 | 0 | 4 | K | 3 | ROZPOCET | 0 | 0 | 0 | 0 | 0 | 1 | 0 | 4 | 221
| PP |  | Diferenční tlakový spínač 20...300 Pa | [15 empty] | PP | 3
| P |  | Poznámka k položce: 604.90 | [15 empty] | P | 3
222 | K | PdAH7.6 | Diferenční tlakový spínač 20...300 Pa | ks | 1 |  | 0 |  |  |  | základní |  |  | 0 | 0 | 0 | 0 | 4 | K | 3 | ROZPOCET | 0 | 0 | 0 | 0 | 0 | 1 | 0 | 4 | 222
| PP |  | Diferenční tlakový spínač 20...300 Pa | [15 empty] | PP | 3
| P |  | Poznámka k položce: 604.90 | [15 empty] | P | 3
223 | K | PdAH7.7 | Diferenční tlakový spínač 20...300 Pa | ks | 1 |  | 0 |  |  |  | základní |  |  | 0 | 0 | 0 | 0 | 4 | K | 3 | ROZPOCET | 0 | 0 | 0 | 0 | 0 | 1 | 0 | 4 | 223
| PP |  | Diferenční tlakový spínač 20...300 Pa | [15 empty] | PP | 3
| P |  | Poznámka k položce: 604.90 | [15 empty] | P | 3
224 | K | PdAH7.8 | Diferenční tlakový spínač 20...300 Pa | ks | 1 |  | 0 |  |  |  | základní |  |  | 0 | 0 | 0 | 0 | 4 | K | 3 | ROZPOCET | 0 | 0 | 0 | 0 | 0 | 1 | 0 | 4 | 224
| PP |  | Diferenční tlakový spínač 20...300 Pa | [15 empty] | PP | 3
| P |  | Poznámka k položce: 604.90 | [15 empty] | P | 3
225 | K | PdAL7.1 | Diferenční tlakový spínač 50...500 Pa | ks | 1 |  | 0 |  |  |  | základní |  |  | 0 | 0 | 0 | 0 | 4 | K | 3 | ROZPOCET | 0 | 0 | 0 | 0 | 0 | 1 | 0 | 4 | 225
| PP |  | Diferenční tlakový spínač 50...500 Pa | [15 empty] | PP | 3
| P |  | Poznámka k položce: 604.91 | [15 empty] | P | 3
226 | K | PdAL7.2 | Diferenční tlakový spínač 50...500 Pa | ks | 1 |  | 0 |  |  |  | základní |  |  | 0 | 0 | 0 | 0 | 4 | K | 3 | ROZPOCET | 0 | 0 | 0 | 0 | 0 | 1 | 0 | 4 | 226
| PP |  | Diferenční tlakový spínač 50...500 Pa | [15 empty] | PP | 3
| P |  | Poznámka k položce: 604.91 | [15 empty] | P | 3
227 | K | HrA7.1 | Kanálový hygrostat | ks | 1 |  | 0 |  |  |  | základní |  |  | 0 | 0 | 0 | 0 | 4 | K | 3 | ROZPOCET | 0 | 0 | 0 | 0 | 0 | 1 | 0 | 4 | 227
| PP |  | Kanálový hygrostat | [15 empty] | PP | 3
| P |  | Poznámka k položce: QFM81.2 | [15 empty] | P | 3
| D | D42 | č.v. 3.3.09 |  |  |  | 0 | [5 empty] | 0 |  | 0 |  | 0 | 1 | D | 2 | ROZPOCET | [6 empty] | 0
228 | K | QAH7.1 | Detektor kouře do VZT potrubí 12VDC | ks | 1 |  | 0 |  |  |  | základní |  |  | 0 | 0 | 0 | 0 | 4 | K | 3 | ROZPOCET | 0 | 0 | 0 | 0 | 0 | 1 | 0 | 4 | 228
| PP |  | Detektor kouře do VZT potrubí 12VDC | [15 empty] | PP | 3
| P |  | Poznámka k položce: VDK-10 | [15 empty] | P | 3
229 | K | Y6.1 | Trojcestný regulační ventil směšovací VRG DN15 Kvs=2,5 | ks | 1 |  | 0 |  |  |  | základní |  |  | 0 | 0 | 0 | 0 | 4 | K | 3 | ROZPOCET | 0 | 0 | 0 | 0 | 0 | 1 | 0 | 4 | 229
| PP |  | Trojcestný regulační ventil směšovací VRG DN15 Kvs=2,5 | [15 empty] | PP | 3
| P |  | Poznámka k položce: | [15 empty] | P | 3
230 | K | Pol102 | Servopohon 24Vac 0-10V= pro ventily VRG vč. adaptéru | ks | 1 |  | 0 |  |  |  | základní |  |  | 0 | 0 | 0 | 0 | 4 | K | 3 | ROZPOCET | 0 | 0 | 0 | 0 | 0 | 1 | 0 | 4 | 230
| PP |  | Servopohon 24Vac 0-10V= pro ventily VRG vč. adaptéru | [15 empty] | PP | 3
| P |  | Poznámka k položce: | [15 empty] | P | 3
231 | K | Y6.2 | Dvoucestný regulační ventil s automatickým regulátorem průtoku a servopohonem 0 - 10 V - součást dodávky ÚT | ks | 1 |  | 0 |  |  |  | základní |  |  | 0 | 0 | 0 | 0 | 4 | K | 3 | ROZPOCET | 0 | 0 | 0 | 0 | 0 | 1 | 0 | 4 | 231
| PP |  | Dvoucestný regulační ventil s automatickým regulátorem průtoku a servopohonem 0 - 10 V - součást dodávky ÚT | [15 empty] | PP | 3
| P |  | Poznámka k položce: - | [15 empty] | P | 3
232 | K | Y6.3 | Servopohon klapkový 24Vac ovládání 0-10V 10Nm | ks | 1 |  | 0 |  |  |  | základní |  |  | 0 | 0 | 0 | 0 | 4 | K | 3 | ROZPOCET | 0 | 0 | 0 | 0 | 0 | 1 | 0 | 4 | 232
| PP |  | Servopohon klapkový 24Vac ovládání 0-10V 10Nm | [15 empty] | PP | 3
| P |  | Poznámka k položce: | [15 empty] | P | 3
233 | K | Y7.1 | Trojcestný regulační ventil směšovací VRG DN15 Kvs=2,5 | ks | 1 |  | 0 |  |  |  | základní |  |  | 0 | 0 | 0 | 0 | 4 | K | 3 | ROZPOCET | 0 | 0 | 0 | 0 | 0 | 1 | 0 | 4 | 233
| PP |  | Trojcestný regulační ventil směšovací VRG DN15 Kvs=2,5 | [15 empty] | PP | 3
| P |  | Poznámka k položce: | [15 empty] | P | 3
234 | K | Pol102 | Servopohon 24Vac 0-10V= pro ventily VRG vč. adaptéru | ks | 1 |  | 0 |  |  |  | základní |  |  | 0 | 0 | 0 | 0 | 4 | K | 3 | ROZPOCET | 0 | 0 | 0 | 0 | 0 | 1 | 0 | 4 | 234
| PP |  | Servopohon 24Vac 0-10V= pro ventily VRG vč. adaptéru | [15 empty] | PP | 3
| P |  | Poznámka k položce: | [15 empty] | P | 3
235 | K | Y7.2 | Dvoucestný regulační ventil s automatickým regulátorem průtoku a servopohonem 0 - 10 V - součást dodávky ÚT | ks | 1 |  | 0 |  |  |  | základní |  |  | 0 | 0 | 0 | 0 | 4 | K | 3 | ROZPOCET | 0 | 0 | 0 | 0 | 0 | 1 | 0 | 4 | 235
| PP |  | Dvoucestný regulační ventil s automatickým regulátorem průtoku a servopohonem 0 - 10 V - součást dodávky ÚT | [15 empty] | PP | 3
| P |  | Poznámka k položce: - | [15 empty] | P | 3
236 | K | Y7.3 | Servopohon klapkový 24Vac ovládání 0-10V 10Nm | ks | 1 |  | 0 |  |  |  | základní |  |  | 0 | 0 | 0 | 0 | 4 | K | 3 | ROZPOCET | 0 | 0 | 0 | 0 | 0 | 1 | 0 | 4 | 236
| PP |  | Servopohon klapkový 24Vac ovládání 0-10V 10Nm | [15 empty] | PP | 3
| P |  | Poznámka k položce: | [15 empty] | P | 3
| D | D43 | č.v. 3.3.13 |  |  |  | 0 | [5 empty] | 0 |  | 0 |  | 0 | 1 | D | 2 | ROZPOCET | [6 empty] | 0
237 | K | Y6.4-7 | Klapkový servopohon s havarijní funkcí a pom. kontakty 24Vac 15Nm | ks | 4 |  | 0 |  |  |  | základní |  |  | 0 | 0 | 0 | 0 | 4 | K | 3 | ROZPOCET | 0 | 0 | 0 | 0 | 0 | 1 | 0 | 4 | 237
| PP |  | Klapkový servopohon s havarijní funkcí a pom. kontakty 24Vac 15Nm | [15 empty] | PP | 3
| P |  | Poznámka k položce: | [15 empty] | P | 3
238 | K | Y7.4-7 | Klapkový servopohon s havarijní funkcí a pom. kontakty 24Vac 15Nm | ks | 4 |  | 0 |  |  |  | základní |  |  | 0 | 0 | 0 | 0 | 4 | K | 3 | ROZPOCET | 0 | 0 | 0 | 0 | 0 | 1 | 0 | 4 | 238
| PP |  | Klapkový servopohon s havarijní funkcí a pom. kontakty 24Vac 15Nm | [15 empty] | PP | 3
| P |  | Poznámka k položce: | [15 empty] | P | 3
| D | D44 | č.v. 3.3.14 |  |  |  | 0 | [5 empty] | 0 |  | 0 |  | 0 | 1 | D | 2 | ROZPOCET | [6 empty] | 0
239 | K | G6.1,2 | Frekvenční měnič - součást dodávky VZT jednotky | ks | 2 |  | 0 |  |  |  | základní |  |  | 0 | 0 | 0 | 0 | 4 | K | 3 | ROZPOCET | 0 | 0 | 0 | 0 | 0 | 1 | 0 | 4 | 239
| PP |  | Frekvenční měnič - součást dodávky VZT jednotky | [15 empty] | PP | 3
| P |  | Poznámka k položce: - | [15 empty] | P | 3
240 | K | G7.1,2 | Frekvenční měnič - součást dodávky VZT jednotky | ks | 2 |  | 0 |  |  |  | základní |  |  | 0 | 0 | 0 | 0 | 4 | K | 3 | ROZPOCET | 0 | 0 | 0 | 0 | 0 | 1 | 0 | 4 | 240
| PP |  | Frekvenční měnič - součást dodávky VZT jednotky | [15 empty] | PP | 3
| P |  | Poznámka k položce: - | [15 empty] | P | 3
| D | D45 | 3.3 Rozvaděč |  |  |  | 0 | [5 empty] | 0 |  | 0 |  | 0 | 1 | D | 1 | ROZPOCET | [6 empty] | 0
241 | K | MR-V6 | Skříňový rozvaděč 1000/1800/300 s podstavcem 100mm, montážním rámem a příslušenstvím, včetně náplně (hlavní vypínač, přípojnice, svorkovnice, pojistky, jističe, relé, trafo, napájecí zdroje, přepěťové ochrany, kontrolky, ovladače....) | ks | 1 |  | 0 |  |  |  | základní |  |  | 0 | 0 | 0 | 0 | 4 | K | 2 | ROZPOCET | 0 | 0 | 0 | 0 | 0 | 1 | 0 | 4 | 241
| PP |  | Skříňový rozvaděč 1000/1800/300 s podstavcem 100mm, montážním rámem a příslušenstvím, včetně náplně (hlavní vypínač, přípojnice, svorkovnice, pojistky, jističe, relé, trafo, napájecí zdroje, přepěťové ochrany, kontrolky, ovladače....) | [15 empty] | PP | 2
| P |  | Poznámka k položce: | [15 empty] | P | 2
| D | D46 | 3.4 Kabely |  |  |  | 0 | [5 empty] | 0 |  | 0 |  | 0 | 1 | D | 1 | ROZPOCET | [6 empty] | 0
242 | K | -.1 | Kabely (CYKY, JYTY...) - odhad | m | 2800 |  | 0 |  |  |  | základní |  |  | 0 | 0 | 0 | 0 | 4 | K | 2 | ROZPOCET | 0 | 0 | 0 | 0 | 0 | 1 | 0 | 4 | 242
| PP |  | Kabely (CYKY, JYTY...) - odhad | [15 empty] | PP | 2
| P |  | Poznámka k položce: | [15 empty] | P | 2
243 | K | -.2 | Kabely (1-CXKH-R, SHKFH-R...) - odhad | m | 1450 |  | 0 |  |  |  | základní |  |  | 0 | 0 | 0 | 0 | 4 | K | 2 | ROZPOCET | 0 | 0 | 0 | 0 | 0 | 1 | 0 | 4 | 243
| PP |  | Kabely (1-CXKH-R, SHKFH-R...) - odhad | [15 empty] | PP | 2
| P |  | Poznámka k položce: | [15 empty] | P | 2
244 | K | -.3 | Komunikační kabel se zástrčkou Ethernet | m | 10 |  | 0 |  |  |  | základní |  |  | 0 | 0 | 0 | 0 | 4 | K | 2 | ROZPOCET | 0 | 0 | 0 | 0 | 0 | 1 | 0 | 4 | 244
| PP |  | Komunikační kabel se zástrčkou Ethernet | [15 empty] | PP | 2
| P |  | Poznámka k položce: | [15 empty] | P | 2
245 | K | -.4 | Vodič CY10mm2 | m | 75 |  | 0 |  |  |  | základní |  |  | 0 | 0 | 0 | 0 | 4 | K | 2 | ROZPOCET | 0 | 0 | 0 | 0 | 0 | 1 | 0 | 4 | 245
| PP |  | Vodič CY10mm2 | [15 empty] | PP | 2
| P |  | Poznámka k položce: | [15 empty] | P | 2
246 | K | -.5 | Vodič CY4mm2 | m | 80 |  | 0 |  |  |  | základní |  |  | 0 | 0 | 0 | 0 | 4 | K | 2 | ROZPOCET | 0 | 0 | 0 | 0 | 0 | 1 | 0 | 4 | 246
| PP |  | Vodič CY4mm2 | [15 empty] | PP | 2
| P |  | Poznámka k položce: | [15 empty] | P | 2
247 | K | -.6 | Kabelová trasa - kabelový žlab včetně příslušenství | m | 85 |  | 0 |  |  |  | základní |  |  | 0 | 0 | 0 | 0 | 4 | K | 2 | ROZPOCET | 0 | 0 | 0 | 0 | 0 | 1 | 0 | 4 | 247
| PP |  | Kabelová trasa - kabelový žlab včetně příslušenství | [15 empty] | PP | 2
| P |  | Poznámka k položce: - | [15 empty] | P | 2
248 | K | -.7 | Kabelová trasa - lišty včetně příslušenství | m | 100 |  | 0 |  |  |  | základní |  |  | 0 | 0 | 0 | 0 | 4 | K | 2 | ROZPOCET | 0 | 0 | 0 | 0 | 0 | 1 | 0 | 4 | 248
| PP |  | Kabelová trasa - lišty včetně příslušenství | [15 empty] | PP | 2
| P |  | Poznámka k položce: - | [15 empty] | P | 2
249 | K | -.8 | Požární ucpávka do velikosti 100 x 100 mm | ks | 2 |  | 0 |  |  |  | základní |  |  | 0 | 0 | 0 | 0 | 4 | K | 2 | ROZPOCET | 0 | 0 | 0 | 0 | 0 | 1 | 0 | 4 | 249
| PP |  | Požární ucpávka do velikosti 100 x 100 mm | [15 empty] | PP | 2
| P |  | Poznámka k položce: - | [15 empty] | P | 2
| D | D47 | 4. Společné |  |  |  | 0 | [5 empty] | 0 |  | 0 |  | 0 | 1 | D | 0 | ROZPOCET | [6 empty] | 0
250 | K | -.9 | VELÍN - centrální dispečink:Sestava personálního počítače (Pentium 4, 2,6GB RAM, 500GB HDD, W7, CD-RW, 2xRS232, USB2, karta Ethernet, modem, monitor LED, tiskárna...) - PC připojen ke komunikační lince Ethernet | kpl | 1 |  | 0 |  |  |  | základní |  |  | 0 | 0 | 0 | 0 | 4 | K | 1 | ROZPOCET | 0 | 0 | 0 | 0 | 0 | 1 | 0 | 4 | 250
| PP |  | VELÍN - centrální dispečink:Sestava personálního počítače (Pentium 4, 2,6GB RAM, 500GB HDD, W7, CD-RW, 2xRS232, USB2, karta Ethernet, modem, monitor LED, tiskárna...) - PC připojen ke komunikační lince Ethernet | [15 empty] | PP | 1
| P |  | Poznámka k položce: | [15 empty] | P | 1
251 | K | Pol104 | Vizualizační grafický program pro 3 podstanice | kpl | 1 |  | 0 |  |  |  | základní |  |  | 0 | 0 | 0 | 0 | 4 | K | 1 | ROZPOCET | 0 | 0 | 0 | 0 | 0 | 1 | 0 | 4 | 251
| PP |  | Vizualizační grafický program pro 3 podstanice | [15 empty] | PP | 1
| P |  | Poznámka k položce: RC-Vision-x | [15 empty] | P | 1
252 | K | Pol105 | Montážní, instalační a nosný materiál, ukončení kabelů, ochranné trubky, ochranné pospojení, nátěry, drobné zednické práce, průrazy a průchody zdivem a stropy, zapojení komunikace, měření kabeláže........ | kpl | 1 |  | 0 |  |  |  | základní |  |  | 0 | 0 | 0 | 0 | 4 | K | 1 | ROZPOCET | 0 | 0 | 0 | 0 | 0 | 1 | 0 | 4 | 252
| PP |  | Montážní, instalační a nosný materiál, ukončení kabelů, ochranné trubky, ochranné pospojení, nátěry, drobné zednické práce, průrazy a průchody zdivem a stropy, zapojení komunikace, měření kabeláže........ | [15 empty] | PP | 1
| P |  | Poznámka k položce: - | [15 empty] | P | 1
253 | K | -.10 | Nastavení zařízení, zaregulování a uvedení do provozu | kpl | 1 |  | 0 |  |  |  | základní |  |  | 0 | 0 | 0 | 0 | 4 | K | 1 | ROZPOCET | 0 | 0 | 0 | 0 | 0 | 1 | 0 | 4 | 253
| PP |  | Nastavení zařízení, zaregulování a uvedení do provozu | [15 empty] | PP | 1
| P |  | Poznámka k položce: - | [15 empty] | P | 1
254 | K | -.11 | Revize | ks | 1 |  | 0 |  |  |  | základní |  |  | 0 | 0 | 0 | 0 | 4 | K | 1 | ROZPOCET | 0 | 0 | 0 | 0 | 0 | 1 | 0 | 4 | 254
| PP |  | Revize | [15 empty] | PP | 1
| P |  | Poznámka k položce: - | [15 empty] | P | 1
255 | K | -.12 | Zaškolení obsluhy | kpl | 1 |  | 0 |  |  |  | základní |  |  | 0 | 0 | 0 | 0 | 4 | K | 1 | ROZPOCET | 0 | 0 | 0 | 0 | 0 | 1 | 0 | 4 | 255
| PP |  | Zaškolení obsluhy | [15 empty] | PP | 1
| P |  | Poznámka k položce: - | [15 empty] | P | 1
256 | K | -.13 | Dokumentace skutečného provedení | ks | 1 |  | 0 |  |  |  | základní |  |  | 0 | 0 | 0 | 0 | 4 | K | 1 | ROZPOCET | 0 | 0 | 0 | 0 | 0 | 1 | 0 | 4 | 256
| PP |  | Dokumentace skutečného provedení | [15 empty] | PP | 1
| P |  | Poznámka k položce: - | [15 empty] | P | 1

## D.2.-1 - D.2. Technologie...
| List obsahuje: |  | 1) Krycí list soupisu | 2) Rekapitulace |  |  | 3) Soupis prací | Zpět na list: | Rekapitulace stavby
[9 empty] | >> skryté sloupce << | [9 empty] | {2707095F-2AA7-4D00-AC39-1F5041E2A83A}
2
| KRYCÍ LIST SOUPISU | [8 empty] | v --- níže se nacházejí doplnkové a pomocné údaje k sestavám --- v | [8 empty] | False
Stavba:
Nemocnice Stod - oprava operačních sálů
Objekt:
D.2. - Lékařské technologie
Soupis:
D.2.-1 - D.2. Technologie zdravotnického zařízení pro operační sály
| KSO: |  |  |  |  | CC-CZ:
| Místo: |  |  |  |  | Datum: | 01.07.2014
| Zadavatel: |  |  |  |  | IČ:
|  | Stodská nemocnice a.s. |  |  |  | DIČ:
| Uchazeč: |  |  |  |  | IČ:
DIČ:
| Projektant: |  |  |  |  | IČ:
|  | Architektonická kancelář Mastný |  |  |  | DIČ:
Poznámka:
Materiály a zařízení uvedené v realizační projektové dokumentaci pro zadání stavby jsou pouze směrné dle nutných standardů pro zpracování podrobného výkazu materiálu. Materiály a výrobky je možné zaměnit při zachování shodných parametrů a funkce
| Cena bez DPH | [5 empty] | 0
|  |  | Základ daně |  |  | Sazba daně | Výše daně
| DPH | základní | 0 |  |  | 21% | 0
|  | snížená | 0 |  |  | 15% | 0
|  | zákl. přenesená | 0 |  |  | 21% | 0
|  | sníž. přenesená | 0 |  |  | 15% | 0
|  | nulová | 0 |  |  | 0% | 0
| Cena s DPH |  |  | v | CZK |  | 0
REKAPITULACE ČLENĚNÍ SOUPISU PRACÍ
Stavba:
Nemocnice Stod - oprava operačních sálů
Objekt:
D.2. - Lékařské technologie
Soupis:
D.2.-1 - D.2. Technologie zdravotnického zařízení pro operační sály
Místo: | [5 empty] | Datum: | 01.07.2014
Zadavatel: |  |  | Stodská nemocnice a.s. |  |  | Projektant: | Architektonická kancelář Mastný
Uchazeč:
Kód dílu - Popis | [6 empty] | Cena celkem [CZK]
Náklady soupisu celkem | [6 empty] | 0 | [12 empty] | -1
| D1 - Technologie zdravotnického zařízení pro operační sály | [5 empty] | 0
| D2 - 1.1 Operační svítidla | [5 empty] | 0
| D3 - 1.3 Rozvod mediciálních plynů | [5 empty] | 0
| D4 - 1.4 Speciální zařízení | [5 empty] | 0
SOUPIS PRACÍ
Stavba:
Nemocnice Stod - oprava operačních sálů
Objekt:
D.2. - Lékařské technologie
Soupis:
D.2.-1 - D.2. Technologie zdravotnického zařízení pro operační sály
Místo: | [5 empty] | Datum: | 01.07.2014
Zadavatel: |  |  | Stodská nemocnice a.s. |  |  | Projektant: | Architektonická kancelář Mastný
Uchazeč:
PČ | Typ | Kód | Popis | MJ | Množství | J.cena [CZK] | Cena celkem [CZK] | Cenová soustava |  | Poznámka | DPH | J. Nh [h] | Nh celkem [h] | J. hmotnost [t] | Hmotnost celkem [t] | J. suť [t] | Suť Celkem [t]
Náklady soupisu celkem | [6 empty] | 0 | [5 empty] | 0 |  | 0 |  | 0 |  | D | -1 | [7 empty] | 0
| D | D1 | Technologie zdravotnického zařízení pro operační sály |  |  |  | 0 | [5 empty] | 0 |  | 0 |  | 0 | 1 | D | 0 | ROZPOCET | [6 empty] | 0
| D | D2 | 1.1 Operační svítidla |  |  |  | 0 | [5 empty] | 0 |  | 0 |  | 0 | 1 | D | 1 | ROZPOCET | [6 empty] | 0
1 | K | 1.1.1. | Operační světlo dvoukopulové, včetně stropního závěsu 3ks, včetně kotvení, dodávky a montáže. Součástí dodávky je dokumentace pro úpravu kotvení, zprovoznění, revize, zaškolení. | kpl | 1 |  | 0 |  |  |  | základní |  |  | 0 | 0 | 0 | 0 | 4 | K | 2 | ROZPOCET | 0 | 0 | 0 | 0 | 0 | 1 | 0 | 4 | 1
| PP |  | Pozn. k položce: Operační světlo dvoukopulové, včetně stropního závěsu 3ks Hlavní svítidlo: Svítidlo s LED technologií, které vyhovuje podmínkám laminárního pole Intenzita osvětlení ve vzdálenosti 1 m min 150 000 lx Světlo / teplé bílé/ - s barevnou teplotou minimálně 4000 K Hloubka osvětlení cca 80-120 cm Průměr osvětleného pole cca 20-30 cm Možnost nastavení průměrů světelného pole Nastavení úrovně osvětlení od 20% do 100%, plynule nebo skokově Funkce minimálního světelného toku pro endoskopii Ovládání na ramenu svítidla nebo na stěně na operačním sále, s výhodou event. dálkové ovládání Výškově stavitelné, možnost naklánění a otáčení Životnost světelného zdroje min 35 000 hodin Nízká teplota v operačním poli a v oblasti hlavy operatéra Snadná údržba a čištění Dvě sterilizovatelné rukojeti ke každému světlu | [15 empty] | PP | 2
| PP |  | Satelitní svítidlo: Svítidlo s LED technologií, které vyhovuje podmínkám laminárního pole Intenzita osvětlení ve vzdálenosti 1 m min 110 000 lx Světlo / teplé bílé/ - s barevnou teplotou minimálně 4000 K Hloubka osvětlení cca 80-120 cm Průměr osvětleného pole cca 15-20 cm Možnost nastavení průměrů světelného pole Nastavení úrovně osvětlení od 20% do 100%, plynule nebo skokově Funkce minimálního světelného toku pro endoskopii Ovládání na ramenu svítidla nebo na stěně na operačním sále, s výhodou event. dálkové ovládání Výškově stavitelné, možnost naklánění a otáčení Životnost světelného zdroje min 35 000 hodin Nízká teplota v operačním poli a v oblasti hlavy operatéra Snadná údržba a čištění Dvě sterilizovatelné rukojeti ke každému světlu Pro jednu sestavu vždy záložní zdroj pro světla včetně baterií, životnost baterií min. 3 hodiny Rozvaděč pro operační světla Všechna světla budou nainstalována včetně elektrického rozvaděče, dodavatel provedena zaškolení obsluhy Na všechna světla bude prodloužená záruka 36 měsíců od uvedení do provozu, Bude zajištěn záruční i pozáruční servis včetně BTK, servisní technik bude k dispozici do 24 hod od nahlášení poruchy. | [15 empty] | PP | 2
2 | K | 1.1.2. | Operační světlo jednokopulové, včetně stropního závěsu 3ks, včetně kotvení, dodávky a montáže. Součástí dodávky je dokumentace pro úpravu kotvení, zprovoznění, revize, zaškolení. | kpl | 1 |  | 0 |  |  |  | základní |  |  | 0 | 0 | 0 | 0 | 4 | K | 2 | ROZPOCET | 0 | 0 | 0 | 0 | 0 | 1 | 0 | 4 | 2
| PP |  | pozn. Svítidlo s LED technologií, které vyhovuje podmínkám laminárního pole Intenzita osvětlení ve vzdálenosti 1 m min 150 000 lx Světlo / teplé bílé/ - s barevnou teplotou minimálně 4000 K Hloubka osvětlení cca 80-120 cm Průměr osvětleného pole cca 20-30 cm Možnost nastavení průměrů světelného pole Nastavení úrovně osvětlení od 20% do 100%, plynule nebo skokově Funkce minimálního světelného toku pro endoskopii Ovládání na ramenu svítidla nebo na stěně na operačním sále, s výhodou event. dálkové ovládání Výškově stavitelné, možnost naklánění a otáčení Životnost světelného zdroje min 35 000 hodin Nízká teplota v operačním poli a v oblasti hlavy operatéra Snadná údržba a čištění Dvě sterilizovatelné rukojeti ke každému světlu Pro jednu sestavu vždy: záložní zdroj pro světla včetně baterií, životnost baterií min. 3 hodiny Rozvaděč pro operační světla Všechna světla budou nainstalována včetně elektrického rozvaděče, dodavatel provedena zaškolení obsluhy Na všechna světla bude prodloužená záruka 36 měsíců od uvedení do provozu, Bude zajištěn záruční i pozáruční servis včetně BTK, servisní technik bude k dispozici do 24 hod od nahlášení poruchy. | [15 empty] | PP | 2
3 | K | 1.1.3. | Operační světlo jednokopulové, včetně závěsu na stěnu 1ks, včetně kotvení, dodávky a montáže. Součástí dodávky je dokumentace pro úpravu kotvení, zprovoznění, revize, zaškolení. | kpl | 1 |  | 0 |  |  |  | základní |  |  | 0 | 0 | 0 | 0 | 4 | K | 2 | ROZPOCET | 0 | 0 | 0 | 0 | 0 | 1 | 0 | 4 | 2
| PP |  | pozn. Svítidlo s LED technologií, které vyhovuje podmínkám laminárního pole Intenzita osvětlení ve vzdálenosti 1 m min 150 000 lx Světlo / teplé bílé/ - s barevnou teplotou minimálně 4000 K Hloubka osvětlení cca 80-120 cm Průměr osvětleného pole cca 20-30 cm Možnost nastavení průměrů světelného pole Nastavení úrovně osvětlení od 20% do 100%, plynule nebo skokově Funkce minimálního světelného toku pro endoskopii Ovládání na ramenu svítidla nebo na stěně na operačním sále, s výhodou event. dálkové ovládání Výškově stavitelné, možnost naklánění a otáčení Životnost světelného zdroje min 35 000 hodin Nízká teplota v operačním poli a v oblasti hlavy operatéra Snadná údržba a čištění Dvě sterilizovatelné rukojeti Pro jednu sestavu vždy: záložní zdroj pro světla včetně baterií, životnost baterií min. 3 hodiny Rozvaděč pro operační světla Všechna světla budou nainstalována včetně elektrického rozvaděče, dodavatel provedena zaškolení obsluhy Na všechna světla bude prodloužená záruka 36 měsíců od uvedení do provozu, Bude zajištěn záruční i pozáruční servis včetně BTK, servisní technik bude k dispozici do 24 hod od nahlášení poruchy. | [15 empty] | PP | 2
| D | D3 | 1.3 Rozvod mediciálních plynů |  |  |  | 0 | [5 empty] | 0 |  | 0 |  | 0 | 1 | D | 1 | ROZPOCET | [6 empty] | 0
4 | K | 1.2.1. | rozvody mediciálních plynů - rozvod mediciálních plynů (O2, N2O, VAC, AIR) - 320m rozvodů potrubí, 42 ventilů. Rozvody jsou včetně stavebních přípomocí, kotevních prvků. | kpl | 1 |  | 0 |  |  |  | základní |  |  | 0 | 0 | 0 | 0 | 4 | K | 2 | ROZPOCET | 0 | 0 | 0 | 0 | 0 | 1 | 0 | 4 | 3
| PP |  | rozvody mediciálních plynů - rozvod mediciálních plynů (O2, N2O, VAC, AIR) - 320m rozvodů potrubí, 42 ventilů. Rozvody jsou včetně stavebních přípomocí, kotevních prvků. | [15 empty] | PP | 2
5 | K | 1.2.2. | demontáže stávajících rozvodů - 320m, 42 ventilů | kpl | 1 |  | 0 |  |  |  | základní |  |  | 0 | 0 | 0 | 0 | 4 | K | 2 | ROZPOCET | 0 | 0 | 0 | 0 | 0 | 1 | 0 | 4 | 4
| PP |  | demontáže stávajících rozvodů - 320m, 42 ventilů | [15 empty] | PP | 2
6 | K | 1.2.3. | stropní vývod zavěšený sloupec pro MP 2ks - konzola včetně kotvení a stavebních přípomocí | kpl | 1 |  | 0 |  |  |  | základní |  |  | 0 | 0 | 0 | 0 | 4 | K | 2 | ROZPOCET | 0 | 0 | 0 | 0 | 0 | 1 | 0 | 4 | 5
| PP |  | stropní vývod zavěšený sloupec pro MP 2ks - konzola včetně kotvení a stavebních přípomocí | [15 empty] | PP | 2
| D | D4 | 1.4 Speciální zařízení |  |  |  | 0 | [5 empty] | 0 |  | 0 |  | 0 | 1 | D | 1 | ROZPOCET | [6 empty] | 0
7 | K | 1.4.1. | přepravní válec - zařízení umožňující přeložení pacientů z lůžka na převozní lůžko v čistých prostorech. Jedná se o dělený nerezový válec na 2/3 sklopná část+1/3 pevná. Zařízení včetně kotvení na zeď. | kpl | 1 |  | 0 |  |  |  | základní |  |  | 0 | 0 | 0 | 0 | 4 | K | 2 | ROZPOCET | 0 | 0 | 0 | 0 | 0 | 1 | 0 | 4 | 6
| PP |  | přepravní válec - zařízení umožňující přeložení pacientů z lůžka na převozní lůžko v čistých prostorech. Jedná se o dělený nerezový válec na 2/3 sklopná část+1/3 pevná. Zařízení včetně kotvení na zeď. | [15 empty] | PP | 2

## D.3. - Vedlejší a ostatní...
| List obsahuje: |  | 1) Krycí list soupisu | 2) Rekapitulace |  |  | 3) Soupis prací | Zpět na list: | Rekapitulace stavby
[9 empty] | >> skryté sloupce << | [9 empty] | {D46909E7-9E3E-4A21-8E57-57C759B306F6}
2
| KRYCÍ LIST SOUPISU | [8 empty] | v --- níže se nacházejí doplnkové a pomocné údaje k sestavám --- v | [8 empty] | False
Stavba:
Nemocnice Stod - oprava operačních sálů
Objekt:
D.3. - Vedlejší a ostatní náklady
| KSO: |  |  |  |  | CC-CZ:
| Místo: |  | Stod |  |  | Datum: | 01.07.2014
| Zadavatel: |  |  |  |  | IČ:
|  | Stodská nemocnice a.s. |  |  |  | DIČ:
| Uchazeč: |  |  |  |  | IČ:
DIČ:
| Projektant: |  |  |  |  | IČ:
|  | Architektonická kancelář Mastný |  |  |  | DIČ:
Poznámka:
| Cena bez DPH | [5 empty] | 0
|  |  | Základ daně |  |  | Sazba daně | Výše daně
| DPH | základní | 0 |  |  | 21% | 0
|  | snížená | 0 |  |  | 15% | 0
|  | zákl. přenesená | 0 |  |  | 21% | 0
|  | sníž. přenesená | 0 |  |  | 15% | 0
|  | nulová | 0 |  |  | 0% | 0
| Cena s DPH |  |  | v | CZK |  | 0
REKAPITULACE ČLENĚNÍ SOUPISU PRACÍ
Stavba:
Nemocnice Stod - oprava operačních sálů
Objekt:
D.3. - Vedlejší a ostatní náklady
Místo: |  |  | Stod |  |  | Datum: | 01.07.2014
Zadavatel: |  |  | Stodská nemocnice a.s. |  |  | Projektant: | Architektonická kancelář Mastný
Uchazeč:
Kód dílu - Popis | [6 empty] | Cena celkem [CZK]
Náklady soupisu celkem | [6 empty] | 0 | [12 empty] | -1
| VRN - Vedlejší rozpočtové náklady | [5 empty] | 0
SOUPIS PRACÍ
Stavba:
Nemocnice Stod - oprava operačních sálů
Objekt:
D.3. - Vedlejší a ostatní náklady
Místo: |  |  | Stod |  |  | Datum: | 01.07.2014
Zadavatel: |  |  | Stodská nemocnice a.s. |  |  | Projektant: | Architektonická kancelář Mastný
Uchazeč:
PČ | Typ | Kód | Popis | MJ | Množství | J.cena [CZK] | Cena celkem [CZK] | Cenová soustava |  | Poznámka | DPH | J. Nh [h] | Nh celkem [h] | J. hmotnost [t] | Hmotnost celkem [t] | J. suť [t] | Suť Celkem [t]
Náklady soupisu celkem | [6 empty] | 0 | [5 empty] | 0 |  | 0 |  | 0 |  | D | -1 | [7 empty] | 0
| D | VRN | Vedlejší rozpočtové náklady |  |  |  | 0 | [5 empty] | 0 |  | 0 |  | 0 | 5 | D | 0 | ROZPOCET | [6 empty] | 0
1 | K | 013254000 | Dokumentace skutečného provedení stavby | kpl | 1 |  | 0 | CS ÚRS 2014 01 |  |  | základní |  |  | 0 | 0 | 0 | 0 | 1024 | K | 1 | ROZPOCET | 0 | 0 | 0 | 0 | 0 | 1 | 0 | 1024 | 260407896
| PP |  | Průzkumné, geodetické a projektové práce projektové práce dokumentace stavby (výkresová a textová) skutečného provedení stavby | [15 empty] | PP | 1
2 | K | 030001000 | Zařízení staveniště | kpl | 1 |  | 0 | CS ÚRS 2014 01 |  |  | základní |  |  | 0 | 0 | 0 | 0 | 1024 | K | 1 | ROZPOCET | 0 | 0 | 0 | 0 | 0 | 1 | 0 | 1024 | -612706625
| PP |  | Základní rozdělení průvodních činností a nákladů zařízení staveniště | [15 empty] | PP | 1
3 | K | 034103000 | Energie pro zařízení staveniště | kpl | 1 |  | 0 | CS ÚRS 2014 01 |  |  | základní |  |  | 0 | 0 | 0 | 0 | 1024 | K | 1 | ROZPOCET | 0 | 0 | 0 | 0 | 0 | 1 | 0 | 1024 | -1238134196
| PP |  | Zařízení staveniště zabezpečení staveniště energie pro zařízení staveniště | [15 empty] | PP | 1
4 | K | 034203000 | Oplocení staveniště | kpl | 1 |  | 0 | CS ÚRS 2014 01 |  |  | základní |  |  | 0 | 0 | 0 | 0 | 1024 | K | 1 | ROZPOCET | 0 | 0 | 0 | 0 | 0 | 1 | 0 | 1024 | 664801863
| PP |  | Zařízení staveniště zabezpečení staveniště oplocení staveniště | [15 empty] | PP | 1
5 | K | 034503000 | Informační tabule na staveništi | kpl | 1 |  | 0 | CS ÚRS 2014 01 |  |  | základní |  |  | 0 | 0 | 0 | 0 | 1024 | K | 1 | ROZPOCET | 0 | 0 | 0 | 0 | 0 | 1 | 0 | 1024 | -185338758
| PP |  | Zařízení staveniště zabezpečení staveniště informační tabule | [15 empty] | PP | 1
14 | K | 032603000 | Úpravy nutné pro zajištění etapizace výstavby včetně zajištění bezprašnosti při provádění za provozu nemocnice | kpl | 1 |  | 0 | CS ÚRS 2014 01 |  |  | základní |  |  | 0 | 0 | 0 | 0 | 1024 | K | 1 | ROZPOCET | 0 | 0 | 0 | 0 | 0 | 1 | 0 | 1024 | -656988643
| PP |  | Zařízení staveniště vybavení staveniště ostatní náklady | [15 empty] | PP | 1
6 | K | 042002000 | Validace operačních sálů | kpl | 1 |  | 0 | CS ÚRS 2014 01 |  |  | základní |  |  | 0 | 0 | 0 | 0 | 1024 | K | 1 | ROZPOCET | 0 | 0 | 0 | 0 | 0 | 1 | 0 | 1024 | 1383891939
| PP |  | Hlavní tituly průvodních činností a nákladů inženýrská činnost posudky | [15 empty] | PP | 1
7 | K | 043002000 | Kontrola TIČR | kpl | 1 |  | 0 | CS ÚRS 2014 01 |  |  | základní |  |  | 0 | 0 | 0 | 0 | 1024 | K | 1 | ROZPOCET | 0 | 0 | 0 | 0 | 0 | 1 | 0 | 1024 | 1831298698
| PP |  | Hlavní tituly průvodních činností a nákladů inženýrská činnost zkoušky a ostatní měření | [15 empty] | PP | 1
8 | K | 044002000 | Revize | kpl | 1 |  | 0 | CS ÚRS 2014 01 |  |  | základní |  |  | 0 | 0 | 0 | 0 | 1024 | K | 1 | ROZPOCET | 0 | 0 | 0 | 0 | 0 | 1 | 0 | 1024 | 1073024252
| PP |  | Hlavní tituly průvodních činností a nákladů inženýrská činnost revize | [15 empty] | PP | 1
9 | K | 045002000 | Kompletační a koordinační činnost | kpl | 1 |  | 0 | CS ÚRS 2014 01 |  |  | základní |  |  | 0 | 0 | 0 | 0 | 1024 | K | 1 | ROZPOCET | 0 | 0 | 0 | 0 | 0 | 1 | 0 | 1024 | 534326790
| PP |  | Hlavní tituly průvodních činností a nákladů inženýrská činnost kompletační a koordinační činnost | [15 empty] | PP | 1
11 | K | 059002000 | Zaškolení | kpl | 1 |  | 0 | CS ÚRS 2014 01 |  |  | základní |  |  | 0 | 0 | 0 | 0 | 1024 | K | 1 | ROZPOCET | 0 | 0 | 0 | 0 | 0 | 1 | 0 | 1024 | 22965588
| PP |  | Hlavní tituly průvodních činností a nákladů finanční náklady ostatní finance | [15 empty] | PP | 1
12 | K | 059002001 | Návody k obsluze | kpl | 1 |  | 0 |  |  |  | základní |  |  | 0 | 0 | 0 | 0 | 1024 | K | 1 | ROZPOCET | 0 | 0 | 0 | 0 | 0 | 1 | 0 | 1024 | -104815864
| PP |  | Hlavní tituly průvodních činností a nákladů finanční náklady ostatní finance | [15 empty] | PP | 1
13 | K | 059002002 | Provozní řády | kpl | 1 |  | 0 |  |  |  | základní |  |  | 0 | 0 | 0 | 0 | 1024 | K | 1 | ROZPOCET | 0 | 0 | 0 | 0 | 0 | 1 | 0 | 1024 | -1025968870
| PP |  | Hlavní tituly průvodních činností a nákladů finanční náklady ostatní finance | [15 empty] | PP | 1
10 | K | 070001000 | Provozní vlivy | kpl | 1 |  | 0 | CS ÚRS 2014 01 |  |  | základní |  |  | 0 | 0 | 0 | 0 | 1024 | K | 1 | ROZPOCET | 0 | 0 | 0 | 0 | 0 | 1 | 0 | 1024 | 867769866
| PP |  | Základní rozdělení průvodních činností a nákladů provozní vlivy | [15 empty] | PP | 1

## Pokyny pro vyplnění
Struktura údajů, formát souboru a metodika pro zpracování
Struktura
Soubor je složen ze záložky Rekapitulace stavby a záložek s názvem soupisu prací pro jednotlivé objekty ve formátu XLS. Každá ze záložek přitom obsahuje
ještě samostatné sestavy vymezené orámovaním a nadpisem sestavy. Všechny sestavy jsou optimalizovány i pro tisk na formát A4 na výšku.
Rekapitulace stavby obsahuje sestavu Rekapitulace stavby a Rekapitulace objektů stavby a soupisů prací.
V sestavě Rekapitulace stavby jsou uvedeny informace identifikující předmět veřejné zakázky na stavební práce, KSO, CC-CZ, CZ-CPV, CZ-CPA a rekapitulaci
celkové nabídkové ceny uchazeče.
V sestavě Rekapitulace objektů stavby a soupisů prací je uvedena rekapitulace stavebních objektů, inženýrských objektů, provozních souborů,
vedlejších a ostatních nákladů a ostatních nákladů s rekapitulací nabídkové ceny za jednotlivé soupisy prací. Na základě údaje Typ je možné
identifikovat, zda se jedná o objekt nebo soupis prací pro daný objekt:
|  | STA | Stavební objekt pozemní
|  | ING | Stavební objekt inženýrský
|  | PRO | Provozní soubor
|  | VON | Vedlejší a ostatní náklady
|  | OST | Ostatní
|  | Soupis | Soupis prací pro daný typ objektu
Soupis prací pro jednotlivé objekty obsahuje sestavy Krycí list soupisu, Rekapitulace členění soupisu prací, Soupis prací. Za soupis prací může být považován
i objekt stavby v případě, že neobsahuje podřízenou zakázku.
Krycí list soupisu obsahuje rekapitulaci informací o předmětu veřejné zakázky ze sestavy Rekapitulace stavby, informaci o zařazení objektu do KSO,
CC-CZ, CZ-CPV, CZ-CPA a rekapitulaci celkové nabídkové ceny uchazeče za aktuální soupis prací.
Rekapitulace členění soupisu prací obsahuje rekapitulaci soupisu prací ve všech úrovních členění soupisu tak, jak byla tato členění použita (např.
stavební díly, funkční díly, případně jiné členění) s rekapitulací nabídkové ceny.
Soupis prací obsahuje položky veškerých stavebních nebo montážních prací, dodávek materiálů a služeb nezbytných pro zhotovení stavebního objektu,
inženýrského objektu, provozního souboru, vedlejších a ostatních nákladů.
Pro položky soupisu prací se zobrazují následující informace:
|  | PČ |  | Pořadové číslo položky v aktuálním soupisu
|  | TYP |  | Typ položky: K - konstrukce, M - materiál, PP - plný popis, PSC - poznámka k souboru cen, P - poznámka k položce, VV - výkaz výměr
|  | Kód |  | Kód položky
|  | Popis |  | Zkrácený popis položky
|  | MJ |  | Měrná jednotka položky
|  | Množství |  | Množství v měrné jednotce
|  | J.cena |  | Jednotková cena položky. Zadaní může obsahovat namísto J.ceny sloupce J.materiál a J.montáž, jejichž součet definuje
J.cenu položky.
|  | Cena celkem |  | Celková cena položky daná jako součin množství a j.ceny
|  | Cenová soustava |  | Příslušnost položky do cenové soustavy
Ke každé položce soupisu prací se na samostatných řádcích může zobrazovat:
Plný popis položky
Poznámka k souboru cen a poznámka zadavatele
Výkaz výměr
Pokud je k řádku výkazu výměr evidovaný údaj ve sloupci Kód, jedná se o definovaný odkaz, na který se může odvolávat výkaz výměr z jiné položky.
Metodika pro zpracování
Jednotlivé sestavy jsou v souboru provázány. Editovatelné pole jsou zvýrazněny žlutým podbarvením, ostatní pole neslouží k editaci a nesmí být jakkoliv
modifikovány. Hodnoty jsou ve výpočtech zaokrouhlovány na počet desetinných míst viditelných v jednotlivých polích.
Uchazeč je pro podání nabídky povinen vyplnit žlutě podbarvená pole:
Pole Uchazeč v sestavě Rekapitulace stavby - zde uchazeč vyplní svůj název (název subjektu)
Pole IČ a DIČ v sestavě Rekapitulace stavby - zde uchazeč vyplní svoje IČ a DIČ
Datum v sestavě Rekapitulace stavby - zde uchazeč vyplní datum vytvoření nabídky
J.cena = jednotková cena v sestavě Soupis prací o maximálním počtu desetinných míst uvedených v poli
- pokud sestavy soupisů prací obsahují pole J.cena, musí být všechna tato pole vyplněna nenulovými kladnými číslicemi
Poznámka - nepovinný údaj pro položku soupisu
V případě, že sestavy soupisů prací neobsahují pole J.cena, potom ve všech soupisech prací obsahují pole:
- J.materiál - jednotková cena materiálu
- J.montáž - jednotková cena montáže
Uchazeč je v tomto případě povinen vyplnit všechna pole J.materiál a pole J.montáž nenulovými kladnými číslicemi. V případech, kdy položka
neobsahuje žádný materiál je přípustné, aby pole J.materiál bylo vyplněno nulou. V případech, kdy položka neobsahuje žádnou montáž je přípustné,
aby pole J.montáž bylo vyplněno nulou. Není však přípustné, aby obě pole - J.materiál, J.Montáž byly u jedné položky vyplněny nulou.
Rekapitulace stavby
Název |  |  | Povinný |  | Popis | Typ | Max. počet
atributu |  |  | (A/N) |  |  |  | znaků
Kód |  |  | A |  | Kód stavby | String | 20
Stavba |  |  | A |  | Název stavby | String | 120
Místo |  |  | N |  | Místo stavby | String | 50
Datum |  |  | A |  | Datum vykonaného exportu | Date
KSO |  |  | N |  | Klasifikace stavebního objektu | String | 15
CC-CZ |  |  | N |  | Klasifikace stavbeních děl | String | 15
CZ-CPV |  |  | N |  | Společný slovník pro veřejné zakázky | String | 20
CZ-CPA |  |  | N |  | Klasifikace produkce podle činností | String | 20
Zadavatel |  |  | N |  | Zadavatel zadaní | String | 50
IČ |  |  | N |  | IČ zadavatele zadaní | String | 20
DIČ |  |  | N |  | DIČ zadavatele zadaní | String | 20
Uchazeč |  |  | N |  | Uchazeč veřejné zakázky | String | 50
Projektant |  |  | N |  | Projektant | String | 50
Poznámka |  |  | N |  | Poznámka k zadání | String | 255
Sazba DPH |  |  | A |  | Rekapitulace sazeb DPH u položek soupisů | eGSazbaDph
Základna DPH |  |  | A |  | Základna DPH určena součtem celkové ceny z položek soupisů | Double
Hodnota DPH |  |  | A |  | Hodnota DPH | Double
Cena bez DPH |  |  | A |  | Celková cena bez DPH za celou stavbu. Sčítává se ze všech listů. | Double
Cena s DPH |  |  | A |  | Celková cena s DPH za celou stavbu | Double
Rekapitulace objektů stavby a soupisů prací
Název |  |  | Povinný |  | Popis | Typ | Max. počet
atributu |  |  | (A/N) |  |  |  | znaků
Kód |  |  | A |  | Přebírá se z Rekapitulace stavby | String | 20
Stavba |  |  | A |  | Přebírá se z Rekapitulace stavby | String | 120
Místo |  |  | N |  | Přebírá se z Rekapitulace stavby | String | 50
Datum |  |  | A |  | Přebírá se z Rekapitulace stavby | Date
Zadavatel |  |  | N |  | Přebírá se z Rekapitulace stavby | String | 50
Projektant |  |  | N |  | Přebírá se z Rekapitulace stavby | String | 50
Uchazeč |  |  | N |  | Přebírá se z Rekapitulace stavby | String | 50
Kód |  |  | A |  | Kód objektu | String | 20
Objektu, Soupis prací |  |  | A |  | Název objektu | String | 120
Cena bez DPH |  |  | A |  | Cena bez DPH za daný objekt | Double
Cena s DPH |  |  | A |  | Cena spolu s DPH za daný objekt | Double
Typ |  |  | A |  | Typ zakázky | eGTypZakazky
Krycí list soupisu
Název |  |  | Povinný |  | Popis | Typ | Max. počet
atributu |  |  | (A/N) |  |  |  | znaků
Stavba |  |  | A |  | Přebírá se z Rekapitulace stavby | String | 120
Objekt |  |  | A |  | Kód a název objektu | String | 20 + 120
Soupis |  |  | A |  | Kód a název soupisu | String | 20 + 120
KSO |  |  | N |  | Klasifikace stavebního objektu | String | 15
CC-CZ |  |  | N |  | Klasifikace stavbeních děl | String | 15
CZ-CPV |  |  | N |  | Společný slovník pro veřejné zakázky | String | 20
CZ-CPA |  |  | N |  | Klasifikace produkce podle činností | String | 20
Místo |  |  | N |  | Přebírá se z Rekapitulace stavby | String | 50
Zadavatel |  |  | N |  | Přebírá se z Rekapitulace stavby | String | 50
Uchazeč |  |  | N |  | Přebírá se z Rekapitulace stavby | String | 50
Projektant |  |  | N |  | Přebírá se z Rekapitulace stavby | String | 50
Poznámka |  |  | N |  | Poznámka k soupisu prací | String | 255
Sazba DPH |  |  | A |  | Rekapitulace sazeb DPH na položkách aktuálního soupisu | eGSazbaDph
Základna DPH |  |  | A |  | Základna DPH určena součtem celkové ceny z položek aktuálního soupisu | Double
Hodnota DPH |  |  | A |  | Hodnota DPH | Double
Cena bez DPH |  |  | A |  | Cena bez DPH za daný soupis | Double
Cena s DPH |  |  | A |  | Cena s DPH za daný soupis | Double
Rekapitulace členění soupisu prací
Název |  |  | Povinný |  | Popis | Typ | Max. počet
atributu |  |  | (A/N) |  |  |  | znaků
Stavba |  |  | A |  | Přebírá se z Rekapitulace stavby | String | 120
Objekt |  |  | A |  | Kód a název objektu, přebírá se z Krycího listu soupisu | String | 20 + 120
Soupis |  |  | A |  | Kód a název objektu, přebírá se z Krycího listu soupisu | String | 20 + 120
Místo |  |  | N |  | Přebírá se z Rekapitulace stavby | String | 50
Datum |  |  | A |  | Přebírá se z Rekapitulace stavby | Date
Zadavatel |  |  | N |  | Přebírá se z Rekapitulace stavby | String | 50
Projektant |  |  | N |  | Přebírá se z Rekapitulace stavby | String | 50
Uchazeč |  |  | N |  | Přebírá se z Rekapitulace stavby | String | 50
Kód dílu - Popis |  |  | A |  | Kód a název dílu ze soupisu | String | 20 + 100
Cena celkem |  |  | A |  | Cena celkem za díl ze soupisu | Double
Soupis prací
Název |  |  | Povinný |  | Popis | Typ | Max. počet
atributu |  |  | (A/N) |  |  |  | znaků
Stavba |  |  | A |  | Přebírá se z Rekapitulace stavby | String | 120
Objekt |  |  | A |  | Kód a název objektu | String | 20 + 120
Soupis |  |  | A |  | Přebírá se z Krycího listu soupisu | String | 20 + 120
Místo |  |  | N |  | Přebírá se z Krycího listu soupisu | String | 50
Datum |  |  | A |  | Přebírá se z Krycího listu soupisu | Date
Zadavatel |  |  | N |  | Přebírá se z Krycího listu soupisu | String | 50
Projektant |  |  | N |  | Přebírá se z Krycího listu soupisu | String | 50
Uchazeč |  |  | N |  | Přebírá se z Krycího listu soupisu | String | 50
PČ |  |  | A |  | Pořadové číslo položky soupisu | Long
Typ |  |  | A |  | Typ položky soupisu | eGTypPolozky | 1
Kód |  |  | A |  | Kód položky ze soupisu | String | 20
Popis |  |  | A |  | Popis položky ze soupisu | String | 255
MJ |  |  | A |  | Měrná jednotka položky | String | 10
Množství |  |  | A |  | Množství položky soupisu | Double
J.Cena |  |  | A |  | Jednotková cena položky | Double
Cena celkem |  |  | A |  | Cena celkem vyčíslena jako J.Cena * Množství | Double
Cenová soustava |  |  | N |  | Zařazení položky do cenové soustavy | String | 50
Datová věta
Typ věty |  |  | Hodnota |  | Význam
eGSazbaDPH |  |  | základní |  | Základní sazba DPH
|  |  | snížená |  | Snížená sazba DPH
|  |  | nulová |  | Nulová sazba DPH
|  |  | zákl. přenesená |  | Základní sazba DPH přenesená
|  |  | sníž. přenesená |  | Snížená sazba DPH přenesená
eGTypZakazky |  |  | STA |  | Stavební objekt
|  |  | PRO |  | Provozní soubor
|  |  | ING |  | Inženýrský objekt
|  |  | VON |  | Vedlejší a ostatní náklady
|  |  | OST |  | Ostatní náklady
eGTypPolozky |  |  | 1 |  | Položka typu HSV
|  |  | 2 |  | Položka typu PSV
|  |  | 3 |  | Položka typu M
|  |  | 4 |  | Položka typu OST