## Kryci list
Soupis prací – výběrové řízení
Zakázka
Číslo zakázky | ZZS KT 2-10.2014
Zakázka | Přístavba a rekolaudace objektu ZZS PK v Klatovech - 2.etapa
Fáze | Soupis prací – výběrové řízení
Firmy
Název firmy | Název
Uživatelé
Zpracoval | Jméno

## Rekapitulace
| Popis | Cena | Hmotnost | DPH | Cena s DPH
| A_00: Základní rozpočet |  | 136.5514
| SO_01: Stavební úpravy 1.np |  | 134.0747
| H: Oddíly prací HSV |  | 130.6478
001.: Zemní práce
| 003.: Svislé konstrukce |  | 17.1861
| 0061: Úprava povrchů vnitřní |  | 5.9139
| 0062: Úprava povrchů vnější |  | 1.85
| 0063: Podlahy a podlahové konstrukce |  | 103.4876
| 0064: Osazování výplní otvorů |  | 1.3858
009.: Ostatní konstrukce a práce
| 0094: Lešení |  | 0.20079
| 0095: Dokončovací konstrukce a práce pozemních staveb |  | 0.51768
| 0096: Bourání konstrukcí |  | 0.10592
099.: Přesun hmot HSV
| P: Oddíly prací PSV |  | 3.427
| 711.: Izolace proti zemní vlhkosti (nebo dle PD vodě či radonu) |  | 0.71009
| 713.: Izolace tepelné |  | 0.253
| 763.: Konstrukce montované |  | 1.8359
| 764.: Konstrukce klempířské |  | 0.00618
| 766.: Konstrukce truhlářské |  | 0.27
767.: Konstrukce zámečnické
768.: Otvorové prvky z plastu
| 771.: Podlahy z dlaždic |  | 0.1559
| 781.: Obklady keramické |  | 0.12282
| 783.: Nátěry |  | 0.0033
| 784.: Malby |  | 0.069745
788.: Vzduchotechnika
796.: Vnitřní vybavení
| SO_02: Stavební úpravy 2.np |  | 2.0056
| H: Oddíly prací HSV |  | 1.3931
| 003.: Svislé konstrukce |  | 0.30653
| 0061: Úprava povrchů vnitřní |  | 1.0743
| 0094: Lešení |  | 0.011951
| 0095: Dokončovací konstrukce a práce pozemních staveb |  | 0.0003252
0096: Bourání konstrukcí
099.: Přesun hmot HSV
| P: Oddíly prací PSV |  | 0.61244
| 763.: Konstrukce montované |  | 0.12219
766.: Konstrukce truhlářské
| 771.: Podlahy z dlaždic |  | 0.31558
| 781.: Obklady keramické |  | 0.17096
| 783.: Nátěry |  | 0.00096
| 784.: Malby |  | 0.0027528
| SO_03: Samozavírače a PHP |  | 0.47112
| P: Oddíly prací PSV |  | 0.47112
| 766.: Konstrukce truhlářské |  | 0.36
| 796.: Vnitřní vybavení |  | 0.11112
SO_04: TZB
H: Oddíly prací HSV
095.: Zednické výpomoce řemesel
P: Oddíly prací PSV
720.: Zdravotní technika
730.: Ústřední vytápění
740.: Silnoproud
SO_05: Ostatní a vedlejší náklady
V: Oddíly VRN
V01.: Průzkumné, geodetické a projektové práce
V03.: Zařízení staveniště
V04.: Inženýrská činnost
0 | Celkem (bez DPH) | 0
| DPH | 0
0
0
0
| Celkem (včetně DPH) | 0

## Zakazka
[5 empty] | Poř. | Typ | Kód | Alter. kód | Popis | MJ | Výměra bez ztr. | Ztratné | Výměra | Jedn. cena | Cena | Jedn. hmotn. | Hmotnost | Jedn. suť | Suť | Sazba DPH | DPH | Cena s DPH | Komentář | Objekt | Oddíl
[9 empty] | A_00: Základní rozpočet | [5 empty] | 0 |  | 136.5514 |  | 95.7305 |  | 0 | 0
[9 empty] | SO_01: Stavební úpravy 1.np | [5 empty] | 0 |  | 134.0747 |  | 91.5289 |  | 0 | 0
[9 empty] | H: Oddíly prací HSV | [5 empty] | 0 |  | 130.6478 |  | 91.5289 |  | 0 | 0
[9 empty] | 001.: Zemní práce | [5 empty] | 0 |  | 0 |  | 0 |  | 0 | 0
##T4##N_Catalog_catGUID | ##T4##PRO_ITEM_catID | ##T4##PRO_ITEM_iteCode | ##T4##PRO_ITEM_szvCode | ##T4##PRO_ITEM_tevCode | 1 | SP | 123Cc0160-002 | 139711101 | Vykopávka v uzavřených prostorách - hornina 1 až 4 | m3 | 19.276 | 0 | 19.276 | 0 | 0 |  | 0 |  | 0 | 21 | 0 | 0 |  | SO_01 | 001
[5 empty] | 2 | SP | 126Az0002-002 | 162201211 | Vodorovné přemístění výkopku stavebním kolečkem - hornina 1 až 4, do 10 m | m3 | 19.276 | 0 | 19.276 | 0 | 0 |  | 0 |  | 0 | 21 | 0 | 0 |  | SO_01 | 001
[5 empty] | 3 | SP | 126Az0004-002 | 162201219 | Příplatek k ceně vodorovného přemístění výkopku stavebním kolečkem - hornina 1 až 4, za každých dalších 10 m | m3 | 77.104 | 0 | 77.104 | 0 | 0 |  | 0 |  | 0 | 21 | 0 | 0 |  | SO_01 | 001
[5 empty] | 4 | SP | 126Ac0040-030 | 162701105 | Vodorovné přemístění výkopku - hornina 1 až 4, do 10 000 m | m3 | 19.276 | 0 | 19.276 | 0 | 0 |  | 0 |  | 0 | 21 | 0 | 0 |  | SO_01 | 001
[5 empty] | 5 | SP | 126Ac0050-002 | 162701109 | Příplatek k ceně vodorovného přemístění výkopku - hornina 1 až 4, za každých dalších i započatých 1 000 m přes 10 000 m | m3 | 192.76 | 0 | 192.76 | 0 | 0 |  | 0 |  | 0 | 21 | 0 | 0 |  | SO_01 | 001
[5 empty] | 6 | SP | 126Ac0090-002 | 167101101 | Nakládání, vykládání a překládání neulehlého výkopku - nakládání, množství do 100 m3, hornina 1 až 4 | m3 | 19.276 | 0 | 19.276 | 0 | 0 |  | 0 |  | 0 | 21 | 0 | 0 |  | SO_01 | 001
[5 empty] | 7 | SP | 127Cc0040-002 | 171201201 | Uložení sypaniny - na skládku | m3 | 19.276 | 0 | 19.276 | 0 | 0 |  | 0 |  | 0 | 21 | 0 | 0 |  | SO_01 | 001
[5 empty] | 8 | SP | 127Cc0164-002 | 171201211 | Poplatek za uložení odpadu ze sypaniny na skládce (skládkovné) | t | 36.6244 | 0 | 36.6244 | 0 | 0 |  | 0 |  | 0 | 21 | 0 | 0 |  | SO_01 | 001
[5 empty] | 9 | SP | 127Cc0110-004 | 181101102 | Úprava pláně - hornina 1 až 4, se zhutněním | m2 | 96.38 | 0 | 96.38 | 0 | 0 |  | 0 |  | 0 | 21 | 0 | 0 |  | SO_01 | 001
[9 empty] | 003.: Svislé konstrukce | [5 empty] | 0 |  | 17.1861 |  | 0 |  | 0 | 0
[5 empty] | 10 | SP | 211Fg2190-002 | 310236241 | Zazdívka otvorů o ploše přes 0,0225 m2 do 0,09 m2 ve zdivu nadzákladovém - cihly pálené, tloušťka zdiva do 300 mm | kus | 15 | 0 | 15 | 0 | 0 | 0.04843 | 0.72645 |  | 0 | 21 | 0 | 0 |  | SO_01 | 003
[5 empty] | 11 | SP | 211Fg2220-002 | 310239211 | Zazdívka otvorů o ploše přes 1 m2 do 4 m2 ve zdivu nadzákladovém - cihly pálené - malta vápenocementová, tloušťka zdiva jakákoliv | m3 | 1.611 | 0 | 1.611 | 0 | 0 | 1.7545 | 2.8265 |  | 0 | 21 | 0 | 0 |  | SO_01 | 003
[5 empty] | 12 | SP | 211Fq4020-032 | 311113134 | Nadzákladová zeď z tvárnic ztraceného bednění včetně výplně z betonu - třída C 16/20, tloušťka zdiva 300 mm | m2 | 10.075 | 0 | 10.075 | 0 | 0 | 0.62557 | 6.3026 |  | 0 | 21 | 0 | 0 |  | SO_01 | 003
[5 empty] | 13 | SP | 211Fg2047-003 | 311238112 | Zdivo z cihelných bloků P+D - pevnost P10, malta MVC 5, tl. zdiva 175 mm | m2 | 28.05 | 0 | 28.05 | 0 | 0 | 0.17512 | 4.9121 |  | 0 | 21 | 0 | 0 |  | SO_01 | 003
[5 empty] | 14 | SP | 212Hh2010-008 | 311361821 | Výztuž nadzákladových zdí z oceli - ocel 10 505 | t | 0.095209 | 0 | 0.095209 | 0 | 0 | 1.0477 | 0.099746 |  | 0 | 21 | 0 | 0 |  | SO_01 | 003
[5 empty] | 15 | SP | 211Gf4001-005 | 317142221 | Překlady nenosné prefabrikované z přesného pórobetonu, osazené na tenké maltové lože, - tl. příčky 100 mm, rozměry 1250×100×249 mm | kus | 1 | 0 | 1 | 0 | 0 | 0.02066 | 0.02066 |  | 0 | 21 | 0 | 0 |  | SO_01 | 003
[5 empty] | 16 | SP | 261Gg2003-062 | 317168132 | Překlad keramický plochý - šířka 238 mm, délka 150 cm | kus | 4 | 0 | 4 | 0 | 0 | 0.05155 | 0.2062 |  | 0 | 21 | 0 | 0 |  | SO_01 | 003
[5 empty] | 17 | SP | 211Fg2230-002 | 317234410 | Vyzdívka mezi nosníky - cihly pálené, malta cementová | m3 | 0.036 | 0 | 0.036 | 0 | 0 | 1.8476 | 0.066514 |  | 0 | 21 | 0 | 0 |  | SO_01 | 003
[5 empty] | 18 | SP | 211Gg2002-002 | 317944321 | Válcované nosníky dodatečně osazované do připravených otvorů bez zazdění hlav - do č. 12 | t | 0.10323 | 0 | 0.10323 | 0 | 0 | 1.09 | 0.11252 |  | 0 | 21 | 0 | 0 |  | SO_01 | 003
[5 empty] | 19 | SP | 211Fg2300-018 | 340239232 | Zazdívka otvorů o ploše přes 1 m2 do 4 m2 v příčkách nebo stěnách - tloušťka zdiva 75 mm, příčkovka pórobetonová, hladká | m2 | 2.1 | 0 | 2.1 | 0 | 0 | 0.04236 | 0.088956 |  | 0 | 21 | 0 | 0 |  | SO_01 | 003
[5 empty] | 20 | SP | 221Ff4020-002 | 342272248 | Příčky z příčkovek pórobetonových - tl. příčky 75 mm | m2 | 9.075 | 0 | 9.075 | 0 | 0 | 0.04341 | 0.39395 |  | 0 | 21 | 0 | 0 |  | SO_01 | 003
[5 empty] | 21 | SP | 221Ff4020-004 | 342272323 | Příčky z příčkovek pórobetonových - tl. příčky 100 mm | m2 | 17.045 | 0 | 17.045 | 0 | 0 | 0.06467 | 1.1023 |  | 0 | 21 | 0 | 0 |  | SO_01 | 003
[5 empty] | 22 | SP | 229Zt3010-002 | 342291111 | Ukotvení příček - polyuretanovou pěnou, tl. příčky do 100 mm | m | 21.6 | 0 | 21.6 | 0 | 0 | 8e-05 | 0.001728 |  | 0 | 21 | 0 | 0 |  | SO_01 | 003
[5 empty] | 23 | SP | 229Zt3010-004 | 342291112 | Ukotvení příček - polyuretanovou pěnou, tl. příčky přes 100 mm | m | 11.8 | 0 | 11.8 | 0 | 0 | 0.00012 | 0.001416 |  | 0 | 21 | 0 | 0 |  | SO_01 | 003
[5 empty] | 24 | SP | 229Zt3010-006 | 342291121 | Ukotvení příček - plochými kotvami, cihelné konstrukce, tl. příčky do 100 mm | m | 13.2 | 0 | 13.2 | 0 | 0 | 0.00014 | 0.001848 |  | 0 | 21 | 0 | 0 |  | SO_01 | 003
[5 empty] | 25 | SP | 229Zt3010-008 | 342291122 | Ukotvení příček - plochými kotvami, cihelné konstrukce, tl. příčky přes 100 mm | m | 3.3 | 0 | 3.3 | 0 | 0 | 0.00012 | 0.000396 |  | 0 | 21 | 0 | 0 |  | SO_01 | 003
[5 empty] | 26 | SP | 226Ff4010-004 | 346244353 | Obezdívka koupelnových van z cihel pórobetonových - ploch rovných, tl. lože 75 mm | m2 | 2.04 | 0 | 2.04 | 0 | 0 | 0.05423 | 0.11063 |  | 0 | 21 | 0 | 0 |  | SO_01 | 003
[5 empty] | 27 | SP | 226Fg2040-002 | 346244381 | Plentování ocelových válcovaných nosníků jednostranné, z cihel, na jakoukoliv maltu - výška stojiny do 200 mm | m2 | 1.188 | 0 | 1.188 | 0 | 0 | 0.17804 | 0.21151 |  | 0 | 21 | 0 | 0 |  | SO_01 | 003
[9 empty] | 0061: Úprava povrchů vnitřní | [5 empty] | 0 |  | 5.9139 |  | 0 |  | 0 | 0
[5 empty] | 28 | SP | 426Pq2002-006 | 612131101 | Postřik cementový vnitřních ploch nanášený celoplošně ručně - stěna | m2 | 107.195 | 0 | 107.195 | 0 | 0 | 0.00735 | 0.78788 |  | 0 | 21 | 0 | 0 |  | SO_01 | 006
[5 empty] | 29 | SP | 426Vr4002-006 | 612131121 | Penetrace akrylát-silikonová vnitřních ploch nanášená ručně - stěna | m2 | 141.315 | 0 | 141.315 | 0 | 0 | 0.00047 | 0.066418 |  | 0 | 21 | 0 | 0 |  | SO_01 | 006
[5 empty] | 30 | SP | 421Pq3576-002 | 612311131 | Omítka vápenná štuková jednovrstvá vnitřních svislých konstrukcí nanášená ručně - stěna - tl. do 3 mm | m2 | 141.315 | 0 | 141.315 | 0 | 0 | 0.003 | 0.42395 |  | 0 | 21 | 0 | 0 |  | SO_01 | 006
[5 empty] | 31 | SP | 421Pq3600-002 | 612321121 | Omítka vápenocementová hladká jednovrstvá zatřená vnitřních svislých konstrukcí nanášená ručně - stěna - tl. 10 mm | m2 | 29.8 | 0 | 29.8 | 0 | 0 | 0.0154 | 0.45892 |  | 0 | 21 | 0 | 0 |  | SO_01 | 006
[5 empty] | 32 | SP | 421Pq3608-002 | 612321141 | Omítka vápenocementová štuková dvouvrstvá zatřená vnitřních svislých konstrukcí nanášená ručně - stěna - tl. 10 mm | m2 | 77.395 | 0 | 77.395 | 0 | 0 | 0.01838 | 1.4225 |  | 0 | 21 | 0 | 0 |  | SO_01 | 006
[5 empty] | 33 | SP | 421Pq3612-006 | 612321191 | Příplatek k vápenocementové omítce vnitřních ploch za každých dalších 5 mm tloušťky ručně - stěna | m2 | 107.195 | 0 | 107.195 | 0 | 0 | 0.0079 | 0.84684 |  | 0 | 21 | 0 | 0 |  | SO_01 | 006
[5 empty] | 34 | SP | 411Pq3672-004 | 612325302 | Omítka vápenocementová nebo vápenná omítka ostění nebo nadpraží - štuková | m2 | 6.075 | 0 | 6.075 | 0 | 0 | 0.03358 | 0.204 |  | 0 | 21 | 0 | 0 |  | SO_01 | 006
[5 empty] | 35 | SP | 421Pq3848-002 | 612325421 | Oprava vápenocementové nebo vápenné štukové dvouvrstvé omítky vnitřních stěn tloušťky do 20 mm - rozsah opravované plochy do 10% | m2 | 141.315 | 0 | 141.315 | 0 | 0 | 0.0057 | 0.8055 |  | 0 | 21 | 0 | 0 |  | SO_01 | 006
[5 empty] | 36 | SP | 421Pq3400-004 | 612423531 | Omítka rýh ve stěnách maltou vápennou - šířka do 150 mm, omítka štuková | m2 | 7.425 | 0 | 7.425 | 0 | 0 | 0.06221 | 0.46191 |  | 0 | 21 | 0 | 0 |  | SO_01 | 006
[5 empty] | 37 | SP | 429Jh2020-002 | 615481111 | Potažení válcovaných nosníků pletivem - výška nosníků jakákoliv | m2 | 2.94 | 0 | 2.94 | 0 | 0 | 0.04773 | 0.14033 |  | 0 | 21 | 0 | 0 |  | SO_01 | 006
[5 empty] | 38 | SP | 419Xn6002-002 | 619991011 | Obalení konstrukcí na ochranu před znečištěním - fólie přilepená lepicí páskou | m2 | 4.8 | 0 | 4.8 | 0 | 0 | 0.00025 | 0.0012 |  | 0 | 21 | 0 | 0 |  | SO_01 | 006
[5 empty] | 39 | SP | 419Pq3022-002 | 619995001 | Začištění omítek kolem oken, dveří, podlah, obkladů | m | 91.3 | 0 | 91.3 | 0 | 0 | 0.0015 | 0.13695 |  | 0 | 21 | 0 | 0 |  | SO_01 | 006
[5 empty] | 40 | SP | 431Pq3024-008 | 632450124 | Vyrovnávací potěr cementový ze suchých směsí, hlazený dřevěným hladítkem - tloušťka potěru do 50 mm, provedený v pásu | m2 | 1.5 | 0 | 1.5 | 0 | 0 | 0.105 | 0.1575 |  | 0 | 21 | 0 | 0 |  | SO_01 | 006
[9 empty] | 0062: Úprava povrchů vnější | [5 empty] | 0 |  | 1.85 |  | 0.708 |  | 0 | 0
[5 empty] | 41 | SP | 418Vq3002-004 | 622131121 | Penetrace akrylát-silikonová vnějších ploch nanášená ručně - stěna | m2 | 31.9 | 0 | 31.9 | 0 | 0 | 0.00047 | 0.014993 |  | 0 | 21 | 0 | 0 |  | SO_01 | 006
[5 empty] | 42 | SP | 411Pq3678-004 | 622135001 | Vyrovnání nerovností podkladu vápenocementovou maltou vnějších omítaných ploch tloušťky do 10 mm - stěna | m2 | 29.5 | 0 | 29.5 | 0 | 0 | 0.02048 | 0.60416 |  | 0 | 21 | 0 | 0 |  | SO_01 | 006
[5 empty] | 43 | SP | 411Pq3684-004 | 622135091 | Příplatek k vyrovnání vnějších ploch maltou vápenocementovou za každých dalších 5 mm - stěna | m2 | 29.5 | 0 | 29.5 | 0 | 0 | 0.0079 | 0.23305 |  | 0 | 21 | 0 | 0 |  | SO_01 | 006
[5 empty] | 44 | SP | 415Kn6004-008 | 622211031 | Montáž kontaktního zateplení z polystyrenových desek na vnější stěny - tloušťka desky přes 120 do 160 mm | m2 | 7.7 | 0 | 7.7 | 0 | 0 | 0.0085 | 0.06545 |  | 0 | 21 | 0 | 0 |  | SO_01 | 006
[5 empty] | 45 | H | 219Kn7004-09 |  | Deska izolační polystyrenová Perimeter - tloušťka 140 mm | m2 | 7.7 | 5 | 8.085 | 0 | 0 | 0.0038 | 0.030723 |  | 0 | 21 | 0 | 0 |  | SO_01 | 006
[5 empty] | 46 | SP | 415Km1098-008 | 622221131 | Montáž kontaktního zateplení desek z minerální vlny s kolmou orientací vláken na vnější stěny - tloušťka desky přes 120 do 160 mm | m2 | 19.4 | 0 | 19.4 | 0 | 0 | 0.0114 | 0.22116 |  | 0 | 21 | 0 | 0 |  | SO_01 | 006
[5 empty] | 47 | H | 200Km1062 |  | Deska minerální izolační tl. 140 mm | m2 | 19.4 | 5 | 20.37 | 0 | 0 | 0.014 | 0.28518 |  | 0 | 21 | 0 | 0 |  | SO_01 | 006
[5 empty] | 48 | SP | 415Km1102-002 | 622222051 | Montáž zateplení vnějšího ostění nebo nadpraží z minerální vlny hloubky špalet přes 200 do 400 mm - tloušťka desky do 40 mm | m | 16 | 0 | 16 | 0 | 0 | 0.00334 | 0.05344 |  | 0 | 21 | 0 | 0 |  | SO_01 | 006
[5 empty] | 49 | H | 200Km1014 |  | Deska minerální izolační tl. 40 mm | m2 | 4.8 | 10 | 5.28 | 0 | 0 | 0.004 | 0.02112 |  | 0 | 21 | 0 | 0 |  | SO_01 | 006
[5 empty] | 50 | H | 219Kn7042-02 |  | Polystyren extrudovaný - tloušťka 40 mm | m2 | 0.9 | 10 | 0.99 | 0 | 0 |  | 0 |  | 0 | 21 | 0 | 0 |  | SO_01 | 006
[5 empty] | 51 | SP | 415Hh2002-002 | 622252001 | Montáž soklových lišt zakládacích kontaktního zateplení | m | 7 | 0 | 7 | 0 | 0 | 6e-05 | 0.00042 |  | 0 | 21 | 0 | 0 |  | SO_01 | 006
[5 empty] | 52 | H | 415Hn6074-13 | WP SOKL 143 | Soklový profil - 143 mm | m | 7 | 10 | 7.7 | 0 | 0 |  | 0 |  | 0 | 21 | 0 | 0 |  | SO_01 | 006
[5 empty] | 53 | SP | 415Hh2004-002 | 622252002 | Montáž ostatních lišt kontaktního zateplení - lepené do tmelu | m | 50.6 | 0 | 50.6 | 0 | 0 | 0.00025 | 0.01265 |  | 0 | 21 | 0 | 0 |  | SO_01 | 006
[5 empty] | 54 | H | 415Hn6080-01 | WP DP | Dilatační profil - průběžný | m | 8.6 | 10 | 9.46 | 0 | 0 |  | 0 |  | 0 | 21 | 0 | 0 |  | SO_01 | 006
[5 empty] | 55 | H | 415Hn6070-05 | WP KOMBI AL 2 | Rohový profil - s tkaninou | m | 20 | 10 | 22 | 0 | 0 |  | 0 |  | 0 | 21 | 0 | 0 |  | SO_01 | 006
[5 empty] | 56 | H | 415Hn6068-09 | WP OKE 2,5 | Okenní profil - nadpražní | m | 3 | 10 | 3.3 | 0 | 0 |  | 0 |  | 0 | 21 | 0 | 0 |  | SO_01 | 006
[5 empty] | 57 | H | 415Hn6068-03 | WP UKON 2,4 | Okenní profil - u rámu | m | 16 | 10 | 17.6 | 0 | 0 |  | 0 |  | 0 | 21 | 0 | 0 |  | SO_01 | 006
[5 empty] | 58 | H | 415Hn6068-07 | WP PAR 2 | Okenní profil - parapetní | m | 3 | 10 | 3.3 | 0 | 0 |  | 0 |  | 0 | 21 | 0 | 0 |  | SO_01 | 006
[5 empty] | 59 | SP | 411Pq3564-004 | 622321121 | Omítka vápenocementová hladká jednovrstvá vnějších ploch nanášená ručně do 15 mm - stěna | m2 | 7.7 | 0 | 7.7 | 0 | 0 | 0.0231 | 0.17787 |  | 0 | 21 | 0 | 0 |  | SO_01 | 006
[5 empty] | 60 | SP | 411Pq3630-004 | 622381021 | Omítka zrnitá tenkovrstvá minerální probarvená vnějších ploch tloušťky 2,0 mm - stěna | m2 | 24.2 | 0 | 24.2 | 0 | 0 | 0.00328 | 0.079376 |  | 0 | 21 | 0 | 0 |  | SO_01 | 006
[5 empty] | 61 | SP | 411Pq3648-002 | 622511111 | Omítka mozaiková tenkovrstvá akrylátová střednězrnná probarvená vnějších ploch - stěna | m2 | 7.7 | 0 | 7.7 | 0 | 0 | 0.00628 | 0.048356 |  | 0 | 21 | 0 | 0 |  | SO_01 | 006
[5 empty] | 62 | SP | 431Ln6002-002 | 629991001 | Zakrytí podélných ploch před znečištěním - fólie položená volně | m2 | 14 | 0 | 14 | 0 | 0 | 0.00012 | 0.00168 |  | 0 | 21 | 0 | 0 |  | SO_01 | 006
[5 empty] | 63 | SP | 314Ln6002-002 | 629991011 | Zakrytí výplní otvorů a svislých ploch před znečištěním - fólie přilepená lepicí páskou | m2 | 3 | 0 | 3 | 0 | 0 | 0.00013 | 0.00039 |  | 0 | 21 | 0 | 0 |  | SO_01 | 006
[5 empty] | 64 | SP | 419Xw4002-002 | 629995101 | Očištění vnějších ploch - omytím tlakovou vodou | m2 | 29.5 | 0 | 29.5 | 0 | 0 |  | 0 | 0.024 | 0.708 | 21 | 0 | 0 |  | SO_01 | 006
[9 empty] | 0063: Podlahy a podlahové konstrukce | [5 empty] | 0 |  | 103.4876 |  | 0 |  | 0 | 0
[5 empty] | 65 | SP | 332Eq4104-008 | 631311124 | Mazanina z betonu prostého tloušťka přes 80 do 120 mm - třída C 16/20 | m3 | 9.638 | 0 | 9.638 | 0 | 0 | 2.2523 | 21.7077 |  | 0 | 21 | 0 | 0 |  | SO_01 | 006
[5 empty] | 66 | SP | 332Eq4104-010 | 631311125 | Mazanina z betonu prostého tloušťka přes 80 do 120 mm - třída C 20/25 | m3 | 2.698 | 0 | 2.698 | 0 | 0 | 2.4442 | 6.5945 |  | 0 | 21 | 0 | 0 |  | SO_01 | 006
[5 empty] | 67 | SP | 332Eq4104-012 | 631311126 | Mazanina z betonu prostého tloušťka přes 80 do 120 mm - třída C 25/30 | m3 | 5.84 | 0 | 5.84 | 0 | 0 | 2.4442 | 14.2741 |  | 0 | 21 | 0 | 0 |  | SO_01 | 006
[5 empty] | 68 | SP | 332Eq4106-014 | 631311137 | Mazanina z betonu prostého tloušťka přes 120 do 240 mm - třída C 30/37 | m3 | 15.204 | 0 | 15.204 | 0 | 0 | 2.4442 | 37.1616 |  | 0 | 21 | 0 | 0 |  | SO_01 | 006
[5 empty] | 69 | SP | 332Eq4050-004 | 631319173 | Příplatek za stržení povrchu spodní vrstvy mazaniny - tloušťka obou vrstev mazaniny přes 80 do 120 mm | m3 | 22.508 | 0 | 22.508 | 0 | 0 |  | 0 |  | 0 | 21 | 0 | 0 |  | SO_01 | 006
[5 empty] | 70 | SP | 332Eq4118-004 | 631319196 | Příplatek k mazanině za plochu do 5 m2 jednotlivě - tloušťka mazaniny přes 80 do 120 mm | m3 | 0.743 | 0 | 0.743 | 0 | 0 |  | 0 |  | 0 | 21 | 0 | 0 |  | SO_01 | 006
[5 empty] | 71 | SP | 332Eh2002-006 | 631319204 | Příplatek k betonové mazanině za vyztužení ocelovými vlákny (drátkobeton) - objemové vyztužení 30 kg/m3 | m3 | 15.204 | 0 | 15.204 | 0 | 0 | 0.0303 | 0.46068 |  | 0 | 21 | 0 | 0 |  | SO_01 | 006
[5 empty] | 72 | SP | 332Ri2010-002 | 631351101 | Bednění rýh a hran v podlahách - zřízení | m2 | 3.8 | 0 | 3.8 | 0 | 0 | 0.01352 | 0.051376 |  | 0 | 21 | 0 | 0 |  | SO_01 | 006
[5 empty] | 73 | SP | 332Ri2010-004 | 631351102 | Bednění rýh a hran v podlahách - odstranění | m2 | 3.8 | 0 | 3.8 | 0 | 0 |  | 0 |  | 0 | 21 | 0 | 0 |  | SO_01 | 006
[5 empty] | 74 | SP | 332Jh2010-004 | 631362021 | Výztuž mazanin z betonů (z kameniva) a z lehkých betonů - svařované sítě - drát žebírkový | t | 1.1965 | 0 | 1.1965 | 0 | 0 | 0.93729 | 1.1215 |  | 0 | 21 | 0 | 0 |  | SO_01 | 006
[5 empty] | 75 | SP | 439Xj2002-006 | 632481213 | Separační vrstva k oddělení podlahových vrstev - z polyetylenové fólie | m2 | 123.36 | 0 | 123.36 | 0 | 0 | 0.00012 | 0.014803 |  | 0 | 21 | 0 | 0 |  | SO_01 | 006
[5 empty] | 76 | SP | 332Yu2004-002 | 633121111 | Povrchová úprava průmyslových betonových podlah středně těžký provoz s přísadou korundu - tloušťka 2 mm | m2 | 76.02 | 0 | 76.02 | 0 | 0 | 0.00322 | 0.24478 |  | 0 | 21 | 0 | 0 |  | SO_01 | 006
[5 empty] | 77 | SP | 332Zx0002-004 | 634112115 | Obvodová dilatace mezi stěnou a samonivelačním potěrem podlahovým pásem - výška 150 mm | m | 62 | 0 | 62 | 0 | 0 | 2e-05 | 0.00124 |  | 0 | 21 | 0 | 0 |  | SO_01 | 006
[5 empty] | 78 | SP | 439Zr4010-002 | 634661111 | Zaplnění dilatačních spár v mazaninách tmelem - silikonový, šířka spáry do 5 mm | m | 18 | 0 | 18 | 0 | 0 | 8e-05 | 0.00144 |  | 0 | 21 | 0 | 0 |  | SO_01 | 006
[5 empty] | 79 | SP | 332Zq4002-008 | 634911114 | Řezání dilatační spáry v čerstvé betonové mazanině šířka do 5 mm - hloubka přes 50 do 80 mm | m | 18 | 0 | 18 | 0 | 0 | 1e-05 | 0.00018 |  | 0 | 21 | 0 | 0 |  | SO_01 | 006
[5 empty] | 80 | SP | 332Cp1026-010 | 635111242 | Násyp pod podlahy se zhutněním - kamenivo hrubé 0-32 | m3 | 10.1175 | 0 | 10.1175 | 0 | 0 | 2.16 | 21.8538 |  | 0 | 21 | 0 | 0 |  | SO_01 | 006
[9 empty] | 0064: Osazování výplní otvorů | [5 empty] | 0 |  | 1.3858 |  | 0 |  | 0 | 0
[5 empty] | 81 | SP | 323Uh2010-002 | 642942111 | Osazování zárubní nebo rámů dveřních ocelových, lisovaných i z úhelníků, bez dveřních křídel, na MC - plocha otvoru do 2,5 m2 | kus | 1 | 0 | 1 | 0 | 0 | 0.01695 | 0.01695 |  | 0 | 21 | 0 | 0 |  | SO_01 | 006
[5 empty] | 82 | H | 320Uh2072-17 |  | Zárubeň ocelová hranatá pro zdění - H125, rozměry 600×1970×125 mm | kus | 1 | 0 | 1 | 0 | 0 |  | 0 |  | 0 | 21 | 0 | 0 |  | SO_01 | 006
[5 empty] | 83 | SP | 323Uh2050-002 | 642944121 | Osazení ocelových dveřních zárubní lisovaných nebo z úhelníků, dodatečně, s vybetonováním prahu - plocha do 2,5 m2 | kus | 1 | 0 | 1 | 0 | 0 | 0.0463 | 0.0463 |  | 0 | 21 | 0 | 0 |  | SO_01 | 006
[5 empty] | 84 | H | 320Uh2074-11 |  | Zárubeň ocelová hranatá pro pórobeton - YH 100, rozměry 800×1970×100 mm | kus | 1 | 0 | 1 | 0 | 0 |  | 0 |  | 0 | 21 | 0 | 0 |  | SO_01 | 006
[5 empty] | 85 | SP | 328Uh2010-002 | 642945111 | Osazování ocelových zárubní protipožárních, bez dveřních křídel - jednokřídlové, plocha otvoru do 2,5 m2 | kus | 3 | 0 | 3 | 0 | 0 | 0.44084 | 1.3225 |  | 0 | 21 | 0 | 0 |  | SO_01 | 006
[5 empty] | 86 | H | 328Ui2156-03 |  | Zárubeň ocelová protipožární - rozměry 800×1970 mm | kus | 1 | 0 | 1 | 0 | 0 |  | 0 |  | 0 | 21 | 0 | 0 |  | SO_01 | 006
[5 empty] | 87 | H | 328Ui2156-04 |  | Zárubeň ocelová protipožární - rozměry 900×1970 mm | kus | 2 | 0 | 2 | 0 | 0 |  | 0 |  | 0 | 21 | 0 | 0 |  | SO_01 | 006
[9 empty] | 009.: Ostatní konstrukce a práce | [5 empty] | 0 |  | 0 |  | 0 |  | 0 | 0
[5 empty] | 88 | SP | 0090101 | 0090101 | Provizorní zakrytí stěn pracovní plochy v garáži deskami - ochrana garáží před znečištění stavební činností | m2 | 54 | 0 | 54 | 0 | 0 |  | 0 |  | 0 | 21 | 0 | 0 |  | SO_01 | 009
[9 empty] | 0094: Lešení | [5 empty] | 0 |  | 0.20079 |  | 0 |  | 0 | 0
[5 empty] | 89 | SP | 290Hh2090-002 | 941955001 | Lešení lehké pracovní - pomocné, výška lešeňové podlahy do 1,20 m | m2 | 92.45 | 0 | 92.45 | 0 | 0 | 0.00147 | 0.1359 |  | 0 | 21 | 0 | 0 |  | SO_01 | 009
[5 empty] | 90 | SP | 290Hh2090-008 | 941955004 | Lešení lehké pracovní - pomocné, výška lešeňové podlahy do 3,50 m | m2 | 10.5 | 0 | 10.5 | 0 | 0 | 0.00618 | 0.06489 |  | 0 | 21 | 0 | 0 |  | SO_01 | 009
[9 empty] | 0095: Dokončovací konstrukce a práce pozemních staveb | [5 empty] | 0 |  | 0.51768 |  | 0 |  | 0 | 0
[5 empty] | 91 | SP | 572Xa0010-004 | 644941112 | Montáž průvětrníků nebo mřížek odvětrávacích - velikost do 300 x 300 mm | kus | 9 | 0 | 9 | 0 | 0 |  | 0 |  | 0 | 21 | 0 | 0 |  | SO_01 | 009
[5 empty] | 92 | H | 749Xn6022-04 | 8595580501389 | Větrací mřížka plastová - 200×250 mm | kus | 4 | 0 | 4 | 0 | 0 | 0.00022 | 0.00088 |  | 0 | 21 | 0 | 0 |  | SO_01 | 009
[5 empty] | 93 | H | 749Xn6022-05 | 8595580501396 | Větrací mřížka plastová - 200×250 mm se sítí proti hmyzu | kus | 5 | 0 | 5 | 0 | 0 | 0.00061 | 0.00305 |  | 0 | 21 | 0 | 0 |  | SO_01 | 009
[5 empty] | 94 | SP | 290Aa0010-002 | 952901111 | Vyčištění budov a objektů bytové nebo občanské výstavby - světlá výška podlaží do 4 m | m2 | 178 | 0 | 178 | 0 | 0 | 4e-05 | 0.00712 |  | 0 | 21 | 0 | 0 |  | SO_01 | 009
[5 empty] | 95 | SP | 572In6006-010 | 953735115 | Odvětrání vodorovné na střechách ukládaný na sraz z trub plastových - vnitřní průměr přes 140 do 160 mm | m | 1.8 | 0 | 1.8 | 0 | 0 | 0.02102 | 0.037836 |  | 0 | 21 | 0 | 0 |  | SO_01 | 009
[5 empty] | 96 | SP | 390Hh2030-010 | 953943125 | Osazování kovových výrobků do betonu, bez jejich dodání, se zajištěním polohy - přes 30 do 120 kg/kus | kus | 4 | 0 | 4 | 0 | 0 | 0.00068 | 0.00272 |  | 0 | 21 | 0 | 0 |  | SO_01 | 009
[5 empty] | 97 | H | 000Hh2258 |  | Tyč ocelová L rovnoramenná, 100×100×8 mm - pozinkovaná, s kotvami | t | 0.46607 | 0 | 0.46607 | 0 | 0 | 1 | 0.46607 |  | 0 | 21 | 0 | 0 |  | SO_01 | 009
[9 empty] | 0096: Bourání konstrukcí | [5 empty] | 0 |  | 0.10592 |  | 90.8209 |  | 0 | 0
[5 empty] | 98 | SP | 190Bz0002-002 | 711131811 | Odstranění izolace proti zemní vlhkosti - plocha vodorovná V | m2 | 96.38 | 0 | 96.38 | 0 | 0 |  | 0 | 0.004 | 0.38552 | 21 | 0 | 0 |  | SO_01 | 009
[5 empty] | 99 | SP | 439Bn6002-002 | 713120821 | Odstranění tepelné izolace podlah volně kladených nebo mezi trámy z polystyrenu - tloušťka izolace do 100 mm | m2 | 53.96 | 0 | 53.96 | 0 | 0 |  | 0 | 0.00042 | 0.022663 | 21 | 0 | 0 |  | SO_01 | 009
[5 empty] | 100 | SP | 744Bg3010-002 | 725110811 | Demontáž klozetů - splachovací s nádrží | soubor | 3 | 0 | 3 | 0 | 0 |  | 0 | 0.01933 | 0.05799 | 21 | 0 | 0 |  | SO_01 | 009
[5 empty] | 101 | SP | 742Bg3010-002 | 725210821 | Demontáž bez výtokových armatur - umyvadlo | soubor | 5 | 0 | 5 | 0 | 0 |  | 0 | 0.01946 | 0.0973 | 21 | 0 | 0 |  | SO_01 | 009
[5 empty] | 102 | SP | 742Ba0010-004 | 725240812 | Demontáž sprchových kabin a mís - mísa | soubor | 2 | 0 | 2 | 0 | 0 |  | 0 | 0.0245 | 0.049 | 21 | 0 | 0 |  | SO_01 | 009
[5 empty] | 103 | SP | 745Bh0010-002 | 725820801 | Demontáž baterií - nástěnná | soubor | 7 | 0 | 7 | 0 | 0 |  | 0 | 0.00156 | 0.01092 | 21 | 0 | 0 |  | SO_01 | 009
[5 empty] | 104 | SP | 223Bf7020-002 | 763111811 | Demontáž sádrokartonových příček s nosnou konstrukcí z ocelových profilů jednoduchých - opláštění jednoduché | m2 | 10.88 | 0 | 10.88 | 0 | 0 |  | 0 | 0.03175 | 0.34544 | 21 | 0 | 0 |  | SO_01 | 009
[5 empty] | 105 | SP | 471Bh0100-002 | 764410850 | Demontáž oplechování parapetů - rš od 100 do 330 mm | m | 3 | 0 | 3 | 0 | 0 |  | 0 | 0.00135 | 0.00405 | 21 | 0 | 0 |  | SO_01 | 009
[5 empty] | 106 | SP | 318Bx0010-006 | 766441821 | Demontáž parapetních desek dřevěných, laminovaných nebo z plastů - šířka do 300 mm, délka přes 1 m | kus | 1 | 0 | 1 | 0 | 0 |  | 0 | 0.005 | 0.005 | 21 | 0 | 0 |  | SO_01 | 009
[5 empty] | 107 | SP | 329Bi3010-002 | 766662811 | Demontáž prahů dveří - jednokřídlové | kus | 13 | 0 | 13 | 0 | 0 |  | 0 | 0.0018 | 0.0234 | 21 | 0 | 0 |  | SO_01 | 009
[5 empty] | 108 | SP | 329Bi3010-004 | 766662812 | Demontáž prahů dveří - dvoukřídlové | kus | 1 | 0 | 1 | 0 | 0 |  | 0 | 0.00223 | 0.00223 | 21 | 0 | 0 |  | SO_01 | 009
[5 empty] | 109 | SP | 323Ui2074-006 | 766691914 | Vyvěšení křídel - dřevěných dveřní, plocha do 2 m2 | kus | 15 | 0 | 15 | 0 | 0 |  | 0 | 0.024 | 0.36 | 21 | 0 | 0 |  | SO_01 | 009
[5 empty] | 110 | SP | 453Bh0010-002 | 767581801 | Demontáž podhledů - kazety | m2 | 96.38 | 0 | 96.38 | 0 | 0 |  | 0 | 0.005 | 0.4819 | 21 | 0 | 0 |  | SO_01 | 009
[5 empty] | 111 | SP | 314Bh0054-002 | 767691812 | Vyvěšení kovových křídel oken - plocha do 1,50 m2 | kus | 3 | 0 | 3 | 0 | 0 |  | 0 |  | 0 | 21 | 0 | 0 |  | SO_01 | 009
[5 empty] | 112 | SP | 314Bh0054-004 | 767691813 | Vyvěšení kovových křídel oken - plocha přes 1,50 m2 | kus | 1 | 0 | 1 | 0 | 0 |  | 0 |  | 0 | 21 | 0 | 0 |  | SO_01 | 009
[5 empty] | 113 | SP | 437Bn0020-004 | 776511820 | Odstranění povlakových podlah - lepené, s podložkou | m2 | 64.76 | 0 | 64.76 | 0 | 0 |  | 0 | 0.001 | 0.06476 | 21 | 0 | 0 |  | SO_01 | 009
[5 empty] | 114 | SP | 942Bq4020-006 | 919735124 | Řezání stávajícího betonového krytu nebo podkladu - hloubka přes 150 do 200 mm | m | 21.8 | 0 | 21.8 | 0 | 0 | 8e-05 | 0.001744 |  | 0 | 21 | 0 | 0 |  | SO_01 | 009
[5 empty] | 115 | SP | 221Bg2010-002 | 962031132 | Bourání cihelných příček nebo vybourání otvorů přes 4 m2 - zdivo z cihel pálených, tl. do 100 mm | m2 | 133.6 | 0 | 133.6 | 0 | 0 |  | 0 | 0.131 | 17.5016 | 21 | 0 | 0 |  | SO_01 | 009
[5 empty] | 116 | SP | 332Bq4010-018 | 965042141 | Bourání podkladů pod dlažby nebo litých celistvých dlažeb a mazanin - beton nebo litý asfalt, tl. do 100 mm, plocha přes 4 m2 | m3 | 19.276 | 0 | 19.276 | 0 | 0 |  | 0 | 2.2 | 42.4072 | 21 | 0 | 0 |  | SO_01 | 009
[5 empty] | 117 | SP | 332Bq4010-024 | 965042241 | Bourání podkladů pod dlažby nebo litých celistvých dlažeb a mazanin - beton nebo litý asfalt, tl. přes 100 mm, plocha přes 4 m2 | m3 | 5.396 | 0 | 5.396 | 0 | 0 |  | 0 | 2.2 | 11.8712 | 21 | 0 | 0 |  | SO_01 | 009
[5 empty] | 118 | SP | 332Bq4020-002 | 965049111 | Příplatek k ceně za bourání mazanin betonových - výztuž svařovaná síť, tl. do 100 mm | m3 | 19.276 | 0 | 19.276 | 0 | 0 |  | 0 |  | 0 | 21 | 0 | 0 |  | SO_01 | 009
[5 empty] | 119 | SP | 332Bq4020-004 | 965049112 | Příplatek k ceně za bourání mazanin betonových - výztuž svařovaná síť, tl. přes 100 mm | m3 | 5.396 | 0 | 5.396 | 0 | 0 |  | 0 |  | 0 | 21 | 0 | 0 |  | SO_01 | 009
[5 empty] | 120 | SP | 432Ba0010-020 | 965081213 | Bourání dlažeb z dlaždic nebo xylolitu - keramické nebo xylolitové, tloušťka do 10 mm, plocha přes 1 m2 | m2 | 31.62 | 0 | 31.62 | 0 | 0 |  | 0 | 0.035 | 1.1067 | 21 | 0 | 0 |  | SO_01 | 009
[5 empty] | 121 | SP | 432Ba0012-004 | 965081611 | Odsekání soklíků - rovné | m | 17 | 0 | 17 | 0 | 0 |  | 0 | 0.009 | 0.153 | 21 | 0 | 0 |  | SO_01 | 009
[5 empty] | 122 | SP | 211Bg2040-004 | 967031142 | Přisekání (špicování) cihelných rovných ostění - malta cementová | m2 | 4.8 | 0 | 4.8 | 0 | 0 |  | 0 | 0.059 | 0.2832 | 21 | 0 | 0 |  | SO_01 | 009
[5 empty] | 123 | SP | 211Be0040-006 | 967042714 | Odsekání zdiva z kamene nebo betonu, plošné - tl. do 300 mm | m2 | 2.04 | 0 | 2.04 | 0 | 0 |  | 0 | 0.75 | 1.53 | 21 | 0 | 0 |  | SO_01 | 009
[5 empty] | 124 | SP | 314Bh0020-010 | 968072354 | Vybourání a vyjmutí kovových výplní otvorů nebo stěn - okenní rám - zdvojený, plocha do 1 m2 | m2 | 1.8 | 0 | 1.8 | 0 | 0 |  | 0 | 0.089 | 0.1602 | 21 | 0 | 0 |  | SO_01 | 009
[5 empty] | 125 | SP | 314Bh0020-014 | 968072356 | Vybourání a vyjmutí kovových výplní otvorů nebo stěn - okenní rám - zdvojený, plocha do 4 m2 | m2 | 2.16 | 0 | 2.16 | 0 | 0 |  | 0 | 0.053 | 0.11448 | 21 | 0 | 0 |  | SO_01 | 009
[5 empty] | 126 | SP | 323Bh0020-002 | 968072455 | Vybourání a vyjmutí kovových výplní otvorů nebo stěn - dveřní zárubeň - plocha do 2 m2 | m2 | 19.2 | 0 | 19.2 | 0 | 0 |  | 0 | 0.076 | 1.4592 | 21 | 0 | 0 |  | SO_01 | 009
[5 empty] | 127 | SP | 323Bh0020-004 | 968072456 | Vybourání a vyjmutí kovových výplní otvorů nebo stěn - dveřní zárubeň - plocha přes 2 m2 | m2 | 2.9 | 0 | 2.9 | 0 | 0 |  | 0 | 0.063 | 0.1827 | 21 | 0 | 0 |  | SO_01 | 009
[5 empty] | 128 | SP | 181Bg2020-024 | 971033441 | Vybourání otvorů ve zdivu z cihel pálených - malta vápenná nebo vápenocementová, plocha do 0,25 m2, tl. do 300 mm | kus | 5 | 0 | 5 | 0 | 0 |  | 0 | 0.138 | 0.69 | 21 | 0 | 0 |  | SO_01 | 009
[5 empty] | 129 | SP | 181Bg2022-046 | 971033621 | Vybourání otvorů ve zdivu z cihel pálených - malta vápenná nebo vápenocementová, plocha do 4 m2, tl. do 100 mm | m2 | 2.2 | 0 | 2.2 | 0 | 0 |  | 0 | 0.18 | 0.396 | 21 | 0 | 0 |  | SO_01 | 009
[5 empty] | 130 | SP | 181Bg2024-050 | 971033641 | Vybourání otvorů ve zdivu z cihel pálených - malta vápenná nebo vápenocementová, plocha do 4 m2, tl. do 300 mm | m3 | 0.18 | 0 | 0.18 | 0 | 0 |  | 0 | 1.8 | 0.324 | 21 | 0 | 0 |  | SO_01 | 009
[5 empty] | 131 | SP | 211Bg2060-004 | 973031325 | Vysekání kapes (výklenků) v cihelném zdivu - plocha do 0,10 m2, hloubka do 300 mm | kus | 10 | 0 | 10 | 0 | 0 |  | 0 | 0.031 | 0.31 | 21 | 0 | 0 |  | SO_01 | 009
[5 empty] | 132 | SP | 211Bg2170-002 | 974031664 | Vysekání rýh pro vtahování nosníků do zdí před vybouráním otvoru v cihelném zdivu - hloubka do 150 mm, výška nosníku do 150 mm | m | 7.5 | 0 | 7.5 | 0 | 0 |  | 0 | 0.042 | 0.315 | 21 | 0 | 0 |  | SO_01 | 009
[5 empty] | 133 | SP | 290Hi0030-002 | 975021211 | Podchycení nadzákladového zdiva pod stropem nad vybouraným otvorem - tloušťka zdiva do 450 mm | m | 1 | 0 | 1 | 0 | 0 | 0.04938 | 0.04938 |  | 0 | 21 | 0 | 0 |  | SO_01 | 009
[5 empty] | 134 | SP | 290Hi0060-002 | 975032241 | Podchycení příček dřevěnou výztuhou do výšky podchycení 3 m - tloušťka zdiva do 150 mm, délka podchycení do 3 m | m | 2.4 | 0 | 2.4 | 0 | 0 | 0.02283 | 0.054792 |  | 0 | 21 | 0 | 0 |  | SO_01 | 009
[5 empty] | 135 | SP | 421Bq3010-004 | 978013121 | Otlučení omítek vnitřních stěn vápenných nebo vápenocementových - rozsah do 10 % | m2 | 141.315 | 0 | 141.315 | 0 | 0 |  | 0 | 0.004 | 0.56526 | 21 | 0 | 0 |  | SO_01 | 009
[5 empty] | 136 | SP | 411Bq3010-016 | 978015291 | Otlučení omítek vnějších vápenných nebo vápenocementových - stupeň složitosti I. až IV., rozsah do 100 % | m2 | 7.7 | 0 | 7.7 | 0 | 0 |  | 0 | 0.059 | 0.4543 | 21 | 0 | 0 |  | SO_01 | 009
[5 empty] | 137 | SP | 421Bq3020-010 | 978021191 | Otlučení omítek vnitřních stěn cementových - rozsah do 100 % | m2 | 25.8 | 0 | 25.8 | 0 | 0 |  | 0 | 0.061 | 1.5738 | 21 | 0 | 0 |  | SO_01 | 009
[5 empty] | 138 | SP | 211Bg2270-002 | 978023411 | Vysekání, vyškrabání a vyčištění spár zdiva cihelného - zdivo mimo komínové | m2 | 7.7 | 0 | 7.7 | 0 | 0 |  | 0 | 0.014 | 0.1078 | 21 | 0 | 0 |  | SO_01 | 009
[5 empty] | 139 | SP | 422Bg3010-008 | 978059541 | Odsekání a odebrání obkladů vnitřních stěn z obkladaček - plocha přes 1 m2 | m2 | 98.82 | 0 | 98.82 | 0 | 0 |  | 0 | 0.068 | 6.7198 | 21 | 0 | 0 |  | SO_01 | 009
[5 empty] | 140 | SP | 412Bg3010-008 | 978059641 | Odsekání a odebrání obkladů vnějších stěn z obkladaček - plocha přes 1 m2 | m2 | 7.7 | 0 | 7.7 | 0 | 0 |  | 0 | 0.089 | 0.6853 | 21 | 0 | 0 |  | SO_01 | 009
[5 empty] | 141 | SP | 111Ba0088-032 | 997013214 | Vnitrostaveništní doprava suti a vybouraných hmot pro budovy a haly, vodorovně do 50 m - ručně, výška do 15 m | t | 91.5289 | 0 | 91.5289 | 0 | 0 |  | 0 |  | 0 | 21 | 0 | 0 |  | SO_01 | 009
[5 empty] | 142 | SP | 111Ba0090-002 | 997013219 | Příplatek k vnitrostaveništní dopravě suti a vybouraných hmot pro budovy a haly - za zvětšenou vodorovnou dopravu přes vymezenou dopravní vzdálenost, za každých dalších 10 m | t | 91.529 | 0 | 91.529 | 0 | 0 |  | 0 |  | 0 | 21 | 0 | 0 |  | SO_01 | 009
[5 empty] | 143 | SP | 111Ba0096-002 | 997013501 | Odvoz suti a vybouraných hmot na skládku nebo meziskládku se složením - vzdálenost do 1 km | t | 91.5289 | 0 | 91.5289 | 0 | 0 |  | 0 |  | 0 | 21 | 0 | 0 |  | SO_01 | 009
[5 empty] | 144 | SP | 111Ba0098-002 | 997013509 | Příplatek k odvozu suti a vybouraných hmot na skládku - za každý další i započatý 1 km přes 1 km | t | 915.29 | 0 | 915.29 | 0 | 0 |  | 0 |  | 0 | 21 | 0 | 0 |  | SO_01 | 009
[5 empty] | 145 | SP | 111Ba0102-022 | 997013831 | Poplatek za uložení stavebního odpadu na skládce - směsného | t | 91.5289 | 0 | 91.5289 | 0 | 0 |  | 0 |  | 0 | 21 | 0 | 0 |  | SO_01 | 009
[9 empty] | 099.: Přesun hmot HSV | [5 empty] | 0 |  | 0 |  | 0 |  | 0 | 0
[5 empty] | 146 | SP | 212Az0008-006 | 998018003 | Přesun hmot ruční pro budovy - výška do 24 m | t | 130.6478 | 0 | 130.6478 | 0 | 0 |  | 0 |  | 0 | 21 | 0 | 0 |  | SO_01 | 099
[9 empty] | P: Oddíly prací PSV | [5 empty] | 0 |  | 3.427 |  | 0 |  | 0 | 0
[9 empty] | 711.: Izolace proti zemní vlhkosti (nebo dle PD vodě či radonu) | [5 empty] | 0 |  | 0.71009 |  | 0 |  | 0 | 0
[5 empty] | 147 | SP | 190Vs1010-002 | 711111001 | Provedení izolace proti zemní vlhkosti nátěrem za studena - penetrační, plocha vodorovná | m2 | 96.38 | 0 | 96.38 | 0 | 0 |  | 0 |  | 0 | 21 | 0 | 0 |  | SO_01 | 711
[5 empty] | 148 | SP | 190Vs1010-008 | 711112001 | Provedení izolace proti zemní vlhkosti nátěrem za studena - penetrační, plocha svislá | m2 | 19.3 | 0 | 19.3 | 0 | 0 |  | 0 |  | 0 | 21 | 0 | 0 |  | SO_01 | 711
[5 empty] | 149 | H | 416Vv1060-01 |  | Lak penetrační asfaltový Penetral ALP | t | 0.024101 | 0 | 0.024101 | 0 | 0 | 1 | 0.024101 |  | 0 | 21 | 0 | 0 |  | SO_01 | 711
[5 empty] | 150 | SP | 190Ln2020-002 | 711141559 | Provedení izolace proti zemní vlhkosti pásy přitavením - NAIP, plocha vodorovná | m2 | 96.38 | 0 | 96.38 | 0 | 0 | 0.00037 | 0.035661 |  | 0 | 21 | 0 | 0 |  | SO_01 | 711
[5 empty] | 151 | SP | 190Ln2020-004 | 711142559 | Provedení izolace proti zemní vlhkosti pásy přitavením - NAIP, plocha svislá | m2 | 19.3 | 0 | 19.3 | 0 | 0 | 0.00037 | 0.007141 |  | 0 | 21 | 0 | 0 |  | SO_01 | 711
[5 empty] | 152 | H | 279Ln2152-06 | 1010151220 | Pás asfaltový modifikovaný | m2 | 133.997 | 0 | 133.997 | 0 | 0 | 0.0048 | 0.64319 |  | 0 | 21 | 0 | 0 |  | SO_01 | 711
[5 empty] | 153 | SP | 190Az0010-006 | 998711103 | Přesun hmot pro izolaci proti vodě - výška objektu přes 12 do 60 m | t | 0.71009 | 0 | 0.71009 | 0 | 0 |  | 0 |  | 0 | 21 | 0 | 0 |  | SO_01 | 711
[9 empty] | 713.: Izolace tepelné | [5 empty] | 0 |  | 0.253 |  | 0 |  | 0 | 0
[5 empty] | 154 | SP | 439Ka0010-004 | 713121121 | Montáž tepelné izolace běžných stavebních konstrukcí podlah - dvouvrstvá, kladená na sucho bez pískového lože | m2 | 96.38 | 0 | 96.38 | 0 | 0 |  | 0 |  | 0 | 21 | 0 | 0 |  | SO_01 | 713
[5 empty] | 155 | H | 219Kn7046-04 |  | Polystyren pěnový EPS 200 S Stabil - tloušťka 50 mm | m2 | 202.398 | 0 | 202.398 | 0 | 0 | 0.00125 | 0.253 |  | 0 | 21 | 0 | 0 |  | SO_01 | 713
[5 empty] | 156 | SP | 219Az0010-006 | 998713103 | Přesun hmot pro izolace tepelné - výška objektu přes 12 m do 24 m | t | 0.253 | 0 | 0.253 | 0 | 0 |  | 0 |  | 0 | 21 | 0 | 0 |  | SO_01 | 713
[9 empty] | 763.: Konstrukce montované | [5 empty] | 0 |  | 1.8359 |  | 0 |  | 0 | 0
[5 empty] | 157 | SP | 351Rf7260-004 | 763131432 | Podhled SDK zavěšený 1× opláštěný deskou protipožární (DF), kce z profilů CD, UD dvouvrstvá - tl. desky 15 mm, bez tepelné izolace | m2 | 76.02 | 0 | 76.02 | 0 | 0 | 0.01386 | 1.0536 |  | 0 | 21 | 0 | 0 |  | SO_01 | 763
[5 empty] | 158 | SP | 351Rf7270-002 | 763131441 | Podhled SDK zavěšený 2× opláštěný deskou protipožární (DF), kce z profilů CD, UD dvouvrstvá - tl. desek 2×12,5 mm, bez tepelné izolace | m2 | 16.43 | 0 | 16.43 | 0 | 0 | 0.0252 | 0.41404 |  | 0 | 21 | 0 | 0 |  | SO_01 | 763
[5 empty] | 159 | SP | 351Rf7330-002 | 763131761 | Příplatek k podhledu sádrokartonového - za plochu do 3 m2, jednotlivě | m2 | 4.39 | 0 | 4.39 | 0 | 0 |  | 0 |  | 0 | 21 | 0 | 0 |  | SO_01 | 763
[5 empty] | 160 | SP | 262Rf7230-022 | 763164648 | Obklad kovových konstrukcí sádrokartonem, tvaru U, rozvinutá šíře přes 0,60 m do 1,20 m - deskou protipožární impregnovanou tl. 2×15 mm (H2DF), včetně ochranných úhelníků | m | 8.25 | 0 | 8.25 | 0 | 0 | 0.02469 | 0.20369 |  | 0 | 21 | 0 | 0 |  | SO_01 | 763
[5 empty] | 161 | SP | 262Rf7250-022 | 763164728 | Obklad kovových konstrukcí sádrokartonem, uzavřeného tvaru, rozvinuté šíře do 0,80 m - deskou protipožární impregnovanou tl. 2×15 mm (H2DF), včetně ochranných úhelníků | m | 3 | 0 | 3 | 0 | 0 | 0.0188 | 0.0564 |  | 0 | 21 | 0 | 0 |  | SO_01 | 763
[5 empty] | 162 | SP | 351Rm1002-002 | 763431001 | Montáž podhledu minerálního na zavěšený rošt viditelný, s panely vyjímatelnými - velikost panelu do 0,36 m2 | m2 | 92.45 | 0 | 92.45 | 0 | 0 | 0.00117 | 0.10817 |  | 0 | 21 | 0 | 0 |  | SO_01 | 763
[5 empty] | 163 | H | 351Rm1022-01 | BP 9649 M4C | Deska podhledová minerální do 95%RH - hrana rovná, rozměry 600×600×tl. do 15 mm | m2 | 92.54 | 10 | 101.794 | 0 | 0 |  | 0 |  | 0 | 21 | 0 | 0 |  | SO_01 | 763
[5 empty] | 164 | SP | 223Az0010-006 | 998763303 | Přesun hmot pro sádrokartonové konstrukce - výška objektu přes 12 m do 24 m | t | 1.8359 | 0 | 1.8359 | 0 | 0 |  | 0 |  | 0 | 21 | 0 | 0 |  | SO_01 | 763
[9 empty] | 764.: Konstrukce klempířské | [5 empty] | 0 |  | 0.00618 |  | 0 |  | 0 | 0
[5 empty] | 165 | SP | 471Mh2280-008 | 764711114 | Oplechování parapetu z polak plechu - rš 250 mm | m | 3 | 0 | 3 | 0 | 0 | 0.00206 | 0.00618 |  | 0 | 21 | 0 | 0 |  | SO_01 | 764
[5 empty] | 166 | SP | 380Az0010-006 | 998764103 | Přesun hmot pro konstrukce klempířské - výška objektu přes 12 do 24 m | t | 0.00618 | 0 | 0.00618 | 0 | 0 |  | 0 |  | 0 | 21 | 0 | 0 |  | SO_01 | 764
[9 empty] | 766.: Konstrukce truhlářské | [5 empty] | 0 |  | 0.27 |  | 0 |  | 0 | 0
[5 empty] | 167 | SP | 323Ua0010-002 | 766660001 | Montáž dveřních křídel dřevěných nebo plastových - otevíravé, ocel zárubeň - povrchově upravené, jednokřídlové, šířka do 800 mm | kus | 2 | 0 | 2 | 0 | 0 |  | 0 |  | 0 | 21 | 0 | 0 |  | SO_01 | 766
[5 empty] | 168 | H | 327Uj7052-01 |  | Dveře vnitřní CPL, plné, hladké - dub, rozměry 60-90/197 cm | kus | 2 | 0 | 2 | 0 | 0 | 0.045 | 0.09 |  | 0 | 21 | 0 | 0 |  | SO_01 | 766
[5 empty] | 169 | SP | 323Ua0010-010 | 766660021 | Montáž dveřních křídel dřevěných nebo plastových - otevíravé, ocel zárubeň - protipožárních, jednokřídlové, šířka do 800 mm | kus | 1 | 0 | 1 | 0 | 0 |  | 0 |  | 0 | 21 | 0 | 0 |  | SO_01 | 766
[5 empty] | 170 | SP | 323Ua0010-012 | 766660022 | Montáž dveřních křídel dřevěných nebo plastových - otevíravé, ocel zárubeň - protipožárních, jednokřídlové, šířka přes 800 mm | kus | 2 | 0 | 2 | 0 | 0 |  | 0 |  | 0 | 21 | 0 | 0 |  | SO_01 | 766
[5 empty] | 171 | H | 327Uj7056-01 |  | Dveře vnitřní CPL, plné, hladké - dub, rozměry 60-90/197 cm - EI (EW) 30 D3 | kus | 3 | 0 | 3 | 0 | 0 | 0.06 | 0.18 |  | 0 | 21 | 0 | 0 |  | SO_01 | 766
[5 empty] | 172 | SP | 323Xa0010-014 | 766660717 | Montáž dveří - dokování - samozavírače na zárubeň, ocelovou | kus | 3 | 0 | 3 | 0 | 0 |  | 0 |  | 0 | 21 | 0 | 0 |  | SO_01 | 766
[5 empty] | 173 | H | 549172650 | 549172650 | samozavírač dveří hydraulický | kus | 3 | 0 | 3 | 0 | 0 |  | 0 |  | 0 | 21 | 0 | 0 |  | SO_01 | 766
[5 empty] | 174 | SP | 329Xh0010-002 | 766660722 | Montáž dveřního kování | kus | 5 | 0 | 5 | 0 | 0 |  | 0 |  | 0 | 21 | 0 | 0 |  | SO_01 | 766
[5 empty] | 175 | H | 549250150 | 549250150 | interiérové kování rozeta klika/klika - matný chrom | kus | 5 | 0 | 5 | 0 | 0 |  | 0 |  | 0 | 21 | 0 | 0 |  | SO_01 | 766
[5 empty] | 176 | SP | 213Az0050-006 | 998766103 | Přesun hmot pro konstrukce truhlářské - výška objektu přes 12 do 24 m | t | 0.27 | 0 | 0.27 | 0 | 0 |  | 0 |  | 0 | 21 | 0 | 0 |  | SO_01 | 766
[9 empty] | 767.: Konstrukce zámečnické | [5 empty] | 0 |  | 0 |  | 0 |  | 0 | 0
[5 empty] | 177 | SP | 7670101 | 7670101 | D+M ocelového pozink zábradlí rampy - dl. 2010 mm, v. 900 mm - pol.21/A | kus | 2 | 0 | 2 | 0 | 0 |  | 0 |  | 0 | 21 | 0 | 0 |  | SO_01 | 767
[5 empty] | 178 | SP | 213Az0110-006 | 998767203 | Přesun hmot pro zámečnické konstrukce - výška do 24 m | % | 1.81 | 0 | 1.81 | 0 | 0 |  | 0 |  | 0 | 21 | 0 | 0 |  | SO_01 | 767
[9 empty] | 768.: Otvorové prvky z plastu | [5 empty] | 0 |  | 0 |  | 0 |  | 0 | 0
[5 empty] | 179 | SP | 7680101 | 7680101 | D+M plastového okna, bílé, U=0,9 - 600 x 1000 mm - položka č.2 | kus | 5 | 0 | 5 | 0 | 0 |  | 0 |  | 0 | 21 | 0 | 0 |  | SO_01 | 768
[5 empty] | 180 | SP | 7680102 | 7680102 | D+M plastového vnitřního parapetu, bílý, dl. 650 mm - rš do 300 mm | kus | 5 | 0 | 5 | 0 | 0 |  | 0 |  | 0 | 21 | 0 | 0 |  | SO_01 | 768
[5 empty] | 181 | SP | 998769202 | 998769203 | Přesun hmot procentní pro konstrukce z plastu v objektech v do 24 m | % | 3 | 0 | 3 | 0 | 0 |  | 0 |  | 0 | 21 | 0 | 0 |  | SO_01 | 768
[9 empty] | 771.: Podlahy z dlaždic | [5 empty] | 0 |  | 0.1559 |  | 0 |  | 0 | 0
[5 empty] | 182 | SP | 422Sg2020-090 | 771474113 | Montáž soklíků z dlaždic keramických - lepené flexibilním lepidlem, rovný, výška přes 90 do 120 mm | m | 18.9 | 0 | 18.9 | 0 | 0 | 0.00062 | 0.011718 |  | 0 | 21 | 0 | 0 |  | SO_01 | 771
[5 empty] | 183 | SP | 432Sg2060-080 | 771574113 | Montáž podlah z dlaždic keramických - lepené flexibilním lepidlem, režné nebo glazované, povrch hladký, přes 9 do 12 kus/m2 | m2 | 16.43 | 0 | 16.43 | 0 | 0 | 0.00367 | 0.060298 |  | 0 | 21 | 0 | 0 |  | SO_01 | 771
[5 empty] | 184 | H | 432Sg2046-01 | TAA35061 | Dlaždice slinutá neglazovaná keramická - rozměry 298x298x9 mm | m2 | 18.32 | 10 | 20.152 | 0 | 0 |  | 0 |  | 0 | 21 | 0 | 0 |  | SO_01 | 771
[5 empty] | 185 | SP | 432Sg2080-002 | 771579191 | Příplatek k ceně montáže podlah z dlaždic keramických - za plochu do 5 m2 jednotlivě | m2 | 8.78 | 0 | 8.78 | 0 | 0 |  | 0 |  | 0 | 21 | 0 | 0 |  | SO_01 | 771
[5 empty] | 186 | SP | 432Sg2080-010 | 771579196 | Příplatek k ceně montáže podlah z dlaždic keramických - za flexi spárovací tmel | m2 | 16.43 | 0 | 16.43 | 0 | 0 |  | 0 |  | 0 | 21 | 0 | 0 |  | SO_01 | 771
[5 empty] | 187 | SP | 436Vv6040-002 | 771591111 | Penetrace podkladu pod keramické dlažby | m2 | 16.43 | 0 | 16.43 | 0 | 0 | 0.0003 | 0.004929 |  | 0 | 21 | 0 | 0 |  | SO_01 | 771
[5 empty] | 188 | SP | 432Sg2120-002 | 771591115 | Spárování podlahy - silikonem | m | 31.9 | 0 | 31.9 | 0 | 0 | 3e-05 | 0.000957 |  | 0 | 21 | 0 | 0 |  | SO_01 | 771
[5 empty] | 189 | SP | 439Lt3010-002 | 771591131 | Izolace pod dlažbu - v ploše | m2 | 7.65 | 0 | 7.65 | 0 | 0 | 0.00441 | 0.033737 |  | 0 | 21 | 0 | 0 |  | SO_01 | 771
[5 empty] | 190 | SP | 432Sg2130-004 | 771591133 | Izolace pod dlažbu - pás lepený, vnitřní kout | m | 11.5 | 0 | 11.5 | 0 | 0 | 0.00021 | 0.002415 |  | 0 | 21 | 0 | 0 |  | SO_01 | 771
[5 empty] | 191 | SP | 432Sg2140-002 | 771591135 | Izolace pod dlažbu - vnitřní kout | kus | 9 | 0 | 9 | 0 | 0 | 0.00017 | 0.00153 |  | 0 | 21 | 0 | 0 |  | SO_01 | 771
[5 empty] | 192 | SP | 432Sg2140-004 | 771591136 | Izolace pod dlažbu - vnější roh | kus | 5 | 0 | 5 | 0 | 0 | 0.00017 | 0.00085 |  | 0 | 21 | 0 | 0 |  | SO_01 | 771
[5 empty] | 193 | SP | 439Zt4040-002 | 771591171 | Montáž ukončujícího profilu - pro plynulý přechod | m | 4.1 | 0 | 4.1 | 0 | 0 | 0.0002 | 0.00082 |  | 0 | 21 | 0 | 0 |  | SO_01 | 771
[5 empty] | 194 | H | 439Zn6094-01 | BWS 90 | Dilatační profil | m | 4.1 | 10 | 4.51 | 0 | 0 |  | 0 |  | 0 | 21 | 0 | 0 |  | SO_01 | 771
[5 empty] | 195 | SP | 439Zt4050-002 | 771990111 | Vyrovnání podkladní vrstvy samonivelační stěrkou - tloušťka 4 mm, min. pevnost 15 MPa | m2 | 1.35 | 0 | 1.35 | 0 | 0 | 0.00715 | 0.0096525 |  | 0 | 21 | 0 | 0 |  | SO_01 | 771
[5 empty] | 196 | SP | 439Zt4060-002 | 771990191 | Příplatek k ceně vyrovnání podkladní vrstvy samonivelační stěrkou za každý další 1 mm tloušťky - min. pevnost 15 MPa | m2 | 16.2 | 0 | 16.2 | 0 | 0 | 0.00179 | 0.028998 |  | 0 | 21 | 0 | 0 |  | SO_01 | 771
[5 empty] | 197 | SP | 432Az0010-006 | 998771103 | Přesun hmot pro podlahy z dlaždic - výška objektu přes 12 do 24 m | t | 0.1559 | 0 | 0.1559 | 0 | 0 |  | 0 |  | 0 | 21 | 0 | 0 |  | SO_01 | 771
[9 empty] | 781.: Obklady keramické | [5 empty] | 0 |  | 0.12282 |  | 0 |  | 0 | 0
[5 empty] | 198 | SP | 422Sg3020-030 | 781414111 | Montáž obkladů vnitřních stěn z obkladaček pórovinových - lepené flexibilním lepidlem, z obkladaček pravoúhlých, do 22 kus/m2 | m2 | 29.6 | 0 | 29.6 | 0 | 0 | 0.003 | 0.0888 |  | 0 | 21 | 0 | 0 |  | SO_01 | 781
[5 empty] | 199 | H | 422Sg2234-01 | WAAGX103 | Obkladačka pórovinová keramická - rozměry 200x250x6,8 mm | m2 | 29.6 | 10 | 32.56 | 0 | 0 |  | 0 |  | 0 | 21 | 0 | 0 |  | SO_01 | 781
[5 empty] | 200 | SP | 422Sg3080-010 | 781479196 | Příplatek k ceně montáže obkladů vnitřních stěn - za flexi spárovací tmel | m2 | 29.6 | 0 | 29.6 | 0 | 0 |  | 0 |  | 0 | 21 | 0 | 0 |  | SO_01 | 781
[5 empty] | 201 | SP | 422Hn6010-028 | 781494511 | Plastové profily - ukončovací, lepené flexibilním lepidlem | m | 8.8 | 0 | 8.8 | 0 | 0 | 0.00026 | 0.002288 |  | 0 | 21 | 0 | 0 |  | SO_01 | 781
[5 empty] | 202 | SP | 422Vv9010-002 | 781495111 | Penetrace podkladu pod obklady | m2 | 29.6 | 0 | 29.6 | 0 | 0 | 0.0003 | 0.00888 |  | 0 | 21 | 0 | 0 |  | SO_01 | 781
[5 empty] | 203 | SP | 422Un6020-002 | 781495115 | Spárování obkladů - silikonem | m | 40.4 | 0 | 40.4 | 0 | 0 | 3e-05 | 0.001212 |  | 0 | 21 | 0 | 0 |  | SO_01 | 781
[5 empty] | 204 | SP | 429Xn2010-002 | 781495131 | Izolace pod obklad - v ploše | m2 | 4.8 | 0 | 4.8 | 0 | 0 | 0.00442 | 0.021216 |  | 0 | 21 | 0 | 0 |  | SO_01 | 781
[5 empty] | 205 | SP | 422Un6030-004 | 781495133 | Izolace pod obklad - pás lepený, vnitřní kout | m | 2 | 0 | 2 | 0 | 0 | 0.00021 | 0.00042 |  | 0 | 21 | 0 | 0 |  | SO_01 | 781
[5 empty] | 206 | SP | 412Az0010-006 | 998781103 | Přesun hmot pro obklady keramické - výška objektu přes 12 do 24 m | t | 0.12282 | 0 | 0.12282 | 0 | 0 |  | 0 |  | 0 | 21 | 0 | 0 |  | SO_01 | 781
[9 empty] | 783.: Nátěry | [5 empty] | 0 |  | 0.0033 |  | 0 |  | 0 | 0
[5 empty] | 207 | SP | 486Vv4030-004 | 783221112 | Nátěry kovových stavebních doplňkových konstrukcí syntetické, na vzduchu schnoucí - 1× základní, 2× email | m2 | 5 | 0 | 5 | 0 | 0 | 0.00066 | 0.0033 |  | 0 | 21 | 0 | 0 |  | SO_01 | 783
[5 empty] | 208 | SP | 7830101 | 7830101 | Bezpečnostní nátěry | kus | 1 | 0 | 1 | 0 | 0 |  | 0 |  | 0 | 21 | 0 | 0 |  | SO_01 | 783
[9 empty] | 784.: Malby | [5 empty] | 0 |  | 0.069745 |  | 0 |  | 0 | 0
[5 empty] | 209 | SP | 425Bv8010-012 | 784402801 | Odstranění maleb - oškrabání, místnosti, výška do 3,80 m | m2 | 141.315 | 0 | 141.315 | 0 | 0 | 0 | 0 |  | 0 | 21 | 0 | 0 |  | SO_01 | 784
[5 empty] | 210 | SP | 400Vv8043-011 | 784453631 | Malby z malířských směsí - bílá, otěruvz., v místnostech výšky do 3,8 m | m2 | 224.985 | 0 | 224.985 | 0 | 0 | 0.00031 | 0.069745 |  | 0 | 21 | 0 | 0 |  | SO_01 | 784
[9 empty] | 788.: Vzduchotechnika | [5 empty] | 0 |  | 0 |  | 0 |  | 0 | 0
[5 empty] | 211 | SP | 7880101 | 7880101 | D+M VZT potrubí Dn 200mm - dl.2650mm | kus | 1 | 0 | 1 | 0 | 0 |  | 0 |  | 0 | 21 | 0 | 0 |  | SO_01 | 788
[5 empty] | 212 | SP | 7880102 | 7880102 | D+M ventilátoru s doběhem, vč vlhkoměru - výkon min. 100m3/h | kus | 1 | 0 | 1 | 0 | 0 |  | 0 |  | 0 | 21 | 0 | 0 |  | SO_01 | 788
[9 empty] | 796.: Vnitřní vybavení | [5 empty] | 0 |  | 0 |  | 0 |  | 0 | 0
[5 empty] | 213 | SP | 7960101 | 7960101 | D+M požární zástěny do otvoru 3300x2825mm - pol.14 - bez zálohového zdroje (není součástí nabídky) | kus | 1 | 0 | 1 | 0 | 0 |  | 0 |  | 0 | 21 | 0 | 0 |  | SO_01 | 796
[9 empty] | SO_02: Stavební úpravy 2.np | [5 empty] | 0 |  | 2.0056 |  | 4.0576 |  | 0 | 0
[9 empty] | H: Oddíly prací HSV | [5 empty] | 0 |  | 1.3931 |  | 4.0096 |  | 0 | 0
[9 empty] | 003.: Svislé konstrukce | [5 empty] | 0 |  | 0.30653 |  | 0 |  | 0 | 0
[5 empty] | 1 | SP | 221Ff4020-004 | 342272323 | Příčky z příčkovek pórobetonových - tl. příčky 100 mm | m2 | 4.6 | 0 | 4.6 | 0 | 0 | 0.06467 | 0.29748 |  | 0 | 21 | 0 | 0 |  | SO_02 | 003
[5 empty] | 2 | SP | 229Zt3010-002 | 342291111 | Ukotvení příček - polyuretanovou pěnou, tl. příčky do 100 mm | m | 4.6 | 0 | 4.6 | 0 | 0 | 8e-05 | 0.000368 |  | 0 | 21 | 0 | 0 |  | SO_02 | 003
[5 empty] | 3 | SP | 229Zt3010-006 | 342291121 | Ukotvení příček - plochými kotvami, cihelné konstrukce, tl. příčky do 100 mm | m | 4.6 | 0 | 4.6 | 0 | 0 | 0.00014 | 0.000644 |  | 0 | 21 | 0 | 0 |  | SO_02 | 003
[5 empty] | 4 | SP | 229Ln2010-002 | 346971121 | Izolace proti šíření zvuku pod příčky, jednoduchá z lepenky a malty cementové - šířka pruhu do 100 mm | m | 2 | 0 | 2 | 0 | 0 | 0.00402 | 0.00804 |  | 0 | 21 | 0 | 0 |  | SO_02 | 003
[9 empty] | 0061: Úprava povrchů vnitřní | [5 empty] | 0 |  | 1.0743 |  | 0 |  | 0 | 0
[5 empty] | 5 | SP | 426Pq2002-006 | 612131101 | Postřik cementový vnitřních ploch nanášený celoplošně ručně - stěna | m2 | 31.62 | 0 | 31.62 | 0 | 0 | 0.00735 | 0.23241 |  | 0 | 21 | 0 | 0 |  | SO_02 | 006
[5 empty] | 6 | SP | 426Vr4002-006 | 612131121 | Penetrace akrylát-silikonová vnitřních ploch nanášená ručně - stěna | m2 | 8.88 | 0 | 8.88 | 0 | 0 | 0.00047 | 0.0041736 |  | 0 | 21 | 0 | 0 |  | SO_02 | 006
[5 empty] | 7 | SP | 421Pq3576-002 | 612311131 | Omítka vápenná štuková jednovrstvá vnitřních svislých konstrukcí nanášená ručně - stěna - tl. do 3 mm | m2 | 8.88 | 0 | 8.88 | 0 | 0 | 0.003 | 0.02664 |  | 0 | 21 | 0 | 0 |  | SO_02 | 006
[5 empty] | 8 | SP | 421Pq3600-002 | 612321121 | Omítka vápenocementová hladká jednovrstvá zatřená vnitřních svislých konstrukcí nanášená ručně - stěna - tl. 10 mm | m2 | 31.62 | 0 | 31.62 | 0 | 0 | 0.0154 | 0.48695 |  | 0 | 21 | 0 | 0 |  | SO_02 | 006
[5 empty] | 9 | SP | 421Pq3612-006 | 612321191 | Příplatek k vápenocementové omítce vnitřních ploch za každých dalších 5 mm tloušťky ručně - stěna | m2 | 31.62 | 0 | 31.62 | 0 | 0 | 0.0079 | 0.2498 |  | 0 | 21 | 0 | 0 |  | SO_02 | 006
[5 empty] | 10 | SP | 421Pq3848-002 | 612325421 | Oprava vápenocementové nebo vápenné štukové dvouvrstvé omítky vnitřních stěn tloušťky do 20 mm - rozsah opravované plochy do 10% | m2 | 8.88 | 0 | 8.88 | 0 | 0 | 0.0057 | 0.050616 |  | 0 | 21 | 0 | 0 |  | SO_02 | 006
[5 empty] | 11 | SP | 419Xn6002-002 | 619991011 | Obalení konstrukcí na ochranu před znečištěním - fólie přilepená lepicí páskou | m2 | 4.32 | 0 | 4.32 | 0 | 0 | 0.00025 | 0.00108 |  | 0 | 21 | 0 | 0 |  | SO_02 | 006
[5 empty] | 12 | SP | 419Pq3022-002 | 619995001 | Začištění omítek kolem oken, dveří, podlah, obkladů | m | 15.1 | 0 | 15.1 | 0 | 0 | 0.0015 | 0.02265 |  | 0 | 21 | 0 | 0 |  | SO_02 | 006
[9 empty] | 0094: Lešení | [5 empty] | 0 |  | 0.011951 |  | 0 |  | 0 | 0
[5 empty] | 13 | SP | 290Hh2090-002 | 941955001 | Lešení lehké pracovní - pomocné, výška lešeňové podlahy do 1,20 m | m2 | 8.13 | 0 | 8.13 | 0 | 0 | 0.00147 | 0.011951 |  | 0 | 21 | 0 | 0 |  | SO_02 | 009
[9 empty] | 0095: Dokončovací konstrukce a práce pozemních staveb | [5 empty] | 0 |  | 0.0003252 |  | 0 |  | 0 | 0
[5 empty] | 14 | SP | 290Aa0010-002 | 952901111 | Vyčištění budov a objektů bytové nebo občanské výstavby - světlá výška podlaží do 4 m | m2 | 8.13 | 0 | 8.13 | 0 | 0 | 4e-05 | 0.0003252 |  | 0 | 21 | 0 | 0 |  | SO_02 | 009
[9 empty] | 0096: Bourání konstrukcí | [5 empty] | 0 |  | 0 |  | 4.0096 |  | 0 | 0
[5 empty] | 15 | SP | 742Bg3010-002 | 725210821 | Demontáž bez výtokových armatur - umyvadlo | soubor | 2 | 0 | 2 | 0 | 0 |  | 0 | 0.01946 | 0.03892 | 21 | 0 | 0 |  | SO_02 | 009
[5 empty] | 16 | SP | 742Bh0010-008 | 725220841 | Demontáž van - ocelové | soubor | 1 | 0 | 1 | 0 | 0 |  | 0 | 0.0329 | 0.0329 | 21 | 0 | 0 |  | SO_02 | 009
[5 empty] | 17 | SP | 745Bh0010-002 | 725820801 | Demontáž baterií - nástěnná | soubor | 3 | 0 | 3 | 0 | 0 |  | 0 | 0.00156 | 0.00468 | 21 | 0 | 0 |  | SO_02 | 009
[5 empty] | 18 | SP | 453Bh0010-002 | 767581801 | Demontáž podhledů - kazety | m2 | 8.13 | 0 | 8.13 | 0 | 0 |  | 0 | 0.005 | 0.04065 | 21 | 0 | 0 |  | SO_02 | 009
[5 empty] | 19 | SP | 221Bg2010-002 | 962031132 | Bourání cihelných příček nebo vybourání otvorů přes 4 m2 - zdivo z cihel pálených, tl. do 100 mm | m2 | 1.44 | 0 | 1.44 | 0 | 0 |  | 0 | 0.131 | 0.18864 | 21 | 0 | 0 |  | SO_02 | 009
[5 empty] | 20 | SP | 332Bq4010-016 | 965042131 | Bourání podkladů pod dlažby nebo litých celistvých dlažeb a mazanin - beton nebo litý asfalt, tl. do 100 mm, plocha do 4 m2 | m3 | 0.2 | 0 | 0.2 | 0 | 0 |  | 0 | 2.2 | 0.44 | 21 | 0 | 0 |  | SO_02 | 009
[5 empty] | 21 | SP | 432Ba0010-020 | 965081213 | Bourání dlažeb z dlaždic nebo xylolitu - keramické nebo xylolitové, tloušťka do 10 mm, plocha přes 1 m2 | m2 | 8.13 | 0 | 8.13 | 0 | 0 |  | 0 | 0.035 | 0.28455 | 21 | 0 | 0 |  | SO_02 | 009
[5 empty] | 22 | SP | 421Bq3010-004 | 978013121 | Otlučení omítek vnitřních stěn vápenných nebo vápenocementových - rozsah do 10 % | m2 | 8.88 | 0 | 8.88 | 0 | 0 |  | 0 | 0.004 | 0.03552 | 21 | 0 | 0 |  | SO_02 | 009
[5 empty] | 23 | SP | 421Bq3020-010 | 978021191 | Otlučení omítek vnitřních stěn cementových - rozsah do 100 % | m2 | 22.82 | 0 | 22.82 | 0 | 0 |  | 0 | 0.061 | 1.392 | 21 | 0 | 0 |  | SO_02 | 009
[5 empty] | 24 | SP | 422Bg3010-008 | 978059541 | Odsekání a odebrání obkladů vnitřních stěn z obkladaček - plocha přes 1 m2 | m2 | 22.82 | 0 | 22.82 | 0 | 0 |  | 0 | 0.068 | 1.5518 | 21 | 0 | 0 |  | SO_02 | 009
[5 empty] | 25 | SP | 111Ba0088-032 | 997013214 | Vnitrostaveništní doprava suti a vybouraných hmot pro budovy a haly, vodorovně do 50 m - ručně, výška do 15 m | t | 4.0576 | 0 | 4.0576 | 0 | 0 |  | 0 |  | 0 | 21 | 0 | 0 |  | SO_02 | 009
[5 empty] | 26 | SP | 111Ba0090-002 | 997013219 | Příplatek k vnitrostaveništní dopravě suti a vybouraných hmot pro budovy a haly - za zvětšenou vodorovnou dopravu přes vymezenou dopravní vzdálenost, za každých dalších 10 m | t | 4.058 | 0 | 4.058 | 0 | 0 |  | 0 |  | 0 | 21 | 0 | 0 |  | SO_02 | 009
[5 empty] | 27 | SP | 111Ba0096-002 | 997013501 | Odvoz suti a vybouraných hmot na skládku nebo meziskládku se složením - vzdálenost do 1 km | t | 4.0576 | 0 | 4.0576 | 0 | 0 |  | 0 |  | 0 | 21 | 0 | 0 |  | SO_02 | 009
[5 empty] | 28 | SP | 111Ba0098-002 | 997013509 | Příplatek k odvozu suti a vybouraných hmot na skládku - za každý další i započatý 1 km přes 1 km | t | 40.58 | 0 | 40.58 | 0 | 0 |  | 0 |  | 0 | 21 | 0 | 0 |  | SO_02 | 009
[5 empty] | 29 | SP | 111Ba0102-022 | 997013831 | Poplatek za uložení stavebního odpadu na skládce - směsného | t | 4.0576 | 0 | 4.0576 | 0 | 0 |  | 0 |  | 0 | 21 | 0 | 0 |  | SO_02 | 009
[9 empty] | 099.: Přesun hmot HSV | [5 empty] | 0 |  | 0 |  | 0 |  | 0 | 0
[5 empty] | 30 | SP | 212Az0008-006 | 998018003 | Přesun hmot ruční pro budovy - výška do 24 m | t | 1.3931 | 0 | 1.3931 | 0 | 0 |  | 0 |  | 0 | 21 | 0 | 0 |  | SO_02 | 099
[9 empty] | P: Oddíly prací PSV | [5 empty] | 0 |  | 0.61244 |  | 0.048 |  | 0 | 0
[9 empty] | 763.: Konstrukce montované | [5 empty] | 0 |  | 0.12219 |  | 0 |  | 0 | 0
[5 empty] | 31 | SP | 351Rf7260-004 | 763131432 | Podhled SDK zavěšený 1× opláštěný deskou protipožární (DF), kce z profilů CD, UD dvouvrstvá - tl. desky 15 mm, bez tepelné izolace | m2 | 8.13 | 0 | 8.13 | 0 | 0 | 0.01386 | 0.11268 |  | 0 | 21 | 0 | 0 |  | SO_02 | 763
[5 empty] | 32 | SP | 351Rm1002-002 | 763431001 | Montáž podhledu minerálního na zavěšený rošt viditelný, s panely vyjímatelnými - velikost panelu do 0,36 m2 | m2 | 8.13 | 0 | 8.13 | 0 | 0 | 0.00117 | 0.0095121 |  | 0 | 21 | 0 | 0 |  | SO_02 | 763
[5 empty] | 33 | H | 351Rm1022-01 | BP 9649 M4C | Deska podhledová minerální do 95%RH - hrana rovná, rozměry 600×600×tl. do 15 mm | m2 | 8.13 | 10 | 8.943 | 0 | 0 |  | 0 |  | 0 | 21 | 0 | 0 |  | SO_02 | 763
[5 empty] | 34 | SP | 223Az0010-006 | 998763303 | Přesun hmot pro sádrokartonové konstrukce - výška objektu přes 12 m do 24 m | t | 0.12219 | 0 | 0.12219 | 0 | 0 |  | 0 |  | 0 | 21 | 0 | 0 |  | SO_02 | 763
[9 empty] | 766.: Konstrukce truhlářské | [5 empty] | 0 |  | 0 |  | 0.048 |  | 0 | 0
[5 empty] | 35 | SP | 323Ui2074-006 | 766691914 | Vyvěšení křídel - dřevěných dveřní, plocha do 2 m2 | kus | 1 | 0 | 1 | 0 | 0 |  | 0 | 0.024 | 0.024 | 21 | 0 | 0 |  | SO_02 | 766
[5 empty] | 36 | SP | 323Ui2074a-006 | 766691914a | Zavěšení křídel - dřevěných dveřní, plocha do 2 m2 | kus | 1 | 0 | 1 | 0 | 0 |  | 0 | 0.024 | 0.024 | 21 | 0 | 0 |  | SO_02 | 766
[5 empty] | 37 | SP | 323Ui0010-002 | 766691931 | Seřízení dveřního křídla - otvíracího, dřevěného | kus | 1 | 0 | 1 | 0 | 0 |  | 0 |  | 0 | 21 | 0 | 0 |  | SO_02 | 766
[9 empty] | 771.: Podlahy z dlaždic | [5 empty] | 0 |  | 0.31558 |  | 0 |  | 0 | 0
[5 empty] | 38 | SP | 432Sg2060-080 | 771574113 | Montáž podlah z dlaždic keramických - lepené flexibilním lepidlem, režné nebo glazované, povrch hladký, přes 9 do 12 kus/m2 | m2 | 8.13 | 0 | 8.13 | 0 | 0 | 0.00367 | 0.029837 |  | 0 | 21 | 0 | 0 |  | SO_02 | 771
[5 empty] | 39 | H | 432Sg2046-01 | TAA35061 | Dlaždice slinutá neglazovaná keramická - rozměry 298x298x9 mm | m2 | 8.13 | 10 | 8.943 | 0 | 0 |  | 0 |  | 0 | 21 | 0 | 0 |  | SO_02 | 771
[5 empty] | 40 | SP | 432Sg2060-098 | 771574131 | Montáž podlah z dlaždic keramických - lepené flexibilním lepidlem, režné nebo glazované, povrch protiskluzný nebo reliéf., do 50 kus/m2 | m2 | 2 | 0 | 2 | 0 | 0 | 0.00392 | 0.00784 |  | 0 | 21 | 0 | 0 |  | SO_02 | 771
[5 empty] | 41 | H | 432Sg2046-51 | TR735076 | Dlaždice slinutá neglazovaná keramická - rozměry 298x298x9 mm - protiskluzná | m2 | 2 | 10 | 2.2 | 0 | 0 |  | 0 |  | 0 | 21 | 0 | 0 |  | SO_02 | 771
[5 empty] | 42 | SP | 432Sg2080-010 | 771579196 | Příplatek k ceně montáže podlah z dlaždic keramických - za flexi spárovací tmel | m2 | 8.13 | 0 | 8.13 | 0 | 0 |  | 0 |  | 0 | 21 | 0 | 0 |  | SO_02 | 771
[5 empty] | 43 | SP | 436Vv6040-002 | 771591111 | Penetrace podkladu pod keramické dlažby | m2 | 8.13 | 0 | 8.13 | 0 | 0 | 0.0003 | 0.002439 |  | 0 | 21 | 0 | 0 |  | SO_02 | 771
[5 empty] | 44 | SP | 432Sg2120-002 | 771591115 | Spárování podlahy - silikonem | m | 15.1 | 0 | 15.1 | 0 | 0 | 3e-05 | 0.000453 |  | 0 | 21 | 0 | 0 |  | SO_02 | 771
[5 empty] | 45 | SP | 439Lt3010-002 | 771591131 | Izolace pod dlažbu - v ploše | m2 | 8.13 | 0 | 8.13 | 0 | 0 | 0.00441 | 0.035853 |  | 0 | 21 | 0 | 0 |  | SO_02 | 771
[5 empty] | 46 | SP | 432Sg2130-004 | 771591133 | Izolace pod dlažbu - pás lepený, vnitřní kout | m | 15.1 | 0 | 15.1 | 0 | 0 | 0.00021 | 0.003171 |  | 0 | 21 | 0 | 0 |  | SO_02 | 771
[5 empty] | 47 | SP | 432Sg2140-002 | 771591135 | Izolace pod dlažbu - vnitřní kout | kus | 11 | 0 | 11 | 0 | 0 | 0.00017 | 0.00187 |  | 0 | 21 | 0 | 0 |  | SO_02 | 771
[5 empty] | 48 | SP | 432Sg2140-004 | 771591136 | Izolace pod dlažbu - vnější roh | kus | 7 | 0 | 7 | 0 | 0 | 0.00017 | 0.00119 |  | 0 | 21 | 0 | 0 |  | SO_02 | 771
[5 empty] | 49 | SP | 439Zt4040-002 | 771591171 | Montáž ukončujícího profilu - pro plynulý přechod | m | 0.8 | 0 | 0.8 | 0 | 0 | 0.0002 | 0.00016 |  | 0 | 21 | 0 | 0 |  | SO_02 | 771
[5 empty] | 50 | H | 439Zn6094-01 | BWS 90 | Dilatační profil | m | 0.8 | 10 | 0.88 | 0 | 0 |  | 0 |  | 0 | 21 | 0 | 0 |  | SO_02 | 771
[5 empty] | 51 | SP | 439Zt4050-002 | 771990111 | Vyrovnání podkladní vrstvy samonivelační stěrkou - tloušťka 4 mm, min. pevnost 15 MPa | m2 | 8.13 | 0 | 8.13 | 0 | 0 | 0.00715 | 0.05813 |  | 0 | 21 | 0 | 0 |  | SO_02 | 771
[5 empty] | 52 | SP | 439Zt4060-002 | 771990191 | Příplatek k ceně vyrovnání podkladní vrstvy samonivelační stěrkou za každý další 1 mm tloušťky - min. pevnost 15 MPa | m2 | 97.56 | 0 | 97.56 | 0 | 0 | 0.00179 | 0.17463 |  | 0 | 21 | 0 | 0 |  | SO_02 | 771
[5 empty] | 53 | SP | 432Az0010-006 | 998771103 | Přesun hmot pro podlahy z dlaždic - výška objektu přes 12 do 24 m | t | 0.31558 | 0 | 0.31558 | 0 | 0 |  | 0 |  | 0 | 21 | 0 | 0 |  | SO_02 | 771
[9 empty] | 781.: Obklady keramické | [5 empty] | 0 |  | 0.17096 |  | 0 |  | 0 | 0
[5 empty] | 54 | SP | 422Sg3020-030 | 781414111 | Montáž obkladů vnitřních stěn z obkladaček pórovinových - lepené flexibilním lepidlem, z obkladaček pravoúhlých, do 22 kus/m2 | m2 | 31.62 | 0 | 31.62 | 0 | 0 | 0.003 | 0.09486 |  | 0 | 21 | 0 | 0 |  | SO_02 | 781
[5 empty] | 55 | H | 422Sg2234-01 | WAAGX103 | Obkladačka pórovinová keramická - rozměry 200x250x6,8 mm | m2 | 31.62 | 10 | 34.782 | 0 | 0 |  | 0 |  | 0 | 21 | 0 | 0 |  | SO_02 | 781
[5 empty] | 56 | SP | 422Sg3080-010 | 781479196 | Příplatek k ceně montáže obkladů vnitřních stěn - za flexi spárovací tmel | m2 | 31.62 | 0 | 31.62 | 0 | 0 |  | 0 |  | 0 | 21 | 0 | 0 |  | SO_02 | 781
[5 empty] | 57 | SP | 422Hn6010-028 | 781494511 | Plastové profily - ukončovací, lepené flexibilním lepidlem | m | 21.4 | 0 | 21.4 | 0 | 0 | 0.00026 | 0.005564 |  | 0 | 21 | 0 | 0 |  | SO_02 | 781
[5 empty] | 58 | SP | 422Vv9010-002 | 781495111 | Penetrace podkladu pod obklady | m2 | 31.62 | 0 | 31.62 | 0 | 0 | 0.0003 | 0.009486 |  | 0 | 21 | 0 | 0 |  | SO_02 | 781
[5 empty] | 59 | SP | 422Un6020-002 | 781495115 | Spárování obkladů - silikonem | m | 28.6 | 0 | 28.6 | 0 | 0 | 3e-05 | 0.000858 |  | 0 | 21 | 0 | 0 |  | SO_02 | 781
[5 empty] | 60 | SP | 429Xn2010-002 | 781495131 | Izolace pod obklad - v ploše | m2 | 13.2 | 0 | 13.2 | 0 | 0 | 0.00442 | 0.058344 |  | 0 | 21 | 0 | 0 |  | SO_02 | 781
[5 empty] | 61 | SP | 422Un6030-004 | 781495133 | Izolace pod obklad - pás lepený, vnitřní kout | m | 8.8 | 0 | 8.8 | 0 | 0 | 0.00021 | 0.001848 |  | 0 | 21 | 0 | 0 |  | SO_02 | 781
[5 empty] | 62 | SP | 412Az0010-006 | 998781103 | Přesun hmot pro obklady keramické - výška objektu přes 12 do 24 m | t | 0.17096 | 0 | 0.17096 | 0 | 0 |  | 0 |  | 0 | 21 | 0 | 0 |  | SO_02 | 781
[9 empty] | 783.: Nátěry | [5 empty] | 0 |  | 0.00096 |  | 0 |  | 0 | 0
[5 empty] | 63 | SP | 486Bv0020-004 | 783201821 | Odstranění starých nátěrů z kovových stavebních doplňkových konstrukcí - opálení nebo oklepání | m2 | 1 | 0 | 1 | 0 | 0 | 0.0003 | 0.0003 |  | 0 | 21 | 0 | 0 |  | SO_02 | 783
[5 empty] | 64 | SP | 486Vv4030-004 | 783221112 | Nátěry kovových stavebních doplňkových konstrukcí syntetické, na vzduchu schnoucí - 1× základní, 2× email | m2 | 1 | 0 | 1 | 0 | 0 | 0.00066 | 0.00066 |  | 0 | 21 | 0 | 0 |  | SO_02 | 783
[9 empty] | 784.: Malby | [5 empty] | 0 |  | 0.0027528 |  | 0 |  | 0 | 0
[5 empty] | 65 | SP | 425Bv8010-012 | 784402801 | Odstranění maleb - oškrabání, místnosti, výška do 3,80 m | m2 | 8.88 | 0 | 8.88 | 0 | 0 | 0 | 0 |  | 0 | 21 | 0 | 0 |  | SO_02 | 784
[5 empty] | 66 | SP | 400Vv8043-011 | 784453631 | Malby z malířských směsí - bílá, otěruvz., v místnostech výšky do 3,8 m | m2 | 8.88 | 0 | 8.88 | 0 | 0 | 0.00031 | 0.0027528 |  | 0 | 21 | 0 | 0 |  | SO_02 | 784
[9 empty] | SO_03: Samozavírače a PHP | [5 empty] | 0 |  | 0.47112 |  | 0.144 |  | 0 | 0
[9 empty] | P: Oddíly prací PSV | [5 empty] | 0 |  | 0.47112 |  | 0.144 |  | 0 | 0
[9 empty] | 766.: Konstrukce truhlářské | [5 empty] | 0 |  | 0.36 |  | 0.144 |  | 0 | 0
[5 empty] | 1 | SP | 323Ua0010-012 | 766660022 | Montáž dveřních křídel dřevěných nebo plastových - otevíravé, ocel zárubeň - protipožárních, jednokřídlové, šířka přes 800 mm | kus | 6 | 0 | 6 | 0 | 0 |  | 0 |  | 0 | 21 | 0 | 0 |  | SO_03 | 766
[5 empty] | 2 | H | 327Uj7056a-01 |  | Dveře vnitřní, plné, hladké - stávající požární - neoceňujte !!! | kus | 6 | 0 | 6 | 0 | 0 | 0.06 | 0.36 |  | 0 | 21 | 0 | 0 |  | SO_03 | 766
[5 empty] | 3 | SP | 323Xa0010-014 | 766660717 | Montáž dveří - dokování - samozavírače na zárubeň, ocelovou | kus | 6 | 0 | 6 | 0 | 0 |  | 0 |  | 0 | 21 | 0 | 0 |  | SO_03 | 766
[5 empty] | 4 | H | 549172650 | 549172650 | samozavírač dveří hydraulický | kus | 6 | 0 | 6 | 0 | 0 |  | 0 |  | 0 | 21 | 0 | 0 |  | SO_03 | 766
[5 empty] | 5 | SP | 323Ui2074-006 | 766691914 | Vyvěšení křídel - dřevěných dveřní, plocha do 2 m2 | kus | 6 | 0 | 6 | 0 | 0 |  | 0 | 0.024 | 0.144 | 21 | 0 | 0 |  | SO_03 | 766
[5 empty] | 6 | SP | 213Az0050-006 | 998766103 | Přesun hmot pro konstrukce truhlářské - výška objektu přes 12 do 24 m | t | 0.36 | 0 | 0.36 | 0 | 0 |  | 0 |  | 0 | 21 | 0 | 0 |  | SO_03 | 766
[9 empty] | 796.: Vnitřní vybavení | [5 empty] | 0 |  | 0.11112 |  | 0 |  | 0 | 0
[5 empty] | 7 | SP | 390Hh2010-008 | 953941516 | Osazování zednické drobných kovových předmětů, se zalitím MC-10, bez jejich dodání - konzol, kotev | kus | 8 | 0 | 8 | 0 | 0 | 0.00449 | 0.03592 |  | 0 | 21 | 0 | 0 |  | SO_03 | 796
[5 empty] | 8 | H | 880Xx0002-01 | 010 000 080 | Přístroj hasicí práškový - množ. hasiva 6 kg, has. schopnost 21A 113B | kus | 6 | 0 | 6 | 0 | 0 | 0.0092 | 0.0552 |  | 0 | 21 | 0 | 0 |  | SO_03 | 796
[5 empty] | 9 | H | 880Xx0002-05 | 010 000 900 | Přístroj hasicí práškový - množ. hasiva 6 kg, has. schopnost 183B | kus | 2 | 0 | 2 | 0 | 0 | 0.01 | 0.02 |  | 0 | 21 | 0 | 0 |  | SO_03 | 796
[5 empty] | 10 | H | 880Xx0072-01 | 40 063 049 | Držák na hasicí přístroje - nástěnný | kus | 8 | 0 | 8 | 0 | 0 |  | 0 |  | 0 | 21 | 0 | 0 |  | SO_03 | 796
[9 empty] | SO_04: TZB | [5 empty] | 0 |  | 0 |  | 0 |  | 0 | 0
[9 empty] | H: Oddíly prací HSV | [5 empty] | 0 |  | 0 |  | 0 |  | 0 | 0
[9 empty] | 095.: Zednické výpomoce řemesel | [5 empty] | 0 |  | 0 |  | 0 |  | 0 | 0
[5 empty] | 1 | SP | 0950401 | 0950401 | Zednické výpomoce řemesel - ZTI,ÚT,elektro - zazdívky a zaomítnutí | hod | 100 | 0 | 100 | 0 | 0 |  | 0 |  | 0 | 21 | 0 | 0 |  | SO_04 | 095
[9 empty] | P: Oddíly prací PSV | [5 empty] | 0 |  | 0 |  | 0 |  | 0 | 0
[9 empty] | 720.: Zdravotní technika | [5 empty] | 0 |  | 0 |  | 0 |  | 0 | 0
[5 empty] | 2 | SP | 7200401 | 7200401 | ZTI - viz příloha | kpl | 1.04 | 0 | 1.04 | 0 | 0 |  | 0 |  | 0 | 21 | 0 | 0 |  | SO_04 | 720
[9 empty] | 730.: Ústřední vytápění | [5 empty] | 0 |  | 0 |  | 0 |  | 0 | 0
[5 empty] | 3 | SP | 7300401 | 7300401 | ÚT - viz příloha | kpl | 1.04 | 0 | 1.04 | 0 | 0 |  | 0 |  | 0 | 21 | 0 | 0 |  | SO_04 | 730
[9 empty] | 740.: Silnoproud | [5 empty] | 0 |  | 0 |  | 0 |  | 0 | 0
[5 empty] | 4 | SP | 7400401 | 7400401 | Elektroinstalace silnoproud - viz příloha | kpl | 1.04 | 0 | 1.04 | 0 | 0 |  | 0 |  | 0 | 21 | 0 | 0 |  | SO_04 | 740
[9 empty] | SO_05: Ostatní a vedlejší náklady | [5 empty] | 0 |  | 0 |  | 0 |  | 0 | 0
[9 empty] | V: Oddíly VRN | [5 empty] | 0 |  | 0 |  | 0 |  | 0 | 0
[9 empty] | V01.: Průzkumné, geodetické a projektové práce | [5 empty] | 0 |  | 0 |  | 0 |  | 0 | 0
[5 empty] | 1 | ON | 013254000 |  | Dokumentace skutečného provedení stavby | Kč | 1 | 0 | 1 | 0 | 0 |  | 0 |  | 0 | 21 | 0 | 0 |  | SO_05 | V01
[9 empty] | V03.: Zařízení staveniště | [5 empty] | 0 |  | 0 |  | 0 |  | 0 | 0
[5 empty] | 2 | ON | 030001000 |  | Zařízení staveniště | Kč | 1 | 0 | 1 | 0 | 0 |  | 0 |  | 0 | 21 | 0 | 0 |  | SO_05 | V03
[5 empty] | 3 | ON | 032903000 |  | Náklady na provoz a údržbu vybavení staveniště | Kč | 1 | 0 | 1 | 0 | 0 |  | 0 |  | 0 | 21 | 0 | 0 |  | SO_05 | V03
[5 empty] | 4 | ON | 034002000 |  | Zabezpečení staveniště | Kč | 1 | 0 | 1 | 0 | 0 |  | 0 |  | 0 | 21 | 0 | 0 |  | SO_05 | V03
[5 empty] | 5 | ON | 034103000 |  | Energie pro zařízení staveniště | Kč | 1 | 0 | 1 | 0 | 0 |  | 0 |  | 0 | 21 | 0 | 0 |  | SO_05 | V03
[5 empty] | 6 | ON | 034203000 |  | Oplocení staveniště | Kč | 1 | 0 | 1 | 0 | 0 |  | 0 |  | 0 | 21 | 0 | 0 |  | SO_05 | V03
[5 empty] | 7 | ON | 034703000 |  | Osvětlení staveniště | Kč | 1 | 0 | 1 | 0 | 0 |  | 0 |  | 0 | 21 | 0 | 0 |  | SO_05 | V03
[5 empty] | 8 | ON | 039103000 |  | Rozebrání, bourání a odvoz zařízení staveniště | Kč | 1 | 0 | 1 | 0 | 0 |  | 0 |  | 0 | 21 | 0 | 0 |  | SO_05 | V03
[9 empty] | V04.: Inženýrská činnost | [5 empty] | 0 |  | 0 |  | 0 |  | 0 | 0
[5 empty] | 9 | ON | 045203000 |  | Kompletační činnost | Kč | 1 | 0 | 1 | 0 | 0 |  | 0 |  | 0 | 21 | 0 | 0 |  | SO_05 | V04

## 720 - Zdravotní technika
ROZPOČET
Stavba: Záchranná zdravotnická služba Klatovy - II. etapa
Objekt: Zdravotně technické instalace
Objednatel: Zdravotnická služba Plzeňského kraje, 301 00 Plzeň
Zhotovitel: | [5 empty] | Zpracoval:
Místo: Pod Nemocnicí 790, 339 01 Klatovy | [5 empty] | Datum: 22.8.2014
Č. | Kód položky | Popis | MJ | Množství celkem | Cena jednotková | Cena celkem | Hmotnost celkem
1 | 2 | 3 | 4 | 5 | 6 | 7 | 8
| 721 | Zdravotechnika - vnitřní kanalizace |  |  |  | 0 | 0.01684
1 | 721171905 | Potrubí z PP vsazení odbočky do hrdla DN 110 | kus | 2 |  | 0 | 0.0036
2 | 721171915 | Potrubí z PP propojení potrubí DN 110 | kus | 2 |  | 0 | 0.00202
3 | 721174043 | Potrubí kanalizační z PP připojovací systém HT 50 x 1,8 mm | metr | 6 |  | 0 | 0.0021
4 | 721174045 | Potrubí kanalizační z PP připojovací systém HT 110 x 2,7 mm | metr | 8 |  | 0 | 0.00912
5 | 721290111 | Zkouška těsnosti potrubí kanalizace vodou do DN 125 | metr | 36 |  | 0 | 0
6 | 998721101 | Přesun hmot - vnitřní kanalizace v objektech výšky do 6 metrů | tuny | 0.017 |  | 0 | 0
| 722 | Zdravotechnika - vnitřní vodovod |  |  |  | 0 | 0.08824
7 | 722131914 | Potrubí - vsazení odbočky do potrubí DN 32 | soubor | 2 |  | 0 | 0.01296
8 | 722131934 | Propojení dosavadního potrubí DN 32 | kus | 2 |  | 0 | 0.0031
9 | 722174002 | Potrubí vodovodní plastové PPR HOSTALEN PN 16 20 x 2,8 mm | metr | 8 |  | 0 | 0.00528
10 | 722174003 | Potrubí vodovodní plastové PPR HOSTALEN PN 16 25 x 3,5 mm | metr | 18 |  | 0 | 0.01638
11 | 722174004 | Potrubí vodovodní plastové PPR HOSTALEN PN 16 32 x 4,4 mm | metr | 26 |  | 0 | 0.03094
12 | 722181221 | Ochrana vodovodního potrubí tepelně izolačními trubicemi z PE tl do 10 mm do 22 mm | metr | 8 |  | 0 | 0.0004
13 | 722181222 | Ochrana vodovodního potrubí tepelně izolačními trubicemi z PE tl do 10 mm do 42 mm | metr | 44 |  | 0 | 0.00308
14 | 722220152 | Nástěnka závitová plastová PPR HOSTALEN PN 20 20 x G 1/2" | kus | 1 |  | 0 | 0.00017
15 | 722220161 | Nástěnný komplet plastový PPR HOSTALEN PN 20 20 x G 1/2" | soubor | 3 |  | 0 | 0.00063
16 | 722220233 | Přechodka dGK PPR HOSTALEN PN 20 32 x G 1" s kovovým vnitřním závitem | kus | 4 |  | 0 | 0.00072
17 | 722232063 | Kohout kulový GIACOMINI R 250DS G 1" vnitřní závit s vypouštěním | kus | 2 |  | 0 | 0.00114
18 | 722290226 | Zkouška těsnosti vodovodního potrubí do DN 50 | metr | 68 |  | 0 | 0.01292
19 | 722290234 | Proplach a dezinfekce vodovodního potrubí do DN 80 | metr | 52 |  | 0 | 0.00052
20 | 998722101 | Přesun hmot - vnitřní vodovod v objektech výšky do 6 metrů | tuny | 0.088 |  | 0 | 0
| 725 | Zdravotechnika - zařizovací předměty |  |  |  | 0 | 0.04717
21 | 725111131 | Splachovač nádržkový plastový Junior set vysokopoložený | soubor | 1 |  | 0 | 0.00362
22 | 725222113 | Vana akrylátová TEIKO KLASIK 150 1500 x 700 mm, se zápachovou uzávěrkou | soubor | 1 |  | 0 | 0.01799
23 | 725331111 | Výlevka keramická MIRA 5104.6, se sklopnou plastovou mřížkou 425 mm | soubor | 1 |  | 0 | 0.0147
24 | 725821315 | Baterie dřezové nástěnné pákové POLAR PL 03, s plochým ústím a délkou ramínka 225 mm | soubor | 1 |  | 0 | 0.00196
25 | 725831312 | Baterie vanová nástěnná páková POLAR PL 55, s příslušenstvím a pevným držákem | soubor | 1 |  | 0 | 0.00196
26 | 725841334 | Baterie sprchové podomítkové RAF POLAR PL 83 s přepínačem a pevnou sprchou | soubor | 2 |  | 0 | 0.006
27 | 725865312 | Zápachová uzávěrka sprchových van HL 514 S DN 40/50 s kulovým kloubem a odpadním ventilem | kus | 2 |  | 0 | 0.00094
28 | 998725101 | Přesun hmot - zařizovací předměty v objektech výšky do 6 metrů | tuny | 0.047 |  | 0 | 0
| 767 | Konstrukce zámečnické |  |  |  | 0 | 0.04692
29 | 767995111 | Montáž atypických zámečnických konstrukcí hmotnosti do 5 kg | kg | 28 |  | 0 | 0.00196
30 | 553444511 | uložení a upevnění potrubí ( Rabovský) | kg | 28 |  | 0 | 0.028
31 | 767995112 | Montáž atypických zámečnických konstrukcí hmotnosti do 10 kg | kg | 16 |  | 0 | 0.00096
32 | 553444502 | doplňkové konstrukce z profilového materiálu | kg | 16 |  | 0 | 0.016
33 | 998767101 | Přesun hmot - zámečnické konstrukce výšky objektech v do 6 metrů | tuny | 0.047 |  | 0 | 0
| N00 | Nepojmenované práce |  |  |  | 0 | 0
34 | 001 | Zednické výpomoci | hod | 24 |  | 0 | 0
35 | 0010 | Ostatní práce související s opravou kanalizace a vodovodu | hod | 48 |  | 0 | 0
|  | Celkem |  |  |  | 0 | 0.19917

## 730 - Ústřední vytápění
ROZPOČET
Stavba: Záchranná zdravotnická služba Klatovy - II. etapa
Objekt: Ústřední vytápění
Objednatel: Zdravotnická služba Plzeňského kraje, 301 00 Plzeň
Zhotovitel: | [5 empty] | Zpracoval:
Místo: Pod Nemocnicí 790, 339 01 Klatovy | [5 empty] | Datum: 22.8.2014
Č. | Kód položky | Popis | MJ | Množství celkem | Cena jednotková | Cena celkem | Hmotnost celkem
1 | 2 | 3 | 4 | 5 | 6 | 7 | 8
| 713 | Izolace tepelné |  |  |  | 0 | 0.014552
1 | 713463121 | Montáž izolace tepelné potrubí potrubními pouzdry uchycenými sponami jednovrstvá | metr | 90 |  | 0 | 0.009
2 | 283770950 | izolace potrubí Mirelon Pro 15 x 13 mm | metr | 42 |  | 0 | 0.001428
3 | 283771040 | izolace potrubí Mirelon Pro 22 x 13 mm | metr | 8 |  | 0 | 0.000344
4 | 283770480 | izolace potrubí Mirelon Pro 28 x 20 mm | metr | 42 |  | 0 | 0.00378
5 | 998713101 | Přesun hmot - izolace tepelné v objektech výšky do 6 metrů | tuny | 0.015 |  | 0 | 0
| 733 | Ústřední vytápění - potrubí |  |  |  | 0 | 0.0762
6 | 00100 | Topná zkouška dle ČSN 06 0210 | hod | 24 |  | 0 | 0
7 | 00113 | Vyregulování topného systému | hod | 6 |  | 0 | 0
8 | 733222102 | Potrubí měděné polotvrdé spojované měkkým pájením 15 x 1,0 mm | metr | 58 |  | 0 | 0.0261
9 | 733222104 | Potrubí měděné polotvrdé spojované měkkým pájením 22 x 1,0 mm | metr | 8 |  | 0 | 0.00552
10 | 733222105 | Potrubí měděné polotvrdé spojované měkkým pájením 28 x 1,5 mm | metr | 42 |  | 0 | 0.04368
11 | 733224222 | Příplatek za zhotovení přípojky z trubek měděných 15 x 1,0 mm | kus | 4 |  | 0 | 4e-05
12 | 733224224 | Příplatek za zhotovení přípojky z trubek měděných 22 x 1,0 mm | kus | 6 |  | 0 | 0.00018
13 | 733291101 | Zkouška těsnosti potrubí měděné do 35 x 1,5 mm | metr | 106 |  | 0 | 0
14 | 733291903 | Propojení potrubí měděného při opravě 18 x 1,0 mm | kus | 2 |  | 0 | 2e-05
15 | 733291905 | Propojení potrubí měděného při opravě 28 x 1,5 mm | kus | 4 |  | 0 | 8e-05
16 | 733293904 | Vsazení odbočky na potrubí měděné o rozměru 22 x 1,5 mm | kus | 2 |  | 0 | 0.00014
17 | 733293905 | Vsazení odbočky na potrubí měděné o rozměru 28 x 1,5 mm | kus | 4 |  | 0 | 0.00044
18 | 998733101 | Přesun hmot - rozvody potrubí v objektech výšky do 6 metrů | tuny | 0.076 |  | 0 | 0
| 734 | Ústřední vytápění - armatury |  |  |  | 0 | 0.03507
19 | 734209113 | Montáž armatury závitové s dvěma závity G 1/2" | kus | 6 |  | 0 | 0.00048
20 | 551210712 | radiátorový ventil SIEMENS VDN 215 přímý G 1/2" | kus | 3 |  | 0 | 0.0015
21 | 551212004 | radiátorové regulační přímé šroubení SIEMENS ADN G 1/2" | kus | 3 |  | 0 | 0.003
22 | 551212024 | svorné šroubení SIEMENS AVN 15 - C15 | kus | 14 |  | 0 | 0.014
23 | 734209114 | Montáž armatury závitové s dvěma závity G 3/4" | kus | 6 |  | 0 | 0.00066
24 | 551210714 | radiátorový ventil SIEMENS VDN 220 přímý G 3/4" | kus | 3 |  | 0 | 0.0015
25 | 551212006 | radiátorové regulační přímé šroubení SIEMENS ADN G 3/4" | kus | 3 |  | 0 | 0.003
26 | 734209115 | Montáž armatury závitové s dvěma závity G 1" | kus | 2 |  | 0 | 0.0003
27 | 551219906 | vyvažovací ventil TA STAD G 1" s vypouštěním | kus | 1 |  | 0 | 0.0008
28 | 551219994 | regulátory tlakové diference TA STAP 1" | kus | 1 |  | 0 | 0.0003
29 | 551220050 | vypouštěcí nástavec STAP | kus | 1 |  | 0 | 0.0005
30 | 551220052 | připojovací sada pro kapiláru 6mm | kus | 1 |  | 0 | 0.0005
31 | 551220054 | měříci vsuvka STAP | kus | 1 |  | 0 | 0.0005
32 | 551220056 | kapilára 6mm délka 1,0metru | kus | 1 |  | 0 | 0.0005
33 | 551220058 | odvzdušňovací zátka | kus | 1 |  | 0 | 0.0005
34 | 551220060 | ochranný kryt vypouštěcího nástavce | kus | 1 |  | 0 | 0.0005
35 | 551220062 | přechodka R 1/2" | kus | 1 |  | 0 | 0.0005
36 | 734211126 | Ventil závitový odvzdušňovací GIACOMINI R 99/I G 3/8" automatický se zpětnou klapkou | kus | 2 |  | 0 | 0.0005
37 | 734221699 | Montáž termostatické hlavice ostatních typů | kus | 6 |  | 0 | 0
38 | 551210740 | termostatická hlavice SIEMENS typ RTN 51 | kus | 5 |  | 0 | 0.0015
39 | 734291123 | Kohout plnící a vypouštěcí GIACOMINI R 608 G 1/2"závitový | kus | 6 |  | 0 | 0.00132
40 | 734291244 | Filtr závitový přímý GIACOMINI R 74A G 1" s vnitřními závity | kus | 1 |  | 0 | 0.00057
41 | 734292715 | Kohout kulový GIACOMINI R 250D G 1" vnitřní závit | kus | 2 |  | 0 | 0.001
42 | 734411113 | Teploměr technický s pevným stonkem a jímkou zadní připojení průměr 80 mm délky 50 mm | kus | 2 |  | 0 | 0.00114
43 | 998734101 | Přesun hmot - armatury v objektech výšky do 6 metrů | tuny | 0.035 |  | 0 | 0
| 735 | Ústřední vytápění - otopná tělesa |  |  |  | 0 | 0.53055
44 | 735110911 | Přetěsnění růžice radiátorové otopných těles litinových článkových | kus | 8.36 |  | 0 | 0.0005852
45 | 735111340 | Otopné těleso litinové článkové Kalor 500/110, 0,180 m2/čl | m2 | 3.06 |  | 0 | 0.074174
46 | 735111380 | Otopné těleso litinové článkové Kalor 900/160, 0,440 m2/čl | m2 | 16.28 |  | 0 | 0.41709
47 | 735111810 | Demontáž otopného tělesa litinového článkového | m2 | 8.36 |  | 0 | 0
48 | 735117110 | Odpojení a připojení otopného tělesa litinového po nátěru | m2 | 27.7 |  | 0 | 0
49 | 735118110 | Zkoušky těsnosti otopných těles litinových článkových vodou | m2 | 27.7 |  | 0 | 0
50 | 735164522 | Montáž trubkového tělesa KORALUX LINEAR na stěny výšky tělesa přes 1340 mm | kus | 1 |  | 0 | 0
51 | 541531074 | těleso trubkové KORALUX LINEAR CLASSIC KLC 1820.600 | kus | 1 |  | 0 | 0.0327
52 | 541582044 | elektrické topné těleso Koralux Z - KTTR - 1000 1 000W s termostatem | kus | 1 |  | 0 | 0.0015
53 | 541582060 | T - kus Z - SKV - 0001 | kus | 1 |  | 0 | 0.0015
54 | 541582062 | vidlice s vypínačem VS 1 Z - SKV - 0002 | kus | 1 |  | 0 | 0.0015
55 | 541582076 | armatura rohová HM Z - D 025, bílá hlavice | kus | 1 |  | 0 | 0.0015
56 | 735191901 | Vyzkoušení otopných těles ocelových po opravě tlakem | m2 | 8.36 |  | 0 | 0
57 | 735191904 | Vyčištění otopných těles litinových proplachem vodou | m2 | 8.36 |  | 0 | 0
58 | 735191905 | Odvzdušnění otopných těles | kus | 12 |  | 0 | 0
59 | 735191910 | Napuštění vody do otopných těles | m2 | 43.2 |  | 0 | 0
60 | 735494811 | Vypuštění vody z otopných těles | m2 | 43.2 |  | 0 | 0
61 | 735890801 | Přemístění demontovaných otopných těles v objektech výšky do 6 metrů | tuny | 0.199 |  | 0 | 0
62 | 998735101 | Přesun hmot - otopná tělesa v objektech výšky do 6 metrů | tuny | 0.531 |  | 0 | 0
| 767 | Konstrukce zámečnické |  |  |  | 0 | 0.06402
63 | 767995111 | Montáž atypických zámečnických konstrukcí hmotnosti do 5 kg | kg | 42 |  | 0 | 0.00294
64 | 553444511 | uložení a upevnění potrubí ( Rabovský) | kg | 42 |  | 0 | 0.042
65 | 767995112 | Montáž atypických zámečnických konstrukcí hmotnosti do 10 kg | kg | 18 |  | 0 | 0.00108
66 | 553444502 | doplňkové konstrukce z profilového materiálu | kg | 18 |  | 0 | 0.018
67 | 998767101 | Přesun hmot - zámečnické konstrukce výšky objektech v do 6 metrů | tuny | 0.064 |  | 0 | 0
| 783 | Dokončovací práce - nátěry |  |  |  | 0 | 0.021883
68 | 783325181 | Nátěry syntetické litinových radiátorů 1x antikorozní a 1x email | m2 | 27.7 |  | 0 | 0.021883
| N00 | Nepojmenované práce |  |  |  | 0 | 0
69 | 001 | Zednické výpomoci | hod | 36 |  | 0 | 0
70 | 0010 | Ostatní práce spojené s úpravou stávajícího vytápěcího systému | hod | 48 |  | 0 | 0
|  | Celkem |  |  |  | 0 | 0.74228

## 740 - Silnoproud
SOUPIS PRACÍ – díl 740 – Silnoproud
Stavba: |  |  | ZÁCHRANNÁ ZDRAVOTNICKÁ SLUŽBA KLATOVY, PŘÍSTAVBA A REKOLAUDACE OBJEKTU, POD NEMOCNICÍ 790, 339 01 KLATOVY, Č.K. st. 4293
Objekt: |  |  | M21 – ELEKTROINSTALACE _ II. etapa
Místo: |  |  | Pod nemocnicí 790, Klatovy |  | Datum: | 2014-10-20
Náklady z rozpočtu | [6 empty] | 0
| HSV - Práce a dodávky HSV | [5 empty] | 0
| D - Ostatní elektro | [5 empty] | 0
1 | K | D00000001 | demontáž stávající elektroinstalace | hod | 10 |  | 0
| PSV - Práce a dodávky PSV | [5 empty] | 0
| 740 - Elektromontáže - zkoušky a revize | [5 empty] | 0
2 | K | 740991200 | Celková prohlídka elektrického rozvodu a zařízení do 500 000,- Kč | kus | 1 |  | 0
3 |  |  | Výchozí revizní zpráva | kus | 1 |  | 0
| 748 - Elektromontáže - osvětlovací zařízení a svítidla | [5 empty] | 0
4 | K | 748992300 | Měření intenzity osvětlení, světelné zkoušky zdrojů | kus | 1 |  | 0
| M - Práce a dodávky M | [5 empty] | 0
| 21-M - Elektromontáže | [5 empty] | 0
5 | K | 210010013 | Montáž trubek plastových tuhých D 29 mm uložených volně | m | 10 |  | 0
6 | M | 345710940 | trubka elektroinstalační tuhá z PVC L 3 m D29 | m | 10 |  | 0
7 | K | 210010301 | Montáž krabic přístrojových zapuštěných plastových kruhových KU 68/1, KU68/1301, KP67, KP68/2 | kus | 20 |  | 0
8 | M | 345715110 | krabice přístrojová instalační KP 68/2 | kus | 20 |  | 0
9 | K | 210010311 | Montáž krabic odbočných zapuštěných plastových kruhových KU68-1902/KO68, KO97/KO97V | kus | 5 |  | 0
10 | K | 210010521 | Otevření nebo uzavření krabice víčkem na závit | kus | 5 |  | 0
11 | M | 345715190 | krabice univerzální z PH KU 68/2-1902s víčkem KO68 | kus | 5 |  | 0
12 | K | 210100001 | Ukončení vodičů v rozváděči nebo na přístroji včetně zapojení průřezu žíly do 2,5 mm2 | kus | 27 |  | 0
13 | K | 210110029 | Montáž nástěnných čidel pohybu pro prostředí venkovní nebo mokré | kus | 1 |  | 0
14 | M | 000118653 | detektor přítomnosti a pohybu vč. doběhu pro ovládání zařízení V4 | kus | 1 |  | 0
15 | K | 210110030 | Montáž doběhu | kus | 1 |  | 0
16 | M | 348538037 | doběh ventilátoru, zařízení V10 | kus | 1 |  | 0
17 | K | 210110142 | Montáž ovladač nn 1/0 -tlačítkový zapínací bezšroubové připojení | kus | 10 |  | 0
18 | M | 345354100 | přístroj spínače jednopólového 10A 3558-A21342 | kus | 10 |  | 0
19 | K | 210111052 | Montáž zásuvka bezšroubové připojení v krabici 2P+PE dvojí zapojení prostř. základní,vlhké | kus | 9 |  | 0
20 | M | 345514850 | zásuvka krytá pro vlhké prostředí S šedá IP44 | kus | 9 |  | 0
21 | M | 345514851 | zásuvka přívodka krytá pro vlhké prostředí .IP67 | kus | 2 |  | 0
22 | K | 210111111 | Montáž zásuvek průmyslových nástěnných provedení IP 67 2P+PE 16 A | kus | 2 |  | 0
23 | M | R0000002 | úprava rozvodnice RH | kus | 1 |  | 0
24 | M | R0000003 | úprava rozváděče 2.np R2np | kus | 1 |  | 0
25 | K | 210201015 | Montáž svítidel zářivkových bytových stropních přisazených 1 zdroj s krytem | kus | 17 |  | 0
26 | M | N10000001 | nouzové svítidlo 8W/1hod.,IP42,s piktogramy,CBS | kus | 1 |  | 0
27 | M | N20000002 | LED nouz.svítidlo, IP40, CBS | kus | 4 |  | 0
28 | M | P10000003 | L1 1x80, IP65, polykarbonát | kus | 12 |  | 0
29 | M |  | Snower 500W, IP44 | kus | 2 |  | 0
30 |  |  | výložník 40 cm | kus | 1 |  | 0
31 |  |  | zářivkové 18W, IP65 | kus | 2 |  | 0
32 |  |  | Montáž svítidla nástěnného | kus | 4 |  | 0
33 |  |  | Montáž výložníku | kus | 1 |  | 0
34 | K | 210201064.1 | Montáž protipožárního krytu pro vestavná svítidla do 4 zdrojů | kus | 17 |  | 0
35 | M | KRYTTL020 | protipožární kryt do kazetového podhledu | kus | 17 |  | 0
36 | K | 210800003 | Montáž měděných vodičů CYY 4 mm2 | m | 20 |  | 0
37 | M | 341421560 | vodič silový s Cu jádrem CYY 4 mm2 ZŽ | m | 20 |  | 0
38 | K | 210800006 | Montáž měděných vodičů CYY 16 mm2 | m | 30 |  | 0
39 | M | 341408280 | vodič silový s Cu jádrem CYY 16 mm2 ZŽ | m | 30 |  | 0
40 | K | 210800105 | Montáž měděných kabelů CYKY 3x1,5 mm2 | m | 280 |  | 0
41 | M | 341110300 | kabel silový s Cu jádrem CYKY 3x1,5 mm2 | m | 280 |  | 0
42 | K | 210800106 | Montáž měděných kabelů CYKY 3x2,5 mm2 | m | 190 |  | 0
43 | M | 341110360 | kabel silový s Cu jádrem CYKY 3x2,5 mm2 | m | 190 |  | 0
44 | K | 210800115 | Montáž měděných kabelů CYKY, 5x1,5 mm2 | m | 20 |  | 0
45 | M | 341110900 | kabel silový s Cu jádrem CYKY 5x1,5 mm2 | m | 20 |  | 0
46 | K | 210020133 | Montáž kabelového roštu do šířky 40 cm | m | 46 |  | 0
47 | M | 341156984 | rošt drátěnný 60x150 včetně držáků | m | 46 |  | 0
| 46-M - Zemní práce při extr.mont.pracích | [5 empty] | 0
48 | K | 460680102 | Vybourání otvorů ve zdivu z lehkých betonů plochy do 0,09 m2, tloušťky do 30 cm | kus | 1 |  | 0
49 | K | 460680452 | Vysekání kapes a výklenků ve zdivu cihelném pro krabice 10x10x8 cm | kus | 25 |  | 0
50 | K | 460680502 | Vysekání rýh pro montáž trubek a kabelů ve zdivu betonovém hloubky do 3 cm a šířky do 5 cm | m | 20 |  | 0
51 | K | 460680531 | Vysekání rýh pro montáž trubek a kabelů ve stropech hloubky do 3 cm a šířky do 3 cm | m | 20 |  | 0