## Krycí list
KRYCÍ LIST VÝKAZU VÝMĚR |  |  |  |  | 09/2O14
Objekt : |  | Název objektu : |  |  | ÚRS | 2014/ I
SO 02 Objekt vrátnice
Stavba : |  | Název stavby : |  |  | zakázka
Stavba :Stodská nemocnice - Projekt úspory energie
Projektant : Raval Projekt v.o.s. |  |  |  | Počet měrných jednotek :
Objednatel : |  |  |  | Náklady na MJ :
Počet listů : |  |  |  | Zakázkové číslo :
Zhotovitel |  |  |  | Cen.úroveň
ROZPOČTOVÉ NÁKLADY
Rozpočtové náklady II. a III. hlavy |  |  | Vedlejší rozpočtové náklady
Dodávka celkem |  | 0 | VRN |  |  | 0
Z Montáž celkem |  | 0
HSV celkem |  | 0
PSV celkem |  | 0
ZRN celkem |  | 0
HZS |  | 0
RN II.a III.hlavy |  | 0 | Ostatní VRN
ZRN+VRN+HZS |  | 0 | VRN celkem |  |  | 0
Vypracoval |  | Za zhotovitele |  | Za objednatele
Straka |  | Jméno : |  | Jméno :
Datum : |  | Datum : |  | Datum :
|  | Podpis: |  | Podpis :
CENA ZA OBJEKT CELKEM bez DPH | [5 empty] | 0
DPH | % | 21 |  |  |  | 0
Celken včetně DPH | [5 empty] | 0

## Rekapitulace
Objekt vrátnice
REKAPITULACE | HSV | PSV
Zemní práce | 0
Svislé konstrukce | 0
Úpravy povrchů vnitřní | 0
Úpravy povrchů vnější | 0
Podlahy a podlahové konstrukce | 0
Ostatní konstrukce | 0
Bourání konstrukcí , demolice | 0
Přesun hmot HSV | 0
Povlakové krytiny |  | 0
Tepelné izolace |  | 0
Klempířské konstrukce |  | 0
Zámečnické konstrukce |  | 0
Malby |  | 0
Mezisoučet | 0 | 0
Celkem HSV + PSV bez DPH |  | 0
Vedlejší rozpočtové náklady |  | 0
Celkem VRN bez DPH |  | 0

## Zakázka
Poř. | Alter. kód | Popis | MJ | výměra | Jcen | Cena | J/hmot. | Hmotn.
|  | Objekt vrátnice | [5 empty] | 39.887
|  | 001.: Zemní práce |  |  |  | 0 |  | 0
1 | 132201101 | Hloubení zapažených i nazapažených rýh do 600 mm s urovnáním dna v hor 3 do 100 m3 | m3 | 20.56 |  | 0
57,1x 0,6 x 06
2 | 162201101 | Vodorovné přemístění výkopku do 20 m | m3 | 20.56 |  | 0
3 | 171201201 | Nakládání výkopku přes 100 m3 | m3 | 20.56 |  | 0
4 | 174101101 | Zásyp jam , šachet ,rýh se zhutněním | m3 | 20.56 |  | 0
dle výkresu č 7
|  | 003.: Svislé konstrukce |  |  |  | 0 |  | 1.2471
1 | 319201321 | Vyrovnání nerovného povrchu maltou | m2 | 43.65 |  | 0 | 0.02857 | 1.2471
dle odsekání obkl
dle výkresu č D1.13
|  | 0061.: Úpravy povrchů vnitřní |  |  |  | 0 |  | 0.41438
1. | 612325302 | Vnitřní omítka VC štuková ostění a nadpraží | m2 | 12.34 |  | 0 | 0.03358 | 0.41438
|  | 0,25 x ( 0,8 x 6 + 1,15 x 12 + 0,8 x 3 x 3 + 1,45 + 1,15x2 + 1,05 x 3 + 1,97 x 6 + 0,9 + 1,97 x 2 ) |  |  |  | 0
2 | 619991011 | Zakrytí vnitřních ploch | m2 | 16.9 |  | 0
16,9
dle výkresu č D1.13
|  | 0062.: Úpravy povrchů vnější |  |  |  | 0 |  | 6.9339
1 | 622221001 | Montáž zateplení na vnější podhledy z desek minerální vlny tl. do 40 mm | m2 | 4.14 |  | 0 | 0.00938 | 0.038833
0,2 x ( 7,9 + 5,3 x 2 + 2,2
2 | 631515180 | desky z minerální vlny ( la = 0,039 W/mK ) pro zatepl systémy tl 40 mm | m2 | 5 |  | 0 | 0.006 | 0.03
3 | 622221031 | Montáž zateplení na vnější stěny z desek minerální vlny tl. přes 120 do 160 mm | m2 | 156.37 |  | 0 | 0.00944 | 1.4761
|  | 3,8 x ( 8,98 + 2,3 + 5,43 x2+ 5,38 + 9,05 + 8,4 +0,2 x 4 ) |  | 173.93
|  | otvory 9,46 + 1,8 + 6,3 |  | -17.56
4 | 631515310 | desky z minerální vlny ( la = 0,039 W/mK ) pro zatepl systémy tl 140 mm | m2 | 160 |  | 0 | 0.0165 | 2.64
5 | 622222001 | Montáž zateplení vnějšího ostění nebo nadpraží z desek minerální vlny tl. do 40 mm | m | 49.9 |  | 0 | 0.00168 | 0.083832
dle okenních lišt
6 | 631515180 | desky z minerální vlny ( la = 0,039 W/mK ) pro zatepl systémy tl 40 mm | m2 | 11 |  | 0 | 0.006 | 0.066
49,9 x 0,2 x 1,02
7 | 622531011 | Omítka tenkovrstvá silikonová vnejších stěn probarvená zrn. 1,5 včetně penetrace podkladu | m2 | 186.18 |  | 0 | 0.00268 | 0.49896
|  | 4,15 x 45,77 + 11 |  | 200.94
|  | 1x ( 0,8 x 2 + 1,2) |  | 2.8
|  | otvory 9,46 + 1,8 + 6,3 |  | -17.56
8 | 629995101 | Očištění vnějších ploch omytím tlak.vodou | m2 | 217.51 |  | 0
186,18 + 15,2 + 16,13
9 | 622252001 | Montáž zakládacích lišt zateplení | m | 44.35 |  | 0 | 6e-05 | 0.002661
5,15+9 x 2 + 2,3+0,15+5,15x2 +0,2x4 +7,65
10 | 590516510 | lišta zakládací U 14 cm | m | 46 |  | 0 | 0.0005 | 0.023
11 | 622252002 | Montáž ostatních lišt zateplení | m | 142.48 |  | 0 | 0.00025 | 0.03562
| rohové | 4,2 x 6 + 3,1 x 4 |  | 34.81
| okenní | 0,8 x 6 + 1,15 x 12 + 0,8 x 3 x 3 + 1,45 + 1,15x2 + 1,05 x 3 + 1,97 x 6 + 0,9 + 1,97 x 2 |  | 49.36
| apu | 46,96 |  | 49.36
| parapetní | 8,15 |  | 8.95
12 | 590514750 | APU lišta okenní | m | 50 |  | 0 | 3e-05 | 0.0015
13 | 590514800 | lišta rohová s tkaninou | m | 35 |  | 0 | 3e-05 | 0.00105
14 | 590515100 | začišťovací lišta okenní | m | 50 |  | 0 | 0.0003 | 0.015
15 | 590514940 | lišta parapetní | m | 9 |  | 0 | 0.0004 | 0.0036
16 | 622511111 | Omítka tenkovrstvá akrylátová mozaiková střednězrnná vnejších stěn | m2 | 13.74 |  | 0 | 0.00628 | 0.086287
0,3 x ( 8,98 + 2,3 + 5,43 x2+ 5,38 + 9,05 + 8,4 +0,2 x 4 )
17 | 622211021 | Montáž kontaktního zateplení z polyst desek do tl. 120 mm | m2 | 54.92 |  | 0 | 0.00832 | 0.45693
1,2 x ( 8,98 + 2,3 + 5,43 x2+ 5,38 + 9,05 + 8,4 +0,2 x 4 )
18 | 283763720 | polystyren XPS 100 mm | m2 | 56 |  | 0 | 0.003 | 0.168
19 | 621142001 | Potažení vnějších ploch podhledů pletivem sklovláknitým do tmelu | m2 | 16.13 |  | 0 | 0.00489 | 0.078876
|  | 4,14 |  | 4.14
|  | 2,2x 4,8 + 2,05 x 0,7 |  | 11.99
20 | 621531011 | Omítka tenkovrstvá silikonová vnejších podhledů probarvená zrn. 1,5 včetně penetrace podkladu | m2 | 16.13 |  | 0 | 0.00268 | 0.043228
21 | 623142001 | Potažení vnějších ploch pilířů nebo sloupů pletivem sklovláknitým do tmelu | m2 | 15.2 |  | 0 | 0.00498 | 0.075696
|  | 2,7 x 0,5 x( 4 + 2x2 ) + 2,2 x 0,5 x 2 x 2 |  | 15.2
22 | 623531011 | Omítka tenkovrstvá silikonová vnejších pilířů a sloupů probarvená zrn. 1,5 včetně penetrace podkladu | m2 | 15.2 |  | 0 | 0.00268 | 0.040736
23 | 629991012 | Zakrytí vnějších otvorů folií přilepenou lepicí páskou | m2 | 17.56 |  | 0 | 0.00012 | 0.0021072
24 | 622335201 | Oprava cementové škrábené omítky do 10 % | m2 | 217.51 |  | 0 | 0.0049 | 1.0658
186,18 + 16,13+15,2
dle výkresu č D1.13
|  | 0063.: Podlahy a podlahové konstrukce |  |  |  | 0 |  | 31.2917
1 | 631311115 | Mazanina z betonu C 20,25 do 80 mm - ve spádu | m3 | 3.84 |  | 0 | 2.2563 | 8.6643
|  | 4,9 x 8,54 + 3,1 x 0,38 + 4,47 x 6,85 ) x 0,05 |  | 3.84
2 | 631319011 | Příplatek k cenám za přehlazení povrchu do tl 80 mm | m3 | 3.84 |  | 0 |  | 0
3 | 637211122 | Okapový chodník z betonových dlaždic do písku | m2 | 28.59 |  | 0 | 0.2836 | 8.1081
( 8,98 x2+ 1+ 5,1+0,65+2,2+1 +5,15+1,78+2,3+4,5+2,5+0,8+5+1,68+5,55 ) x 0,5
4 | 637311122 | Okapový chodník z betonových chodníkových obrubníků do lože z betonu | m | 57.1 |  | 0 | 0.19748 | 11.2761
8,98 x2+ 1+ 5,1+0,65+2,2+1 +5,15+1,78+2,3+4,5+2,5+0,8+5+1,68+5,55
5 | 566901172 | Vypravení podkladu po překopech betonem 150 mm | m2 | 8.64 |  | 0 | 0.37536 | 3.2431
dle výkresu č D 1.13
|  | 009.: Ostatní konstrukce |  |  |  | 0 |  | 0
1 | 941111121 | Montáž lešení řadového šířky 0,9 - 1,2 m výšky do 10 m | m2 | 206.4 |  | 0 |  | –
|  | 4 x ( 9 x2 + 1,2 x 2 + 5,3 ) |  | 102.8
|  | 3,5 x ( 2,2 + 1,2x2 + 5,15 x 2 + 1,2+1,6+ 1,2+2,3x2 + 6,1) |  | 103.6
2 | 941111221 | přípl.za každý den použití | m2 | 6192 |  | 0 |  | –
206,4 x 30
3 | 941111822 | demontáž lešení řadového do 10 m | m2 | 206.4 |  | 0 |  | –
4 | 949011111 | Lešení pomocné pracovní do výšky 1,9 m | m2 | 11.89 |  | 0
dle podhledu
dle výkresu č D1.12 , D1.13
|  | 0099.: Bourání konstrukcí a demolice |  |  |  | 0
1 | 965043341 | Bourání podkladů pod dlažby betonových s potěrem přes 4 m2 do 100 mm | m3 | 3.84 |  | 0 | 2.2 | 8.448
2 | 113106121 | demontáž dlažeb z bet dlaždic | m2 | 28.59 |  | 0 | 0.255 | 7.2904
3 | 113107036 | odstranění podkladů nebo krytů z betonu do 150 mm do 15 m2 | m2 | 8.64 |  | 0 | 0.229 | 1.9786
14,4 x 0,6
4 | 968062375 | vybourání dřevěných oken zdvoj do 2 m2 s křídly | m2 | 9.46 |  | 0 | 0.255 | 2.4123
dle montáže
5 | 968062455 | vybourání dřevěných dveřních zárubní do 2 m2 s křídly | m2 | 8.1 |  | 0 | 0.088 | 0.7128
1,05 x 2 x 3 + 0,9 x 2
6 | 978059641 | Odsekání vnějších obkladů přes 1m2 | m2 | 43.65 |  | 0 | 0.089 | 3.8849
|  | 2,7 x 0,5 x( 4 + 2x2 ) + 2,2 x 0,5 x 2 x 2 |  | 15.2
|  | 0,8 x 1x 2 + ( 14,15 - 1,1 ) x 1 |  | 14.65
|  | 14,15 x 0,3 + ( 7,53 - 1x 2 ) x 1 |  | 9.78
|  | 4,2 x 0,6 + 3,33 x ( 0,6 + 0,3 ) x 1/2 |  | 4.02
7 | 763132811 | demontáž žaluzií | ks | 3 |  | 0 | 0.007 | 0.021
8 | 766691914 | Vyvěšení dřevěných dvěřních křídel do 2 m2 | ks | 4 |  | 0 | 0.024 | 0.096
9 | 764004861 | demontáž odpad.trub | m | 9 |  | 0 | 0.004 | 0.036
10 | 764004801 | demontáž žlabů kruh. | m | 15.4 |  | 0 | 0.003 | 0.0462
11 | 764002811 | demontáž oplechování říms | m | 21.2 |  | 0 | 0.002 | 0.0424
12 | 764002851 | demontáž oplechování parapetů | m | 8.95 |  | 0 | 0.002 | 0.0179
13 | 764001801 | demontáž podkladního plechu | m | 9 |  | 0 | 0.002 | 0.018
14 | 764002841 | demontáž oplechování atiky | m | 35.1 |  | 0 | 0.002 | 0.0702
18,8+14,1+2,2
15 | 764001821 | demontáž krytinu za svitků | m2 | 14 |  | 0 | 0.006 | 0.084
16 | 764002861 | demontáž oplechování střechy | m | 14 |  | 0 | 0.002 | 0.028
5 + 9
17 | 764002812 | demontáž oplechování komínů | m | 2 |  | 0 | 0.002 | 0.004
18 | 978015321 | otlučení omítek vnějších do 10 % | m2 | 217.51 |  | 0 | 0.005 | 1.0876
19 | 968082031 | vybourání vrat kovových do 5 m2 | m2 | 2.93 |  | 0 | 0.086 | 0.25198
20 | 968082032 | vybourání vrat kovových přes 5 m2 | m2 | 11.7 |  | 0 | 0.117 | 1.3689
21 | 767161812 | demontáž zábradlí | m | 5.1 |  | 0 | 0.025 | 0.1275
[6 empty] | 0 |  | 27.8991
22 | 997013111 | Vnitrostav doprava suti do 50 m výšky obj do 6 m | t | 27.9 |  | 0 |  | 0
23 | 997013501 | Odvoz suti a vybouraných hmot v do 1 km | t | 27.9 |  | 0 |  | –
24 | 997013509 | přípl.za dalších 1 km | t | 390.6 |  | 0 |  | –
27,9 x 14
25 | 997013803 | poplatek za skládku - suť (beton,keramika ) | t | 27.9 |  | 0
|  | dle výkresu č D1.12 |  |  |  | 0
|  | 099.: Přesun hmot HSV |  |  |  | 0
1. | 998017001 | Přesun hmot pro budovy zděné s omezením mechanizace v do 6 m | t | 39.89 |  | 0
součet hmotností oddílů HSV
|  | 712.: Krytiny povlakové |  |  |  | 0 |  | 0.77804
1 | 712361703 | Provedení povlakové krytiny střech plochých folií v plné ploše | m2 | 91.85 |  | 0 | 0.00072 | 0.066132
2 | 283220120 | folie střešní PVC 1,5 mm | m2 | 106 |  | 0 | 0.0019 | 0.2014
3 | 712111001 | Provedení povlakové krytiny střech plochých natěradly | m2 | 91.85 |  | 0 |  | 0
|  | 4,9 x 8,54 + 3,1 x 0,38 + 4,47 x 6,85 |  | 73.65 |  | 0 |  | 0
|  | 0,4x ( 1,93 x 2 + 4,47 x 2 + 6,85 ) |  | 5.3 |  | 0 |  | 0
|  | 8,54 + 4,9 ) x 0,4 |  | 5.38 |  | 0 |  | 0
|  | 18,8 x 0,4 |  | 7.52
4 | 111631500 | ALP Penetral | t | 0.0184 |  | 0 | 1 | 0.0184
5 | 712341559 | Provedení povlakové krytiny střech plochých NAIP v plné ploše | m2 | 91.85 |  | 0 | 0.00088 | 0.080828
6 | 628361100 | dodávka asf. Modifikovaný pás s Al vložkou | m2 | 106 |  | 0 | 0.00388 | 0.41128
7 | 998712101 | Přesun hmot pro povlak krytiny do 6 m | t | 0.78 |  | 0
dle výkresu č D1.13
|  | 713 Izolace tepelné |  |  |  | 0 |  | 0.68094
1 | 713141181 | Montáž tepelné izolace střech do tl izolace přes 170 mm | m2 | 84.33 |  | 0 | 0.00014 | 0.011806
|  | 4,9 x 8,54 + 3,1 x 0,38 + 4,47 x 6,85 |  | 73.65
|  | 0,4x ( 1,93 x 2 + 4,47 x 2 + 6,85 ) |  | 5.3
|  | 8,54 + 4,9 ) x 0,4 |  | 5.38
2 | 631481030 | deska izolační minerální střešní ( la = 0,04 ) tl 80 mm | m2 | 86.9 |  | 0 | 0.0028 | 0.24332
3 | 631481060 | deska izolační minerální střešní ( la = 0,04 ) tl 140 mm | m2 | 86.9 |  | 0 | 0.0049 | 0.42581
4 | 998713101 | Přesun hmot pro tepelné izolace v = do 6 m | t | 0.68 |  | 0
dle výkresu č D1.13
|  | 764.: Konstrukce klempířské |  |  |  | 0 |  | 0.43074
1 | 764541304 | Žlab Titzn D 120 vč háků a čel K7 | m | 15.4 |  | 0 | 0.00245 | 0.03773
2 | 764541344 | Kotlík Titzn 280/100 mm K7 | ks | 3 |  | 0 | 0.00035 | 0.00105
3 | 764548323 | Svod Titzn DN 100 vč odskoků kolen a háků K9 | m | 9 |  | 0 | 0.00223 | 0.02007
4 | 764242334 | Oplechování říms Titzn r.š. 300 mm K4 | m | 21.2 |  | 0 | 0.00204 | 0.043248
5 | 764244307 | Oplechování atiky z Titzn r.š. 560 mm K5 | m | 18.8 |  | 0 | 0.00401 | 0.075388
6 | 764244308 | Oplechování atiky z Titzn r.š. 720 mm K6 | m | 14.1 |  | 0 | 0.00401 | 0.056541
7 | 764244308 | Oplechování atiky z Titzn r.š. 710 mm K8 | m | 2.2 |  | 0 | 0.00401 | 0.008822
8 | 764242336 | Oplechování střechy nad příst z Titzn r.š. 500 mm K12 | m | 9 |  | 0 | 0.00304 | 0.02736
9 | 764141301 | Oplechování komínů (přeplechování budníku ) z Titzn plechu K10 | m2 | 1.48 |  | 0 | 0.00684 | 0.010123
10 | 764246307 | Oplechování parapetů z Titzn r.š. 650 mm | m | 8.95 |  | 0 | 0.00395 | 0.035353
| K1 až K3 | 0,85x6 + 0,8x3 + 1,45
11 | 764244305 | Oplechování komínu z Titzn r.š. 400 mm K13 | m | 2 |  | 0 | 0.003 | 0.006
12 | 764244304 | Oplechování zídky v místě plotu 300 x 100 mm z Titzn r.š. 300 mm K14 | m | 0.5 |  | 0 | 0.002 | 0.001
13 | 764141301 | Krytina ze svitků nebo tabulí z Titzn plechu K15 | m2 | 14 |  | 0 | 0.00684 | 0.09576
14 | 764242435 | Oplechovaní střechy v místě styku s fasádou í z Titzn plechu r.š. 400 mm K11 | m | 5 |  | 0 | 0.00246 | 0.0123
1,23 x 1,7
15 | 743 | Demontáž hromosvodu | kpl | 1 |  | 0
16 | 743362111 | Montáž vodič uzemňovací FeZN do 120 mm2 | m | 57 |  | 0
17 | 354410720 | drát průměr 8 mm FeZnMontáž vodič uzemňovací FeZN do 120 mm2 | kg | 22.8 |  | 0
18 | 743621110 | Montáž drát nebo lano hromosvodné svodové do 10 mm sc podpěrou | m | 36.8 |  | 0
19 | 354410820 | lano průřez 50 mm2 FeZn | kg | 16.6 |  | 0
20 | 743622200 | Montáž svorka hromosvodová typ ST,SJ,SK,SZ,SR01,02 se 33 šrouby | ks | 10 |  | 0
21 | 354311620 | svorka univerzální 669105 pro lano 6 - 50 mm2 | ks | 10 |  | 0
22 | 743631400 | Montáž tyč jímací do 3 m | ks | 4 |  | 0
23 | 354411230 | jímací tyč JR 2,0 nerez | ks | 4 |  | 0
24 | 998764101 | Přesun hmot pro konstr klempířské v obj výšky do 6 m | t | 0.43 |  | 0 |  | 0
dle výkresu č D1.13
|  | 769.: Konstrukce truhlářské |  |  |  | 0 |  | 0.25065
1 | 766694112/R | Montáž parapetních desek - vnitřní | m | 8.95 |  | 0 |  | 0
|  | dle venk parapetů |  |  |  | 0 |  | 0
2 | 607941020 | parapet - deska postforming š. .220 mm | m | 9 |  | 0 | 0.004 | 0.036
3 | 766621211 | Montáž oken dřevěných nebo plastových zdvoj výšky do 1,5 m do zdiva | m2 | 9.46 |  | 0 | 0.0025 | 0.02365
0,85 x 1,15 x 6 + 0,8 x 0,8 x 3 +0 1,45 x 1,15
4 | O1 | Plastové okno 850/1150 , O/S s izol dvojsklem ( U = 1,1 ) bílé | ks | 6 |  | 0 | 0.021 | 0.126
5 | O2 | Plastové okno 800/800 , O/S s izol dvojsklem ( U = 1,1 ) bílé | ks | 3 |  | 0 | 0.013 | 0.039
6 | O3 | Plastové okno 1450/1150 , O/S s izol dvojsklem ( U = 1,1 ) bílé | ks | 1 |  | 0 | 0.026 | 0.026
7 | 998766101 | Přesun hmot pro konstr truhlářské v obj výšky do6 m | t | 0.25 |  | 0
dle výkresu č D 1.13
|  | 767.: Konstrukce zámečnické |  |  |  | 0 |  | 0.65355
1 | 767891902/R | Úprava a repase zábradlí vč povrch úpravy | m | 5.1 |  | 0 | 5e-05 | 0.000255
1,6 + 1,5 + 2
2 | 348101160 | Osazení vrat přes 10 do 15 m2 | ks | 1 |  | 0 | 0 | 0
3 | D4 | Replika dvoukřídlých vrat 3000/1950 vč povrch úpravy ( hnědorůžová) | ks | 1 |  | 0 | 0.086 | 0.086
4 | 348101120 | Osazení vrat do 4 m2 | ks | 2 |  | 0 | 0 | 0
5 | D3 | Replika dvoukřídlých vrat 1500/1950 | ks | 2 |  | 0 | 0.041 | 0.082
6 | 767640111 | Montáž dveří hliníkových bez nadsvětlíku | ks | 4 |  | 0 | 0 | 0
7 | D1 | dveře hliníkové 900/1970 prosklené 2/3 , jednokř vč zárubně , povrch úpravy , el zámek bezp samozavírač | ks | 1 |  | 0 | 0.032 | 0.032
8 | D2 | dveře hliníkové 900/1970 jednokř vč povrch úpravy , bezp zámek | ks | 3 |  | 0 | 0.028 | 0.084
9 | 767111110 | Montáž větracích žaluzií | m2 | 2.18 |  | 0 | 0.00015 | 0.000327
1,1 x 0,7 x 3
10 |  | žaluzie větrací 1100/700 vč povrch úpravy | ks | 2 |  | 0 | 0.022 | 0.044
11 |  | žaluzie větrací 800/800 vč povrch úpravy | ks | 1 |  | 0 | 0.022 | 0.022
12 | 767833100 | Osazení žebříku | m | 5.17 |  | 0 | 5e-05
13 | Z2 | dodávka žebříku 5,17 m vč povrch úpravy , kotev prvky nerez | ks | 1 |  | 0 | 0.096 | 0.096
14 | 767995111 | Montáž atyp konstrukcí do 5 kg | kg | 22.4 |  | 0 | 7e-05 | 0.001568
|  | 28 ks x 0,8 kg | [5 empty] | 0
15 | 553 | kotvy hromosvodu | ks | 28 |  | 0 | 0.0008 | 0.0224
6,4 kg/m x 3 x 2
16 | 767995112 | Montáž atyp konstrukcí do 10 kg | kg | 20 |  | 0 | 7e-05 | 0.0014
17 | 553 | Prvek pro osazení do zatepl systému elektoskříní,plynoměru vč nových dvířek | ks | 2 |  | 0 | 0.0008 | 0.0016
18 | 553 | Záchytný systém na střeše | bod | 6 |  | 0 | 0.03 | 0.18
19 | 998767101 | Přesun hmot pro konstrukce zámečnické - montáž - výška objektu do 6 m | t | 0.65 |  | 0
dle výkresu č D 1.13,
|  | 786 Malby |  |  |  | 0 |  | 0
1 | 784453641 | Malby z malířských směsí Primalex - mal. směs tekutá disp., bílá, fungicidní, dvojnás. s pen. nátěrem, v místnostech, výška do 3,8 m | m2 | 12.34 |  | 0
dle om ostění
dle výkresu č D1,13
|  | Vedlejší rozpočtové náklady |  |  |  | 0
Oddíl 1
1. | 031002000 | Zařízení stavenistě - zřízení ,udržování a odklizení | Kč | 1 |  | 0
2. | 034103000 | Náklady na vyklizení stavenistě | Kč | 1 |  | 0
3. | 032203000 | Náklady na správní a místní poplatky | Kč | 1 |  | 0
4. | 032503000 | Náklady na úklid veškerých ( veřejných i neveřejných komunikací a prostor znečištěných při provádení stavby vč případné údržby a oprav | Kč | 1 |  | 0
5. | 051002000 | Náklady na pojištění stavby po dobu realizace | Kč | 1 |  | 0
6. | 041403000 | Náklady na vedení stavby ,řízení stavební činnostia koordinaci prací na stavbě | Kč | 1 |  | 0
7. | 041903000 | Náklady na střežení a ochranu díla do doby předání objednateli | Kč | 1 |  | 0
8. | 032203000 | Náklady na správní a místní poplatky,pojištění stavby ,vytyčení inženýrských sítí ,zajištění záborů | Kč | 1 |  | 0
9. | 042903000 | Náklady na přípravu ,vypracování a zajištění dokladů pro přejímací řizení | Kč | 1 |  | 0
10. | 0342030000 | mimostaveništní doprava | Kč | 1 |  | 0
11. | 034503000 | Označení staveniště | Kč | 1 |  | 0
|  | celkem oddíl 1 |  |  |  | 0
Oddíl 2
1. | 013254000 | Projektové práce - Dokumentace skutečného provedení se zakreslením změn( 4 vyhotovení v tisku a 4 vyhotovení na CD | Kč | 1 |  | 0
|  | celkem oddíl 2 |  |  |  | 0