## 6. Zadání s výkazem výměr - na
Zadání s výkazem výměr
Stavba: |  | ŽIHOBCE - OPRAVA PRŮTAHOVÝCH KOMUNIKACÍ
Objekt: |  | SÚSPK |  |  | JKSO:
[5 empty] | Datum: | 3.11.2011
P.Č. | KCN | Kód položky | Zkrácený popis | MJ | Výměra | Cena jednotková | Cena celkem
Práce a dodávky HSV
|  | 1 | Zemní práce
1 | 221 | 113107243 | Odstranění podkladu pl přes 200 m2 živičných tl 150 mm | m2 | 1815
2 | 001 | 122202202 | Odkopávky a prokopávky nezapažené pro silnice objemu do 1000 m3 v hornině tř. 3 | m3 | 587
3 | 001 | 122302202 | Odkopávky a prokopávky nezapažené pro silnice objemu do 1000 m3 v hornině tř. 4 | m3 | 350
4 | 001 | 132201102 | Hloubení rýh š do 600 mm v hornině tř. 3 objemu přes 100 m3 | m3 | 72
5 | 001 | 132201109 | Příplatek za lepivost k hloubení rýh š do 600 mm v hornině tř. 3 | m3 | 72
6 | 001 | 132201201 | Hloubení rýh š do 2000 mm v hornině tř. 3 objemu do 100 m3 | m3 | 125
7 | 001 | 132201209 | Příplatek za lepivost k hloubení rýh š do 2000 mm v hornině tř. 3 | m3 | 125
8 | 001 | 162501101 | Vodorovné přemístění do 2500 m výkopku z horniny tř. 1 až 4 | m3 | 1134
9 | 001 | 174101101 | Zásyp jam, šachet rýh nebo kolem objektů sypaninou se zhutněním | m3 | 125
10 | 583 | 583312000 | kamenivo drcené zásypový materiál | t | 225
|  |  | 125 * 1,8 |  | 225
11 | 001 | 181101102 | Úprava pláně v zářezech v hornině tř. 1 až 4 se zhutněním | m2 | 1815
|  | 2 | Zakládání
12 | 002 | 211561111 | Výplň odvodňovacích žeber nebo trativodů kamenivem hrubým drceným frakce 4 až 16 mm | m3 | 72
13 | 002 | 212312111 | Lože pro trativody z betonu prostého | m3 | 18
14 | 002 | 212755215 | Trativody z drenážních trubek plastových flexibilních D 130 mm bez lože | m | 440
15 | 211 | 273321116 | Základové desky ze ŽB C 20/25 | m3 | 2
|  | 5 | Komunikace
16 | 221 | 564861111 | Podklad ze štěrkodrtě ŠD tl 200 mm | m2 | 1815
17 | 221 | 564952111 | Podklad z mechanicky zpevněného kameniva MZK tl 150 mm | m2 | 1815
18 | 221 | 565165111 | Asfaltový beton vrstva podkladní ACP 16 (obalované kamenivo OKS) tl 80 mm | m2 | 1815
19 | 221 | 569931132 | Zpevnění krajnic asfaltovým recyklátem tl 100 mm | m2 | 657
20 | 221 | 572141112 | Vyrovnání povrchu dosavadních krytů asfaltovým betonem ACO (AB) tl do 60 mm | m2 | 6482
21 | 221 | 573231111 | Postřik živičný spojovací ze silniční emulze v množství do 0,7 kg/m2 | m2 | 14779
|  |  | 6482*2+1815 |  | 14779
22 | 221 | 577134111 | Asfaltový beton vrstva obrusná ACO 11 (ABS) tř. I tl 40 mm z nemodifikovaného asfaltu | m2 | 8297
23 | 221 | 577134111 mínus | Asfaltový beton vrstva obrusná ACO 11 (ABS) tř. I tl 40 mm z nemodifikovaného asfaltu | m2 | -5166
24 | 221 | 577166111 mínus | Asfaltový beton vrstva ložní ACL 22 (ABVH) tl 70 mm z nemodifikovaného asfaltu | m2 | -2207
|  | 8 | Trubní vedení
25 | 271 | 871315221 | Kanalizační potrubí z tvrdého PVC-systém KG tuhost třídy SN8 DN150 | m | 63
26 | 271 | 895941111 | Zřízení vpusti kanalizační uliční z betonových dílců typ UV-50 normální | kus | 19
27 | 592 | 592238520 | dno betonové pro uliční vpusť s kalovou prohlubní TBV-Q 2a 45x30x5 cm | kus | 19
28 | 592 | 592238540 | skruž betonová pro uliční vpusťs výtokovým otvorem PVC TBV-Q 450/350/3a, 45x35x5 cm | kus | 19
29 | 592 | 592238740 | koš pozink. C3 DIN 4052, vysoký, pro rám 500/300 | kus | 19
30 | 592 | 592238640 | prstenec betonový pro uliční vpusť vyrovnávací TBV-Q 390/60/10a, 39x6x5 cm | kus | 19
31 | 592 | 592238660 | skruž betonová pro uliční vpusť přechodová TBV-Q 450-270/325/11 45-27/32,5/11 cm | kus | 19
32 | 592 | 592238620 | skruž betonová pro uliční vpusť středová TBV-Q 450/295/6a 45x30x5 cm | kus | 19
33 | 271 | 899202111 | Osazení mříží litinových včetně rámů a košů na bahno hmotnosti nad 50 do 100 kg | kus | 19
34 | 592 | 592238780 | mříž M1 D400 DIN 19583-13, 500/500 mm | kus | 19
35 | 221 | 899231111 | Výšková úprava uličního vstupu nebo vpusti do 200 mm zvýšením mříže | kus | 21
36 | 221 | 899331111 | Výšková úprava uličního vstupu nebo vpusti do 200 mm zvýšením poklopu | kus | 36
37 | 221 | 899431111 | Výšková úprava uličního vstupu nebo vpusti do 200 mm zvýšením krycího hrnce, šoupěte nebo hydrantu | kus | 24
38 | 221 | 0017 | Zrušení stávající kanalizační vpusti | ks | 10
|  | 9 | Ostatní konstrukce a práce-bourání
|  | 99 | Přesun hmot
39 | 221 | 998225111 | Přesun hmot pro pozemní komunikace s krytem z kamene, monolitickým betonovým nebo živičným | t | 1583.256
40 | 221 | 919735112 | Řezání stávajícího živičného krytu hl do 100 mm | m | 120
41 | 221 | 938909311 | Odstranění bláta a hlinitého nánosu z povrchu podkladu nebo krytu betonového nebo živičného | m2 | 8250
42 | 221 | 916111123 | Osazení obruby z drobných kostek s boční opěrou do lože z betonu prostého | m | 965
43 | 583 | 583801100 | kostka dlažební drobná, žula, I.jakost, velikost 10 cm | t | 3.676
44 | 221 | 0003 | Výměna vozovkého souvrství, včetně přesunu hmot a materiálu | m2 | 200
45 | 221 | 912221111 | Montáž směrového sloupku silničního ocelového pružného zinkovaného ručním beraněním | kus | 10
46 | 404 | 404451650 | sloupek směrový silniční ocelový GS-SF 800 | kus | 10
47 | 221 | 914111111 | Montáž svislé dopravní značky do velikosti 1 m2 objímkami na sloupek nebo konzolu | kus | 5
48 | 404 | 404440560 | značka dopravní svislá reflexní 3M 700 mm | kus | 2
49 | 404 | 404440040 | značka dopravní svislá reflexní výstražná AL 3M A1 - A30, P1,P4 700 mm | kus | 3
50 | 404 | 404452560 | upínací svorka na sloupek US 60 | kus | 5
51 | 404 | 404452530 | víčko plastové na sloupek 60 | kus | 5
52 | 221 | 914511112 | Montáž sloupku dopravních značek délky do 3,5 m s betonovým základem a patkou | kus | 5
53 | 404 | 404452250 | sloupek Zn 60 - 350 | kus | 5
54 | 404 | 404452400 | patka hliníková HP 60 | kus | 5
55 | 221 | 0001 | Dopravně inženýrské opatření - viz. příloha PD | ks | 1
56 | 221 | 0005 | Rezerva pro neočekávané události, které vzniknou v rámci stavby cca 5% ze stavebních nákladů. | ks | 1
57 | 221 | 0002 | Sanace neúnosného podloží, výměnou zeminy za vrstvu štěrkodrti tl. 300mm a použití triaxiální geomříže TriAx dle skladby uvedené v TZ, včetně přesunu hmot a dodávky materiálu | m2 | 200
58 | 221 | 915121112 | Vodorovné dopravní značení šířky 250 mm retroreflexní bílou barvou vodící čáry | m | 70
59 | 211 | 979082113 | Vodorovná doprava suti po suchu na vzdálenost do 1000 m | t | 573.54
60 | 211 | 979082119 | Příplatek ZKD 1000 m u vodorovné dopravy suti | t | 573.54
Celkem