## Rekapitulace rozpočtu
REKAPITULACE SLEPÉHO ROZPOČTU
Stavba: Nemocnice následné péče Svatá Anna, Planá - Odstranění havarijního stavu
Objekt: Rekonstrukce
Část: | Hlavní budova - stavební část
JKSO: 8011112
Kód | Popis | Cena celkem | Hmotnost celkem | Suť celkem
1 | 2 | 5 | 6 | 7
HSV | Práce a dodávky HSV | 0 | 43.6919 | 134.8673
3 | Svislé a kompletní konstrukce | 0 | 13.9183 | 0
4 | Vodorovné konstrukce | 0 | 2 | 0
61 | Úprava povrchů vnitřní | 0 | 14.3836 | 0
62 | Úprava povrchů vnější | 0 | 0.05508 | 0
63 | Podlahy a podlahové konstrukce | 0 | 11.2844 | 0.77398
64 | Osazování výplní otvorů | 0 | 0.99916 | 0
94 | Lešení a stavební výtahy | 0 | 0.20938 | 0
95 | Různé dokončovací konstrukce a práce pozemních staveb | 0 | 0.018197 | 0
96 | Bourání konstrukcí | 0 | 0.82382 | 134.0933
99 | Přesun hmot | 0 | 0 | 0
PSV | Práce a dodávky PSV | 0 | 13.6112 | 0.0471
711 | Izolace proti vodě, vlhkosti a plynům | 0 | 0.81594 | 0
763 | Konstrukce suché výstavby | 0 | 8.5682 | 0
766 | Konstrukce truhlářské | 0 | 0.1938 | 0
767 | Konstrukce zámečnické | 0 | 0.80342 | 0
771 | Podlahy z dlaždic | 0 | 0.98956 | 0
776 | Podlahy povlakové | 0 | 0.054478 | 0
781 | Dokončovací práce - obklady keramické | 0 | 2.021 | 0.0471
783 | Dokončovací práce - nátěry | 0 | 0.021095 | 0
784 | Dokončovací práce - malby a tapety | 0 | 0.16476 | 0
| Celkem | 0 | 57.303 | 134.9144

## Slepý rozpočet
ROZPOČET S VÝKAZEM VÝMĚR
Stavba: Nemocnice následné péče Svatá Anna, Planá - Odstranění havarijního stavu
Objekt: Rekonstrukce
Část: |  | Hlavní budova - stavební část
JKSO: 8011112 | [6 empty] | Datum: 20.11.2014
P.Č. | KCN | Kód položky | Popis | MJ | Množství celkem | Jednotková cena zadání | Celková cena zadání | Hmotnost celkem | Hmotnost sutě celkem
1 | 2 | 3 | 4 | 5 | 6 | 7 | 8 | 9 | 10
|  | HSV | Práce a dodávky HSV |  |  |  |  | 43.6919 | 134.8673
|  | 3 | Svislé a kompletní konstrukce |  |  |  |  | 13.9183 | 0
1 | 014 | 310235261 | Zazdívka otvorů pl do 0,0225 m2 ve zdivu nadzákladovém cihlami pálenými tl do 600 mm | kus | 6 | 0 | 0 | 0.2524 | 0
původní prostupy ve stávajících zdech
|  |  | "předpoklad:"10 |  | 10
2 | 014 | 310236261 | Zazdívka otvorů pl do 0,09 m2 ve zdivu nadzákladovém cihlami pálenými tl do 600 mm | kus | 6 | 0 | 0 | 0.9686 | 0
původní prostupy ve stávajících zdech
|  |  | "předpoklad:"10 |  | 10
3 | 014 | 310238411 | Zazdívka otvorů pl do 1 m2 ve zdivu nadzákladovém cihlami pálenými na MC | m3 | 1.668 | 0 | 0 | 2.9265 | 0
|  |  | "m.č.207:"0,45*0,5*2,25 |  | 0.506
|  |  | "m.č.307:"0,45*0,5*2,25 |  | 0.506
|  |  | "m.č.407:"0,45*0,5*2,25 |  | 0.506
|  |  | "ÚT-zazdění rýhy:"5,0*0,2*0,15 |  | 0.15
4 | 011 | 317168122 | Překlad keramický plochý š 14,5 cm dl 125 cm | kus | 2 | 0 | 0 | 0.04976 | 0
|  |  | "2.NP-m.č.229,230:"2 |  | 2
5 | 014 | 317234410 | Vyzdívka mezi nosníky z cihel pálených na MC | m3 | 1.125 | 0 | 0 | 0.083192 | 0
s uklínováním pod původním zdivem
2.,3.,4. NP:
|  |  | 2,8*0,5*0,3*3 |  | 1.26
4.NP:
|  |  | 1,9*0,5*0,3*1 |  | 0.285
2.,3.NP
|  |  | 1,6*0,5*0,3*3 |  | 0.72
2.NP:
|  |  | 1,4*0,15*0,15+0,3*0,15*0,15*2 |  | 0.045
6 | 014 | 317944323 | Válcované nosníky č.14 až 22 dodatečně osazované do připravených otvorů | t | 0.308 | 0 | 0 | 1.865 | 0
|  |  | 2,7*3*3*0,0143 |  | 0.347
|  |  | 1,8*3*0,0143 |  | 0.077
|  |  | 1,5*3*2*0,143 |  | 1.287
7 | 014 | 319201321 | Vyrovnání nerovného povrchu zdiva tl do 30 mm maltou | m2 | 25 | 0 | 0 | 1.0882 | 0
|  |  | "2.NP:"0,1*3,45*2+0,15*3,45*6+0,15*1,25*2 |  | 4.17
|  |  | "3.NP:"0,1*3,25*2+0,15*3,25*6+0,15*0,95*2. |  | 3.86
|  |  | "4.NP:"0,10*3,25*2+0,15*3,25*6+0,15*0,95*2 |  | 3.86
|  |  | "4.NP:"0,5*2,4 |  | 1.2
|  |  | "předpoklad:"25,0 |  | 25
8 | 014 | 319202331 | Vyrovnání nerovného povrchu zdiva tl do 150 mm přizděním | m2 | 1.125 | 0 | 0 | 0.13023 | 0
|  |  | "přizdívka ostění m.č.408:"0,5*2,25 |  | 1.125
9 | 014 | 340235212 | Zazdívka otvorů pl do 0,0225 m2 v příčkách nebo stěnách z cihel tl přes 100 mm | kus | 65 | 0 | 0 | 0.565 | 0
prostupy příčkami, kapsy po konzolách, držácích, po nosném rámu strop.podhledu atd.
|  |  | "předpoklad:"100 |  | 100
10 | 014 | 340236212 | Zazdívka otvorů pl do 0,09 m2 v příčkách nebo stěnách z cihel tl přes 100 mm | kus | 12 | 0 | 0 | 0.4782 | 0
prostupy příčkami, kapsy po konzolách, držácích, po nosném rámu strop.podhledu atd.
|  |  | "předpoklad:"20 |  | 20
11 | 014 | 340237212 | Zazdívka otvorů pl do 0,25 m2 v příčkách nebo stěnách z cihel tl přes 100 mm | kus | 6 | 0 | 0 | 0.4694 | 0
prostupy příčkami,otvory VZT atd.:
|  |  | "předpoklad:"10 |  | 10
12 | 014 | 340239212 | Zazdívka otvorů pl do 4 m2 v příčkách nebo stěnách z cihel tl přes 100 mm | m2 | 6.88 | 0 | 0 | 1.7451 | 0
|  |  | "2.NP-m.č.208-209:"0,9*2,1 |  | 1.89
|  |  | "m.č.229,230:"1,2*2,1*2-0,8*2,0*2 |  | 1.84
|  |  | "3.NP-m.č.308-309:"0,9*2,1 |  | 1.89
|  |  | "4.NP-m.č.408-409:"0,6*2,1 |  | 1.26
13 | 011 | 342241162 | Příčky tl 140 mm z cihel plných dl 290 mm pevnosti P 15 na MC | m2 | 4.628 | 0 | 0 | 1.6364 | 0
|  |  | "2.NP-m.č.206,207:"2,35*2,25-0,7*2,0-0,8*2,0 |  | 2.288
|  |  | "3.NP-m.č.306-307:"2,35*2,25-0,7*2,0-0,8*2,0 |  | 2.288
|  |  | "4.NP-m.č.406-407:"2,4*2,25-0,7*2,0-0,8*2,0 |  | 2.4
14 | 011 | 346244361 | Zazdívka o tl 65 mm rýh, nik nebo kapes z cihel pálených | m2 | 4.77 | 0 | 0 | 0.94178 | 0
|  |  | "ZTI 2:"0,15*3,5*4 |  | 2.1
|  |  | "ZTI 3:"0,15*3,35*4 |  | 2.01
|  |  | "ZTI 4:"0,15*2,7*4 |  | 1.62
|  |  | "ZTI 5:"0,15*1,0*4 |  | 0.6
|  |  | "ZTI 6:"0,15*1,2*3 |  | 0.54
|  |  | "ZTI 7:"0,15*1,7*3 |  | 0.765
15 | 011 | 346244381 | Plentování jednostranné v do 200 mm válcovaných nosníků cihlami | m2 | 2.016 | 0 | 0 | 0.71842 | 0
|  |  | 0,14*2,7*2*3 |  | 2.268
|  |  | 0,14*1,8*2*1 |  | 0.504
|  |  | 0,14*1,5*2*3 |  | 1.26
|  | 4 | Vodorovné konstrukce |  |  |  |  | 2 | 0
16 | 014 | 41138-PC1 | Zabetonování otvorů ve stropech tl do 300 mm pl do 0,09 m2 ve stropech včetně výztuže sítí Kari s přetažením na horní plochu | kus | 12 | 0 | 0 | 1 | 0
|  |  | "ÚT, ZTI:"20 |  | 20
17 | 014 | 41138-PC2 | Zabetonování otvorů ve stropech - podvlečení trapézových plechů s přesahem 200 mm od obrysů otvoru - plocha plechu cca 0,5 m2, přikotvení prošroubování do betonu | kus | 12 | 0 | 0 | 1 | 0
Podrobný popis viz PD
|  |  | "ÚT, ZTI:"20 |  | 20
|  | 61 | Úprava povrchů vnitřní |  |  |  |  | 14.3836 | 0
18 | 014 | 611325421 | Oprava vnitřní vápenocementové štukové omítky stropů v rozsahu plochy do 10% | m2 | 31.1 | 0 | 0 | 0.27873 | 0
|  |  | "m.č.405-408:"3,65+4,2+9,6+1,8+1,15+10,7 |  | 31.1
|  |  | "m.č.418-420:"2,25+3,9+11,65 |  | 17.8
19 | 014 | 612135101 | Hrubá výplň rýh ve stěnách maltou jakékoli šířky rýhy | m2 | 3.965 | 0 | 0 | 0.23392 | 0
|  |  | "ÚT:"0,1*20,0 |  | 2
|  |  | "EPS:"0,1*30 |  | 3
|  |  | "ZTI 7:"0,15*1,7*3 |  | 0.765
|  |  | "ZTI 8:"0,05*0,55*3 |  | 0.083
20 | 014 | 612325121 | Vápenocementová štuková omítka rýh ve stěnách šířky do 150 mm | m2 | 5.5 | 0 | 0 | 0.22842 | 0
|  |  | "EPS:"0,05*50+0,1*30 |  | 5.5
21 | 011 | 612131101 | Cementový postřik vnitřních stěn nanášený celoplošně ručně | m2 | 172.94 | 0 | 0 | 2.5396 | 0
|  |  | "m.č.205-208:"(7,55+4,3)*2*2,2-1,5*1,2*3+(1,5+1,2*2)*0,3*3-0,7*2,0-0,8*2,0*2-1,1*2,0 |  | 43.45
|  |  | "m.č.209:"1,0*2,2 |  | 2.2
|  |  | "m.č.218-220:"(3,2*2+6,0*2-3,85)*2,2-1,5*1,2+(1,5+1,2*2)*0,3-0,8*2,0*2 |  | 28.18
|  |  | "dtto jako 2.NP:"73,830 |  | 73.83
|  |  | "dtto jako 2.NP:"73,830 |  | 73.83
|  | pol_612131101 | Součet |  | 221.49
|  |  | "před m.č.205-208:"8,5*3,4-0,7*2,0-0,8*2,0*2-1,1*2,75+(1,0+2,25+1,3+2,18*4+2,85*2)*0,45 |  | 29.812
|  |  | "před m.č.218,219:"4,0*3,4-0,8*2,0*2+(1,05*2+2,18*4)*0,45 |  | 15.269
|  |  | "před m.č.305-308:"8,5*3,2-0,7*2,0-0,8*2,0*2-1,1*2,75+(1,0+2,25+1,63+2,18*4+2,85*2)*0,45 |  | 28.26
|  |  | "před m.č.318,319:"4,0*3,2-0,8*2,0*2+(1,05*2+2,18*4)*0,45 |  | 14.469
|  |  | "před m.č.405-408:"8,5*2,75-0,7*2,0-0,8*2,0*2-1,35*2,0+(1,0+2,3+1,35+2,0*6)*0,45 |  | 23.568
|  |  | "před m.č.418,419:"4,0*2,75-0,8*2,0*2+(1,0*2+2,2*4)*0,45 |  | 12.66
22 | 011 | 612311121 | Vápenná omítka hladká jednovrstvá vnitřních stěn nanášená ručně | m2 | 91.3 | 0 | 0 | 3.2559 | 0
|  |  | pol_612131101 |  | 221.49
23 | 011 | 612311141 | Vápenná omítka štuková dvouvrstvá vnitřních stěn nanášená ručně | m2 | 81.64 | 0 | 0 | 2.1496 | 0
|  |  | pol_612131101b |  | 124.038
24 | 011 | 612311191 | Příplatek k vápenné omítce vnitřních stěn za každých dalších 5 mm tloušťky ručně | m2 | 172.94 | 0 | 0 | 2.5396 | 0
|  |  | pol_612131101 |  | 221.49
|  |  | pol_612131101b |  | 124.038
25 | 014 | 61232-PC1 | Oprava vnitřní vápenocementové štukové omítky stěn v rozsahu plochy do 30% se 100% přeštukováním | m2 | 43.34 | 0 | 0 | 2.2079 | 0
|  |  | "m.č.205-208:"(7,55+4,3)*2*(3,4-2,1)-1,5*0,9*3+(1,5+0,9*2)*0,3*3-1,3*0,75 |  | 28.755
|  |  | "m.č.218-220:"(3,2*2+6,0*2-3,85)*(3,4-2,1)-1,5*0,9+(1,5+0,9*2)*0,3 |  | 18.555
|  |  | "m.č.305-308:"(7,55+4,3)*2*(3,2-2,1)-1,5*0,9*3+(1,5+0,9*2)*0,3*3-1,3*0,75 |  | 24.015
|  |  | "m.č.318-320:"(3,2*2+6,0*2-3,85)*(3,2-2,1)-1,5*0,9+(1,5+0,9*2)*0,3 |  | 15.645
|  |  | "m.č.405-408:"(7,55+4,3)*2*(2,75-2,1)-1,5*0,9*3+(1,5+0,9*2)*0,3*3 |  | 14.325
|  |  | "m.č.418-420:"(3,2*2+6,0*2-3,85)*(2,75-2,1)-1,5*0,9+(1,5+0,9*2)*0,3 |  | 9.098
26 | 014 | 612335452 | Příplatek k cenám opravy cementové omítky stěn za dalších 10 mm v rozsahu do 30% | m2 | 21.67 | 0 | 0 | 0.34774 | 0
předpoklad z 50%:
|  |  | 110,393*0,5 |  | 55.197
27 | 014 | 612325213 | Vápenocementová hladká omítka malých ploch do 1,0 m2 na stěnách | kus | 6 | 0 | 0 | 0.2292 | 0
|  |  | "2,NP-m.č.229,230-u dveří-pod obklady:"2*3 |  | 6
28 | 014 | 612325223 | Vápenocementová štuková omítka malých ploch do 1,0 m2 na stěnách | kus | 5 | 0 | 0 | 0.2075 | 0
|  |  | "m.č.229-ostění měněných dveří:"1*3+2*1 |  | 5
29 | 011 | 612142001 | Potažení vnitřních stěn sklovláknitým pletivem vtlačeným do tenkovrstvé hmoty | m2 | 16.3 | 0 | 0 | 0.12225 | 0
|  |  | "přetažení zdiva plentovaných rýh, ostatních rozdílných materiálů:"25,0 |  | 25
30 | R | 612-PC2 | Příprava stávajícího povrchu zdiva a omítky pod nové úpravy povrchů - očištění zbavení prachu atd. | m2 | 311.35 | 0 | 0 | 0 | 0
|  |  | 146,150*0,2+345,528+110,393 |  | 485.151
31 | 011 | 619991001 | Zakrytí podlah fólií přilepenou lepící páskou | m2 | 125 | 0 | 0 | 0.0231 | 0
|  |  | "plochy s prováděním úprav:"50,0 |  | 50
|  |  | 25,0*1,9*3 |  | 142.5 |  | 0
32 | 011 | 619991011 | Obalení konstrukcí a prvků fólií přilepenou lepící páskou | m2 | 29.5 | 0 | 0 | 0.010858 | 0
|  |  | 1,5*2,1*4*3 |  | 37.8
|  |  | (2,0*2,5-1,2*2,1)*3 |  | 7.44
33 | 011 | 622143003 | Montáž omítkových plastových nebo pozinkovaných rohových profilů | m | 57.4 | 0 | 0 | 0 | 0
34 | 553 | 55343032R | profil omítkový přesný pro omítky vnitřní 13 mm | m | 60 | 0 | 0 | 0.0092663 | 0
|  |  | 88,25 * 1,05 |  | 92.663
|  | 62 | Úprava povrchů vnější |  |  |  |  | 0.05508 | 0
35 | 014 | 622335203 | Oprava cementové škrábané omítky vnějších stěn v rozsahu do 50% | m2 | 1.5 | 0 | 0 | 0.05508 | 0
|  |  | "u zřizovaných prostupů VZT:"0,25*9 |  | 2.25
|  | 63 | Podlahy a podlahové konstrukce |  |  |  |  | 11.2844 | 0.77398
36 | R | 63245-PC1 | Polymercementový opravný potěr CT-C40-F7-B1,5 pro doplnění a vyrovnání podlahové konstrukce, pro opravy výtluků a dutin ve stávajícím betonu,průměrná tl. 5 mm, vč.penetrace - podrobný popis viz PD | m2 | 5.7 | 0 | 0 | 0.114 | 0
|  |  | "2.NP-4.NP:"1,9*3 |  | 5.7
37 | R | 63245-PC2 | Polymercementový opravný potěr CT-C40-F7-B1,5 pro doplnění a vyrovnání podlahové konstrukce, pro opravy výtluků a dutin ve stávajícím betonu,průměrná tl.15 mm, vč.penetrace - podrobný popis viz PD | m2 | 19.646 | 0 | 0 | 1.3378 | 0
|  |  | "m.č.205:"3,65+0,8*0,15 |  | 3.77
|  |  | "m.č.207:"1,85+0,7*0,15 |  | 1.955
|  |  | "m.č.207a:"1,15+0,7*0,1 |  | 1.22
|  |  | "m.č.218:"2,25+0,8*0,15 |  | 2.37
|  |  | "m.č.305,307a,318 dtto jako 2.NP:"9,315 |  | 9.315
|  |  | "m.č.405:"3,65+0,8*0,15 |  | 3.77
|  |  | "m.č.407:"1,8+0,7*0,15 |  | 1.905
|  |  | "m.č.407a:"1,15*0,7*0,1 |  | 0.081
|  |  | "m.č.418:"2,25+0,8*0,15 |  | 2.37
38 | R | 63245-PC3 | Polymercementový opravný potěr CT-C40-F7-B1,5 pro doplnění a vyrovnání podlahové konstrukce, pro opravy výtluků a dutin ve stávajícím betonu,průměrná tl. 35 mm, vč.penetrace - podrobný popis viz PD | m2 | 28.77 | 0 | 0 | 5.7564 | 0
|  |  | "m.č.206a:"9,5+0,9*0,1 |  | 9.59
|  |  | "m.č.220:"11,65+0,8*0,1 |  | 11.73
|  |  | "m.č.306a,320 dtto jako 2.NP:"21,32 |  | 21.32
|  |  | "m.č.406a,420 dtto jako 2.NP:"21,32 |  | 21.32
39 | R | 63245-PC4 | Spádový potěr pro ruční vytvoření spádové vrstvy-rychle tuhnoucí potěr, pro doplnění a opravy výtluků a dutin ve stávajícím betonu,průměrná tl. 5-25 mm,pevnost 40 MPa, vč.penetrace - podrobný popis viz PD | m2 | 1.5 | 0 | 0 | 0.075 | 0
|  |  | "2.NP-4.NP:"0,5*3 |  | 1.5
40 | R | 63245-PC5 | Spádový potěr pro ruční vytvoření spádové vrstvy-rychle tuhnoucí potěr, pro doplnění a opravy výtluků a dutin ve stávajícím betonu,průměrná tl.10-35 mm,pevnost 40 MPa, vč.penetrace - podrobný popis viz PD | m2 | 32.06 | 0 | 0 | 1.9236 | 0
|  |  | "m.č.208:"10,5+0,8*0,15 |  | 10.62
|  |  | "3.NP dtto jako 2. NP:"10,62 |  | 10.62
|  |  | "m.č.408:"10,7+0,8*0,15 |  | 10.82
41 | R | 63245-PC6 | Spádový potěr pro ruční vytvoření spádové vrstvy-rychle tuhnoucí potěr, pro doplnění a opravy výtluků a dutin ve stávajícím betonu,průměrná tl. 15-35 mm,pevnost 40 MPa, vč.penetrace - podrobný popis viz PD | m2 | 12.76 | 0 | 0 | 1.7374 | 0
|  |  | "m.č.206:"4,1+0,8*0,15 |  | 4.22
|  |  | "m.č.219:"3,9+0,8*0,15 |  | 4.02
|  |  | "m.č.306,319 dtto jako 2.NP:"8,24 | 4.22 | 8.24
|  |  | "m.č.406:"4,2+0,8*0,15 |  | 4.32
|  |  | "m.č.419:"3,9+0,8*0,15 |  | 4.02
42 | R | 63249-PC7 | Odstranění zbytků stěrky na stávajících mazaninách, odstranění, odsekání poškozených, uvolněných částí betonu, očištění, vysátí , příp.odmaštění | m2 | 101.696 | 0 | 0 | 0 | 0.77398
|  |  | "Podlaha D1:"26,756 |  | 26.756
|  |  | "Podlaha D2:"32,060 |  | 32.06
|  |  | "Podlaha D3:"24,820 |  | 24.82
|  |  | "Podlaha D4:"63,960 |  | 63.96
|  |  | "Podlaha P1:"5,700 |  | 5.7
|  |  | "Podlaha P2:"1,500 |  | 1.5
43 | 011 | 632450122 | Vyrovnávací cementový potěr tl do 30 mm ze suchých směsí provedený v pásu | m2 | 5.4 | 0 | 0 | 0.3402 | 0
okenní parapety-pod obklady:
|  |  | "2.NP-4.NP:"1,5*0,3*4*3 |  | 5.4
|  | 64 | Osazování výplní otvorů |  |  |  |  | 0.99916 | 0
44 | 014 | 642944121 | Osazování ocelových zárubní dodatečné pl do 2,5 m2 | kus | 10 | 0 | 0 | 0.78778 | 0
Pozn.: dodávka zárubní je uvedena v odd. 767.
|  |  | "2.NP-4.NP:"2+5*3 |  | 17
45 | 014 | 642944221 | Osazování ocelových zárubní dodatečné pl přes 2,5 m2 | kus | 0 | 0 | 0 | 0.21138 | 0
Pozn.: dodávka zárubní je uvedena v odd. 767.
|  |  | "2.NP-4.NP:"1*3 |  | 3
|  | 94 | Lešení a stavební výtahy |  |  |  |  | 0.20938 | 0
46 | 003 | 949101111 | Lešení pomocné pro objekty pozemních staveb s lešeňovou podlahou v do 1,9 m zatížení do 150 kg/m2 | m2 | 1047 | 0 | 0 | 0.20938 | 0
|  |  | "pro montáž podhledů:"50,0 |  | 50
|  |  | "pro montáž, instalací, sekání:"30,0 |  | 30
|  |  | 7,2*4,3+2,0*1,0+8,0*1,0+(7,0+2,3)*2*1,0 |  | 59.56
|  |  | 3,0*6,0*2+4,0*1,0+3,0*2*2 |  | 52
|  |  | "pro montáž příček:"(4,3*2+5,0*2+2,2*2*2+1,5+3,1*2+2,0*2+4,0+3,0*2)*1,0 |  | 49.1
|  |  | "pro zdění:"6,0*2*1,0 |  | 12
|  |  | "pro osazování zárubní:"10,0 |  | 10
|  |  | "pro omítky,obklady:"40,0 |  | 40
|  |  | "pro montáž podhledů:"50,0+20,0 |  | 70
|  |  | "pro montáž části instalací:"30,0 |  | 30
|  |  | Mezisoučet |  | 402.66
|  |  | "3.NP, 4.NP:"402,66*2 |  | 805.32
47 | R | 949-PC | Mimostavenišní doprava lešenových prvků na stavbu, zpětný odvoz | soubor | 1 | 0 | 0 | 0 | 0
48 | 003 | 945421110 | Hydraulická zvedací plošina na automobilovém podvozku výška zdvihu do 18 m včetně obsluhy | hod | 8 | 0 | 0 | 0 | 0
|  |  | "pro opravu omítky u prostupů a osazení mřížek VZT-předpoklad:"12,0 |  | 12
|  | 95 | Různé dokončovací konstrukce a práce pozemních staveb |  |  |  |  | 0.018197 | 0
49 | 011 | 952901111 | Vyčištění budov bytové a občanské výstavby při výšce podlaží do 4 m | m2 | 295.6 | 0 | 0 | 0.018197 | 0
|  |  | "1.NP:"14,4+10,0+28,0+10,0 |  | 62.4
|  |  | "2.NP:"10,7*7,2+3,2*9,0+25,0 |  | 130.84
|  |  | "3.NP, 4.NP:"130,84*2 |  | 261.68
50 | R | Hod. sazby | Ochrana, zakrývání stávajících konstrukcí a zařízení, drobné a neměřitelné práceí | hod | 65 | 0 | 0 | 0 | 0
|  |  | "předpoklad:"100,0 |  | 100
|  | 96 | Bourání konstrukcí |  |  |  |  | 0.82382 | 134.0933
51 | 013 | 962031132 | Bourání příček z cihel pálených na MVC tl do 100 mm | m2 | 25.853 | 0 | 0 | 0 | 9.6594
2.NP:
|  |  | "m.č.205:"(1,85+1,4*2)*2,2-0,6*2,0 |  | 9.03
|  |  | "m.č.207:"(1,35+0,4)*2,2+1,35*0,95 |  | 5.133
"m.č.218:"2,18:"(0,9+0,3)*2,2
|  |  | "m.č.220:"(1,8+1,5*2)*2,2-0,6*2,0*2 |  | 8.16
|  |  | "m.č.305:"(1,85+1,4*2)*2,2-0,6*2,0*2 |  | 7.83
|  |  | "m.č.307:"1,35*2,2+1,35*0,95 |  | 4.253
|  |  | "m.č.318:"(0,9+0,3)*2*2,2 |  | 5.28
|  |  | "m.č.320:"(1,8+1,5*2)*2,2-0,6*2,0*2 |  | 8.16
|  |  | "m.č.405:"(1,85+1,4*2)*2,2-0,6*2,0*2 |  | 7.83
|  |  | "m.č.407:"1,35*2*2,2 |  | 5.94
|  |  | "m.č.418:"0,9*2*2,2 |  | 3.96
|  |  | "m.č.420:"(1,8+1,5*2)*2,2-0,6*2,0*2 |  | 8.16
52 | 013 | 962031133 | Bourání příček z cihel pálených na MVC tl do 150 mm | m2 | 87.493 | 0 | 0 | 0 | 54.8653
2.NP:
|  |  | "m.č.205-207:"(3,0+1,2*2+2,95+4,3)*3,45+1,2*2,3*3-0,8*2,0*3+(0,95+1,05)*1,1 |  | 49.323
|  |  | "m.č.218-220:"(3,2+2,85)*3,45-0,6*2,0+1,2*2,3*2-0,8*2,0*2 |  | 21.993
|  |  | "m.č.305-307:"(3,0+1,2*2+2,95+4,3)*3,25+1,2*2,3*3-0,8*2,0*3+(0,95+1,05)*1,0 |  | 46.593
|  |  | "m.č.318-320:"(3,2+2,85)*3,25-0,6*2,0+1,0*2,3*2-0,6*2,0*2 |  | 20.663
|  |  | "m.č.405-407:"(3,0+1,2*2+2,95+4,3)*2,8+1,2*2,3*3-0,8*2,0*3+(0,95+1,05)*1,0 |  | 40.9
|  |  | "m.č.419,420:"(2,1+2,85)*2*2,8+1,0*0,7+1,2*2,3*2-0,8*2,0*2 |  | 30.74
53 | 013 | 962032314 | Bourání pilířů cihelných z dutých nebo plných cihel pálených i nepálených na jakoukoli maltu | m3 | 1.44 | 0 | 0 | 0 | 3.888
|  |  | "m.č.206-207:"0,6*0,5*2,4 |  | 0.72
|  |  | "m.č.306-307:"0,6*0,5*2,4 |  | 0.72
|  |  | "m.č.406-407:"0,6*0,5*2,4 |  | 0.72
54 | 013 | 964011221 | Vybourání ŽB překladů prefabrikovaných dl do 3 m hmotnosti do 75 kg/m | m3 | 0.204 | 0 | 0 | 0 | 1.4616
|  |  | "2.NP:"0,15*0,15*1,5*6 |  | 0.203
|  |  | "3.NP:"0,15*0,15*1,5*6 |  | 0.203
|  |  | "4.NP:"0,15*0,15*1,5*6 |  | 0.203
55 | 013 | 964011231 | Vybourání ŽB překladů prefabrikovaných dl do 3 m hmotnosti do 150 kg/m | m3 | 0.604 | 0 | 0 | 0 | 3.6
|  |  | "2.NP:"0,15*0,22*1,5*9 |  | 0.446
|  |  | "3.NP:"0,15*0,22*1,5*12 |  | 0.594
|  |  | "4.NP:"0,155*0,22*1,5*9 |  | 0.46
56 | 013 | 965042241 | Bourání podkladů pod dlažby nebo mazanin betonových nebo z litého asfaltu tl přes 100 mm pl pře 4 m2 | m3 | 2.204 | 0 | 0 | 0 | 13.3188
|  |  | "m.č.205:"(1,15*1,2+0,95*1,85+2,45*1,1+1,45*0,85*2+0,6*0,1*2)*0,05 |  | 0.421
|  |  | "m.č.206:"(2,5*1,2+0,6*0,15)*0,05 |  | 0.155
|  |  | "m.č.207:"(1,055*4,45+1,35*0,85*2)*0,05+1,35*0,1*0,1*2 |  | 0.376
|  |  | "m.č.218:"(1,95*2,85+0,9*0,15)*0,05 |  | 0.285
|  |  | "m.č.219:"(1,1*2,85+0,6*0,15*2)*0,05 |  | 0.166
|  |  | "m.č.220:"(3,2*3,0-1,5*0,1*2)*0,05 |  | 0.465
|  |  | "chodba-dveřní vstupy:"3,0*0,05 |  | 0.15
|  |  | 2,018 |  | 2.018
|  |  | 2,018 |  | 2.018
57 | 013 | 965081213 | Bourání podlah z dlaždic keramických nebo xylolitových tl do 10 mm plochy přes 1 m2 | m2 | 38.076 | 0 | 0 | 0 | 3.9213
|  |  | "m.č.205:"1,15*1,2+0,95*1,85+2,45*1,1+1,45*0,85*2+0,6*0,1*2 |  | 8.418
|  |  | "m.č.206:"2,5*1,2+0,6*0,15 |  | 3.09
|  |  | "m.č.207:"1,055*4,45+1,35*0,85*2+1,35*0,1*2*2 |  | 7.53
|  |  | "m.č.218:"1,95*2,85+0,9*0,15 |  | 5.693
|  |  | "m.č.219:"1,1*2,85+0,6*0,15*2 |  | 3.315
|  |  | "m.č.220:"3,2*3,0-1,5*0,1*2 |  | 9.3
|  |  | 37,346 |  | 37.346
|  |  | 37,346 |  | 37.346
58 | 776 | 776401800 | Odstranění soklíků a lišt pryžových nebo plastových | m | 21 | 0 | 0 | 0 | 0
chodby-rekonstr. úseky:
|  |  | "2.NP-4.NP:"(10,0+4,0)*3 |  | 42
59 | 776 | 776511820 | Demontáž povlakových podlah lepených s podložkou | m2 | 11 | 0 | 0 | 0 | 0.0216
chodby-rekonstr. úseky:
|  |  | "2.NP-4.NP:"7,2*3 |  | 21.6
60 | R | 77651-PC | Odříznutí odstrňované části od ponechávané podlahy | m | 12 | 0 | 0 | 0 | 0
|  |  | 7,5*3 |  | 22.5
61 | 013 | 967031142 | Přisekání rovných ostění v cihelném zdivu na MC | m2 | 8.5 | 0 | 0 | 0 | 0.77231
|  |  | "2.NP:"0,1*3,45*2+0,15*3,45*6+0,15*1,25*2 |  | 4.17
|  |  | "3.NP:"0,1*3,25*2+0,15*3,25*6+0,15*0,95*2. |  | 3.86
|  |  | "4.NP:"0,10*3,25*2+0,15*3,25*6+0,15*0,95*2 |  | 3.86
|  |  | "4.NP:"0,5*2,4 |  | 1.2
62 | 013 | 971033371 | Vybourání otvorů ve zdivu cihelném pl do 0,09 m2 na MVC nebo MV tl do 750 mm | kus | 6 | 0 | 0 | 0 | 1.116
|  |  | "VZT1:"9 |  | 9
63 | 013 | 971033561 | Vybourání otvorů ve zdivu cihelném pl do 1 m2 na MVC nebo MV tl do 600 mm | m3 | 0.48 | 0 | 0 | 0 | 3.456
|  |  | "m.č.219:"0,4*0,5*2,4 |  | 0.48
|  |  | "m.č.318,319:"0,4*0,5*2,4*2 |  | 0.96
|  |  | "m.č.408:"0,4*0,5*2,4 |  | 0.48
64 | 013 | 97205-PC1 | Vybourání otvorů v ŽB stropech nebo klenbách pl do 0,0225 m2 tl do 300 mm | kus | 43 | 0 | 0 | 0 | 1.42
|  |  | "ÚT:"3 |  | 3
|  |  | "ZTI 1:"16 |  | 16
|  |  | "ZTI 9:"52 |  | 52
65 | 013 | 97205-PC2 | Vybourání otvorů v ŽB stropech nebo klenbách pl do 0,09 m2 tl do 300 mm | kus | 8 | 0 | 0 | 0 | 0.36
|  |  | "ZTI 10:"12 |  | 12
66 | 767 | 767991912 | Opravy zámečnických konstrukcí ostatní - samostatné řezání plamenem | m | 38 | 0 | 0 | 0 | 0
"ÚT:"*3*0,75
|  |  | "ZTI 1:"16*0,75 |  | 12
|  |  | "ZTI 9:"52*0,75 |  | 39
|  |  | "ZTI 10:"12*1,0 |  | 12
67 | 013 | 968062245 | Vybourání dřevěných rámů oken jednoduchých včetně křídel pl do 2 m2 | m2 | 4.2 | 0 | 0 | 0 | 0.1302
dveřní nadsvětlíky:
|  |  | "2.NP,3.NP:"1,4*1,0*3 |  | 4.2
68 | 766 | 766691914 | Vyvěšení nebo zavěšení dřevěných křídel dveří pl do 2 m2 | kus | 21 | 0 | 0 | 0 | 0.864
|  |  | "2.NP:"13 |  | 13
|  |  | "3.NP:"12 |  | 12
|  |  | "4.NP:"11 |  | 11
69 | 013 | 968072455 | Vybourání kovových dveřních zárubní pl do 2 m2 | m2 | 29 | 0 | 0 | 0 | 3.5872
|  |  | "2.NP:"0,6*2,0*8+0,8*2,0*4+0,9*2,0*1 |  | 17.8
|  |  | "3.NP:"0,6*2,0*9+0,8*2,0*2 |  | 14
|  |  | "4.NP:"0,6*2,0*6+0,8*2,0*4+0,9*2,0*1 |  | 15.4
70 | 013 | 968072456 | Vybourání kovových dveřních zárubní pl přes 2 m2 | m2 | 4.4 | 0 | 0 | 0 | 0.2772
|  |  | "2.NP:"1,1*2,0*1 |  | 2.2
|  |  | "3.NP:"1,1*2,0*1 |  | 2.2
71 | 013 | 973031843 | Vysekání kapes ve zdivu cihelném na MC pro zavázání příček tl do 150 mm | m | 4.5 | 0 | 0 | 0 | 0.081
příčky ve střední nosné zdi, osazení dveří:
|  |  | 2,25*3 |  | 6.75
72 | 013 | 974031132 | Vysekání rýh ve zdivu cihelném hl do 50 mm š do 70 mm | m | 0 | 0 | 0 | 0 | 0.099
|  |  | "ZTI 8:"5,5*3 |  | 16.5
73 | 013 | 974031133 | Vysekání rýh ve zdivu cihelném hl do 50 mm š do 100 mm | m | 12 | 0 | 0 | 0 | 0.18
|  |  | "ÚT:"20,0 |  | 20
74 | 013 | 974031134 | Vysekání rýh ve zdivu cihelném hl do 50 mm š do 150 mm | m | 3.4 | 0 | 0 | 0 | 0.0663
|  |  | "ZTI 7:"1,7*3 |  | 5.1
75 | 013 | 974031143 | Vysekání rýh ve zdivu cihelném hl do 70 mm š do 100 mm | m | 20 | 0 | 0 | 0 | 0.52
|  |  | "EPS:"40,0 |  | 40
76 | 013 | 974031164 | Vysekání rýh ve zdivu cihelném hl do 150 mm š do 150 mm | m | 14.1 | 0 | 0 | 0 | 1.688
|  |  | "ZTI 2:"3,5*4 |  | 14
|  |  | "ZTI 3:"3,35*4 |  | 13.4
|  |  | "ZTI 4:"2,7*4 |  | 10.8
|  |  | "ZTI 5:"1,0*4 |  | 4
77 | 013 | 97403-PC | Vysekání rýh ve zdivu cihelném hl do 150 mm š do 200 - 300 mm | m | 2.4 | 0 | 0 | 0 | 0.27
|  |  | "ZTI 6:"1,2*3 |  | 3.6
78 | 013 | 974031666 | Vysekání rýh ve zdivu cihelném pro vtahování nosníků hl do 150 mm v do 250 mm | m | 22.5 | 0 | 0 | 0 | 3.0745
|  |  | "2.NP:"2,8*3+1,6*3+1,4+0,3*2 |  | 15.2
|  |  | "3.NP:"2,8*3+1,6*3*2 |  | 18
|  |  | "4.NP:"2,8*3+1,9*3 |  | 14.1
79 | 013 | 974082113 | Vysekání rýh pro vodiče v omítce MV nebo MVC stěn š do 50 mm | m | 25 | 0 | 0 | 0 | 0.1
|  |  | "EPS:"50,0 |  | 50
80 | 013 | 976082131 | Vybourání objímek, držáků nebo věšáků ze zdiva cihelného | kus | 45 | 0 | 0 | 0 | 0.09
konzoly, držáky zařizovacích předmětů, otop.tšles,zařízení:
|  |  | "předpoklad:"90 |  | 90
81 | 013 | 976084111 | Vybourání ochranných úhelníků s vysekáním kotev | m | 24 | 0 | 0 | 0 | 0.6
|  |  | "2.NP:"1,5*14 |  | 21
|  |  | "3.NP:"1,5*14 |  | 21
|  |  | "4.NP:"1,5*12 |  | 18
82 | 013 | 97801-PC | Otlučení vnitřních omítek stěn MV nebo MVC stěn v rozsahu do 10 % se 100% odstraněním maleb, případně uvolněné štukové vrstvy | m2 | 38.34 | 0 | 0 | 0 | 1.1039
|  |  | "m.č.205-208:"(7,55+4,3)*2*(3,4-2,1)-1,5*0,9*3+(1,5+0,9*2)*0,3*3-1,3*0,75 |  | 28.755
|  |  | "m.č.218-220:"(3,2*2+6,0*2-3,85)*(3,4-2,1)-1,5*0,9+(1,5+0,9*2)*0,3 |  | 18.555
|  |  | "m.č.305-308:"(7,55+4,3)*2*(3,2-2,1)-1,5*0,9*3+(1,5+0,9*2)*0,3*3-1,3*0,75 |  | 24.015
|  |  | "m.č.318-320:"(3,2*2+6,0*2-3,85)*(3,2-2,1)-1,5*0,9+(1,5+0,9*2)*0,3 |  | 15.645
|  |  | "m.č.405-408:"(7,55+4,3)*2*(2,75-2,1)-1,5*0,9*3+(1,5+0,9*2)*0,3*3 |  | 14.325
|  |  | "m.č.418-420:"(3,2*2+6,0*2-3,85)*(2,75-2,1)-1,5*0,9+(1,5+0,9*2)*0,3 |  | 9.098
83 | 013 | 978013191 | Otlučení vnitřních omítek stěn MV nebo MVC stěn v rozsahu do 100 % | m2 | 64.982 | 0 | 0 | 0 | 6.3449
|  |  | "m.č.205:"(1,15-0,8+4,3+2,45-1,5+0,3*2)*(2,15-1,8) |  | 2.17
|  |  | "m.č.206:"(2,5-1,0)*(2,15-1,8) |  | 0.525
|  |  | "m.č.207:"(2,4-1,5+0,3*2+1,1-0,8)*(2,15-1,8) |  | 0.63
|  |  | "208:"(2,45*2-1,5+0,3*2-1,1+4,3-0,6)*(2,15-1,8) |  | 2.31
|  |  | "218-220:"(1,95+1,1-0,9-0,6+2,85*2+3,0*2+3,2-1,5+0,3*2)*(2,15-1,8) |  | 5.443
|  |  | "před m.č.205-208:"8,5*3,4-1,0*2,18-2,6*2,18-1,3*2,85+(1,0+1,3+2,18*4+2,85*2)*0,45 |  | 24.871
|  |  | "před m.č.218,219:"4,0*3,4-1,05*2,18*2+(1,05+2,18*2)*0,45*2 |  | 13.891
|  |  | "dtto jako 2.NP:"11,078 |  | 11.078
|  |  | "před mč.305-308:"8,5*3,2-1,0*2,18-2,6*2,18-1,3*2,65+(1,0+1,3+2,18*4+2,85*2)*0,45 |  | 23.431
|  |  | "před m.č.318,319:"4,0*3,2-1,05*2,18*2+(1,05+2,18*2)*0,45*2 |  | 13.091
|  |  | "dtto jako 2.NP:"11,078 |  | 11.078
|  |  | "před m.č.405-408:"8,5*2,75-1,0*2,2-2,6*2,2-1,4*2,2+(1,0+1,4+2,2*6)*0,45 |  | 19.395
|  |  | "před m.č.418,419:"4,0*2,75-1,0*2,2*2+(1,0+2,2*3)*0,45 |  | 10.02
84 | 013 | 978059541 | Odsekání a odebrání obkladů stěn z vnitřních obkládaček plochy přes 1 m2 | m2 | 72.42 | 0 | 0 | 0 | 13.3348
|  |  | "m.č.205:"(1,15+4,3+2,45)*1,8-1,5*0,85+0,3*0,85*2-0,8*1,8 |  | 12.015
|  |  | "m.č.206:"2,5*1,8-0,6*1,8 |  | 3.42
|  |  | "m.č.207:"(1,05+2,4)*1,8-1,5*0,85+0,3*0,85*2-0,8*1,8 |  | 4.005
|  |  | "m.č.208:"(2,45*2+4,3+0,05*2)*1,8-1,5*0,85+0,3*0,85*2-1,1*2,0 |  | 13.775
|  |  | "m.č.209-u zazd.dveří:"0,15*1,8*2 |  | 0.54
|  |  | "m.č.218:"(1,95+2,85)*2,15-0,9*2,0 |  | 8.52
|  |  | "m.č.219:"(1,1+2,85)*1,8-0,6*1,8 |  | 6.03
|  |  | "m.č.220:"(3,2+3,0+0,8*2+1,2)*1,8-1,5*0,85+0,3*0,85*2 |  | 15.435
|  |  | "m.č.229-230-u vyměňovaných dveří:"0,15*2*3 |  | 0.9
|  |  | "m.č.305:"(1,15+4,3+2,45)*1,8-1,5*0,85+0,3*0,85*2-0,8*1,8 |  | 12.015
|  |  | "m.č.306:"2,5*1,8-0,6*1,8 |  | 3.42
|  |  | "m.č.307:"(1,05+2,4)*1,8-1,5*0,85+0,3*0,85*2-0,8*1,8 |  | 4.005
|  |  | "m.č.308:"(2,45*2+4,3+0,05)*1,8-1,5*0,85+0,3*(1,5+0,85*2)-1,1*1,8 |  | 14.355
|  |  | "m.č.309-u zazd. dveří:"0,15*1,8*2 |  | 0.54
|  |  | "m.č.318:"(1,95+2,85)*1,8-0,6*1,8 |  | 7.56
|  |  | "m.č.319:"(1,1+2,85)*1,8-0,6*1,8 |  | 6.03
|  |  | "m.č.320:"(3,2+3,0+0,8*2+1,2)*1,8-1,5*0,85+0,3*(1,5+0,85*2) |  | 15.885
|  |  | "m.č.405:"(1,15+4,3+2,45)*2,0-1,5*1,05+0,3*(1,5+1,05*2)-0,8*2,0 |  | 13.705
|  |  | "m.č.406:"2,5*1,8-0,6*1,8 |  | 3.42
|  |  | "m.č.407:"(1,05+2,4)*2,0-1,5*1,05+0,3*(1,5+1,05*2)-0,8*2,0 |  | 4.805
|  |  | "m.č.408:"(2,45*2+4,3+0,05)*1,8-1,5*0,85+0,3*(1,5+0,85*2)-0,9*1,8 |  | 14.715
|  |  | "m.č.409-u zazd. dveří:"0,15*1,8*2 |  | 0.54
|  |  | "m.č.418:"(1,95+2,85)*1,8-0,9*1,8 |  | 7.02
|  |  | "m.č.419:"(1,1+3,0)*1,8-0,8*1,8 |  | 5.94
|  |  | "m.č.420:"(3,2+3,0++0,8*2+1,2)*2,0-1,5*1,05+0,3*(1,5+1,05*2) |  | 17.505
85 | 762 | 762841821 | Demontáž podbíjení obkladů stropů a střech sklonu do 60° z desek měkkých | m2 | 14.4 | 0 | 0 | 0 | 1.9109
|  |  | "m.č.105,106,107:"9,95+9,95+8,6 |  | 28.5
|  |  | "m.č.205,207,208,229:"2,45*2,95+1,15+1,2+2,4*2,95+1,05*1,25+2,45*4,3+14,4 |  | 42.905
|  |  | "m.č.218-220:"3,2*3,0+1,95*2,85+1,1*2,85 |  | 18.293
|  |  | "dtto jako 2.NP:"46,798 |  | 46.798
86 | 762 | 76284-PC | Demontáž nosného roštu dřevěného stropních podhledů | m2 | 14.4 | 0 | 0 | 0 | 1.9109
|  |  | 136,496 |  | 136.496
87 | 013 | 997013113 | Vnitrostaveništní doprava suti a vybouraných hmot pro budovy v do 12 m s použitím mechanizace | t | 67.5 | 0 | 0 | 0 | 0
88 | 013 | 99701-PC1 | Odvoz suti a vybouraných hmot na skládku, se složením | t | 67.5 | 0 | 0 | 0 | 0
89 | 013 | 99701-PC2 | Poplatek za uložení stavebního odpadu na skládce (skládkovné) | t | 67.5 | 0 | 0 | 0 | 0
90 | 013 | 975021311 | Podchycení nadzákladového zdiva pod stropem tl zdiva do 600 mm | m | 6.83 | 0 | 0 | 0.82382 | 0
|  |  | "2.NP:"2,6+1,05 |  | 3.65
|  |  | "3.NP:"2,6+1,05*2 |  | 4.7
|  |  | "4.NP:"2,6+1,5 |  | 4.1
|  | 99 | Přesun hmot |  |  |  |  | 0 | 0
91 | 011 | 998017003 | Přesun hmot s omezením mechanizace pro budovy v do 24 m | t | 22.25 | 0 | 0 | 0 | 0
|  | PSV | Práce a dodávky PSV |  |  |  |  | 13.6112 | 0.0471
|  | 711 | Izolace proti vodě, vlhkosti a plynům |  |  |  |  | 0.81594 | 0
92 | 711 | 71149-PC1 | Izolace proti povrchové vodě vodorovná tekutou hydroizolační stěrkou tl. 2 mm., rohy a kouty vyztužit elastickou těsnící páskou, penetrační nátěr | m2 | 44.145 | 0 | 0 | 0.27817 | 0
|  |  | "m.č.206a-prostor sprch:"2,2*1,9 |  | 4.18
|  |  | "m.č.208:"2,45*4,3 |  | 10.535
|  |  | "m.č.220-prostor sprch:"1,9*3,1 |  | 5.89
|  |  | "m.č.306a,308,320:"20,605 |  | 20.605
|  |  | "m.č.406a,408,420:"20,605 |  | 20.605
93 | 711 | 71149-PC2 | Izolace proti povrchové a tlakové vodě svislá tekutou hydroizolační stěrkou tl. 2 mm | m2 | 65.325 | 0 | 0 | 0.53777 | 0
|  |  | "m.č.206a-prostor sprch:"(2,2*2+1,9)*2,1-1,5*1,2+(1,5+1,2*2)*0,3 |  | 12.6
|  |  | "m.č.208:"(2,45+4,3)*2*0,2+(2,45+3,5)*1,9-1,5*1,2+(1,5+1,2*2)*0,3 |  | 13.375
|  |  | "m.č.220-prostor sprch:"(1,9*2+3,1)*2,1-1,5*1,2+(1,5+1,2*2)*0,3 |  | 13.86
|  |  | "m.č.306a,308,320:"39,835 |  | 39.835
|  |  | "m.č.406a,408,420:"39,835 |  | 39.835
94 | 711 | 998711203 | Přesun hmot procentní pro izolace proti vodě, vlhkosti a plynům v objektech v do 60 m | % | 1 | 0 | 0 | 0 | 0
|  | 763 | Konstrukce suché výstavby |  |  |  |  | 8.5682 | 0
95 | 763 | 763111314 | SDK příčka tl 100 mm profil CW+UW 75 desky 1xA 12,5 TI 60 mm EI 30 Rw 47 DB | m2 | 32.603 | 0 | 0 | 1.7899 | 0
|  |  | "m.č.205-206-207a,b:"(2,3*2+1,35)*3,4-0,7*2,0 |  | 18.83
|  |  | "m.č.218-219:"2,05*3,4 |  | 6.97
|  |  | "m.č.305-306-307a,b:"(2,3*2+1,35)*3,2-0,7*2,0 |  | 17.64
|  |  | "m.č.318-319:"2,0*3,2 |  | 6.4
|  |  | "m.č.405-406-407a,b:"(2,3*2+1,35)*2,75-0,7*2,0 |  | 14.963
|  |  | "m.č.418-419:"2,0*2,75 |  | 5.5
96 | 763 | 76311-PC1 | SDK příčka tl 100 mm profil CW+UW 75, 1 strana desky 1xH2 12,5, 2. strana desky 1xA12,5 TI 60 mm EI 30 Rw 45 dB | m2 | 18.148 | 0 | 0 | 1.0649 | 0
|  |  | "m.č.206a-207a:"1,8*3,4 |  | 6.12
|  |  | "m.č.207-208:"1,25*3,4 |  | 4.25
|  |  | "m.č.220-218,219:"1,9*3,4-0,8*2,0 |  | 4.86
3.NP:
|  |  | "m.č.306a-305,307a:"1,8*3,2 |  | 5.76
|  |  | "m.č.307-308:"1,25*3,2 |  | 4
|  |  | "m.č.320-318,319:"1,9*3,2-0,8*2,0 |  | 4.48
|  |  | "m.č.406a-405,407a:"1,8*2,75 |  | 4.95
|  |  | "m.č.307-308:"1,25*2,75 |  | 3.438
|  |  | "m.č.420-418,419:"1,9*2,75-0,8*2,0 |  | 3.625
97 | 763 | 763111333 | SDK příčka tl 100 mm profil CW+UW 75 desky 1xH2 12,5 TI 60 mm EI 30 Rw 45 dB | m2 | 16.015 | 0 | 0 | 1.1131 | 0
|  |  | "m.č.206a-208,206:"(1,9+1,8)*3,4-1,5*2,0 |  | 9.58
|  |  | "m.č.220:"1,9*3,4 |  | 6.46
3.NP:
|  |  | "m.č.306a-308,306:"(1,9+1,8)*3,2-1,5*2,0 |  | 8.84
|  |  | "m.č.320:"1,9*3,2 |  | 6.08
|  |  | "m.č.406a-408,406:"(1,9+1,8)*2,75-1,5*2,0 |  | 7.175
|  |  | "m.č.420:"1,9*2,75 |  | 5.225
98 | 763 | 76311-PC2 | SDK příčka instalační tl 200 mm zdvojený profil CW+UW 75 desky 1 strana A 12,5, 2.strana H2 TI 60 mm EI 30 Rw 45 dB | m2 | 18.063 | 0 | 0 | 1.8721 | 0
|  |  | "m.č.205-206a:"1,7*3,4 |  | 5.78
|  |  | "m.č.208-207a:"1,15*3,4 |  | 3.91
|  |  | "m.č.218-220:"1,2*3,4 |  | 4.08
|  |  | "m.č.305-306a:"1,7*3,2 |  | 5.44
|  |  | "m.č.308-307a:"1,15*3,2 |  | 3.68
|  |  | "m.č.318-320:"1,2*3,2 |  | 3.84
|  |  | "m.č.405-406a:"1,7*3,4 |  | 5.78
|  |  | "m.č.408-407a:"1,15*2,75 |  | 3.163
|  |  | "m.č.418-420:"1,2*3,2 |  | 3.84
99 | 763 | 763111428 | SDK příčka tl 150 mm profil CW+UW 100 desky 2xDF 12,5 TI 40 mm 100 kg/m3 EI 90 Rw 56 dB | m2 | 0.9 | 0 | 0 | 0.048618 | 0
|  |  | "m.č.229-nad dveřmi:"1,2*0,75 |  | 0.9
100 | 763 | 763111717 | SDK příčka základní penetrační nátěr | m2 | 85.729 | 0 | 0 | 0.039112 | 0
|  |  | 70,303+41,483+43,360+39,513+0,9 |  | 195.559
101 | 763 | 763111751 | Příplatek k SDK příčce za plochu do 6 m2 jednotlivě | m2 | 27.2 | 0 | 0 | 0 | 0
|  |  | "2.NP:"(1,4+1,25+1,15+1,2)*3,4-0,7*2,0+0,9 |  | 16.5
|  |  | "3.NP:"(1,4+1,25+1,15+1,2)*3,2-0,7*2,0 |  | 14.6
|  |  | "4.NP:"(1,4+1,25+1,15+1,9+2,05+1,2)*2,75-0,7*2,0 |  | 23.213
102 | 763 | 763111762 | Příplatek k SDK příčce s jednoduchou nosnou konstrukcí za zahuštění profilů na vzdálenost 41 mm | m2 | 66.766 | 0 | 0 | 0.1338 | 0
|  |  | 70,303+41,483+43,360 |  | 155.146
|  |  | 35,999 |  | 35.999
103 | 763 | 763111764 | Příplatek k SDK příčce s dvojitou nosnou konstrukcí za zahuštění profilů na vzdálenost 41 mm | m2 | 18.063 | 0 | 0 | 0.055318 | 0
příčka instalační:
|  |  | 39,513 |  | 39.513
104 | 763 | 763121425 | SDK stěna předsazená tl 112,5 mm profil CW+UW 100 deska 1xDF 12,5 TI 40 mm EI 30 | m2 | 0 | 0 | 0 | 0.61161 | 0
|  |  | "m.č.220:"3,85*3,4 |  | 13.09
3.NP:
|  |  | "m.č.320:"3,85*3,2 |  | 12.32
|  |  | "m.č.420:"3,85*2,75 |  | 10.588
105 | 763 | 763121714 | SDK stěna předsazená základní penetrační nátěr | m2 | 0 | 0 | 0 | 0.0035998 | 0
|  |  | 35,998 |  | 35.998
106 | R | 76312-PC3 | Výztužné profily UA 75 - dodávka, montáž | m | 76 | 0 | 0 | 0 | 0
pro madla, kotvení stěn, zárubní atd.
|  |  | 150,0 |  | 150
107 | R | 76312-PC4 | Výztužné profily UA 100 - dodávka, montáž | m | 14 | 0 | 0 | 0 | 0
|  |  | 25 |  | 25
108 | 763 | 763131411 | SDK podhled desky 1xA 12,5 bez TI dvouvrstvá spodní kce profil CD+UD | m2 | 17.55 | 0 | 0 | 0.30229 | 0
|  |  | "m..č107:"8,6 |  | 8.6
|  |  | "m.č.207:"1,85+1,15 |  | 3
|  |  | "m.č.218:"2,25 |  | 2.25
|  |  | "m.č.307:"1,85+1,15 |  | 3
|  |  | "m.č.318:"2,25 |  | 2.25
|  |  | "m.č.407:"1,8+1,15 |  | 2.95
|  |  | "m.č.418:"2,25 |  | 2.25
109 | 763 | 763131451 | SDK podhled deska 1xH2 12,5 bez TI dvouvrstvá spodní kce profil CD+UD | m2 | 19.9 | 0 | 0 | 0.24955 | 0
|  |  | "m.č.105,107:"9,95+9,95 |  | 19.9
110 | 763 | 763131432 | SDK podhled deska 1xDF 15 bez TI dvouvrstvá spodní kce profil CD+UD | m2 | 14.4 | 0 | 0 | 0.24394 | 0
|  |  | "m.č.229:"14,4 |  | 14.4
111 | 763 | 763164531 | SDK obklad kovových kcí tvaru L š do 0,8 m desky 1xA 12,5 | m | 5.85 | 0 | 0 | 0.05031 | 0
|  |  | "m.č.117:"5,85 |  | 5.85
112 | 763 | 763164611 | SDK obklad kovových kcí tvaru U š do 0,6 m desky 1xA 12,5 | m | 80 | 0 | 0 | 0.6432 | 0
|  |  | "instalace EPS - rozvody ve schodišti, profil kastlíku 300/100 mm:"80,0 |  | 80
113 | 763 | 763131714 | SDK podhled základní penetrační nátěr | m2 | 81.545 | 0 | 0 | 0.0074195 | 0
|  |  | 15,7+14,4+5,85*0,7+80,0*0,5 = 81,545 |  | 74.195
114 | 763 | 763131761 | Příplatek k SDK podhledu za plochu do 3 m2 jednotlivě | m2 | 15.7 | 0 | 0 | 0 | 0
|  |  | 15,7 |  | 15.7
115 | 763 | 763181311 | Montáž jednokřídlové kovové zárubně v do 2,75 m SDK příčka | kus | 2 | 0 | 0 | 0.00198 | 0
|  |  | "2.NP-4.NP:"3*3 |  | 9
116 | 763 | 763183112 | Montáž pouzdra posuvných dveří s jednou kapsou pro jedno křídlo šířky do 1200 mm do SDK příčky | kus | 2 | 0 | 0 | 0 | 0
|  |  | "2.NP-4.NP:"1*3 |  | 3
117 | 763 | 763172311 | Montáž revizních dvířek SDK kcí vel. 200x200 mm | kus | 27 | 0 | 0 | 0.00108 | 0
|  |  | "ozn. Z10:"36 |  | 36
118 | 763 | 763172312 | Montáž revizních dvířek SDK kcí vel. 300x300 mm | kus | 4 | 0 | 0 | 0.00021 | 0
|  |  | "ozn. Z11:"7 |  | 7
119 | 763 | 763172314 | Montáž revizních dvířek SDK kcí vel. 500x500 mm | kus | 2 | 0 | 0 | 0.00014 | 0
|  |  | "ozn. Z11:"2 |  | 2
120 | 763 | 763431001 | Montáž minerálního podhledu s vyjímatelnými panely vel. do 0,36 m2 na zavěšený viditelný rošt | m2 | 83.65 | 0 | 0 | 0.15245 | 0
|  |  | "m.č.205-206a,208:"3,65+4,1+9,5+10,5 |  | 27.75
|  |  | "m.č.219,220:"3,9+11,65 |  | 15.55
|  |  | "m.č.305-306a,308:"3,65+4,1+9,5+10,5 |  | 27.75
|  |  | "m.č.319,320:"3,9+11,65 |  | 15.55
|  |  | "m.č.405-406a,408:"3,65+4,2+9,6+10,7 |  | 28.15
|  |  | "m.č.419,420:"3,9+11,65 |  | 15.55
121 | 590 | 59036085R | panel akustický minerální T15/T24-rovná hrana,viditelný závěs, bílá 500, 600x600x15mm dolný proti vlhkosti | m2 | 88 | 0 | 0 | 0.18358 | 0
|  |  | 137,0 |  | 137
122 | R | 76399-PC3 | Demontáž stávajících kazet rastrového podhledu 600x600 mm pro provedení rozvodů, zpětná montáž, rošt ponechán |  | 0 | 0 | 0 | 0 | 0
RASTR 2:
|  |  | "1.NP-m.č.118:"6,0 |  | 6
123 | R | 76399-PC3 | Demontáž stávajících svítidel, opětovná montáž po provedení nového podhledu vč. přídavného materiálu |  | 10 | 0 | 0 | 0 | 0
|  |  | "1.NP-m.č.229:"2 |  | 2
|  |  | " -m.č.105,106,107:"2+1+1+2+2 |  | 8
124 | 763 | 998763202 | Přesun hmot procentní pro dřevostavby v objektech v do 24 m | % | 1 | 0 | 0 | 0 | 0
|  | 766 | Konstrukce truhlářské |  |  |  |  | 0.1938 | 0
125 | 766 | 766660001 | Montáž dveřních křídel otvíravých 1křídlových š do 0,8 m do ocelové zárubně | kus | 12 | 0 | 0 | 0 | 0
|  |  | "ozn.T1-T5:"3+3+9+3+3 |  | 21
126 | 611 | 61160-PC1 | Ozn.T1 - Dveře vnitřní hladké plné, 1křídlové otočné 700/1970, CPL, | kus | 3 | 0 | 0 | 0 | 0
Podrobný popis viz PD - výrobky truhlařské
-včetně kování klika-klika, zámek vložkový, nerez mat
|  |  | 3 |  | 3
127 | 611 | 61160-PC2 | Ozn.T2 - Dveře vnitřní hladké plné, 1křídlové otočné 700/1970, CPL, | kus | 3 | 0 | 0 | 0 | 0
Podrobný popis viz PD - výrobky truhlařské
-včetně kování klika-klika, zámek WC, nerez mat
|  |  | 3 |  | 3
128 | 611 | 61160-PC3 | Ozn.T3 - Dveře vnitřní hladké plné, 1křídlové otočné 800/1970, CPL, | kus | 3 | 0 | 0 | 0 | 0
Podrobný popis viz PD - výrobky truhlařské
-včetně kování klika-klika, zámek vložkový, nerez mat
|  |  | 9 |  | 9
129 | 611 | 61160-PC4 | Ozn.T4 - Dveře vnitřní hladké plné, 1křídlové otočné 800/1970, CPL, | kus | 3 | 0 | 0 | 0 | 0
Podrobný popis viz PD - výrobky truhlařské
-včetně kování klika-klika, zámek WC, nerez mat
-příprava pro osazení vodorovného madla
|  |  | 3 |  | 3
130 | 611 | 61160-PC7 | Ozn.T7 - Dveře vnitřní hladké plné, 1křídlové otočné 800/1970, CPL, | kus | 0 | 0 | 0 | 0 | 0
Podrobný popis viz PD - výrobky truhlařské
-včetně kování klika-koule, zámek WC, nerez mat
|  |  | 3 |  | 3
131 | 766 | 766660002 | Montáž dveřních křídel otvíravých 1křídlových š přes 0,8 m do ocelové zárubně | kus | 3 | 0 | 0 | 0 | 0
|  |  | "ozn. T6:"3 |  | 3
132 | 611 | 61160-PC6 | Ozn.T6 - Dveře vnitřní hladké plné, 1křídlové 1100/1970, CPL, | kus | 3 | 0 | 0 | 0 | 0
Podrobný popis viz PD - výrobky truhlařské
-včetně kování klika-klika, zámek vložkový, nerez mat
|  |  | 3 |  | 3
133 | 766 | 766660021 | Montáž dveřních křídel otvíravých 1křídlových š do 0,8 m požárních do ocelové zárubně | kus | 2 | 0 | 0 | 0 | 0
|  |  | "ozn. T51:"2 |  | 2
134 | 611 | 61165-PC51 | Ozn. 51 - Dveře vnitřní protipožární hladké plné 1křídlové 800x1970 mm, CPL | kus | 2 | 0 | 0 | 0.076 | 0
|  |  | 2 |  | 2
135 | 766 | 766660312 | Montáž posuvných dveří jednokřídlových průchozí šířky do 1200 mm do pouzdra s jednou kapsou | kus | 3 | 0 | 0 | 0 | 0
136 | 611 | 61160-PC5 | Ozn. T5 - Dveře vnitřní hladké plné 1křídlové posuvné 900/1970 mm, CPL | kus | 3 | 0 | 0 | 0.0675 | 0
|  |  | 3 |  | 3
137 | 766 | 766660717 | Montáž dveřních křídel samozavírače na ocelovou zárubeň | kus | 2 | 0 | 0 | 0 | 0
138 | 549 | 54917-PC | K ozn. 51 - Samozavírač dveří hydraulický s kluznou lištou pro dveře s PO | kus | 2 | 0 | 0 | 0 | 0
Podrobný popis viz PD - výrobky truhlářské
|  |  | 2 |  | 2
139 | 766 | 766621011 | Montáž oken jednoduchých pevných výšky do 1,5m s rámem do zdiva | m2 | 2 | 0 | 0 | 0.0005 | 0
|  |  | "ozn. T8:"2 |  | 2
140 | 611 | 61140-PC8 | Ozn. T8 Vnitřní nadsvětlík - okno truhlářské fixní 1300/830 mm zasklení izolační dvojsklo | kus | 2 | 0 | 0 | 0.0498 | 0
|  |  | 2 |  | 2
141 | 766 | 998766203 | Přesun hmot procentní pro konstrukce truhlářské v objektech v do 24 m | % | 1 | 0 | 0 | 0 | 0
|  | 767 | Konstrukce zámečnické |  |  |  |  | 0.80342 | 0
142 | R | 553 | VÝROBKY ZÁMEČNICKÉ |  | 0 |  | 0 | 0 | 0
143 | 553 | 55331-PC1 | zárubeň ocelová s drážkou pro těsnění H 190 DV 700 L/P | kus | 2 | 0 | 0 | 0.075 | 0
|  |  | 3 |  | 3
144 | 553 | 55331-PC2 | zárubeň ocelová s drážkou pro těsnění H 190 DV 800 L/P | kus | 4 | 0 | 0 | 0.312 | 0
|  |  | 12 |  | 12
145 | 553 | 553313130 | zárubeň ocelová pro sádrokarton s drážkou S 125 DV 700 L/P | kus | 2 | 0 | 0 | 0.07215 | 0
|  |  | 3 |  | 3
146 | 553 | 553313150 | zárubeň ocelová pro sádrokarton s drážkou S 125 DV 800 L/P | kus | 0 | 0 | 0 | 0.07422 | 0
|  |  | 3 |  | 3
147 | 553 | 55331-PC5 | zárubeň ocelová 900/1970 mm pro sádrokarton. příčku pro posuvné dveře ve stěně, včetně pouzdra a včetně kastlíku s kolejnicí | kus | 2 | 0 | 0 | 0 | 0
|  |  | 3 |  | 3
148 | 553 | 55331-PC3 | zárubeň ocelová s drážkou pro těsnění H 190 DV 1100 L/P | kus | 2 | 0 | 0 | 0.084 | 0
|  |  | 3 |  | 3
149 | 553 | 55331-PC4 | zárubeň ocelová s drážkou pro těsnění H 190 DV 800 typ DZD s požární odolnosí | kus | 2 | 0 | 0 | 0.17 | 0
Z51:
|  |  | 2 |  | 2
150 | 767 | 55331-PC5 | Ozn.Z10 - Ocelová revizní dvířka plechová 200x200 mm včetně uzamykacího mechanizmu, povrch keramický obkladem | kus | 27 | 0 | 0 | 0.0054 | 0
Podrobný popis viz PD - výrobky zámečnické
|  |  | 36 |  | 36
151 | 767 | 55331-PC6 | Ozn.Z11 - Ocelová revizní dvířka plechová 300x300 mm včetně uzamykacího mechanizmu, povrch komaxit | kus | 4 | 0 | 0 | 0.00105 | 0
Podrobný popis viz PD - výrobky zámečnické
|  |  | 7 |  | 7
152 | 767 | 55331-PC7 | Ozn.Z12 - Ocelová revizní dvířka plechová 500x500 mm včetně uzamykacího mechanizmu, povrch komaxit | kus | 2 | 0 | 0 | 0.0003 | 0
|  |  | 2 |  | 2
153 | R | 767 | VÝROBKY OSTATNÍ |  | 0 |  | 0 | 0 | 0
154 | R | 76711-PC1 | Ozn. O1 - Sanitární oddělovací stěna do mokrých prostor v. 2050 mm pro vytvoření 2 kabin WC -čelní stěna dl. 1900 se 2 dveřmi, dělicí dl. 1500 mm - D+M | kus | 3 | 0 | 0 | 0 | 0
|  |  | 3 |  | 3
155 | R | 76711-PC2 | Ozn. O2 - Sanitární oddělovací stěna do mokrých prostor v. 2050 mm pro vytvoření 2 kabin WC -čelní stěna dl. 1850 se 2 dveřmi, dělicí dl. 1350 mm - D+M | kus | 0 | 0 | 0 | 0 | 0
|  |  | 3 |  | 3
156 | R | 76711-PC3 | Ozn. O3 - Sanitární oddělovací stěna do mokrých prostor v. 2050 mm pro vytvoření 2 sprchových boxů.dl.stěny 2050 mm - D+M | kus | 3 | 0 | 0 | 0 | 0
|  |  | 3 |  | 3
157 | R | 76711-PC4 | Ozn. O4 - Sanitární oddělovací stěna do mokrých prostor v. 2050 mm pro vytvoření 2 sprchových boxů.dl.stěny 1800 mm - D+M | kus | 0 | 0 | 0 | 0 | 0
|  |  | 3 |  | 3
158 | R | 76711-PC5 | Ozn. O5 - Vybavení záchodové kabiny pro imobilní občany - 1 sklopné madlo, 1 pevné madlo, pevné svislé madlo -provedení nerez mat - D+M | kus | 3 | 0 | 0 | 0 | 0
|  |  | 3 |  | 3
159 | R | 76711-PC6 | Ozn. O6 - Vodorovné madlo na dveřní křídla š. 800 mm, pro imobilní občany - provedení nerez mat - D+M | kus | 3 | 0 | 0 | 0 | 0
|  |  | 3 |  | 3
160 | R | 76711-PC7 | Ozn. O7 - Vybavení sprchového koutu pro imobilní občany - sklopné sedátko 450/450 mm, pevné vodorovné madlo, pevné svislé madlo, sklopné vodorovné madlo - D+M | kus | 3 | 0 | 0 | 0 | 0
|  |  | 3 |  | 3
161 | R | 76711-PC8 | Ozn. O8 - Vybavení sprchového koutu pro imobilní občany - sklopné sedátko 450/450 mm, pevné vodorovné madlo, pevné svislé madlo, provedení nerez mat - D+M | kus | 6 | 0 | 0 | 0 | 0
|  |  | 12 |  | 12
162 | R | 76711-PC9 | Ozn. O9 -Podlahový přechodový profil šroubovaný z oblé lišty š. 40 mm provedení nerez mat - D+M | m | 10.2 | 0 | 0 | 0 | 0
|  |  | 15,0 |  | 15
163 | R | 76711-PC10 | Ozn. O10 -Podlahová dilatace keramických dlažeb, výška profilu12 mm provedení hliník - D+M | m | 10.7 | 0 | 0 | 0 | 0
|  |  | 10,7 |  | 10.7
164 | 767 | 76711-PC11 | Ozn.O11 - Dveřní zarážka z měkkého PVC na stěnu 25x12,5 mm - D+M | kus | 9 | 0 | 0 | 0.00225 | 0
Podrobný popis viz PD - výrobky ostatní
-včetně kotvení a kotvicího materiálu
|  |  | 15 |  | 15
165 | 767 | 76711-PC12 | Ozn.O12 - Dveřní zarážka z měkkého PVC na podlahu 25x25 mm - D+M | kus | 9 | 0 | 0 | 0.0018 | 0
Podrobný popis viz PD - výrobky ostatní
-včetně kotvení a kotvicího materiálu
|  |  | 12 |  | 12
166 | R | 76711-PC13 | Ozn. O13 - Dveřní oboustranná větrací Al mřížka 455/90 mm s horizontální krycí žaluzií - D+M | kus | 9 | 0 | 0 | 0 | 0
|  |  | 15 |  | 15
167 | R | 76711-PC14 | Ozn. O14 - Protiskluzná podložka 360/720 mm, na rubové straně s přísavkami - D+M | kus | 6 | 0 | 0 | 0 | 0
|  |  | 12 |  | 12
168 | R | 76711-PC15 | Ozn. O15 - Omyvatelný závěs do sprchového koutu polyester - 2x závěs pro otvor 950 mm, výška 200 mm,vodicí tyč přímá dl. 1900 mm, kroužky nerez mat - D+M | kus | 3 | 0 | 0 | 0 | 0
|  |  | 3 |  | 3
169 | R | 76711-PC16a | Ozn. O16a - Omyvatelný závěs do sprchového koutu polyester - 2x závěs pro otvory 950 a 1200 mm, výška 200 mm,vodicí tyč lomená dl. 950+1250 mm, svislá tyč dl.1400 mm, kroužky nerez mat - D+M | kus | 0 | 0 | 0 | 0 | 0
|  |  | 1 |  | 1
170 | R | 76711-PC16b | Ozn. O16b - Omyvatelný závěs do sprchového koutu polyester - 2x závěs pro otvory 950 a 120 mm, výška 200 mm,vodicí tyč lomená dl. 950+1150 mm, svislá tyč dl.1250 mm, kroužky nerez mat - D+M | kus | 0 | 0 | 0 | 0 | 0
|  |  | 1 |  | 1
171 | R | 76711-PC16c | Ozn. O16c - Omyvatelný závěs do sprchového koutu polyester - 2x závěs pro otvory 950 a 1200 mm, výška 200 mm,vodicí tyč lomená dl. 950+1150 mm, svislá tyč dl.600 mm, kroužky nerez mat - D+M | kus | 0 | 0 | 0 | 0 | 0
|  |  | 1 |  | 1
172 | R | 76711-PC17a | Ozn. O17a - Omyvatelný závěs do sprchového koutu polyester - 2x závěs pro kout 1100x1100 mm, výška 200 mm,vodicí tyč lomená dl. 1150+1100 mm, svislá tyč dl.1400 mm, kroužky nerez mat - D+M | kus | 1 | 0 | 0 | 0 | 0
|  |  | 1 |  | 1
173 | R | 76711-PC17b | Ozn. O17b - Omyvatelný závěs do sprchového koutu polyester - 2x závěs pro kout 1100x1100 mm, výška 200 mm,vodicí tyč lomená dl. 1150+1100 mm, svislá tyč dl.1250 mm, kroužky nerez mat - D+M | kus | 1 | 0 | 0 | 0 | 0
|  |  | 1 |  | 1
174 | R | 76711-PC17c | Ozn. O17c - Omyvatelný závěs do sprchového koutu polyester - 2x závěs pro kout 1100x1100 mm, výška 200 mm,vodicí tyč lomená dl. 1150+1100 mm, svislá tyč dl.600 mm, kroužky nerez mat - D+M | kus | 1 | 0 | 0 | 0 | 0
|  |  | 1 |  | 1
175 | 767 | 76711-PC18 | Ozn.O18 - Ochrana rohů speciálním plastovým profilem šíře 51+51 mm, výška 1500 mm - D+M | kus | 18 | 0 | 0 | 0.0045 | 0
Podrobný popis viz PD - výrobky ostatní
-včetně kotvení
|  |  | 30 |  | 30
176 | 767 | 76711-PC19 | Ozn.O19 - Polep stávajícího okna rozměru 1500/1500 mm interiérovou fólií neprůhlednou průsvitnou matnou - plocha cca 1,7 m2 - D+M | kus | 2 | 0 | 0 | 0.00045 | 0
Podrobný popis viz PD - výrobky ostatní
|  |  | 3 |  | 3
177 | 767 | 76711-PC20 | Ozn.O20 - Polep stávajícího okna rozměru 1500/2100 mm interiérovou fólií neprůhlednou průsvitnou matnou - plocha cca 2,25 m2 - D+M | kus | 2 | 0 | 0 | 0.0003 | 0
Podrobný popis viz PD - výrobky ostatní
|  |  | 2 |  | 2
178 | 767 | 998767203 | Přesun hmot procentní pro zámečnické konstrukce v objektech v do 24 m | % | 1 | 0 | 0 | 0 | 0
|  | 771 | Podlahy z dlaždic |  |  |  |  | 0.98956 | 0
179 | 771 | 771574131 | Montáž podlah keramických režných protiskluzných lepených flexibilním lepidlem do 50 ks/m2 | m2 | 51.335 | 0 | 0 | 0.35117 | 0
|  |  | "m.č.205:"3,65+0,8*0,15 |  | 3.77
|  |  | "m.č.206:"4,1+0,8*0,15 |  | 4.22
|  |  | "m.č.206a-mimo prostor sprch:"9,5+0,9*0,1-2,0*1,9 |  | 5.79
|  |  | "m.č.207:"1,85+0,7*0,15 |  | 1.955
|  |  | "m.č.207a:"1,15+0,7*0,1 |  | 1.22
|  |  | "m.č.218:"2,25+0,8*0,15 |  | 2.37
|  |  | "m.č.219:"3,9+0,8*0,15 |  | 4.02
|  |  | "m.č.220-mimo prostor sprch:"11,65+0,8*0,15-3,0*1,9 |  | 6.07
|  |  | "m.č.229,230-doplnění po osazení nových zárubní:"0,8*0,2*2 |  | 0.32
|  |  | "m.č.305-307a,318-320 dtto jako 2.NP:"29,735-0,32 |  | 29.415
|  |  | "m.č.405:"3,65+0,8*0,15 |  | 3.77
|  |  | "m.č.406:"4,2+0,8*0,15 |  | 4.32
|  |  | "m.č.406a:"9,6+0,9*0,1-2,0*1,9 |  | 5.89
|  |  | "m.č.407:"1,8+0,7*0,15 |  | 1.905
|  |  | "m.č.407a:"1,15+0,7*0,1 |  | 1.22
|  |  | "m.č.418:"2,25+0,8*0,15 |  | 2.37
|  |  | "m.č.419:"3,9+0,8*0,15 |  | 4.02
|  |  | "m.č.420:"11,65+0,9*0,1-3,0*1,6 |  | 6.94
180 | 597 | 597-PC1 | dlaždice keramické 198x198*9 mm slinuté protiskluz R10/A částicový vzhled dezénu středně béžová | m2 | 55 | 0 | 0 | 0 | 0
181 | 771 | 771574133 | Montáž podlah keramických režných protiskluzných lepených flexibilním lepidlem do 100 ks/m2 | m2 | 43.74 | 0 | 0 | 0.26731 | 0
|  |  | "m.č.206a:"2,0*1,9 |  | 3.8
|  |  | "m.č.208:"10,5+0,8*0,15 |  | 10.62
|  |  | "m.č.220:"3,0*1,9+1,1*0,1 |  | 5.81
|  |  | "3.NP dtto jako 2. NP:"20,23 |  | 20.23
|  |  | "m.č.406a:"2,0*1,9 |  | 3.8
|  |  | "m.č.408:"10,7+0,8*0,5 |  | 11.1
|  |  | "m.č.420:"3,0*1,9+1,1*0,1 |  | 5.81
182 | 597 | 597-PC2 | dlaždice keramické 98x98 mm slinuté protiskluz R10/B částicový vzhled dezénu středně béžová | m2 | 32 | 0 | 0 | 0 | 0
183 | 597 | 597-PC3 | dlaždice keramické spec. profilované 98x98 mm, slinutý střep protiskluz R10/B středně .bežová RAL 0508010, bar.standard č.9 | m2 | 17 | 0 | 0 | 0.2714 | 0
184 | 771 | 771579191 | Příplatek k montáž podlah keramických za plochu do 5 m2 | m2 | 33.815 | 0 | 0 | 0 | 0
|  |  | "m.č.205:"3,65+0,8*0,15 |  | 3.77
|  |  | "m.č.206:"4,1+0,8*0,15 |  | 4.22
|  |  | "m.č.207:"1,85+0,7*0,15 |  | 1.955
|  |  | "m.č.207a:"1,15+0,7*0,1 |  | 1.22
|  |  | "m.č.218:"2,25+0,8*0,15 |  | 2.37
|  |  | "m.č.219:"3,9+0,8*0,15 |  | 4.02
|  |  | "m.č.229,230:"0,8*0,2*2 |  | 0.32
|  | 11,165x2=22,33 | "3.NP,4.NP - dtto jako 2.NP:"17,555*2 |  | 35.11
185 | 771 | 771591185 | Podlahy řezání keramických dlaždic rovné | kus | 26 | 0 | 0 | 0 | 0
ve sprchách:
|  |  | "2.NP-4.NP:"(0,9*4*2*2+2,5)*3 |  | 50.7
186 | 771 | 771591111 | Podlahy penetrace podkladu | m2 | 95.075 | 0 | 0 | 0.044477 | 0
|  |  | "viz pol. 771571131:"95,125 |  | 95.125
|  |  | "viz pol. 771574133:"53,130 |  | 53.13
187 | 771 | 771591162 | Montáž profilu dilatační spáry koutové bez izolace dlažeb | m | 260.778 | 0 | 0 | 0 | 0
|  |  | "m.č.205:"(1,6+2,2)*2-0,8*2,0 |  | 6
|  |  | "m.č.206:"(1,8+2,3)*2*2,1-0,8*2,0-0,9*2,0 |  | 13.82
|  |  | "m.č.206a:"(5,0+1,9)*2*2,1-0,9*2,0-1,5*1,2*3+(1,5+1,2*2)*0,3*3 |  | 25.29
|  |  | "m.č.207:"(1,4+1,25)*2*2,1-0,7*2,0*2 |  | 8.33
|  |  | "m.č.207a:"(1,3+0,93)*2*2,1-0,7*2,0 |  | 7.966
|  |  | "m.č.208:"(2,45+4,3)*2*2,1-1,1*2,0-1,5*1,2+(1,5+1,2*2)*0,3 |  | 25.52
|  |  | "m.č.218:"(1,1+1,95)*2*2,1-0,8*2,0 |  | 11.21
|  |  | "m.č.219:"(2,0+2,05)*2*2,1-0,8*2,0*2 |  | 13.81
|  |  | "m.č.220:"(3,1+3,85+1,9)*2*2,1-0,8*2,0-1,5*1,2+(1,5+1,2*2)*0,3 |  | 34.94
|  |  | "3.NP-m.č.305-308,318-320:"146,886 |  | 146.886
|  |  | "4.NP-m.č.405-408,418-420:"146,886 |  | 146.886
188 | 286 | 286-PC7 | rohové profily z extrudovanéo PVC r 18 mm, vč.doplňků - podrobný popis viz PD | m | 274 | 0 | 0 | 0.0552 | 0
|  |  | 438,095238095238 * 1,05 |  | 460
189 | 771 | 998771203 | Přesun hmot procentní pro podlahy z dlaždic v objektech v do 24 m | % | 1 | 0 | 0 | 0 | 0
|  | 776 | Podlahy povlakové |  |  |  |  | 0.054478 | 0
190 | 776 | 776421100 | Lepení obvodových soklíků nebo lišt z měkčených plastů | m | 43.5 | 0 | 0 | 0.00087 | 0
191 | 284 | 284110040 | lišta speciální soklová PVC 17271, 30 x 30 mm role 50 m | m | 45.675 | 0 | 0 | 0.010049 | 0
|  |  | 43,5 * 1,05 |  | 45.675
192 | 776 | 776521100 | Lepení pásů povlakových podlah plastových | m2 | 7.2 | 0 | 0 | 0.001944 | 0
|  |  | "2,NP-4.NP:"(1,9+0,5)*3 |  | 7.2
193 | 284 | 28410-PC1 | Homogenní vinylová podlahová krytina tl. 2 mm, povrch tvrzený vrstvou PUR, odolná do nemocničního prostředí, odolná dezinfekčním prostředkům | m2 | 8 | 0 | 0 | 0 | 0
194 | R | 776-PC1 | Příplatek za malé plochy | m2 | 7.2 | 0 | 0 | 0 | 0
|  |  | 7,2 |  | 7.2
195 | 776 | 776525111 | Spojování podlah z plastů svařování za tepla | m | 19.95 | 0 | 0 | 0 | 0
chodby:
|  |  | "2.NP-4.NP:"(1,0+2,3+1,35+1,0*2)*3 |  | 19.95
196 | 776 | 776590100 | Úprava podkladu nášlapných ploch vysátím | m2 | 7.2 | 0 | 0 | 0 | 0
|  |  | 7,2 |  | 7.2
197 | 776 | 776590150 | Úprava podkladu nášlapných ploch penetrací | m2 | 8.505 | 0 | 0 | 0 | 0
|  |  | 7,2+43,5*0,03 |  | 8.505
198 | 776 | 776990112 | Vyrovnání podkladu samonivelační stěrkou tl 3 mm pevnosti 30 Mpa | m2 | 7.2 | 0 | 0 | 0.041616 | 0
|  |  | 7,2 |  | 7.2
199 | 776 | 998776203 | Přesun hmot procentní pro podlahy povlakové v objektech v do 24 m | % | 1 | 0 | 0 | 0 | 0
|  | 781 | Dokončovací práce - obklady keramické |  |  |  |  | 2.021 | 0.0471
200 | 781 | 781414112 | Montáž obkladaček vnitřních pórovinových pravoúhlých do 25 ks/m2 lepených flexibilním lepidlem | m2 | 285.858 | 0 | 0 | 1.3972 | 0
|  |  | "m.č.205:"(1,6+2,2)*2*2,1-0,8*2,0 |  | 14.36
|  |  | "m.č.206:"(1,8+2,3)*2*2,1-0,8*2,0-0,9*2,0 |  | 13.82
|  |  | "m.č.206a:"(5,0+1,9)*2*2,1-0,9*2,0-1,5*1,2*3+(1,5+1,2*2)*0,3*3 |  | 25.29
|  |  | "m.č.207:"(1,4+1,25)*2*2,1-0,7*2,0*2 |  | 8.33
|  |  | "m.č.207a:"(1,3+0,93)*2*2,1-0,7*2,0 |  | 7.966
|  |  | "m.č.208:"(2,45+4,3)*2*2,1-1,1*2,0-1,5*1,2+(1,5+1,2*2)*0,3 |  | 25.52
|  |  | "m.č.218:"(1,1+1,95)*2*2,1-0,8*2,0 |  | 11.21
|  |  | "m.č.219:"(2,0+2,05)*2*2,1-0,8*2,0*2 |  | 13.81
|  |  | "m.č.220:"(3,1+3,85+1,9)*2*2,1-0,8*2,0-1,5*1,2+(1,5+1,2*2)*0,3 |  | 34.94
|  |  | "3.NP-m.č.305-308,318-320:"155,246 |  | 155.246
|  |  | "4.NP-m.č.405-408,418-420:"155,246 |  | 155.246
201 | 597 | 597-PC11 | Obkladačky pórovinové glazované jednobarevné matné,I.j., 200x200 mm, světlemodrá RAL 2408015 | m2 | 91 | 0 | 0 | 0 | 0
202 | 597 | 597-PC12 | Obkladačky pórovinové glazované jednobarevné matné,I.j., 200x200 mm, tmavomodrá RAL 2606025 | m2 | 14 | 0 | 0 | 0 | 0
203 | 597 | 597-PC13 | Obkladačky pórovinové glazované jednobarevné matné,I.j., 200x200 mm, světlezelená RAL 1208050 | m2 | 91 | 0 | 0 | 0 | 0
204 | 597 | 597-PC14 | Obkladačky pórovinové glazované jednobarevné matné,I.j., 200x200 mm, světležlutá RAL 1306050 | m2 | 14 | 0 | 0 | 0 | 0
205 | 597 | 597-PC15 | Obkladačky pórovinové glazované jednobarevné matné,I.j., 200x200 mm, světležlutá RAL 0908040 | m2 | 91 | 0 | 0 | 0 | 0
206 | 597 | 597-PC16 | Obkladačky pórovinové glazované jednobarevné matné,I.j., 200x200 mm, tmavožlutá RAL 0858070 | m2 | 14 | 0 | 0 | 0 | 0
207 | 781 | 781414114 | Montáž obkladaček vnitřních pórovinových pravoúhlých do 45 ks/m2 lepených flexibilním lepidlem | m2 | 8.82 | 0 | 0 | 0.028224 | 0
|  |  | "m.č.209:"1,2*2,0 |  | 2.4
|  |  | "m.č.229,230- u vyměňovaných dveří:"0,15*1,8*2*3 |  | 1.62
|  |  | "3.NP-m.č.309:"2,4 |  | 2.4
|  |  | "4.NP-m.č.409:"2,4 |  | 2.4
208 | 597 | 597-PC17 | Obkladačky pórovinové glazované jednobarevné matné,I.j., 150x150 mm, zelená-přizpůsobit stávajícím | m2 | 10 | 0 | 0 | 0 | 0
209 | 781 | 781419191 | Příplatek k montáži obkladů vnitřních pórovinových za plochu do 10 m2 | m2 | 58.428 | 0 | 0 | 0 | 0
|  |  | "m.č.207:"(1,4+1,25)*2*2,1-0,7*2,0*2 |  | 8.33
|  |  | "m.č.207a:"(1,3+0,93)*2*2,1-0,7*2,0 |  | 7.966
|  |  | "m.č.209:"1,2*2,2 |  | 2.64
|  |  | "m.č.229,230:"0,15*1,8*2*3 |  | 1.62
|  |  | "dtto jako 2.NP:"18,936 |  | 18.936
|  |  | "dtto jako 2.NP:"18,936 |  | 18.936
210 | 781 | 78141-PC | Montáž obkladaček vnitřních pórovinových - příplatek za vytváření barevných kombinací | m2 | 65.394 | 0 | 0 | 0.33748 | 0
|  |  | "m.č.205:"1,6*2,1 |  | 3.36
|  |  | "m.č.206:"2,3*2,1 |  | 4.83
"m.č.206a:"1,9)*2*2,1
|  |  | "m.č.207:"1,25*2,1 |  | 2.625
|  |  | "m.č.207a:"0,93*2,1 |  | 1.953
|  |  | "m.č.208:"4,3*2,1 |  | 9.03
|  |  | "m.č.218:"1,1*2,1 |  | 2.31
|  |  | "m.č.219:"2,05*2,1 |  | 4.305
|  |  | "m.č.220:"(1,85+1,9)*2,1 |  | 7.875
|  |  | "dtto jako 2.NP:"36,288 |  | 36.288
|  |  | "dtto jako 2.NP:"36,288 |  | 36.288
211 | 781 | 781494111 | Plastové profily rohové lepené flexibilním lepidlem | m | 11.7 | 0 | 0 | 0.006138 | 0
|  |  | "m.č.206a,208-okna:"(1,5+1,2*2)*3 |  | 11.7
|  |  | "m.č.219-okno, stěna:"(1,5+1,2*2)*1+2,1*2 |  | 8.1
212 | 781 | 781494511 | Plastové profily ukončovací lepené flexibilním lepidlem | m | 180.18 | 0 | 0 | 0.088787 | 0
2.NP:
|  |  | "m.č.205:"(1,6+2,2)*2 |  | 7.6
|  |  | "m.č.206:"(1,8+2,3)*2 |  | 8.2
|  |  | "m.č.206a:"(5,0+1,9)*2+1,2*2*2 |  | 18.6
|  |  | "m.č.207:"(1,4+1,25)*2 |  | 5.3
|  |  | "m.č.207a:"(1,3+0,93)*2 |  | 4.46
|  |  | "m.č.208:"(2,45+4,3)*2+1,2*2 |  | 15.9
|  |  | "m.č.218:"(1,1+1,95)*2 |  | 6.1
|  |  | "m.č.219:"(2,0+2,05)*2 |  | 8.1
|  |  | "m.č.220:"(3,1+3,85+1,9)*2*2,1+1,2*2 |  | 39.57
|  |  | Mezisoučet |  | 113.83
3.NP-m.č.305-309,318-320:
|  |  | "dtto jako 2.NP:"113,83 |  | 113.83
4.NP-m.č.405-409,418-420
|  |  | "dtto jako 2.NP:"113,83 |  | 113.83
213 | 781 | 781495111 | Penetrace podkladu vnitřních obkladů | m2 | 294.678 | 0 | 0 | 0.1421 | 0
|  | 285,858+8,82= | 465,738+7,92 | 294.68 | 473.658
214 | 781 | 781413-PC | Odsekání obkladů z obkladaček pórovinových lepených | m2 | 3 | 0 | 0 | 0 | 0.0471
|  |  | "předpoklad:"0,5*(3+3) |  | 3
215 | 781 | 998781203 | Přesun hmot procentní pro obklady keramické v objektech v do 24 m | % | 1 | 0 | 0 | 0 | 0
|  | 783 | Dokončovací práce - nátěry |  |  |  |  | 0.021095 | 0
216 | 783 | 783221122 | Nátěry syntetické KDK barva dražší matný povrch 1x antikorozní, 1x základní, 2x email | m2 | 5.1 | 0 | 0 | 0.01127 | 0
|  |  | (0,6+2,0*2)*0,225*1+(0,6+2,0*2)*0,29*1+(0,7+2,0*2)*0,29*1 |  | 3.732
|  |  | (0,8+2,0*2)*0,2*1+(0,8+2,0*2)*0,26*1+(0,8+2,0*2)*0,29*8 |  | 13.344
217 | R | 78322-PC1 | Nátěry syntetické 1x podkladní, 1x vrchní na ocelové původní konstrukce - Podrobný popis viz PD | m2 | 58.9 | 0 | 0 | 0 | 0
|  |  | "1.NP:"28,5*1,5 |  | 42.75
|  |  | "2.NP:"51,5*1,5 |  | 77.25
|  |  | "3.NP:"51,0*1,5 |  | 76.5
218 | 783 | 78390-PC1 | Příprava stávajícího podkladu - oprášení, očištění, příp. odmaštění | m2 | 58.9 | 0 | 0 | 0.009825 | 0
|  |  | 196,500 |  | 196.5
|  | 784 | Dokončovací práce - malby a tapety |  |  |  |  | 0.16476 | 0
219 | 784 | 784211121 | Dvojnásobné bílé malby ze směsí za mokra středně otěruvzdorných v místnostech výšky do 3,80 m | m2 | 474.138 | 0 | 0 | 0.14861 | 0
|  |  | "m.č.105,107:"9,95+9,95 |  | 19.9
|  |  | "m.č.107:"8,6 |  | 8.6
|  |  | "m.č.105:"(2,4+4,2)*2*(3,2-1,8)+9,0*2*(2,15-1,8) |  | 24.78
|  |  | "m.č.106:"24,780 |  | 24.78
|  |  | "m.č.107:"(2,4+4,2)*2*(3,2-1,8)+2,0*2*(2,15-1,8) |  | 19.88
|  |  | "m.č.207,218,229:"1,85+1,15+2,25+14,4 |  | 19.65
|  |  | "m.č.205:"(1,6+2,3)*(3,2-2,1) |  | 4.29
|  |  | "m.č.206,206a:"(1,8+2,3+5,0+1,9)*2*(3,2-2,1) |  | 24.2
|  |  | "m.č.207,207a:"(1,4+1,25+1,3+0,93)*2*(3,2-2,1) |  | 10.736
|  |  | "m.č.208:"(2,45+4,3)*2*(3,2-2,1) |  | 14.85
|  |  | "m.č.209:"2,0 |  | 2
|  |  | "m.č.218:"(1,1+2,05)*2*(3,2-2,1) |  | 6.93
|  |  | "m.č.219:"(2,0+2,05)*2*(3,2-2,1) |  | 8.91
|  |  | "m.č.220:"(3,1+3,85)*2*(3,2-2,1) |  | 15.29
|  |  | "chodba:"(10,0+5,0)*(3,6-1,8) |  | 27
|  |  | "m.č.229,230,chodba:"(2,5+5,8)*2*3,2+5,0*2 |  | 63.12
|  |  | "m.č.307,318:"1,85+1,15+2,25 |  | 5.25
|  |  | "m.č.305:"(1,6+2,3)*(3,0-2,1) |  | 3.51
|  |  | "m.č.306,306a:"(1,8+2,3+5,0+1,9)*2*(3,0-2,1) |  | 19.8
|  |  | "m.č.307,307a:"(1,4+1,25+1,3+0,93)*2*(3,0-2,1) |  | 8.784
|  |  | "m.č.308:"(2,45+4,3)*2*(3,0-2,1) |  | 12.15
|  |  | "m.č.309:"2,0 |  | 2
|  |  | "m.č.318:"(1,1+2,05)*2*(3,0-2,1) |  | 5.67
|  |  | "m.č.319:"(2,0+2,05)*2*(3,0-2,1) |  | 7.29
|  |  | "m.č.320:"(3,1+3,85)*2*(3,0-2,1) |  | 12.51
|  |  | "chodba:"(10,0+5,0)*(3,4-1,8) |  | 24
|  |  | "m.č.407,418:"1,85+1,15+2,25 |  | 5.25
|  |  | "m.č.405:"(1,6+2,3)*(2,8-2,1) |  | 2.73
|  |  | "m.č.406,406a:"(1,85+2,3+5,05+1,9)*2*(2,8-2,1) |  | 15.54
|  |  | "m.č.407,407a:"(1,4+1,27+1,3+0,9)*2*(2,8-2,1) |  | 6.818
|  |  | "m.č.408:"(2,5+4,3)*2*(2,8-2,1) |  | 9.52
|  |  | "m.č.409:"2,0 |  | 2
|  |  | "m.č.418:"(1,1+2,05)*2*(2,8-2,1) |  | 4.41
|  |  | "m.č.419:"(2,0+2,05)*2*(2,8-2,1) |  | 5.67
|  |  | "m.č.420:"(3,0+3,85)*2*(2,8-2,1) |  | 9.59
|  |  | "chodba:"(10,0+5,0)*(3,0-1,8) |  | 18
|  |  | "chodby:"75,0 |  | 75
220 | 784 | 7842-PC | Nátěry omítek stěn epoxydové s penetrací v místnostech výšky do 3,80 m | m2 | 62.1 | 0 | 0 | 0.016146 | 0
|  |  | "2.NP-chodba:"(9,0+4,0-0,7-0,8*4-1,1+0,35*2*5)*1,8 |  | 20.7
|  |  | "3,NP,4.NP:"20,70*2 |  | 41.4
|  |  | Celkem |  |  |  | 0 | 57.303 | 134.9144