## Rekapitulace
Zařízení | Popis | Cena dodávky | Cena montáže | Cena celkem | Váha celkem
20 | Kanceláře - klima |  |  |  | 489.1
21 | Sociální zařízení |  |  |  | 75.6
22 | Čajové kuchyně |  |  |  | 19
25 | JIP |  |  |  | 15.6
26 | Montážní material |  |  |  | 80
27 | Nátěry |  |  |  | 0
28 | Izolace |  |  |  | 64.5
| Celkem vzduchotechnika |  |  |  | 743.8
Celková rekapitulace
| Převod |  |  |  | 743.8
Náklady na dopravu (3% z ceny dodávky)
Přesun strojů a zařízení (1,00Kč/kg)
Přesun potrubí (1,00Kč/kg)
Podíl přidružených výkonů (1,6% z ceny montáže)
Komlexní vyzkoušení (80hod po 280Kč)
Zaregulování VZT (40 hod po 280Kč)
Zaškolení obsluhy (80hod po 280 Kč)
| CELKEM: |  |  |  | 743.8
CELKEM ZAKÁZKA:

## Rozpočet
Zařízení Pozice | Položka | Počet | MJ | Dodávka jednotk. | Dodávka celkem | Montáž jednotk. | Montáž celkem | Váha jednotk. | Váha celkem
20 | Kanceláře - klima
VRV systém s tepelným čerpadlem pro současné topení i chlazení ve složení (schéma viz příloha TZ):
20.001 | Kondenzační jednotka Multi V IV - tepelné čerpadlo, Qch=28,0kW, Qt=31,5 kW; rozměry šxd=920x760mm,v=1680mm,m=208kg, jištění 32 A, U= 400 V, koeficient EER 5,2 COP 5,74 | 1 | ks |  |  |  |  | 208 | 208
20.002 | Kazetová jednotka 4 cestná, Qch=1,6kW, Qt=1,8kW,rozměry šxd=570x570mm, v=214mm, m=16,1kg,Qp=400m3/h | 3 | ks |  |  |  |  | 16.1 | 48.3
20.003 | Kazetová jednotka 4 cestná, Qch=2,2kW, Qt=2,5kW,rozměry šxd=570x570mm, v=214mm, m=16,1kg,Qp=400m3/h | 3 | ks |  |  |  |  | 16.1 | 48.3
20.004 | Kazetová jednotka 4 cestná, Qch=2,8kW, Qt=3,2kW,rozměry šxd=570x570mm, v=214mm, m=17,2kg,Qp=470m3/h | 4 | ks |  |  |  |  | 17.2 | 68.8
20.005 | Kazetová jednotka 4 cestná, Qch=3,6kW, Qt=4,0kW,rozměry šxd=570x570mm, v=214mm, m=17,2kg,Qp=500m3/h | 1 | ks |  |  |  |  | 17.2 | 17.2
20.006 | Kazetová jednotka 4 cestná, Qch=5,6kW, Qt=6,3kW,rozměry šxd=570x570mm, v=256mm, m=18,5kg,Qp=650m3/h | 1 | ks |  |  |  |  | 18.5 | 18.5
20.007 | Potrubí chladiva (svazek=kapalina+plyn), vč. CU rozboček (ARBLN01621 9 ks, ARBLN03321 2 ks), příslušenství + sdělovací kabel | 80 | bm |  |  |  |  | 1 | 80
| Čelní panel 4 cestné kazety 570x570mm | 12 | ks |  |  |  |  | 0 | 0
| Standardní kabelový ovladač | 12 | ks |  |  |  |  | 0 | 0
| CELKEM | [7 empty] | 489.1
Kondenzační jednotka - tepelné čerpadlo inverter, Qch=28,0 kW, Qt=31,5 kW, rozměry 920x760x1710 mm, m= 200 kg, jištění 32 A, U= 400 V, max. vzdálenost potrubí 1000 bm, koeficient EER 3,78 COP 4,29
21 | Sociální zařízení
21.001 | Ventilátor diagon.do kruh.potr. d=160 mm dvouotáčkový | 3 | ks |  |  |  |  | 2.7 | 8.1
21.001a | Rychloupínací spona d= 160 mm | 6 | ks |  |  |  |  | 0 | 0
21.002 | Ventilátor diagon.do kruh.potr. d=125 mm dvouotáčkový | 1 | ks |  |  |  |  | 2 | 2
21.002a | Rychloupínací spona d= 125 mm | 2 | ks |  |  |  |  | 0 | 0
21.003 | Zpětná klapka komaxit d=160 mm | 3 | ks |  |  |  |  | 0 | 0
21.004 | Zpětná klapka komaxit d=125 mm | 1 | ks |  |  |  |  | 0 | 0
21.005 | Spiro potrubí pozink D 200 | 2 | bm |  |  |  |  | 3.4 | 6.8
21.006 | Spiro potrubí pozink D 160 | 9 | bm |  |  |  |  | 2.7 | 24.3
21.007 | Spiro potrubí pozink D 125 | 3 | bm |  |  |  |  | 2.7 | 8.1
21.008 | Spiro potrubí pozink D 100 | 3 | bm |  |  |  |  | 1.6 | 4.8
21.009 | Ohebná hadice tlumící d= 160 mm 5m bal.zvuk.izol. | 1 | ks |  |  |  |  | 0 | 0
21.010 | Ohebná hadice tlumící d= 127 mm 5m bal.zvuk.izol. | 1 | ks |  |  |  |  | 0 | 0
21.011 | Ohebná hadice tlumící d= 102 mm 5m bal.zvuk.izol. | 2 | ks |  |  |  |  | 0 | 0
21.012 | Tal.ventil.kov.odvodní d= 100 mm | 6 | ks |  |  |  |  | 0 | 0
21.012a | Rámeček k tal.ventil. d= 100 mm | 6 | ks |  |  |  |  | 0 | 0
21.013 | Tal.ventil.kov.odvodní d= 125 mm | 1 | ks |  |  |  |  | 0 | 0
21.013a | Rámeček k tal.ventil. d= 125 mm | 1 | ks |  |  |  |  | 0 | 0
21.014 | Oblouk 90°- SPIRO 160 | 2 | ks |  |  |  |  | 1.1 | 2.2
21.015 | Oblouk 90°- SPIRO 125 | 1 | ks |  |  |  |  | 1.1 | 1.1
21.016 | Oblouk 90°- SPIRO 100 | 6 | ks |  |  |  |  | 0.6 | 3.6
21.017 | Odbočka jednostranná 90°-SPIRO 160/100 | 6 | ks |  |  |  |  | 1 | 6
21.018 | Tal.ventil.kov.odvodní d= 160 mm | 1 | ks |  |  |  |  | 0 | 0
21.018a | Rámeček k tal.ventil. d= 160 mm | 1 | ks |  |  |  |  | 0 | 0
21.019 | Výfuková hlavice-SPIRO VHO 200 | 1 | ks |  |  |  |  | 0 | 0
21.020 | Odbočka dvojitá 90°-SPIRO 200/160 | 1 | ks |  |  |  |  | 1.6 | 1.6
21.021 | Odbočka jednostranná 90°-SPIRO 160/125 | 1 | ks |  |  |  |  | 1.1 | 1.1
21.022 | Odbočka jednostranná 90°-SPIRO 160/160 | 3 | ks |  |  |  |  | 1.3 | 3.9
| Koncový kryt DF 160 | 4 | ks |  |  |  |  | 0.4 | 1.6
| Koncový kryt DF 200 | 1 | ks |  |  |  |  | 0.4 | 0.4
| CELKEM | [7 empty] | 75.6
22 | Čajová kuchyně
22.001 | Ventilátor diagon.do kruh.potr. d=160 mm dvouotáčkový | 1 | ks |  |  |  |  | 2.7 | 2.7
22.001a | Rychloupínací spona d= 160 mm | 2 | ks |  |  |  |  | 0 | 0
22.002 | Zpětná klapka komaxit d=160 mm | 1 | ks |  |  |  |  | 0 | 0
22.003 | Výfuková hlavice-SPIRO VHO 160 | 1 | ks |  |  |  |  | 0 | 0
Zařízení Pozice | Položka | Počet | MJ | Dodávka jednotk. | Dodávka celkem | Montáž jednotk. | Montáž celkem | Váha jednotk. | Váha celkem
22.004 | Spiro potrubí pozink D 160 | 4 | bm |  |  |  |  | 2.7 | 10.8
22.005 | Odbočka jednostranná 90°-SPIRO 160/160 | 1 | ks |  |  |  |  | 1.3 | 1.3
22.006 | Ohebná hadice tlumící d= 160 mm 5m bal.zvuk.izol. | 1 | ks |  |  |  |  | 0 | 0
22.007 | Oblouk 90°- SPIRO 160 | 1 | ks |  |  |  |  | 1.1 | 1.1
22.008 | Tal.ventil.kov.odvodní d= 160 mm | 1 | ks |  |  |  |  | 0 | 0
22.008a | Rámeček k tal.ventil. d= 160 mm | 1 | ks |  |  |  |  | 0 | 0
22.009 | Tal.ventil.kov.odvodní d= 125 mm | 1 | ks |  |  |  |  | 0 | 0
22.009a | Rámeček k tal.ventil. d= 125 mm | 1 | ks |  |  |  |  | 0 | 0
22.010 | Spiro potrubí pozink D 125 | 1 | bm |  |  |  |  | 2.7 | 2.7
22.011 | Větrací mřížka LG 125 | 1 | ks |  |  |  |  | 0 | 0
| Koncový kryt DF 160 | 1 | ks |  |  |  |  | 0.4 | 0.4
| CELKEM | [7 empty] | 19
25 | JIP
25.010 | Protidešťová žaluzie 1400x800 + PR | 2 | ks |  |  |  |  | 16.3 | 32.6
25.050 | do obvodu 4460 mm/ 0% tvar. sk.I pozink ON 12 0403 | 2 | bm |  |  |  |  | 59 | 118
| CELKEM | [7 empty] | 150.6
26 | Montážní material
| Montážní, těsnící a spojovací material | 80 | kg |  |  |  |  | 1 | 80
| CELKEM | [7 empty] | 80
27 | Nátěry
| Nátěr potrubí základ+ 1x vrchní na montáži | 10 | m2 |  |  |  |  | 0 | 0
| CELKEM | [7 empty] | 0
28 | Izolace
| Tepelná izolace z miner.vlny v Al-fólii | 15 | m2 |  |  |  |  | 4.3 | 64.5
| CELKEM | [7 empty] | 64.5