## List1
Výkaz výměr
Údaje stavby:
Název stavby: | Nemocnice Stod – nástavba 4.NP
Část stavby: | 3. 4. – s i l n o p r o u d é r o z v o d y
e l e k t r o i n s t a l a c e
Investor: | Stodská nemocnice, a.s. , Hradecká 600, 333 01 Stod
Vedoucí projektant: | Ing. arch. Václav Mastný
Vypracoval: | Ing. Ladislav Pilný
Stupeň PD: | DSP
Datum: | 10 / 2014
ELEKTROMONTÁŽE
Materiál celkem
Montáže celkem
Výchozí revize
CELKEM
C E L K E M | zaokrouhleno
Poznámky: | Ceny uvedeny bez DPH.

## List4
|  |  | Materiál |  | Montáž
Popis položky |  | m.j. | Kč/m.j. | Kč celkem | Kč/m.j. | Kč celkem
Instalační materiál:
Jistič výkonový trojpólový, B 100 / 3, charakteristika B | 1 | ks
Spínač jednopólový, 10 A / 250 V, vč. rámečku a krytu | 9 | ks
Spínač sériový, 10 A / 250 V, vč. rámečku a krytu | 7 | ks
Spínač střídavý, 10 A / 250 V, vč. rámečku a krytu | 10 | ks
Spínač střídavý dvojitý, 10 A / 250 V, vč. rámečku a krytu | 4 | ks
Spínač křížový, 10 A / 250 V, vč. rámečku a krytu | 2 | ks
Ovladač tlačítkový, 10 A / 250 V, vč. orientační doutnavky, rámečku
a krytu s průzorem | 16 | ks
Zásuvka jednonásobná, 16 A / 250 V, vč. rámečku a krytu | 120 | ks
Instalační krabice přístrojová | 168 | ks
Instalační odbočná se svorkovnicí a víčkem | 86 | ks
Žlab elektroinstalační 140 x 40, délka 3 m, vč. spojek | 18 | ks
Krabice do podlahy pro montáž do podlahy
vč. krycí desky a 4 ks zásuvek 16 A / 250 V, | 2 | ks
Čidlo pohybové stropní, 6 A / 230 V, IP 20 | 6 | ks
Kabely:
Kabel silový bezhalogenový se zachováním funkční schopnosti,
1 – CXKH – V180, dimenze 4 J x 25 mm2 | 200 | m
Kabel silový celoplastový CYKY 5 J x 4 mm2 | 50 | m
Kabel silový celoplastový CYKY 3 J x 2,5 mm2 | 1260 | m
Kabel silový celoplastový CYKY 3 J x 1,5 mm2 | 840 | m
Svítidla vč. světelných zdrojů:
Svítidlo stopní zářivkové vestavné 60 x 60 cm, 4 x 18 W, IP 20, leštěná mřížka | 44 | ks
Svítidlo stopní zářivkové vestavné 120 x 30 cm, 2 x 36 W, IP 20, leštěná mřížka | 22 | ks
Svítidlo kruhové zářivkové vestavné pr. 22 cm, 2 x 26 W, IP 20 | 17 | ks
Svítidlo stopní zářivkové průmyslové 2 x 58 W, IP 66 | 5 | ks
Rozvaděče:
Podružný rozvaděč RP4B
Rozvodnice čtyřřadová velkoobsahová na omítku, IP 30 vč. propojovacího systému | 1 | ks
Vypínač trojpólový, typ 100 / 3 | 1 | ks
Jistič trojpólový, 20 / 3, charakteristika B | 1 | ks
Jistič jednopólový, 16 / 1, charakteristika B | 19 | ks
Jistič jednopólový, 10 / 1, charakteristika B | 7 | ks
Chránič s nadproudovou ochranou, 16 / 1N / 003, charakteristika B | 1 | ks
Chránič s nadproudovou ochranou, 10 / 1N / 003, charakteristika B | 1 | ks
Chránič proudový čtyřpólový, 25 / 4 / 003, charakteristika B | 6 | ks
Spínač schodišťový na DIN lištu | 1 | ks
Materiál elektromontážní
Materiál nezahrnutý v položkách | 15%
Celkem materiál
Práce elektromontážní
Zednické práce
Práce nezahrnuté v položkách | 20%
Celkem montáže