## Rekapitulace stavby
Export VZ |  | List obsahuje: |  |  |  |  | 1) Rekapitulace stavby |  |  | 2) Rekapitulace objektů stavby a soupisů prací | [16 empty] | 3.0 | ODOM |  |  |  |  | False | False | {32CDCAD1-8096-417B-9676-C6A0B88E2035}
[18 empty] | >> skryté sloupce << | [13 empty] | 0,01 | 21
[32 empty] | 0,01 | 15
|  | REKAPITULACE STAVBY | [16 empty] | v --- níže se nacházejí doplnkové a pomocné údaje k sestavám --- v | [11 empty] | Návod na vyplnění | 0,001
|  | Kód: |  |  |  |  | L141029 | [23 empty] | Měnit lze pouze buňky se žlutým podbarvením! 1) v Rekapitulaci stavby vyplňte údaje o Uchazeči (přenesou se do ostatních sestav i v jiných listech) 2) na vybraných listech vyplňte v sestavě Soupis prací ceny u položek Podrobnosti k vyplnění naleznete na poslední záložce s Pokyny pro vyplnění | 0,01
|  | Stavba: |  |  |  |  | Nemocnice Stod | [24 empty] | 0,1
|  | KSO: | [11 empty] | CC-CZ: | [17 empty] | 0,1
|  | Místo: | [11 empty] | Datum: |  | 30.10.2014 | [15 empty] | 0,1
0,1
|  | Zadavatel: | [11 empty] | IČ: | [17 empty] | 0,1
|  |  | Stodská nemocnice a.s. | [10 empty] | DIČ: | [17 empty] | 0,1
0,1
|  | Uchazeč: | [11 empty] | IČ: |  | Vyplň údaj | [15 empty] | 0,1
|  |  | Vyplň údaj | [10 empty] | DIČ: |  | Vyplň údaj | [15 empty] | 0,1
False
|  | Projektant: | [11 empty] | IČ: | [17 empty] | False
[14 empty] | DIČ: | [17 empty] | True
0,01
|  | Poznámka: | [29 empty] | 0,01
False
|  | Cena bez DPH | [11 empty] | 0
[8 empty] | Sazba daně |  | Základ daně |  |  |  | Výše daně
|  | DPH |  | základní |  |  |  | 21% |  | 0 |  |  |  | 0
|  |  |  | snížená |  |  |  | 15% |  | 0 |  |  |  | 0
|  |  |  | zákl. přenesená |  |  |  | 21% |  | 0 |  |  |  | 0
|  |  |  | sníž. přenesená |  |  |  | 15% |  | 0 |  |  |  | 0
|  |  |  | nulová |  |  |  | 0% |  | 0 |  |  |  | 0
|  | Cena s DPH | [6 empty] | v |  | CZK |  |  | 0
REKAPITULACE OBJEKTŮ STAVBY A SOUPISŮ PRACÍ
| Kód: | [6 empty] | L141029
| Stavba: | [6 empty] | Nemocnice Stod
| Místo: | [11 empty] | Datum: |  | 30.10.2014
| Zadavatel: | [6 empty] | Stodská nemocnice a.s. |  |  |  |  | Projektant: | [5 empty] | Informatívní údaje z listů zakázek
Uchazeč:
| Kód |  |  |  | Objekt, Soupis prací | [6 empty] | Cena bez DPH [CZK] |  |  |  | Cena s DPH [CZK] | Typ |  | z toho Ostat. náklady [CZK] | DPH [CZK] | Normohodiny [h] | DPH základní [CZK] | DPH snížená [CZK] | DPH základní přenesená [CZK] | DPH snížená přenesená [CZK] | Základna DPH základní | Základna DPH snížená | Základna DPH zákl. přenesená | Základna DPH sníž. přenesená | Základna DPH nulová
| Náklady stavby celkem | [10 empty] | 0 |  |  |  | 0 |  |  | 0 | 0 | 0 | 0 | 0 | 0 | 0 | 0 | 0 | 0 | 0 | 0 |  | D | 0 | ###NOIMPORT### | IMPORT | {32CDCAD1-8096-417B-9676-C6A0B88E2035} | {00000000-0000-0000-0000-000000000000}
/ |  | 1 |  |  |  | Nástavba 4.NP | [5 empty] | 0 |  |  |  | 0 | STA |  | 0 | 0 | 0 | 0 | 0 | 0 | 0 | 0 | 0 | 0 | 0 | 0 |  |  | 1 |  | IMPORT | {434434A2-7AE2-433A-A22D-EBAEE27D16BF} | {32CDCAD1-8096-417B-9676-C6A0B88E2035} | 2
/ |  | A |  |  |  | Vzduchotechnická zařízení | [5 empty] | 0 |  |  |  | 0 | STA |  | 0 | 0 | 0 | 0 | 0 | 0 | 0 | 0 | 0 | 0 | 0 | 0 |  |  | 1 |  | IMPORT | {26603DA7-DF30-442E-9F81-2684038362AD} | {32CDCAD1-8096-417B-9676-C6A0B88E2035} | 2
/ |  | B |  |  |  | Zařízení pro vytápění | [5 empty] | 0 |  |  |  | 0 | STA |  | 0 | 0 | 0 | 0 | 0 | 0 | 0 | 0 | 0 | 0 | 0 | 0 |  |  | 1 |  | IMPORT | {B6A788C4-DAEB-40BB-ADA9-775E3FE063F5} | {32CDCAD1-8096-417B-9676-C6A0B88E2035} | 2
/ |  | C |  |  |  | ZTI | [5 empty] | 0 |  |  |  | 0 | STA |  | 0 | 0 | 0 | 0 | 0 | 0 | 0 | 0 | 0 | 0 | 0 | 0 |  |  | 1 |  | IMPORT | {95E25F64-B3DC-48EE-B6F2-C7CE2CFBA3CF} | {32CDCAD1-8096-417B-9676-C6A0B88E2035} | 2
/ |  | D |  |  |  | Silnoproudé rozvody | [5 empty] | 0 |  |  |  | 0 | STA |  | 0 | 0 | 0 | 0 | 0 | 0 | 0 | 0 | 0 | 0 | 0 | 0 |  |  | 1 |  | IMPORT | {18F9B3AD-6932-4D87-BB3E-AECD661A345B} | {32CDCAD1-8096-417B-9676-C6A0B88E2035} | 2
/ |  | E |  |  |  | Slaboproudé rozvody | [5 empty] | 0 |  |  |  | 0 | STA |  | 0 | 0 | 0 | 0 | 0 | 0 | 0 | 0 | 0 | 0 | 0 | 0 |  |  | 1 |  | IMPORT | {5654AB24-E198-48CF-B640-B001556EC7FB} | {32CDCAD1-8096-417B-9676-C6A0B88E2035} | 2
/ |  | F |  |  |  | Vedlejší a ostatní náklady | [5 empty] | 0 |  |  |  | 0 | STA |  | 0 | 0 | 0 | 0 | 0 | 0 | 0 | 0 | 0 | 0 | 0 | 0 |  |  | 1 |  | IMPORT | {6EBBB4A7-2037-4E76-8395-366DCC28D71A} | {32CDCAD1-8096-417B-9676-C6A0B88E2035} | 2

## 1 - Nástavba 4.NP
| List obsahuje: |  | 1) Krycí list soupisu | 2) Rekapitulace |  |  | 3) Soupis prací | Zpět na list: | Rekapitulace stavby
[9 empty] | >> skryté sloupce << | [9 empty] | {434434A2-7AE2-433A-A22D-EBAEE27D16BF}
2
| KRYCÍ LIST SOUPISU | [8 empty] | v --- níže se nacházejí doplnkové a pomocné údaje k sestavám --- v | [8 empty] | False
Stavba:
Nemocnice Stod
Objekt:
1 - Nástavba 4.NP
| KSO: |  |  |  |  | CC-CZ:
| Místo: |  |  |  |  | Datum: | 30.10.2014
| Zadavatel: |  |  |  |  | IČ:
|  | Stodská nemocnice a.s. |  |  |  | DIČ:
| Uchazeč: |  |  |  |  | IČ:
DIČ:
| Projektant: |  |  |  |  | IČ:
DIČ:
Poznámka:
| Cena bez DPH | [5 empty] | 0
|  |  | Základ daně |  |  | Sazba daně | Výše daně
| DPH | základní | 0 |  |  | 21% | 0
|  | snížená | 0 |  |  | 15% | 0
|  | zákl. přenesená | 0 |  |  | 21% | 0
|  | sníž. přenesená | 0 |  |  | 15% | 0
|  | nulová | 0 |  |  | 0% | 0
| Cena s DPH |  |  | v | CZK |  | 0
REKAPITULACE ČLENĚNÍ SOUPISU PRACÍ
Stavba:
Nemocnice Stod
Objekt:
1 - Nástavba 4.NP
Místo: | [5 empty] | Datum: | 30.10.2014
Zadavatel: |  |  | Stodská nemocnice a.s. |  |  | Projektant:
Uchazeč:
Kód dílu - Popis | [6 empty] | Cena celkem [CZK]
Náklady soupisu celkem | [6 empty] | 0 | [12 empty] | -1
| HSV - Práce a dodávky HSV | [5 empty] | 0
| 3 - Svislé a kompletní konstrukce | [5 empty] | 0
| 4 - Vodorovné konstrukce | [5 empty] | 0
| 6 - Úpravy povrchů, podlahy a osazování výplní | [5 empty] | 0
| 9 - Ostatní konstrukce a práce-bourání | [5 empty] | 0
| 997 - Přesun sutě | [5 empty] | 0
| 998 - Přesun hmot | [5 empty] | 0
| PSV - Práce a dodávky PSV | [5 empty] | 0
| 713 - Izolace tepelné | [5 empty] | 0
| 762 - Konstrukce tesařské | [5 empty] | 0
| 763 - Konstrukce suché výstavby | [5 empty] | 0
| 764 - Konstrukce klempířské | [5 empty] | 0
| 765 - Konstrukce pokrývačské | [5 empty] | 0
| 766 - Konstrukce truhlářské | [5 empty] | 0
| 767 - Konstrukce zámečnické | [5 empty] | 0
| 771 - Podlahy z dlaždic | [5 empty] | 0
| 776 - Podlahy povlakové | [5 empty] | 0
| 777 - Podlahy lité | [5 empty] | 0
| 781 - Dokončovací práce - obklady keramické | [5 empty] | 0
| 783 - Dokončovací práce - nátěry | [5 empty] | 0
| 784 - Dokončovací práce - malby a tapety | [5 empty] | 0
| 786 - Dokončovací práce - čalounické úpravy | [5 empty] | 0
SOUPIS PRACÍ
Stavba:
Nemocnice Stod
Objekt:
1 - Nástavba 4.NP
Místo: | [5 empty] | Datum: | 30.10.2014
Zadavatel: |  |  | Stodská nemocnice a.s. |  |  | Projektant:
Uchazeč:
PČ | Typ | Kód | Popis | MJ | Množství | J.cena [CZK] | Cena celkem [CZK] | Cenová soustava |  | Poznámka | DPH | J. Nh [h] | Nh celkem [h] | J. hmotnost [t] | Hmotnost celkem [t] | J. suť [t] | Suť Celkem [t]
Náklady soupisu celkem | [6 empty] | 0 | [5 empty] | 0 |  | 388.9986 |  | 461.1954 |  | D | -1 | [10 empty] | 0
| D | HSV | Práce a dodávky HSV |  |  |  | 0 | [5 empty] | 0 |  | 313.3202 |  | 449.7693 | 1 | D | 0 |  |  |  | ROZPOCET | [6 empty] | 0
| D | 3 | Svislé a kompletní konstrukce |  |  |  | 0 | [5 empty] | 0 |  | 178.8092 |  | 0 | 1 | D | 1 |  |  |  | ROZPOCET | [6 empty] | 0
1 | K | 311238344 | Zdivo nosné vnitřní z cihel broušených HELUZ tl 300 mm pevnosti P 10 lepených tenkovrstvou maltou | m2 | 66.162 |  | 0 | CS ÚRS 2014 01 |  |  | základní |  |  | 0.20241 | 13.3919 | 0 | 0 | 4 | K | 2 |  |  |  | ROZPOCET | 0 | 0 | 0 | 0 | 0 | 1 | 0 | 4 | -1471706868
| PP |  | Zdivo nosné jednovrstvé z cihel děrovaných HELUZ vnitřní, spojené na pero a drážku broušené, lepené tenkovrstvou maltou, pevnost cihel P10, tl. zdiva 300 mm | [15 empty] | PP | 2
| VV |  | (1,65+(3,6+0,2+0,538+1,462))*3,0 |  | 22.35 | [13 empty] | VV | 2 | 2 | -1 | 0 | ROZPOCET
| VV |  | (0,6+0,9+2,927+0,9+1,425+3,225+1,65+0,9+2,5+0,9+2,7+0,9+1,723)*3,0 |  | 63.75 | [13 empty] | VV | 2 | 2 | -1 | 0 | ROZPOCET
| VV |  | -(0,9*2,02*6+3,225*2,8) |  | -19.938 | [13 empty] | VV | 2 | 2 | -1 | 0 | ROZPOCET
| VV |  | Součet |  | 66.162 | [13 empty] | VV | 2 | 4 | -1 | 1 | ROZPOCET
2 | K | 311238627 | Zdivo nosné vnější tepelně izolační z cihel broušených POROTHERM tl 440 mm U = 0,20 W/m2K na maltu | m2 | 55.266 |  | 0 | CS ÚRS 2014 01 |  |  | základní |  |  | 0.29042 | 16.0504 | 0 | 0 | 4 | K | 2 |  |  |  | ROZPOCET | 0 | 0 | 0 | 0 | 0 | 1 | 0 | 4 | -1639528340
| PP |  | Zdivo nosné jednovrstvé z cihel děrovaných tepelně izolačních POROTHERM spojené na pero a drážku broušené, lepené tenkovrstvou maltou, součinitel prostupu tepla U = 0,20, tl. zdiva 440 mm | [15 empty] | PP | 2
| VV |  | 13,317*3,0+13,317*(0,8+0,7/2) |  | 55.266 | [13 empty] | VV | 2 | 2 | -1 | 1 | ROZPOCET
3 | K | 311238629 | Zdivo nosné vnější tepelně izolační z cihel broušených POROTHERM tl 500 mm U = 0,18 W/m2K na maltu | m2 | 209.94 |  | 0 | CS ÚRS 2014 01 |  |  | základní |  |  | 0.33474 | 70.2753 | 0 | 0 | 4 | K | 2 |  |  |  | ROZPOCET | 0 | 0 | 0 | 0 | 0 | 1 | 0 | 4 | 131604642
| PP |  | Zdivo nosné jednovrstvé z cihel děrovaných tepelně izolačních POROTHERM spojené na pero a drážku broušené, lepené tenkovrstvou maltou, součinitel prostupu tepla U = 0,18, tl. zdiva 500 mm | [15 empty] | PP | 2
| VV |  | 2*34,99*3,0 |  | 209.94 | [13 empty] | VV | 2 | 2 | -1 | 1 | ROZPOCET
| VV |  | -(2,4*0,8*2+1,2*1,5*(1+3+2)+1,7*0,5*2) |  | -16.34 | [13 empty] | VV | 2 | 2 | -1 | 0 | ROZPOCET
| VV |  | -(1,2*2,6*(4+2+5)+1,2*1,6*7) |  | -47.76 | [13 empty] | VV | 2 | 2 | -1 | 0 | ROZPOCET
| VV |  | Součet |  | 145.84 | [13 empty] | VV | 2 | 4 | -1 | 0 | ROZPOCET
4 | K | 314231127 | Zdivo komínů a ventilací z cihel dl 290 mm pevnosti P 20 na SMS 10 Mpa | m3 | 21.571 |  | 0 | CS ÚRS 2014 01 |  |  | základní |  |  | 1.6873 | 36.3967 | 0 | 0 | 4 | K | 2 |  |  |  | ROZPOCET | 0 | 0 | 0 | 0 | 0 | 1 | 0 | 4 | 1066750292
| PP |  | Zdivo komínů a ventilací volně stojících z cihel pálených plných dl. 290 mm P 20 až P 25, na maltu ze suché směsi 10 MPa | [15 empty] | PP | 2
| VV |  | (2,8*1,35-0,45*0,45-0,6*0,6-0,6*0,9+3,05*1,7-0,8*1,0*2)*2,33 |  | 14.592 | [13 empty] | VV | 2 | 2 | -1 | 0 | ROZPOCET
| VV |  | (1,4*1,3-0,6*0,6)*4,78 |  | 6.979 | [13 empty] | VV | 2 | 2 | -1 | 0 | ROZPOCET
| VV |  | Součet |  | 21.571 | [13 empty] | VV | 2 | 4 | -1 | 1 | ROZPOCET
5 | K | 316381117 | Komínové krycí desky tl do 120 mm z betonu tř. C 12/15 až C 16/20 s přesahy do 70 mm | m2 | 13.225 |  | 0 | CS ÚRS 2014 01 |  |  | základní |  |  | 0.30465 | 4.029 | 0 | 0 | 4 | K | 2 |  |  |  | ROZPOCET | 0 | 0 | 0 | 0 | 0 | 1 | 0 | 4 | -1256392646
| PP |  | Komínové krycí desky z betonu tř. C 12/15 až C 16/20 s případnou konstrukční obvodovou výztuží včetně bednění, s potěrem nebo s povrchem vyhlazeným ve spádu k okrajům, s přesahem do 70 mm sešikmeným v podhledu proti zatékání, o tl. přes 100 do 120 mm | [15 empty] | PP | 2
| VV |  | (3,0*1,55+3,25*1,9+1,6*1,5) |  | 13.225 | [13 empty] | VV | 2 | 2 | -1 | 1 | ROZPOCET
6 | K | 317142221 | Překlady nenosné přímé z pórobetonu Ytong v příčkách tl 100 mm pro světlost otvoru do 1010 mm | kus | 5 |  | 0 | CS ÚRS 2014 01 |  |  | základní |  |  | 0.02684 | 0.1342 | 0 | 0 | 4 | K | 2 |  |  |  | ROZPOCET | 0 | 0 | 0 | 0 | 0 | 1 | 0 | 4 | -706428307
| PP |  | Překlady nenosné prefabrikované z pórobetonu YTONG osazené do tenkého maltového lože, v příčkách přímé, světlost otvoru do 1010 mm tl. 100 mm | [15 empty] | PP | 2
7 | K | 317142322 | Překlady nenosné přímé z pórobetonu Ytong v příčkách tl 150 mm pro světlost otvoru do 1010 mm | kus | 11 |  | 0 | CS ÚRS 2014 01 |  |  | základní |  |  | 0.04026 | 0.44286 | 0 | 0 | 4 | K | 2 |  |  |  | ROZPOCET | 0 | 0 | 0 | 0 | 0 | 1 | 0 | 4 | 1434547834
| PP |  | Překlady nenosné prefabrikované z pórobetonu YTONG osazené do tenkého maltového lože, v příčkách přímé, světlost otvoru do 1010 mm tl. 150 mm | [15 empty] | PP | 2
| VV |  | 7+4 |  | 11 | [13 empty] | VV | 2 | 2 | -1 | 1 | ROZPOCET
8 | K | 317168132 | Překlad keramický vysoký v 23,8 cm dl 150 cm | kus | 68 |  | 0 | CS ÚRS 2014 01 |  |  | základní |  |  | 0.05563 | 3.7828 | 0 | 0 | 4 | K | 2 |  |  |  | ROZPOCET | 0 | 0 | 0 | 0 | 0 | 1 | 0 | 4 | -280114315
| PP |  | Překlady keramické (POROTHERM, HELUZ) vysoké osazené do maltového lože, šířky překladu 7 cm výšky 23,8 cm, délky 150 cm | [15 empty] | PP | 2
| VV |  | (4+7)*4+(1+5)*4 |  | 68 | [13 empty] | VV | 2 | 2 | -1 | 1 | ROZPOCET
9 | K | 317168132 | Překlad keramický vysoký v 23,8 cm dl 150 cm | kus | 24 |  | 0 | CS ÚRS 2014 01 |  |  | základní |  |  | 0.05563 | 1.3351 | 0 | 0 | 4 | K | 2 |  |  |  | ROZPOCET | 0 | 0 | 0 | 0 | 0 | 1 | 0 | 4 | 1967663036
| PP |  | Překlady keramické (POROTHERM, HELUZ) vysoké osazené do maltového lože, šířky překladu 7 cm výšky 23,8 cm, délky 150 cm | [15 empty] | PP | 2
| VV |  | 6,000*4 |  | 24 | [13 empty] | VV | 2 | 2 | -1 | 1 | ROZPOCET
10 | K | 317168134 | Překlad keramický vysoký v 23,8 cm dl 200 cm | kus | 2 |  | 0 | CS ÚRS 2014 01 |  |  | základní |  |  | 0.07429 | 0.14858 | 0 | 0 | 4 | K | 2 |  |  |  | ROZPOCET | 0 | 0 | 0 | 0 | 0 | 1 | 0 | 4 | -982960934
| PP |  | Překlady keramické (POROTHERM, HELUZ) vysoké osazené do maltového lože, šířky překladu 7 cm výšky 23,8 cm, délky 200 cm | [15 empty] | PP | 2
11 | K | 317168138 | Překlad keramický vysoký v 23,8 cm dl 300 cm | kus | 8 |  | 0 | CS ÚRS 2014 01 |  |  | základní |  |  | 0.11121 | 0.88968 | 0 | 0 | 4 | K | 2 |  |  |  | ROZPOCET | 0 | 0 | 0 | 0 | 0 | 1 | 0 | 4 | 688911290
| PP |  | Překlady keramické (POROTHERM, HELUZ) vysoké osazené do maltového lože, šířky překladu 7 cm výšky 23,8 cm, délky 300 cm | [15 empty] | PP | 2
| VV |  | 2,000*4 |  | 8 | [13 empty] | VV | 2 | 2 | -1 | 1 | ROZPOCET
12 | K | 317168170 | Překlad keramický vysoký v 23,8 cm dl 350 cm | kus | 2 |  | 0 | CS ÚRS 2014 01 |  |  | základní |  |  | 0.12957 | 0.25914 | 0 | 0 | 4 | K | 2 |  |  |  | ROZPOCET | 0 | 0 | 0 | 0 | 0 | 1 | 0 | 4 | 2077332417
| PP |  | Překlady keramické (POROTHERM, HELUZ) vysoké osazené do maltového lože, šířky překladu 7 cm výšky 23,8 cm, délky 350 cm | [15 empty] | PP | 2
13 | K | 317944323 | Válcované nosníky č.14 až 22 dodatečně osazované do připravených otvorů | t | 0.102 |  | 0 | CS ÚRS 2014 01 |  |  | základní |  |  | 1.09 | 0.11118 | 0 | 0 | 4 | K | 2 |  |  |  | ROZPOCET | 0 | 0 | 0 | 0 | 0 | 1 | 0 | 4 | -1241280652
| PP |  | Válcované nosníky dodatečně osazované do připravených otvorů bez zazdění hlav č. 14 až 22 | [15 empty] | PP | 2
| VV |  | I160 | [15 empty] | VV | 2 | 1 | -1 | 0 | ROZPOCET
| VV |  | 3*1,9*17,9*0,001 |  | 0.102 | [13 empty] | VV | 2 | 2 | -1 | 1 | ROZPOCET
14 | K | 341272612 | Stěny nosné tl 200 mm z pórobetonových přesných hladkých tvárnic Ytong hmotnosti 500 kg/m3 | m2 | 26.5 |  | 0 | CS ÚRS 2014 01 |  |  | základní |  |  | 0.14994 | 3.9734 | 0 | 0 | 4 | K | 2 |  |  |  | ROZPOCET | 0 | 0 | 0 | 0 | 0 | 1 | 0 | 4 | 1791035548
| PP |  | Stěny z přesných pórobetonových tvárnic YTONG nosné hladkých jakékoli pevnosti na tenké maltové lože, tloušťka stěny 200 mm, objemová hmotnost 500 kg/m3 | [15 empty] | PP | 2
| VV |  | ((5,9+4,0)*3,0-1,6*2,0) |  | 26.5 | [13 empty] | VV | 2 | 2 | -1 | 1 | ROZPOCET
15 | K | 342272323 | Příčky tl 100 mm z pórobetonových přesných hladkých příčkovek objemové hmotnosti 500 kg/m3 | m2 | 51.329 |  | 0 | CS ÚRS 2014 01 |  |  | základní |  |  | 0.06982 | 3.5838 | 0 | 0 | 4 | K | 2 |  |  |  | ROZPOCET | 0 | 0 | 0 | 0 | 0 | 1 | 0 | 4 | 707580065
| PP |  | Příčky z pórobetonových přesných příčkovek (YTONG) hladkých, objemové hmotnosti 500 kg/m3 na tenké maltové lože, tloušťky příčky 100 mm | [15 empty] | PP | 2
| VV |  | m.4.18-4.20 | [15 empty] | VV | 2 | 1 | -1 | 0 | ROZPOCET
| VV |  | (4,217+1,042+1,85)*3,25+1,7*2,3-0,7*2,0 |  | 25.614 | [13 empty] | VV | 2 | 2 | -1 | 0 | ROZPOCET
| VV |  | 0,815*2*3,25 |  | 5.298 | [13 empty] | VV | 2 | 2 | -1 | 0 | ROZPOCET
| VV |  | m.4.21 | [15 empty] | VV | 2 | 1 | -1 | 0 | ROZPOCET
| VV |  | (1,8+1,15+0,507)*2,3-0,7*2,0*2 |  | 5.151 | [13 empty] | VV | 2 | 2 | -1 | 0 | ROZPOCET
| VV |  | m. 4,22-4,23 | [15 empty] | VV | 2 | 1 | -1 | 0 | ROZPOCET
| VV |  | (1,0+0,1+2,958+1,15)*3,2-0,7*2,0 |  | 15.266 | [13 empty] | VV | 2 | 2 | -1 | 0 | ROZPOCET
| VV |  | Součet |  | 51.329 | [13 empty] | VV | 2 | 4 | -1 | 1 | ROZPOCET
16 | K | 342272523 | Příčky tl 150 mm z pórobetonových přesných hladkých příčkovek objemové hmotnosti 500 kg/m3 | m2 | 227.474 |  | 0 | CS ÚRS 2014 01 |  |  | základní |  |  | 0.10422 | 23.7073 | 0 | 0 | 4 | K | 2 |  |  |  | ROZPOCET | 0 | 0 | 0 | 0 | 0 | 1 | 0 | 4 | 1201906340
| PP |  | Příčky z pórobetonových přesných příčkovek (YTONG) hladkých, objemové hmotnosti 500 kg/m3 na tenké maltové lože, tloušťky příčky 150 mm | [15 empty] | PP | 2
| VV |  | ((2,8+0,15+1,842+0,1+1,65+0,15+1,151+0,507+0,9+0,15+3,777+0,15+2,55+0,15+4,373)+4,217*(3+2))*3,0 |  | 124.455 | [13 empty] | VV | 2 | 2 | -1 | 0 | ROZPOCET
| VV |  | -(0,8*2,0*7+0,7*2,0+3,0*1,5) |  | -17.1 | [13 empty] | VV | 2 | 2 | -1 | 0 | ROZPOCET
| VV |  | (5,25+0,15+0,773+5,25+6,15*5)*3,0 |  | 126.519 | [13 empty] | VV | 2 | 2 | -1 | 0 | ROZPOCET
| VV |  | -(0,8*2,0*4) |  | -6.4 | [13 empty] | VV | 2 | 2 | -1 | 0 | ROZPOCET
| VV |  | Součet |  | 227.474 | [13 empty] | VV | 2 | 4 | -1 | 1 | ROZPOCET
17 | K | 342291121 | Ukotvení příček k cihelným konstrukcím plochými kotvami | m | 72 |  | 0 | CS ÚRS 2014 01 |  |  | základní |  |  | 0.00014 | 0.01008 | 0 | 0 | 4 | K | 2 |  |  |  | ROZPOCET | 0 | 0 | 0 | 0 | 0 | 1 | 0 | 4 | -583028229
| PP |  | Ukotvení příček plochými kotvami, do konstrukce cihelné | [15 empty] | PP | 2
| VV |  | (7*2)*3,0 |  | 42 | [13 empty] | VV | 2 | 2 | -1 | 0 | ROZPOCET
| VV |  | (8+2)*3,0 |  | 30 | [13 empty] | VV | 2 | 2 | -1 | 0 | ROZPOCET
| VV |  | Součet |  | 72 | [13 empty] | VV | 2 | 4 | -1 | 1 | ROZPOCET
18 | K | 346244381 | Plentování jednostranné v do 200 mm válcovaných nosníků cihlami | m2 | 1.615 |  | 0 | CS ÚRS 2014 01 |  |  | základní |  |  | 0.17818 | 0.28776 | 0 | 0 | 4 | K | 2 |  |  |  | ROZPOCET | 0 | 0 | 0 | 0 | 0 | 1 | 0 | 4 | 963592335
| PP |  | Plentování ocelových válcovaných nosníků jednostranné cihlami na maltu, výška stojiny do 200 mm | [15 empty] | PP | 2
| VV |  | (2*0,2+0,45)*1,9 |  | 1.615 | [13 empty] | VV | 2 | 2 | -1 | 1 | ROZPOCET
| D | 4 | Vodorovné konstrukce |  |  |  | 0 | [5 empty] | 0 |  | 46.8935 |  | 0 | 1 | D | 1 |  |  |  | ROZPOCET | [6 empty] | 0
19 | K | 411121221 | Montáž prefabrikovaných ŽB stropů ze stropních desek dl do 900 mm | kus | 788.06 |  | 0 | CS ÚRS 2014 01 |  |  | základní |  |  | 0.00229 | 1.8047 | 0 | 0 | 4 | K | 2 |  |  |  | ROZPOCET | 0 | 0 | 0 | 0 | 0 | 1 | 0 | 4 | 553587086
| PP |  | Montáž prefabrikovaných železobetonových stropů se zalitím spár, včetně podpěrné konstrukce, na cementovou maltu ze stropních desek, šířky do 600 mm a délky do 900 mm | [15 empty] | PP | 2
| VV |  | montáž rozebraného záklopu trámového stropu prefa deskami | [15 empty] | VV | 2 | 1 | -1 | 0 | ROZPOCET
| VV |  | ((34,99-0,44)*(13,317-0,5*2))/(0,3*1,8) |  | 788.06 | [13 empty] | VV | 2 | 2 | -1 | 0 | ROZPOCET
| VV |  | Součet |  | 788.06 | [13 empty] | VV | 2 | 4 | -1 | 1 | ROZPOCET
20 | K | 411386621 | Zabetonování prostupů v instalačních šachtách ze suchých směsí pl do 0,25 m2 ve stropech | kus | 8 |  | 0 | CS ÚRS 2014 01 |  |  | základní |  |  | 0.05351 | 0.42808 | 0 | 0 | 4 | K | 2 |  |  |  | ROZPOCET | 0 | 0 | 0 | 0 | 0 | 1 | 0 | 4 | 1068953496
| PP |  | Zabetonování prostupů v instalačních šachtách ve stropech železobetonových ze suchých směsí, včetně bednění, odbednění, výztuže a zajištění potrubí skelnou vatou s folií (materiál v ceně), plochy přes 0,09 do 0,25 m2 | [15 empty] | PP | 2
| VV |  | (4*2) |  | 8 | [13 empty] | VV | 2 | 2 | -1 | 1 | ROZPOCET
21 | K | 417321414 | Ztužující pásy a věnce ze ŽB tř. C 20/25 | m3 | 17.235 |  | 0 | CS ÚRS 2014 01 |  |  | základní |  |  | 2.4534 | 42.2843 | 0 | 0 | 4 | K | 2 |  |  |  | ROZPOCET | 0 | 0 | 0 | 0 | 0 | 1 | 0 | 4 | -600193960
| PP |  | Ztužující pásy a věnce z betonu železového (bez výztuže) tř. C 20/25 | [15 empty] | PP | 2
| VV |  | (34,85*3+12,917)*0,3*0,4 |  | 14.096 | [13 empty] | VV | 2 | 2 | -1 | 0 | ROZPOCET
| VV |  | (4,9+0,923+4,9+6,15*5)*0,15*0,2 |  | 1.244 | [13 empty] | VV | 2 | 2 | -1 | 0 | ROZPOCET
| VV |  | (5,867*6+1,65+3,6+2,95+3,592+0,3+4,858+3,777+0,3+2,55+4,373)*0,15*0,2 |  | 1.895 | [13 empty] | VV | 2 | 2 | -1 | 0 | ROZPOCET
| VV |  | Součet |  | 17.235 | [13 empty] | VV | 2 | 4 | -1 | 1 | ROZPOCET
22 | K | 417351115 | Zřízení bednění ztužujících věnců | m2 | 135.824 |  | 0 | CS ÚRS 2014 01 |  |  | základní |  |  | 0.00519 | 0.70493 | 0 | 0 | 4 | K | 2 |  |  |  | ROZPOCET | 0 | 0 | 0 | 0 | 0 | 1 | 0 | 4 | -324975753
| PP |  | Bednění bočnic ztužujících pásů a věnců včetně vzpěr zřízení | [15 empty] | PP | 2
| VV |  | (34,85*3+12,917)*2*0,4 |  | 93.974 | [13 empty] | VV | 2 | 2 | -1 | 0 | ROZPOCET
| VV |  | (4,9+0,923+4,9+6,15*5)*2*0,2 |  | 16.589 | [13 empty] | VV | 2 | 2 | -1 | 0 | ROZPOCET
| VV |  | (5,867*6+1,65+3,6+2,95+3,592+0,3+4,858+3,777+0,3+2,55+4,373)*2*0,2 |  | 25.261 | [13 empty] | VV | 2 | 2 | -1 | 0 | ROZPOCET
| VV |  | Součet |  | 135.824 | [13 empty] | VV | 2 | 4 | -1 | 1 | ROZPOCET
23 | K | 417351116 | Odstranění bednění ztužujících věnců | m2 | 135.824 |  | 0 | CS ÚRS 2014 01 |  |  | základní |  |  | 0 | 0 | 0 | 0 | 4 | K | 2 |  |  |  | ROZPOCET | 0 | 0 | 0 | 0 | 0 | 1 | 0 | 4 | -1681465940
| PP |  | Bednění bočnic ztužujících pásů a věnců včetně vzpěr odstranění | [15 empty] | PP | 2
24 | K | 417361821 | Výztuž ztužujících pásů a věnců betonářskou ocelí 10 505 | t | 1.588 |  | 0 | CS ÚRS 2014 01 |  |  | základní |  |  | 1.0526 | 1.6715 | 0 | 0 | 4 | K | 2 |  |  |  | ROZPOCET | 0 | 0 | 0 | 0 | 0 | 1 | 0 | 4 | 572558329
| PP |  | Výztuž ztužujících pásů a věnců z betonářské oceli 10 505 (R) nebo BSt 500 | [15 empty] | PP | 2
| VV |  | (34,85*3+12,917)*((0,3*2+0,4*2)*0,222*5+(1,58*2+1,222*4)*1,1)*0,001 |  | 1.222 | [13 empty] | VV | 2 | 2 | -1 | 0 | ROZPOCET
| VV |  | (4,9+0,923+4,9+6,15*5)*((0,2*2+0,15*2)*0,222*5+(0,617*4)*1,1)*0,001 |  | 0.145 | [13 empty] | VV | 2 | 2 | -1 | 0 | ROZPOCET
| VV |  | (5,867*6+1,65+3,6+2,95+3,592+0,3+4,858+3,777+0,3+2,55+4,373)*((0,2*2+0,15*2)*0,222*5+(0,617*4)*1,1)*0,001 |  | 0.221 | [13 empty] | VV | 2 | 2 | -1 | 0 | ROZPOCET
| VV |  | Součet |  | 1.588 | [13 empty] | VV | 2 | 4 | -1 | 1 | ROZPOCET
| D | 6 | Úpravy povrchů, podlahy a osazování výplní |  |  |  | 0 | [5 empty] | 0 |  | 87.2907 |  | 0 | 1 | D | 1 |  |  |  | ROZPOCET | [6 empty] | 0
25 | K | 612321121 | Vápenocementová omítka hladká jednovrstvá vnitřních stěn nanášená ručně | m2 | 106.654 |  | 0 | CS ÚRS 2014 01 |  |  | základní |  |  | 0.0154 | 1.6425 | 0 | 0 | 4 | K | 2 |  |  |  | ROZPOCET | 0 | 0 | 0 | 0 | 0 | 1 | 0 | 4 | 40517771
| PP |  | Omítka vápenocementová vnitřních ploch nanášená ručně jednovrstvá, tloušťky do 10 mm hladká svislých konstrukcí stěn | [15 empty] | PP | 2
| VV |  | "4.18" (4,217*2+1,7*2*2+1,042*2)*2,2-0,7*2,0*3-1,7*0,5 |  | 33.05 | [13 empty] | VV | 2 | 2 | -1 | 0 | ROZPOCET
| VV |  | "4.19" (2,065*2+1,65*2)*2,2-0,8*2,0 |  | 14.746 | [13 empty] | VV | 2 | 2 | -1 | 0 | ROZPOCET
| VV |  | "4.20" ((1,598+0,455)*2+1,65*2)*2,2-0,7*2,0 |  | 14.893 | [13 empty] | VV | 2 | 2 | -1 | 0 | ROZPOCET
| VV |  | "4.21" ((0,495+0,755+1,865)*2+(1,151+0,507)*2+1,707*2+1,15*2+1,8*2+1,0*2)*2,2-0,7*2,0*6 |  | 37.492 | [13 empty] | VV | 2 | 2 | -1 | 0 | ROZPOCET
| VV |  | "4.22" (3,115+0,6*2)*1,5 |  | 6.473 | [13 empty] | VV | 2 | 2 | -1 | 0 | ROZPOCET
| VV |  | Součet |  | 106.654 | [13 empty] | VV | 2 | 4 | -1 | 1 | ROZPOCET
26 | K | 612321141 | Vápenocementová omítka štuková dvouvrstvá vnitřních stěn nanášená ručně | m2 | 909.344 |  | 0 | CS ÚRS 2014 01 |  |  | základní |  |  | 0.01838 | 16.7137 | 0 | 0 | 4 | K | 2 |  |  |  | ROZPOCET | 0 | 0 | 0 | 0 | 0 | 1 | 0 | 4 | -1356065160
| PP |  | Omítka vápenocementová vnitřních ploch nanášená ručně dvouvrstvá, tloušťky jádrové omítky do 10 mm štuková svislých konstrukcí stěn | [15 empty] | PP | 2
| VV |  | "4.09" (6,15*2+3,473*2)*2,9-(0,9*2,0+1,2*1,6+1,2*2,6)+0,3*((1,2+1,6*2)+(1,2+2,6*2)) |  | 52.213 | [13 empty] | VV | 2 | 2 | -1 | 0 | ROZPOCET
| VV |  | "4.10" (6,15*2+3,45*2)*2,9-(0,9*2,0+1,2*1,6+1,2*2,6)+0,3*((1,2+1,6*2)+(1,2+2,6*2)) |  | 52.08 | [13 empty] | VV | 2 | 2 | -1 | 0 | ROZPOCET
| VV |  | "4.11" (6,15*2+3,9*2)*2,9-(0,9*2,0+0,8*2,0+1,2*1,6+1,2*2,6)+0,3*((1,2+1,6*2)+(1,2+2,6*2)) |  | 53.09 | [13 empty] | VV | 2 | 2 | -1 | 0 | ROZPOCET
| VV |  | "4.12" (6,15*2+3,225*2)*2,9-(0,9*2,0+0,8*2,0*2+1,2*1,6+1,2*2,6)+0,3*((1,2+1,6*2)+(1,2+2,6*2)) |  | 47.575 | [13 empty] | VV | 2 | 2 | -1 | 0 | ROZPOCET
| VV |  | "4.13" (6,15*2+3,45)*2,9-(0,9*2,0+0,8*2,0*2+1,2*1,6+1,2*2,6)+0,3*((1,2+1,6*2)+(1,2+2,6*2)) |  | 38.875 | [13 empty] | VV | 2 | 2 | -1 | 0 | ROZPOCET
| VV |  | "4.14" (6,15*2+3,225*2)*2,9-(0,9*2,0+0,8*2,0*2+1,2*1,6+1,2*2,6)+0,3*((1,2+1,6*2)+(1,2+2,6*2)) |  | 47.575 | [13 empty] | VV | 2 | 2 | -1 | 0 | ROZPOCET
| VV |  | "4.15" (5,25*2+3,45*2)*2,9-(0,9*2,0+0,8*2,0+1,2*1,6+1,2*2,6)+0,3*((1,2+1,6*2)+(1,2+2,6*2)) |  | 45.26 | [13 empty] | VV | 2 | 2 | -1 | 0 | ROZPOCET
| VV |  | "4.16" (6,15*2+9,327*2+1,05*2+0,923*2)*2,9-(0,9*2,0+1,2*2,6*4)+0,3*((1,2+2,6*2)*4) |  | 94.61 | [13 empty] | VV | 2 | 2 | -1 | 0 | ROZPOCET
| VV |  | "4.17" (5,867*2+11,65*2)*2,9-(1,6*2,0+2,4*0,8*2)+0,3*((2,4+0,8*2)*2) |  | 96.959 | [13 empty] | VV | 2 | 2 | -1 | 0 | ROZPOCET
| VV |  | "4.17a" (4,217*2+2,80*2)*2,9-(0,8*2,0+1,2*1,5)+0,3*(1,2+1,5*2) |  | 38.559 | [13 empty] | VV | 2 | 2 | -1 | 0 | ROZPOCET
| VV |  | "4.18" (4,217*2+1,7*2*2+1,042*2)*(2,9-2,2) |  | 12.123 | [13 empty] | VV | 2 | 2 | -1 | 0 | ROZPOCET
| VV |  | "4.19" (2,065*2+1,65*2)*(2,9-2,2) |  | 5.201 | [13 empty] | VV | 2 | 2 | -1 | 0 | ROZPOCET
| VV |  | "4.20" ((1,598+0,455)*2+1,65*2)*2,9-0,8*2,0 |  | 19.877 | [13 empty] | VV | 2 | 2 | -1 | 0 | ROZPOCET
| VV |  | "4.21" ((0,495+0,755+1,865)*2+(1,151+0,507)*2+1,707*2+1,15*2+1,8*2+1,0*2)*(2,9-2,2) |  | 14.602 | [13 empty] | VV | 2 | 2 | -1 | 0 | ROZPOCET
| VV |  | "4.22" (3,115*2+1,8*2-1,0)*2,9-0,7*2,0 |  | 24.207 | [13 empty] | VV | 2 | 2 | -1 | 0 | ROZPOCET
| VV |  | "4.23" (2,958*2+1,0*2)*2,9-0,7*2,0 |  | 21.556 | [13 empty] | VV | 2 | 2 | -1 | 0 | ROZPOCET
| VV |  | "4.24" (4,217*2+3,777*2)*2,9-(0,8*2,0+1,2*1,5*2)+0,3*(1,2+1,5*2)*2 |  | 43.685 | [13 empty] | VV | 2 | 2 | -1 | 0 | ROZPOCET
| VV |  | "4.25" (4,217*2+2,55*2)*2,9-(0,8*2,0+1,2*1,5-3,0*1,5)+0,3*(1,2+1,5*2) |  | 41.609 | [13 empty] | VV | 2 | 2 | -1 | 0 | ROZPOCET
| VV |  | "4.26" (4,217*2+4,373*2)*2,9-(0,8*2,0+1,2*1,5*2+3,0*1,5)+0,3*(1,2+1,5*2)*2 |  | 42.642 | [13 empty] | VV | 2 | 2 | -1 | 0 | ROZPOCET
| VV |  | "4.27"((0,968+3,129+2,54+1,235+1,179+1,2+0,9+1,0+1,2+4,177+3,6+2,173)*2+1,5*2)*2,9-(0,9*2,0*6+1,6*2,0+0,8*2,0*8) |  | 117.046 | [13 empty] | VV | 2 | 2 | -1 | 0 | ROZPOCET
| VV |  | Součet |  | 909.344 | [13 empty] | VV | 2 | 4 | -1 | 1 | ROZPOCET
27 | K | 612321191 | Příplatek k vápenocementové omítce vnitřních stěn za každých dalších 5 mm tloušťky ručně | m2 | 1015.998 |  | 0 | CS ÚRS 2014 01 |  |  | základní |  |  | 0.0079 | 8.0264 | 0 | 0 | 4 | K | 2 |  |  |  | ROZPOCET | 0 | 0 | 0 | 0 | 0 | 1 | 0 | 4 | -351967877
| PP |  | Omítka vápenocementová vnitřních ploch nanášená ručně Příplatek k cenám za každých dalších 5 mm tloušťky omítky přes 10 mm stěn | [15 empty] | PP | 2
| VV |  | 106,654+909,344 |  | 1015.998 | [13 empty] | VV | 2 | 2 | -1 | 1 | ROZPOCET
28 | K | 612325302 | Vápenocementová štuková omítka ostění nebo nadpraží | m2 | 6 |  | 0 | CS ÚRS 2014 01 |  |  | základní |  |  | 0.03358 | 0.20148 | 0 | 0 | 4 | K | 2 |  |  |  | ROZPOCET | 0 | 0 | 0 | 0 | 0 | 1 | 0 | 4 | -241715309
| PP |  | Vápenocementová nebo vápenná omítka ostění nebo nadpraží štuková | [15 empty] | PP | 2
| VV |  | 0,8*(3,0*2+1,5) |  | 6 | [13 empty] | VV | 2 | 2 | -1 | 1 | ROZPOCET
29 | K | 621211041 | Montáž zateplení vnějších podhledů z polystyrénových desek tl do 200 mm | m2 | 89.015 |  | 0 | CS ÚRS 2014 01 |  |  | základní |  |  | 0.00865 | 0.76998 | 0 | 0 | 4 | K | 2 |  |  |  | ROZPOCET | 0 | 0 | 0 | 0 | 0 | 1 | 0 | 4 | 48234518
| PP |  | Montáž kontaktního zateplení z polystyrenových desek na vnější podhledy, tloušťky desek přes 160 do 200 mm | [15 empty] | PP | 2
30 | M | 283759540 | deska fasádní polystyrénová EPS 70 F 1000 x 500 x 200 mm | m2 | 90.795 |  | 0 | CS ÚRS 2014 01 |  |  | základní |  |  | 0.0034 | 0.3087 | 0 | 0 | 8 | M | 2 |  |  |  | ROZPOCET | 0 | 0 | 0 | 0 | 0 | 1 | 0 | 4 | -1045946854
| PP |  | desky z lehčených plastů desky fasádní polystyrénové typ EPS 70 F fasádní, stabilizovaný, samozhášivý objemová hmotnost 15 až 20 kg/m3 1000 x 500 x 200 mm | [15 empty] | PP | 2
| VV |  | 89,015*1,02 'Přepočtené koeficientem množství |  | 90.795 | [13 empty] | VV | 2 | 2 | 0 | 1 | ROZPOCET
31 | K | 622131101 | Cementový postřik vnějších stěn nanášený celoplošně ručně | m2 | 197.044 |  | 0 | CS ÚRS 2014 01 |  |  | základní |  |  | 0.00735 | 1.4483 | 0 | 0 | 4 | K | 2 |  |  |  | ROZPOCET | 0 | 0 | 0 | 0 | 0 | 1 | 0 | 4 | 1444436930
| PP |  | Podkladní a spojovací vrstva vnějších omítaných ploch cementový postřik nanášený ručně celoplošně stěn | [15 empty] | PP | 2
| VV |  | (34,99*2+13,3)*2,8-(1,2*1,6*7+1,2*2,6*11+2,4*0,8*2+1,2*1,5*6+1,7*0,5*2) |  | 169.084 | [13 empty] | VV | 2 | 2 | -1 | 0 | ROZPOCET
| VV |  | 0,2*((1,2+1,6*2)*7+(1,2+2,6*2)*11+(2,4+0,8*2)*2+(1,2+1,5*2)*6+(1,7+0,5*2)*2) |  | 27.96 | [13 empty] | VV | 2 | 2 | -1 | 0 | ROZPOCET
| VV |  | Součet |  | 197.044 | [13 empty] | VV | 2 | 4 | -1 | 1 | ROZPOCET
32 | K | 622321121 | Vápenocementová omítka hladká jednovrstvá vnějších stěn nanášená ručně | m2 | 197.044 |  | 0 | CS ÚRS 2014 01 |  |  | základní |  |  | 0.0231 | 4.5517 | 0 | 0 | 4 | K | 2 |  |  |  | ROZPOCET | 0 | 0 | 0 | 0 | 0 | 1 | 0 | 4 | -2094353934
| PP |  | Omítka vápenocementová vnějších ploch nanášená ručně jednovrstvá, tloušťky do 15 mm hladká stěn | [15 empty] | PP | 2
33 | K | 622521021 | Tenkovrstvá silikátová zrnitá omítka tl. 2,0 mm včetně penetrace vnějších stěn | m2 | 287.839 |  | 0 | CS ÚRS 2014 01 |  |  | základní |  |  | 0.00348 | 1.0017 | 0 | 0 | 4 | K | 2 |  |  |  | ROZPOCET | 0 | 0 | 0 | 0 | 0 | 1 | 0 | 4 | 322382739
| PP |  | Omítka tenkovrstvá silikátová vnějších ploch probarvená, včetně penetrace podkladu zrnitá, tloušťky 2,0 mm stěn | [15 empty] | PP | 2
| VV |  | 90,795+197,044 |  | 287.839 | [13 empty] | VV | 2 | 2 | -1 | 1 | ROZPOCET
34 | K | 622611132 | Nátěr silikátový dvojnásobný vnějších omítaných stěn včetně penetrace provedený ručně | m2 | 287.839 |  | 0 | CS ÚRS 2014 01 |  |  | základní |  |  | 0.0006 | 0.1727 | 0 | 0 | 4 | K | 2 |  |  |  | ROZPOCET | 0 | 0 | 0 | 0 | 0 | 1 | 0 | 4 | 1271668497
| PP |  | Ochranný nátěr vnějších omítaných ploch nanášený ručně dvojnásobný, včetně penetrace odolný vůči povětrnostním vlivům a UV záření, jakéhokoliv odstínu silikátový stěn | [15 empty] | PP | 2
35 | K | 629991011 | Zakrytí výplní otvorů a svislých ploch fólií přilepenou lepící páskou | m2 | 58.09 |  | 0 | CS ÚRS 2014 01 |  |  | základní |  |  | 0.00012 | 0.0069708 | 0 | 0 | 4 | K | 2 |  |  |  | ROZPOCET | 0 | 0 | 0 | 0 | 0 | 1 | 0 | 4 | 1597827059
| PP |  | Zakrytí vnějších ploch před znečištěním včetně pozdějšího odkrytí výplní otvorů a svislých ploch fólií přilepenou lepící páskou | [15 empty] | PP | 2
| VV |  | (1,25+1,8*5+0,3+1,7+2,05*2+1,8*4+1,8*7+1,65+1,937*4+1,938*4+1,7+1,8*6+1,65+2,0+1,8*7+0,9)*0,6 |  | 49.77 | [13 empty] | VV | 2 | 2 | -1 | 0 | ROZPOCET
| VV |  | 1,6*2,6*2 |  | 8.32 | [13 empty] | VV | 2 | 2 | -1 | 0 | ROZPOCET
| VV |  | Součet |  | 58.09 | [13 empty] | VV | 2 | 4 | -1 | 1 | ROZPOCET
36 | K | 631311114 | Mazanina tl do 80 mm z betonu prostého tř. C 16/20 | m3 | 22.033 |  | 0 | CS ÚRS 2014 01 |  |  | základní |  |  | 2.2563 | 49.7139 | 0 | 0 | 4 | K | 2 |  |  |  | ROZPOCET | 0 | 0 | 0 | 0 | 0 | 1 | 0 | 4 | -733105481
| PP |  | Mazanina z betonu prostého tl. přes 50 do 80 mm tř. C 16/20 | [15 empty] | PP | 2
| VV |  | (21,9+21,7+24,6+21,1+21,7+20,0+16,9+57,0++64,5+12,2+7,8+3,5+3,7+8,6+5,6+3,4+16,5+11,1+19,1+39,7)*0,055 |  | 22.033 | [13 empty] | VV | 2 | 2 | -1 | 1 | ROZPOCET
37 | K | 631319171 | Příplatek k mazanině tl do 80 mm za stržení povrchu spodní vrstvy před vložením výztuže | m3 | 22.033 |  | 0 | CS ÚRS 2014 01 |  |  | základní |  |  | 0 | 0 | 0 | 0 | 4 | K | 2 |  |  |  | ROZPOCET | 0 | 0 | 0 | 0 | 0 | 1 | 0 | 4 | 1832345558
| PP |  | Příplatek k cenám mazanin za stržení povrchu spodní vrstvy mazaniny latí před vložením výztuže nebo pletiva pro tl. obou vrstev mazaniny přes 50 do 80 mm | [15 empty] | PP | 2
38 | K | 631319195 | Příplatek k mazanině tl do 80 mm za plochu do 5 m2 | m3 | 0.583 |  | 0 | CS ÚRS 2014 01 |  |  | základní |  |  | 0 | 0 | 0 | 0 | 4 | K | 2 |  |  |  | ROZPOCET | 0 | 0 | 0 | 0 | 0 | 1 | 0 | 4 | -148266220
| PP |  | Příplatek k cenám mazanin za malou plochu do 5 m2 jednotlivě mazanina tl. přes 50 do 80 mm | [15 empty] | PP | 2
| VV |  | (3,5+3,7+3,4)*0,055 |  | 0.583 | [13 empty] | VV | 2 | 2 | -1 | 1 | ROZPOCET
39 | K | 631362021 | Výztuž mazanin svařovanými sítěmi Kari | t | 2.134 |  | 0 | CS ÚRS 2014 01 |  |  | základní |  |  | 1.0531 | 2.2472 | 0 | 0 | 4 | K | 2 |  |  |  | ROZPOCET | 0 | 0 | 0 | 0 | 0 | 1 | 0 | 4 | -259985900
| PP |  | Výztuž mazanin ze svařovaných sítí z drátů typu KARI | [15 empty] | PP | 2
| VV |  | 0 |  | 0 | [13 empty] | VV | 2 | 2 | -1 | 0 | ROZPOCET
| VV |  | (21,9+21,7+24,6+21,1+21,7+20,0+16,9+57,0++64,5+12,2+7,8+3,5+3,7+8,6+5,6+3,4+16,5+11,1+19,1+39,7)*0,00444*1,2 |  | 2.134 | [13 empty] | VV | 2 | 2 | -1 | 1 | ROZPOCET
40 | K | 642944121 | Osazování ocelových zárubní dodatečné pl do 2,5 m2 | kus | 7 |  | 0 | CS ÚRS 2014 01 |  |  | základní |  |  | 0.04634 | 0.32438 | 0 | 0 | 4 | K | 2 |  |  |  | ROZPOCET | 0 | 0 | 0 | 0 | 0 | 1 | 0 | 4 | 1965351913
| PP |  | Osazení ocelových dveřních zárubní lisovaných nebo z úhelníků dodatečně s vybetonováním prahu, plochy do 2,5 m2 | [15 empty] | PP | 2
| VV |  | 5+2 |  | 7 | [13 empty] | VV | 2 | 2 | -1 | 1 | ROZPOCET
41 | M | 553312200 | zárubeň ocelová skládaná H 160 DV 700 L/P | kus | 5 |  | 0 | CS ÚRS 2014 01 |  |  | základní |  |  | 0.02288 | 0.1144 | 0 | 0 | 8 | M | 2 |  |  |  | ROZPOCET | 0 | 0 | 0 | 0 | 0 | 1 | 0 | 4 | -591617019
| PP |  | zárubně kovové zárubně ocelové pro zdění - s těsněním, kapsové závěsy H 160 DV 700 L/P | [15 empty] | PP | 2
42 | M | 553312220 | zárubeň ocelová skládaná H 160 DV 800 L/P | kus | 2 |  | 0 | CS ÚRS 2014 01 |  |  | základní |  |  | 0.02333 | 0.04666 | 0 | 0 | 8 | M | 2 |  |  |  | ROZPOCET | 0 | 0 | 0 | 0 | 0 | 1 | 0 | 4 | 63185676
| PP |  | zárubně kovové zárubně ocelové pro zdění - s těsněním, kapsové závěsy H 160 DV 800 L/P | [15 empty] | PP | 2
| D | 9 | Ostatní konstrukce a práce-bourání |  |  |  | 0 | [5 empty] | 0 |  | 0.32674 |  | 449.7693 | 1 | D | 1 |  |  |  | ROZPOCET | [6 empty] | 0
43 | K | 941111121 | Montáž lešení řadového trubkového lehkého s podlahami zatížení do 200 kg/m2 š do 1,2 m v do 10 m | m2 | 1525.92 |  | 0 | CS ÚRS 2014 01 |  |  | základní |  |  | 0 | 0 | 0 | 0 | 4 | K | 2 |  |  |  | ROZPOCET | 0 | 0 | 0 | 0 | 0 | 1 | 0 | 4 | -416050404
| PP |  | Montáž lešení řadového trubkového lehkého pracovního s podlahami s provozním zatížením tř. 3 do 200 kg/m2 šířky tř. W09 přes 0,9 do 1,2 m, výšky do 10 m | [15 empty] | PP | 2
| VV |  | ((34,99+1,5*2)*2+(13,5+1,5*2))*(15,0+3,0-1,5) |  | 1525.92 | [13 empty] | VV | 2 | 2 | -1 | 0 | ROZPOCET
| VV |  | Součet |  | 1525.92 | [13 empty] | VV | 2 | 4 | -1 | 1 | ROZPOCET
44 | K | 941111221 | Příplatek k lešení řadovému trubkovému lehkému s podlahami š 1,2 m v 10 m za první a ZKD den použití | m2 | 91555.2 |  | 0 | CS ÚRS 2014 01 |  |  | základní |  |  | 0 | 0 | 0 | 0 | 4 | K | 2 |  |  |  | ROZPOCET | 0 | 0 | 0 | 0 | 0 | 1 | 0 | 4 | -2041908762
| PP |  | Montáž lešení řadového trubkového lehkého pracovního s podlahami s provozním zatížením tř. 3 do 200 kg/m2 Příplatek za první a každý další den použití lešení k ceně -1121 | [15 empty] | PP | 2
| VV |  | 1525,92*30*2 |  | 91555.2 | [13 empty] | VV | 2 | 2 | -1 | 1 | ROZPOCET
45 | K | 941111821 | Demontáž lešení řadového trubkového lehkého s podlahami zatížení do 200 kg/m2 š do 1,2 m v do 10 m | m2 | 1525.92 |  | 0 | CS ÚRS 2014 01 |  |  | základní |  |  | 0 | 0 | 0 | 0 | 4 | K | 2 |  |  |  | ROZPOCET | 0 | 0 | 0 | 0 | 0 | 1 | 0 | 4 | -313286327
| PP |  | Demontáž lešení řadového trubkového lehkého pracovního s podlahami s provozním zatížením tř. 3 do 200 kg/m2 šířky tř. W09 přes 0,9 do 1,2 m, výšky do 10 m | [15 empty] | PP | 2
46 | K | 944511111 | Montáž ochranné sítě z textilie z umělých vláken | m2 | 1525.92 |  | 0 | CS ÚRS 2014 01 |  |  | základní |  |  | 0 | 0 | 0 | 0 | 4 | K | 2 |  |  |  | ROZPOCET | 0 | 0 | 0 | 0 | 0 | 1 | 0 | 4 | -2015928247
| PP |  | Montáž ochranné sítě zavěšené na konstrukci lešení z textilie z umělých vláken | [15 empty] | PP | 2
47 | K | 944511211 | Příplatek k ochranné síti za první a ZKD den použití | m2 | 91555.2 |  | 0 | CS ÚRS 2014 01 |  |  | základní |  |  | 0 | 0 | 0 | 0 | 4 | K | 2 |  |  |  | ROZPOCET | 0 | 0 | 0 | 0 | 0 | 1 | 0 | 4 | 697054702
| PP |  | Montáž ochranné sítě Příplatek za první a každý další den použití sítě k ceně -1111 | [15 empty] | PP | 2
| VV |  | 1525,92*30*2 |  | 91555.2 | [13 empty] | VV | 2 | 2 | -1 | 1 | ROZPOCET
48 | K | 944511811 | Demontáž ochranné sítě z textilie z umělých vláken | m2 | 1525.92 |  | 0 | CS ÚRS 2014 01 |  |  | základní |  |  | 0 | 0 | 0 | 0 | 4 | K | 2 |  |  |  | ROZPOCET | 0 | 0 | 0 | 0 | 0 | 1 | 0 | 4 | -269826623
| PP |  | Demontáž ochranné sítě zavěšené na konstrukci lešení z textilie z umělých vláken | [15 empty] | PP | 2
49 | K | 949101111 | Lešení pomocné pro objekty pozemních staveb s lešeňovou podlahou v do 1,9 m zatížení do 150 kg/m2 | m2 | 400.6 |  | 0 | CS ÚRS 2014 01 |  |  | základní |  |  | 0.00013 | 0.052078 | 0 | 0 | 4 | K | 2 |  |  |  | ROZPOCET | 0 | 0 | 0 | 0 | 0 | 1 | 0 | 4 | 473938687
| PP |  | Lešení pomocné pracovní pro objekty pozemních staveb pro zatížení do 150 kg/m2, o výšce lešeňové podlahy do 1,9 m | [15 empty] | PP | 2
| VV |  | (21,9+21,7+24,6+21,1+21,7+20,0+16,9+57,0++64,5+12,2+7,8+3,5+3,7+8,6+5,6+3,4+16,5+11,1+19,1+39,7) |  | 400.6 | [13 empty] | VV | 2 | 2 | -1 | 1 | ROZPOCET
50 | K | 952901111 | Vyčištění budov bytové a občanské výstavby při výšce podlaží do 4 m | m2 | 400.6 |  | 0 | CS ÚRS 2014 01 |  |  | základní |  |  | 4e-05 | 0.016024 | 0 | 0 | 4 | K | 2 |  |  |  | ROZPOCET | 0 | 0 | 0 | 0 | 0 | 1 | 0 | 4 | -220844593
| PP |  | Vyčištění budov nebo objektů před předáním do užívání budov bytové nebo občanské výstavby - zametení a umytí podlah, dlažeb, obkladů, schodů v místnostech, chodbách a schodištích, vyčištění a umytí oken, dveří s rámy, zárubněmi, umytí a vyčištění jiných zasklených a natíraných ploch a zařizovacích předmětů, při světlé výšce podlaží do 4 m | [15 empty] | PP | 2
51 | K | 953961114 | Kotvy chemickým tmelem M 16 hl 125 mm do betonu, ŽB nebo kamene s vyvrtáním otvoru | kus | 316 |  | 0 | CS ÚRS 2014 01 |  |  | základní |  |  | 2e-05 | 0.00632 | 0 | 0 | 4 | K | 2 |  |  |  | ROZPOCET | 0 | 0 | 0 | 0 | 0 | 1 | 0 | 4 | 321309364
| PP |  | Kotvy chemické s vyvrtáním otvoru do betonu, železobetonu nebo tvrdého kamene tmel, velikost M 16, hloubka 125 mm | [15 empty] | PP | 2
| VV |  | kotevní plechy 1 | [15 empty] | VV | 2 | 1 | -1 | 0 | ROZPOCET
| VV |  | (7+8)*2*2 |  | 60 | [13 empty] | VV | 2 | 2 | -1 | 0 | ROZPOCET
| VV |  | kotevní plechy 2 | [15 empty] | VV | 2 | 1 | -1 | 0 | ROZPOCET
| VV |  | (7+10)*2*2 |  | 68 | [13 empty] | VV | 2 | 2 | -1 | 0 | ROZPOCET
| VV |  | kotevní plechy 3 | [15 empty] | VV | 2 | 1 | -1 | 0 | ROZPOCET
| VV |  | (25+22)*2*2 |  | 188 | [13 empty] | VV | 2 | 2 | -1 | 0 | ROZPOCET
| VV |  | Součet |  | 316 | [13 empty] | VV | 2 | 4 | -1 | 1 | ROZPOCET
52 | K | 953965131 | Kotevní šroub pro chemické kotvy M 16 dl 200 mm | kus | 316 |  | 0 | CS ÚRS 2014 01 |  |  | základní |  |  | 0.00027 | 0.08532 | 0 | 0 | 4 | K | 2 |  |  |  | ROZPOCET | 0 | 0 | 0 | 0 | 0 | 1 | 0 | 4 | 363575759
| PP |  | Kotvy chemické s vyvrtáním otvoru kotevní šrouby pro chemické kotvy, velikost M 16, délka 190 mm | [15 empty] | PP | 2
53 | K | 962032231 | Bourání zdiva z cihel pálených nebo vápenopískových na MV nebo MVC přes 1 m3 | m3 | 15.982 |  | 0 | CS ÚRS 2014 01 |  |  | základní |  |  | 0 | 0 | 1.8 | 28.7676 | 4 | K | 2 |  |  |  | ROZPOCET | 0 | 0 | 0 | 0 | 0 | 1 | 0 | 4 | -125450514
| PP |  | Bourání zdiva nadzákladového z cihel nebo tvárnic z cihel pálených nebo vápenopískových, na maltu vápennou nebo vápenocementovou, objemu přes 1 m3 | [15 empty] | PP | 2
| VV |  | stávající atika | [15 empty] | VV | 2 | 1 | -1 | 0 | ROZPOCET
| VV |  | (13,317*(0,73+0,4)/2+34,99*2*0,4)*0,45 |  | 15.982 | [13 empty] | VV | 2 | 2 | -1 | 1 | ROZPOCET
54 | K | 963012510 | Bourání stropů z ŽB desek š do 300 mm tl do 140 mm | m3 | 24.357 |  | 0 | CS ÚRS 2014 01 |  |  | základní |  |  | 0 | 0 | 2.1 | 51.1497 | 4 | K | 2 |  |  |  | ROZPOCET | 0 | 0 | 0 | 0 | 0 | 1 | 0 | 4 | 385478493
| PP |  | Bourání stropů z desek nebo panelů železobetonových prefabrikovaných s dutinami z desek, š. do 300 mm tl. do 140 mm | [15 empty] | PP | 2
| VV |  | rozebrání záklopu trámového stropu prefa deskami | [15 empty] | VV | 2 | 1 | -1 | 0 | ROZPOCET
| VV |  | ((39,99-0,44)*(13,317-0,5*2))*0,05 |  | 24.357 | [13 empty] | VV | 2 | 2 | -1 | 0 | ROZPOCET
| VV |  | Součet |  | 24.357 | [13 empty] | VV | 2 | 4 | -1 | 1 | ROZPOCET
55 | K | 965082941 | Odstranění násypů pod podlahy tl přes 200 mm | m3 | 263.035 |  | 0 | CS ÚRS 2014 01 |  |  | základní |  |  | 0 | 0 | 1.4 | 368.249 | 4 | K | 2 |  |  |  | ROZPOCET | 0 | 0 | 0 | 0 | 0 | 1 | 0 | 4 | 1368113099
| PP |  | Odstranění násypu pod podlahami nebo ochranného násypu na střechách tl. přes 200 mm jakékoliv plochy | [15 empty] | PP | 2
| VV |  | 34,99*13,317*(0,4+0,729)/2 |  | 263.035 | [13 empty] | VV | 2 | 2 | -1 | 1 | ROZPOCET
56 | K | 967031132 | Přisekání rovných ostění v cihelném zdivu na MV nebo MVC | m2 | 2.34 |  | 0 | CS ÚRS 2014 01 |  |  | základní |  |  | 0 | 0 | 0.055 | 0.1287 | 4 | K | 2 |  |  |  | ROZPOCET | 0 | 0 | 0 | 0 | 0 | 1 | 0 | 4 | 1618135835
| PP |  | Přisekání (špicování) plošné nebo rovných ostění zdiva z cihel pálených rovných ostění, bez odstupu, po hrubém vybourání otvorů, na maltu vápennou nebo vápenocementovou | [15 empty] | PP | 2
| VV |  | 2,6*0,45*2 |  | 2.34 | [13 empty] | VV | 2 | 2 | -1 | 1 | ROZPOCET
57 | K | 968062375 | Vybourání dřevěných rámů oken zdvojených včetně křídel pl do 2 m2 | m2 | 1.5 |  | 0 | CS ÚRS 2014 01 |  |  | základní |  |  | 0 | 0 | 0.038 | 0.057 | 4 | K | 2 |  |  |  | ROZPOCET | 0 | 0 | 0 | 0 | 0 | 1 | 0 | 4 | 544711468
| PP |  | Vybourání dřevěných rámů oken s křídly, dveřních zárubní, vrat, stěn, ostění nebo obkladů rámů oken s křídly zdvojených, plochy do 2 m2 | [15 empty] | PP | 2
| VV |  | 1,0*1,5 |  | 1.5 | [13 empty] | VV | 2 | 2 | -1 | 1 | ROZPOCET
58 | K | 971033631 | Vybourání otvorů ve zdivu cihelném pl do 4 m2 na MVC nebo MV tl do 150 mm | m2 | 0.585 |  | 0 | CS ÚRS 2014 01 |  |  | základní |  |  | 0 | 0 | 0.27 | 0.15795 | 4 | K | 2 |  |  |  | ROZPOCET | 0 | 0 | 0 | 0 | 0 | 1 | 0 | 4 | -984016466
| PP |  | Vybourání otvorů ve zdivu základovém nebo nadzákladovém z cihel, tvárnic, příčkovek z cihel pálených na maltu vápennou nebo vápenocementovou plochy do 4 m2, tl. do 150 mm | [15 empty] | PP | 2
| VV |  | m 4,24 | [15 empty] | VV | 2 | 1 | -1 | 0 | ROZPOCET
| VV |  | (1,5*2,6-1,0*2,6)*0,45 |  | 0.585 | [13 empty] | VV | 2 | 2 | -1 | 0 | ROZPOCET
| VV |  | Součet |  | 0.585 | [13 empty] | VV | 2 | 4 | -1 | 1 | ROZPOCET
59 | K | 972054321 | Vybourání otvorů v ŽB stropech nebo klenbách pl do 0,25 m2 tl do 100 mm | kus | 8 |  | 0 | CS ÚRS 2014 01 |  |  | základní |  |  | 0 | 0 | 0.06 | 0.48 | 4 | K | 2 |  |  |  | ROZPOCET | 0 | 0 | 0 | 0 | 0 | 1 | 0 | 4 | -2079119207
| PP |  | Vybourání otvorů ve stropech nebo klenbách železobetonových bez odstranění podlahy a násypu, plochy do 0,25 m2, tl. do 100 mm | [15 empty] | PP | 2
| VV |  | 2*4 |  | 8 | [13 empty] | VV | 2 | 2 | -1 | 1 | ROZPOCET
60 | K | 972054341 | Vybourání otvorů v ŽB stropech nebo klenbách pl do 0,25 m2 tl do 150 mm | kus | 6 |  | 0 | CS ÚRS 2014 01 |  |  | základní |  |  | 0 | 0 | 0.09 | 0.54 | 4 | K | 2 |  |  |  | ROZPOCET | 0 | 0 | 0 | 0 | 0 | 1 | 0 | 4 | 1785500943
| PP |  | Vybourání otvorů ve stropech nebo klenbách železobetonových bez odstranění podlahy a násypu, plochy do 0,25 m2, tl. do 150 mm | [15 empty] | PP | 2
| VV |  | 3*2 |  | 6 | [13 empty] | VV | 2 | 2 | -1 | 1 | ROZPOCET
61 | K | 974031664 | Vysekání rýh ve zdivu cihelném pro vtahování nosníků hl do 150 mm v do 150 mm | m | 5.7 |  | 0 | CS ÚRS 2014 01 |  |  | základní |  |  | 0 | 0 | 0.042 | 0.2394 | 4 | K | 2 |  |  |  | ROZPOCET | 0 | 0 | 0 | 0 | 0 | 1 | 0 | 4 | -805396065
| PP |  | Vysekání rýh ve zdivu cihelném na maltu vápennou nebo vápenocementovou pro vtahování nosníků do zdí, před vybouráním otvoru do hl. 150 mm, při v. nosníku do 150 mm | [15 empty] | PP | 2
| VV |  | 1,9*3 |  | 5.7 | [13 empty] | VV | 2 | 2 | -1 | 0 | ROZPOCET
| VV |  | Součet |  | 5.7 | [13 empty] | VV | 2 | 4 | -1 | 1 | ROZPOCET
62 | K | R953943113 | M+D hasicí přístroj PHP 21 práškový | kus | 5 |  | 0 |  |  |  | základní |  |  | 0.0334 | 0.167 | 0 | 0 | 4 | K | 2 |  |  |  | ROZPOCET | 0 | 0 | 0 | 0 | 0 | 1 | 0 | 4 | -2138803350
| PP |  | Osazování drobných kovových předmětů výrobků ostatních jinde neuvedených do vynechaných či vysekaných kapes zdiva, se zajištěním polohy se zalitím maltou cementovou, hmotnosti přes 5 do 15 kg/kus | [15 empty] | PP | 2
63 | K | R99 | Průzkumné sondy, statické posouzení | kpl. | 1 |  | 0 |  |  |  | základní |  |  | 0 | 0 | 0 | 0 | 4 | K | 2 |  |  |  | ROZPOCET | 0 | 0 | 0 | 0 | 0 | 1 | 0 | 4 | 415607146
| D | 997 | Přesun sutě |  |  |  | 0 | [5 empty] | 0 |  | 0 |  | 0 | 1 | D | 1 |  |  |  | ROZPOCET | [6 empty] | 0
64 | K | 997013115 | Vnitrostaveništní doprava suti a vybouraných hmot pro budovy v do 18 m s použitím mechanizace | t | 461.195 |  | 0 | CS ÚRS 2014 01 |  |  | základní |  |  | 0 | 0 | 0 | 0 | 4 | K | 2 |  |  |  | ROZPOCET | 0 | 0 | 0 | 0 | 0 | 1 | 0 | 4 | 928819783
| PP |  | Vnitrostaveništní doprava suti a vybouraných hmot vodorovně do 50 m svisle s použitím mechanizace pro budovy a haly výšky přes 15 do 18 m | [15 empty] | PP | 2
65 | K | 997013501 | Odvoz suti na skládku a vybouraných hmot nebo meziskládku do 1 km se složením | t | 461.195 |  | 0 | CS ÚRS 2014 01 |  |  | základní |  |  | 0 | 0 | 0 | 0 | 4 | K | 2 |  |  |  | ROZPOCET | 0 | 0 | 0 | 0 | 0 | 1 | 0 | 4 | -1809565038
| PP |  | Odvoz suti a vybouraných hmot na skládku nebo meziskládku se složením, na vzdálenost do 1 km | [15 empty] | PP | 2
66 | K | 997013509 | Příplatek k odvozu suti a vybouraných hmot na skládku ZKD 1 km přes 1 km | t | 6456.73 |  | 0 | CS ÚRS 2014 01 |  |  | základní |  |  | 0 | 0 | 0 | 0 | 4 | K | 2 |  |  |  | ROZPOCET | 0 | 0 | 0 | 0 | 0 | 1 | 0 | 4 | -1899662499
| PP |  | Odvoz suti a vybouraných hmot na skládku nebo meziskládku se složením, na vzdálenost Příplatek k ceně za každý další i započatý 1 km přes 1 km | [15 empty] | PP | 2
| VV |  | 461,195*14 'Přepočtené koeficientem množství |  | 6456.73 | [13 empty] | VV | 2 | 2 | 0 | 1 | ROZPOCET
67 | K | 997013803 | Poplatek za uložení stavebního odpadu z keramických materiálů na skládce (skládkovné) | t | 461.195 |  | 0 | CS ÚRS 2014 01 |  |  | základní |  |  | 0 | 0 | 0 | 0 | 4 | K | 2 |  |  |  | ROZPOCET | 0 | 0 | 0 | 0 | 0 | 1 | 0 | 4 | 483095460
| PP |  | Poplatek za uložení stavebního odpadu na skládce (skládkovné) z keramických materiálů | [15 empty] | PP | 2
68 | K | 997013811 | Poplatek za uložení stavebního dřevěného odpadu na skládce (skládkovné) | t | 8.388 |  | 0 | CS ÚRS 2014 01 |  |  | základní |  |  | 0 | 0 | 0 | 0 | 4 | K | 2 |  |  |  | ROZPOCET | 0 | 0 | 0 | 0 | 0 | 1 | 0 | 4 | 999620069
| PP |  | Poplatek za uložení stavebního odpadu na skládce (skládkovné) dřevěného | [15 empty] | PP | 2
| VV |  | 466*0,018 |  | 8.388 | [13 empty] | VV | 2 | 2 | -1 | 1 | ROZPOCET
| D | 998 | Přesun hmot |  |  |  | 0 | [5 empty] | 0 |  | 0 |  | 0 | 1 | D | 1 |  |  |  | ROZPOCET | [6 empty] | 0
69 | K | 998017002 | Přesun hmot s omezením mechanizace pro budovy v do 12 m | t | 313.32 |  | 0 | CS ÚRS 2014 01 |  |  | základní |  |  | 0 | 0 | 0 | 0 | 4 | K | 2 |  |  |  | ROZPOCET | 0 | 0 | 0 | 0 | 0 | 1 | 0 | 4 | -2132300052
| PP |  | Přesun hmot pro budovy občanské výstavby, bydlení, výrobu a služby s omezením mechanizace vodorovná dopravní vzdálenost do 100 m pro budovy s jakoukoliv nosnou konstrukcí výšky přes 6 do 12 m | [15 empty] | PP | 2
| D | PSV | Práce a dodávky PSV |  |  |  | 0 | [5 empty] | 0 |  | 75.6784 |  | 11.426 | 2 | D | 0 |  |  |  | ROZPOCET | [6 empty] | 0
| D | 713 | Izolace tepelné |  |  |  | 0 | [5 empty] | 0 |  | 4.259 |  | 0 | 2 | D | 1 |  |  |  | ROZPOCET | [6 empty] | 0
70 | K | 713111111 | Montáž izolace tepelné vrchem stropů volně kladenými rohožemi, pásy, dílci, deskami | m2 | 944.73 |  | 0 | CS ÚRS 2014 01 |  |  | základní |  |  | 0 | 0 | 0 | 0 | 16 | K | 2 |  |  |  | ROZPOCET | 0 | 0 | 0 | 0 | 0 | 1 | 0 | 16 | -1042845764
| PP |  | Montáž tepelné izolace stropů rohožemi, pásy, dílci, deskami, bloky (izolační materiál ve specifikaci) vrchem bez překrytí lepenkou kladenými volně | [15 empty] | PP | 2
| VV |  | 34,99*13,5*2 |  | 944.73 | [13 empty] | VV | 2 | 2 | -1 | 1 | ROZPOCET
71 | M | 283723190 | deska z pěnového polystyrenu bílá EPS 100 S 1000 x 1000 x 150 mm | m2 | 963.625 |  | 0 | CS ÚRS 2014 01 |  |  | základní |  |  | 0.004 | 3.8545 | 0 | 0 | 32 | M | 2 |  |  |  | ROZPOCET | 0 | 0 | 0 | 0 | 0 | 1 | 0 | 16 | 2081499288
| PP |  | desky z lehčených plastů desky z pěnového polystyrénu - samozhášivého EN 13 163 - EPS 002/03 rozměry desek - 1000 x 1000 mm nebo 1000 x 500 mm typ EPS 100 S stabil, objemová hmotnost 20 - 25 kg/m3 tepelně izolační desky pro izolace ploché střechy nebo podlahy s běžným zatížením formát 1000 x 500 mm 160 mm | [15 empty] | PP | 2
| VV |  | 944,730*1,02 |  | 963.625 | [13 empty] | VV | 2 | 2 | -1 | 1 | ROZPOCET
72 | K | 713121111 | Montáž izolace tepelné podlah volně kladenými rohožemi, pásy, dílci, deskami 1 vrstva | m2 | 400.6 |  | 0 | CS ÚRS 2014 01 |  |  | základní |  |  | 0 | 0 | 0 | 0 | 16 | K | 2 |  |  |  | ROZPOCET | 0 | 0 | 0 | 0 | 0 | 1 | 0 | 16 | 120837161
| PP |  | Montáž tepelné izolace podlah rohožemi, pásy, deskami, dílci, bloky (izolační materiál ve specifikaci) kladenými volně jednovrstvá | [15 empty] | PP | 2
| VV |  | 21,9+21,7+24,6+21,1+21,7+20,0+16,9+57,0++64,5+12,2+7,8+3,5+3,7+8,6+5,6+3,4+16,5+11,1+19,1+39,7 |  | 400.6 | [13 empty] | VV | 2 | 2 | -1 | 1 | ROZPOCET
73 | M | 283758660 | deska z pěnového polystyrenu bílá EPS 70 Z 1000 x 1000 x 30 mm | m2 | 408.612 |  | 0 | CS ÚRS 2014 01 |  |  | základní |  |  | 0.0006 | 0.24517 | 0 | 0 | 32 | M | 2 |  |  |  | ROZPOCET | 0 | 0 | 0 | 0 | 0 | 1 | 0 | 16 | -1950282151
| PP |  | desky z lehčených plastů desky z pěnového polystyrénu - samozhášivého EN 13 163 - EPS 002/03 rozměry desek - 1000 x 1000 mm nebo 1000 x 500 mm typ EPS 70 Z, objemová hmotnost 15 - 20 kg/m3 tepelně izolační desky pro izolace stěn, stropů, podlah, příček apod. formát 1000 x 500 mm 30 mm | [15 empty] | PP | 2
| VV |  | 400,6*1,02 'Přepočtené koeficientem množství |  | 408.612 | [13 empty] | VV | 2 | 2 | 0 | 1 | ROZPOCET
74 | K | 713121211 | Montáž izolace tepelné podlah volně kladenými okrajovými pásky | m | 383.678 |  | 0 | CS ÚRS 2014 01 |  |  | základní |  |  | 0 | 0 | 0 | 0 | 16 | K | 2 |  |  |  | ROZPOCET | 0 | 0 | 0 | 0 | 0 | 1 | 0 | 16 | -145866568
| PP |  | Montáž tepelné izolace podlah okrajovými pásky kladenými volně | [15 empty] | PP | 2
| VV |  | "4.09" 6,15*2+3,473*2 |  | 19.246 | [13 empty] | VV | 2 | 2 | -1 | 0 | ROZPOCET
| VV |  | "4.10" 6,15*2+3,45*2 |  | 19.2 | [13 empty] | VV | 2 | 2 | -1 | 0 | ROZPOCET
| VV |  | "4.11" 6,15*2+3,9*2 |  | 20.1 | [13 empty] | VV | 2 | 2 | -1 | 0 | ROZPOCET
| VV |  | "4.12" 6,15*2+3,225*2 |  | 18.75 | [13 empty] | VV | 2 | 2 | -1 | 0 | ROZPOCET
| VV |  | "4.13" 6,15*2+3,45*2 |  | 19.2 | [13 empty] | VV | 2 | 2 | -1 | 0 | ROZPOCET
| VV |  | "4.14" 6,15*2+3,225*2 |  | 18.75 | [13 empty] | VV | 2 | 2 | -1 | 0 | ROZPOCET
| VV |  | "4.15" 5,25*2+3,45*2 |  | 17.4 | [13 empty] | VV | 2 | 2 | -1 | 0 | ROZPOCET
| VV |  | "4.16" 6,15*2+9,327*2+1,05*2+0,923*2 |  | 34.9 | [13 empty] | VV | 2 | 2 | -1 | 0 | ROZPOCET
| VV |  | "4.17" 5,867*2+11,65*2 |  | 35.034 | [13 empty] | VV | 2 | 2 | -1 | 0 | ROZPOCET
| VV |  | "4.17a" 4,217*2+2,80*2 |  | 14.034 | [13 empty] | VV | 2 | 2 | -1 | 0 | ROZPOCET
| VV |  | "4.18" 4,217*2+1,7*2*2+1,042*2 |  | 17.318 | [13 empty] | VV | 2 | 2 | -1 | 0 | ROZPOCET
| VV |  | "4.19" 2,065*2+1,65*2 |  | 7.43 | [13 empty] | VV | 2 | 2 | -1 | 0 | ROZPOCET
| VV |  | "4.20" (1,598+0,455)*2+1,65*2 |  | 7.406 | [13 empty] | VV | 2 | 2 | -1 | 0 | ROZPOCET
| VV |  | "4.21" (0,495+0,755+1,865)*2+(1,151+0,507)*2+1,707*2+1,15*2+1,8*2+1,0*2 |  | 20.86 | [13 empty] | VV | 2 | 2 | -1 | 0 | ROZPOCET
| VV |  | "4.22" 3,115*2+1,8*2 |  | 9.83 | [13 empty] | VV | 2 | 2 | -1 | 0 | ROZPOCET
| VV |  | "4.23" 2,958*2+1,0*2 |  | 7.916 | [13 empty] | VV | 2 | 2 | -1 | 0 | ROZPOCET
| VV |  | "4.24" 4,217*2+3,777*2 |  | 15.988 | [13 empty] | VV | 2 | 2 | -1 | 0 | ROZPOCET
| VV |  | "4.25" 4,217*2+2,55*2 |  | 13.534 | [13 empty] | VV | 2 | 2 | -1 | 0 | ROZPOCET
| VV |  | "4.26" 4,217*2+4,373*2 |  | 17.18 | [13 empty] | VV | 2 | 2 | -1 | 0 | ROZPOCET
| VV |  | "4.27"(0,968+3,129+2,54+1,235+1,179+1,2+0,9+1,0+1,2+4,177+3,6+2,173)*2+1,5*2 |  | 49.602 | [13 empty] | VV | 2 | 2 | -1 | 0 | ROZPOCET
| VV |  | Součet |  | 383.678 | [13 empty] | VV | 2 | 4 | -1 | 1 | ROZPOCET
75 | M | 631402730 | pásek okrajový š 80 mm tl.12 mm | m | 383.678 |  | 0 | CS ÚRS 2014 01 |  |  | základní |  |  | 2e-05 | 0.0076736 | 0 | 0 | 32 | M | 2 |  |  |  | ROZPOCET | 0 | 0 | 0 | 0 | 0 | 1 | 0 | 16 | 1246921633
| PP |  | vlákno minerální a výrobky z něj (desky, skruže, pásy, rohože, vložkové pytle apod.) výrobky z minerální vlny izolace plovoucích podlah izolační okrajové pásky, k zamezení zvukových a tepelných mostů mezi plovoucí mazaninou, dřevěnou podlahou a procházejícím zdivem šířka 80 mm tl. 12 mm | [15 empty] | PP | 2
76 | K | 713191132 | Montáž izolace tepelné podlah, stropů vrchem nebo střech překrytí separační fólií z PE | m2 | 400.6 |  | 0 | CS ÚRS 2014 01 |  |  | základní |  |  | 0 | 0 | 0 | 0 | 16 | K | 2 |  |  |  | ROZPOCET | 0 | 0 | 0 | 0 | 0 | 1 | 0 | 16 | -1129614818
| PP |  | Montáž tepelné izolace stavebních konstrukcí - doplňky a konstrukční součásti podlah, stropů vrchem nebo střech překrytím fólií separační z PE | [15 empty] | PP | 2
77 | M | 283231500 | fólie separační PE bal. 100 m2 | m2 | 440.66 |  | 0 | CS ÚRS 2014 01 |  |  | základní |  |  | 0.00011 | 0.048473 | 0 | 0 | 32 | M | 2 |  |  |  | ROZPOCET | 0 | 0 | 0 | 0 | 0 | 1 | 0 | 16 | -2050080837
| PP |  | fólie z polyetylénu a jednoduché výrobky z nich separační fólie separační fólie CEMIX PE fólie pro lité podlahy bal. 100 m2 | [15 empty] | PP | 2
| P |  | Poznámka k položce: oddělení betonových nebo samonivelačních vyrovnávacích vrstev | [15 empty] | P | 2
| VV |  | 400,6*1,1 'Přepočtené koeficientem množství |  | 440.66 | [13 empty] | VV | 2 | 2 | 0 | 1 | ROZPOCET
78 | K | 713291132 | Montáž izolace tepelné parotěsné zábrany stropů vrchem fólií | m2 | 472.365 |  | 0 | CS ÚRS 2014 01 |  |  | základní |  |  | 4e-05 | 0.018895 | 0 | 0 | 16 | K | 2 |  |  |  | ROZPOCET | 0 | 0 | 0 | 0 | 0 | 1 | 0 | 16 | 1271118327
| PP |  | Montáž tepelné izolace chlazených a temperovaných místností - doplňky a konstrukční součásti parotěsné zábrany stropů vrchem fólií | [15 empty] | PP | 2
79 | M | 283292820 | folie parotěsná | m2 | 495.983 |  | 0 | CS ÚRS 2014 01 |  |  | základní |  |  | 0.00017 | 0.084317 | 0 | 0 | 32 | M | 2 |  |  |  | ROZPOCET | 0 | 0 | 0 | 0 | 0 | 1 | 0 | 16 | -438608106
| PP |  | fólie z plastů ostatních a speciálně upravené podstřešní a parotěsné folie JUTAFOL N Al Speciál parotěsné folie s reflexní vrstvou, rozměr role: 1,5 x 50 m 170 g/m2 | [15 empty] | PP | 2
| VV |  | 472,365*1,05 |  | 495.983 | [13 empty] | VV | 2 | 2 | -1 | 0 | ROZPOCET
80 | K | 998713103 | Přesun hmot tonážní tonážní pro izolace tepelné v objektech v do 24 m | t | 4.259 |  | 0 | CS ÚRS 2014 01 |  |  | základní |  |  | 0 | 0 | 0 | 0 | 16 | K | 2 |  |  |  | ROZPOCET | 0 | 0 | 0 | 0 | 0 | 1 | 0 | 16 | -1735805889
| PP |  | Přesun hmot pro izolace tepelné stanovený z hmotnosti přesunovaného materiálu vodorovná dopravní vzdálenost do 50 m v objektech výšky přes 12 m do 24 m | [15 empty] | PP | 2
| D | 762 | Konstrukce tesařské |  |  |  | 0 | [5 empty] | 0 |  | 27.5246 |  | 8.3873 | 2 | D | 1 |  |  |  | ROZPOCET | [6 empty] | 0
81 | K | 762341017 | Bednění střech rovných z desek OSB tl 25 mm na sraz šroubovaných na krokve | m2 | 472.365 |  | 0 | CS ÚRS 2014 01 |  |  | základní |  |  | 0.0161 | 7.6051 | 0 | 0 | 16 | K | 2 |  |  |  | ROZPOCET | 0 | 0 | 0 | 0 | 0 | 1 | 0 | 16 | 2053772917
| PP |  | Bednění a laťování bednění střech rovných sklonu do 60 st. s vyřezáním otvorů z dřevoštěpkových desek OSB šroubovaných na krokve na sraz, tloušťky desky 25 mm | [15 empty] | PP | 2
| VV |  | 34,99*13,5 |  | 472.365 | [13 empty] | VV | 2 | 2 | -1 | 1 | ROZPOCET
82 | K | 762341037 | Bednění střech rovných z desek OSB tl 25 mm na sraz šroubovaných na rošt | m2 | 944.73 |  | 0 | CS ÚRS 2014 01 |  |  | základní |  |  | 0.01621 | 15.3141 | 0 | 0 | 16 | K | 2 |  |  |  | ROZPOCET | 0 | 0 | 0 | 0 | 0 | 1 | 0 | 16 | 1462737003
| PP |  | Bednění a laťování bednění střech rovných sklonu do 60 st. s vyřezáním otvorů z dřevoštěpkových desek OSB šroubovaných na rošt na sraz, tloušťky desky 25 mm | [15 empty] | PP | 2
| VV |  | 34,99*13,5*2 |  | 944.73 | [13 empty] | VV | 2 | 2 | -1 | 1 | ROZPOCET
83 | K | 762341670 | Montáž bednění štítových okapových říms z dřevotřískových na sraz | m2 | 41.988 |  | 0 | CS ÚRS 2014 01 |  |  | základní |  |  | 0 | 0 | 0 | 0 | 16 | K | 2 |  |  |  | ROZPOCET | 0 | 0 | 0 | 0 | 0 | 1 | 0 | 16 | 1066215018
| PP |  | Bednění a laťování montáž bednění štítových okapových říms, krajnic, závětrných prken a žaluzií ve spádu nebo rovnoběžně s okapem z desek dřevotřískových nebo dřevoštěpkových na sraz | [15 empty] | PP | 2
| VV |  | 34,99*0,6*2 |  | 41.988 | [13 empty] | VV | 2 | 2 | -1 | 1 | ROZPOCET
84 | M | 607262500 | deska dřevoštěpková OSB 3 SE 2500x1250x25 mm | m2 | 46.187 |  | 0 | CS ÚRS 2014 01 |  |  | základní |  |  | 0.0145 | 0.66971 | 0 | 0 | 32 | M | 2 |  |  |  | ROZPOCET | 0 | 0 | 0 | 0 | 0 | 1 | 0 | 16 | -809761616
| PP |  | desky dřevoštěpkové OSB 3 SE (ostrá hrana) do vlhkého prostředí, nebroušená 610 - 650 kg/m3 ostrá hrana OSB 3 SE 2500x1250x25 mm | [15 empty] | PP | 2
| VV |  | 41,988*1,1 |  | 46.187 | [13 empty] | VV | 2 | 2 | -1 | 1 | ROZPOCET
85 | K | 762342214 | Montáž laťování na střechách jednoduchých sklonu do 60° osové vzdálenosti do 360 mm | m2 | 472.365 |  | 0 | CS ÚRS 2014 01 |  |  | základní |  |  | 0 | 0 | 0 | 0 | 16 | K | 2 |  |  |  | ROZPOCET | 0 | 0 | 0 | 0 | 0 | 1 | 0 | 16 | -2133373585
| PP |  | Bednění a laťování montáž laťování střech jednoduchých sklonu do 60 st. při osové vzdálenosti latí přes 150 do 360 mm | [15 empty] | PP | 2
| VV |  | 34,99*13,5 |  | 472.365 | [13 empty] | VV | 2 | 2 | -1 | 1 | ROZPOCET
86 | M | 605141130 | řezivo jehličnaté,střešní latě impregnované dl 2 - 3,5 m | m3 | 3.741 |  | 0 | CS ÚRS 2014 01 |  |  | základní |  |  | 0.55 | 2.0575 | 0 | 0 | 32 | M | 2 |  |  |  | ROZPOCET | 0 | 0 | 0 | 0 | 0 | 1 | 0 | 16 | -2139215043
| PP |  | řezivo jehličnaté drobné, neopracované (lišty a latě), (ČSN 49 1503, ČSN 49 2100) řezivo jehličnaté - latě střešní latě délka 2 - 3,5 m latě impregnované | [15 empty] | PP | 2
| VV |  | 472,365*3*0,04*0,06*1,1 |  | 3.741 | [13 empty] | VV | 2 | 2 | -1 | 1 | ROZPOCET
87 | K | 762342441 | Montáž lišt trojúhelníkových nebo kontralatí na střechách sklonu do 60° | m | 594 |  | 0 | CS ÚRS 2014 01 |  |  | základní |  |  | 0 | 0 | 0 | 0 | 16 | K | 2 |  |  |  | ROZPOCET | 0 | 0 | 0 | 0 | 0 | 1 | 0 | 16 | 1084986472
| PP |  | Bednění a laťování montáž lišt trojúhelníkových nebo kontralatí | [15 empty] | PP | 2
| VV |  | 44*13,5 |  | 594 | [13 empty] | VV | 2 | 2 | -1 | 1 | ROZPOCET
88 | M | 605141130 | řezivo jehličnaté,střešní latě impregnované dl 2 - 3,5 m | m3 | 1.568 |  | 0 | CS ÚRS 2014 01 |  |  | základní |  |  | 0.55 | 0.8624 | 0 | 0 | 32 | M | 2 |  |  |  | ROZPOCET | 0 | 0 | 0 | 0 | 0 | 1 | 0 | 16 | 1726496642
| PP |  | řezivo jehličnaté drobné, neopracované (lišty a latě), (ČSN 49 1503, ČSN 49 2100) řezivo jehličnaté - latě střešní latě délka 2 - 3,5 m latě impregnované | [15 empty] | PP | 2
| VV |  | 44*13,5*0,04*0,06*1,1 |  | 1.568 | [13 empty] | VV | 2 | 2 | -1 | 1 | ROZPOCET
89 | K | 762395000 | Spojovací prostředky pro montáž krovu, bednění, laťování, světlíky, klíny | m3 | 41.786 |  | 0 | CS ÚRS 2014 01 |  |  | základní |  |  | 0.02431 | 1.0158 | 0 | 0 | 16 | K | 2 |  |  |  | ROZPOCET | 0 | 0 | 0 | 0 | 0 | 1 | 0 | 16 | -34261809
| PP |  | Spojovací prostředky krovů, bednění a laťování, nadstřešních konstrukcí svory, prkna, hřebíky, pásová ocel, vruty | [15 empty] | PP | 2
| VV |  | 472,365*0,025*3 |  | 35.427 | [13 empty] | VV | 2 | 2 | -1 | 0 | ROZPOCET
| VV |  | 41,988*0,025 |  | 1.05 | [13 empty] | VV | 2 | 2 | -1 | 0 | ROZPOCET
| VV |  | 3,741+1,568 |  | 5.309 | [13 empty] | VV | 2 | 2 | -1 | 0 | ROZPOCET
| VV |  | Součet |  | 41.786 | [13 empty] | VV | 2 | 4 | -1 | 1 | ROZPOCET
90 | K | 762522811 | Demontáž podlah s polštáři z prken tloušťky do 32 mm | m2 | 465.962 |  | 0 | CS ÚRS 2014 01 |  |  | základní |  |  | 0 | 0 | 0.018 | 8.3873 | 16 | K | 2 |  |  |  | ROZPOCET | 0 | 0 | 0 | 0 | 0 | 1 | 0 | 16 | 2051512557
| PP |  | Demontáž podlah s polštáři z prken tl. do 32 mm | [15 empty] | PP | 2
| VV |  | 34,99*13,317 |  | 465.962 | [13 empty] | VV | 2 | 2 | -1 | 1 | ROZPOCET
91 | K | 998762103 | Přesun hmot tonážní pro kce tesařské v objektech v do 24 m | t | 27.525 |  | 0 | CS ÚRS 2014 01 |  |  | základní |  |  | 0 | 0 | 0 | 0 | 16 | K | 2 |  |  |  | ROZPOCET | 0 | 0 | 0 | 0 | 0 | 1 | 0 | 16 | 1079102687
| PP |  | Přesun hmot pro konstrukce tesařské stanovený z hmotnosti přesunovaného materiálu vodorovná dopravní vzdálenost do 50 m v objektech výšky přes 12 do 24 m | [15 empty] | PP | 2
| D | 763 | Konstrukce suché výstavby |  |  |  | 0 | [5 empty] | 0 |  | 8.2189 |  | 0.006048 | 2 | D | 1 |  |  |  | ROZPOCET | [6 empty] | 0
92 | K | 763131431 | SDK podhled deska 1xDF 12,5 bez TI dvouvrstvá spodní kce profil CD+UD | m2 | 524.602 |  | 0 | CS ÚRS 2014 01 |  |  | základní |  |  | 0.01379 | 7.2343 | 0 | 0 | 16 | K | 2 |  |  |  | ROZPOCET | 0 | 0 | 0 | 0 | 0 | 1 | 0 | 16 | -423936737
| PP |  | Podhled ze sádrokartonových desek dvouvrstvá zavěšená spodní konstrukce z ocelových profilů CD, UD jednoduše opláštěná deskou protipožární DF, tl. 12,5 mm, bez TI | [15 empty] | PP | 2
| VV |  | 34,55*13,317 |  | 460.102 | [13 empty] | VV | 2 | 2 | -1 | 0 | ROZPOCET
| VV |  | "4.17" 64,5 |  | 64.5 | [13 empty] | VV | 2 | 2 | -1 | 0 | ROZPOCET
| VV |  | Součet |  | 524.602 | [13 empty] | VV | 2 | 4 | -1 | 1 | ROZPOCET
93 | K | 763311117 | Cementovláknitá příčka tl 125 mm profil CW+UW 100 desky 1x12,5 TI 60 mm 27 kg/m3 | m2 | 13 |  | 0 | CS ÚRS 2014 01 |  |  | základní |  |  | 0.03277 | 0.42601 | 0 | 0 | 16 | K | 2 |  |  |  | ROZPOCET | 0 | 0 | 0 | 0 | 0 | 1 | 0 | 16 | 460690412
| PP |  | Příčka z cementovláknitých nebo cementových desek s nosnou konstrukcí z jednoduchých ocelových profilů UW, CW jednoduše opláštěná deskou tl. 12,5 mm příčka tl. 125 mm, profil 100, TI tl. 60 mm 27 kg/m3 | [15 empty] | PP | 2
| VV |  | pro opláštění výfukové komory | [15 empty] | VV | 2 | 1 | -1 | 0 | ROZPOCET
| VV |  | (2,8+1,2*2)*2,5 |  | 13 | [13 empty] | VV | 2 | 2 | -1 | 1 | ROZPOCET
94 | K | 763331211 | Cementovláknitý podhled desky 2x12,5 dvouvrstvá spodní kce profil CD+UD TI 100 mm 50 kg/m3 | m2 | 3.36 |  | 0 | CS ÚRS 2014 01 |  |  | základní |  |  | 0.03634 | 0.1221 | 0 | 0 | 16 | K | 2 |  |  |  | ROZPOCET | 0 | 0 | 0 | 0 | 0 | 1 | 0 | 16 | 1324826679
| PP |  | Podhled z cementovláknitých nebo cementových desek dvouvrstvá zavěšená spodní konstrukce z ocelových profilů CD, UD dvojitě opláštěná deskami tl. 2 x 12,5 mm TI tl. 100 mm 50 kg/m3 | [15 empty] | PP | 2
| VV |  | opláštění výfukové komory | [15 empty] | VV | 2 | 1 | -1 | 0 | ROZPOCET
| VV |  | 2,8*1,2 |  | 3.36 | [13 empty] | VV | 2 | 2 | -1 | 1 | ROZPOCET
95 | K | 763431030 | Minerální podhled s vyjímatelnými panely na zavěšený skrytý rošt | m2 | 39.7 |  | 0 |  |  |  | základní |  |  | 0.0013 | 0.05161 | 0 | 0 | 16 | K | 2 |  |  |  | ROZPOCET | 0 | 0 | 0 | 0 | 0 | 1 | 0 | 16 | -745553866
| PP |  | Montáž podhledu minerálního na zavěšený rošt skrytý s panely vyjímatelnými jakékoliv velikosti panelů | [15 empty] | PP | 2
| P |  | Poznámka k položce: 1) ZAVĚŠENÝ PODHLED SE SKRYTÝM ROŠTEM (chodba, zasedací místnost, ředitel a sekretariát) o Rozměr panelu: 600x1600 mm(chodba) a 600x1200 mm o Tloušťka 20 mm o Hmotnost konstrukce 3-4 kg/m2 o Skrytá nosná konstrukce - hrana podhledu je symetrická s osou rastru o Panely na srazu jsou mírně zkosené (2 mm na kazetu) o Plně demontovatelné panely v jakémkoliv místě o Koeficient pohltivosti ?w=0,9 o Srozumitelnost řeči: Artikulační třída AC = 180 v souladu s ASTM E 1111 a E 1110. o Jádro: v plástvích lisovaná skelná vlákna. o Barva bílá, nejbližší barevný vzorek NCS S 0500-N o Světelná odrazivost 85%, více než 99% odraženého světla je světlo rozptýlené o Koeficient zpětného odrazu je 63 mcd*m-2lx-1. Lesk < 1. o Odolnost stálé relativní vlhkosti 95% při 30°C o Denní stírání prachu a vysávání. Týdenní čištění za mokra o Vyztužený povrch, který je tvořen sendvičovou konstrukcí o Systémový zesílený skrytý nosný rastr v bílé barvě o Výrobek je plně recyklovatelný a je vyroben z min 70% z recyklovaného skla o Vhodný pro použití u osob trpících na astma a alergie. o Určeno pro místnosti klasifikované do třídy 6 podle ISO 14644-1 o Zadní strana panelu pokryta sklovláknitou tkaninou o Hrany jsou natřené o Rošt vyroben z pozinkované oceli | [15 empty] | P | 2
| VV |  | 39,7 |  | 39.7 | [13 empty] | VV | 2 | 2 | -1 | 1 | ROZPOCET
96 | K | 763431031 | Minerální podhled s vyjímatelnými panely na zavěšený polozapuštěný rošt | m2 | 296.1 |  | 0 | CS ÚRS 2014 01 |  |  | základní |  |  | 0.0013 | 0.38493 | 0 | 0 | 16 | K | 2 |  |  |  | ROZPOCET | 0 | 0 | 0 | 0 | 0 | 1 | 0 | 16 | 364849665
| PP |  | Montáž podhledu minerálního na zavěšený rošt skrytý s panely vyjímatelnými jakékoliv velikosti panelů | [15 empty] | PP | 2
| P |  | Poznámka k položce: 2) ZAVĚŠENÝ PODHLED S POLOZAPUŠTĚNÝM ROŠTEM (ostatní místnosti mimo technologii VZT) o Rozměr panelu: 600x600 mm o Tloušťka 15 mm o Hmotnost konstrukce cca 2,5 kg/m2 o polozapuštěná nosná konstrukce o viditelný povrch je 7 mm pod roštem o Plně demontovatelné panely v jakémkoliv místě o Srozumitelnost řeči: Artikulační třída AC = 180 v souladu s ASTM E 1111 a E 1110. o Jádro: skelná vlákna o vysoké hustotě o Barva bílá, nejbližší barevný vzorek NCS S 0500-N o Světelná odrazivost 84%, více než 99% odraženého světla je světlo rozptýlené o Odolnost stálé relativní vlhkosti 95% při 30°C o Denní stírání prachu a vysávání. Týdenní čištění za mokra o Výrobek je plně recyklovatelný o Vhodný pro použití u osob trpících na astma a alergie. o Zadní strana panelu pokryta sklovláknitou tkaninou o Hrany jsou natřené o Rošt vyroben z pozinkované oceli ZAVĚŠENÝ PODHLED SE SKRYTÝM ROŠTEM (chodba, zasedací místnost, ředitel a sekretariát) o Rozměr panelu: 600x1600 mm(chodba) a 600x1200 mm o Tloušťka 20 mm o Hmotnost konstrukce 3-4 kg/m2 o Skrytá nosná konstrukce - hrana podhledu je symetrická s osou rastru o Panely na srazu jsou mírně zkosené (2 mm na kazetu) o Plně demontovatelné panely v jakémkoliv místě o Koeficient pohltivosti ?w=0,9 o Srozumitelnost řeči: Artikulační třída AC = 180 v souladu s ASTM E 1111 a E 1110. o Jádro: v plástvích lisovaná skelná vlákna. o Barva bílá, nejbližší barevný vzorek NCS S 0500-N o Světelná odrazivost 85%, více než 99% odraženého světla je světlo rozptýlené o Koeficient zpětného odrazu je 63 mcd*m-2lx-1. Lesk < 1. o Odolnost stálé relativní vlhkosti 95% při 30°C o Denní stírání prachu a vysávání. Týdenní čištění za mokra o Vyztužený povrch, který je tvořen sendvičovou konstrukcí o Systémový zesílený skrytý nosný rastr v bílé barvě o Výrobek je plně recyklovatelný a je vyroben z min 70% z recyklovaného skla o Vhodný pro použití u osob trpících na astma a alergie. o Určeno pro místnosti klasifikované do třídy 6 podle ISO 14644-1 o Zadní strana panelu pokryta sklovláknitou tkaninou o Hrany jsou natřené o Rošt vyroben z pozinkované oceli | [15 empty] | P | 2
| VV |  | 21,6+21,7+24,6+21,1+21,7+20,0+16,9+57,0+12,2+7,8+3,5+3,7+8,6+5,6+3,4+16,5+11,1+19,1 |  | 296.1 | [13 empty] | VV | 2 | 2 | -1 | 1 | ROZPOCET
97 | K | 763431801 | Demontáž minerálního podhledu zavěšeného na viditelném roštu | m2 | 2.88 |  | 0 | CS ÚRS 2014 01 |  |  | základní |  |  | 0 | 0 | 0.0021 | 0.006048 | 16 | K | 2 |  |  |  | ROZPOCET | 0 | 0 | 0 | 0 | 0 | 1 | 0 | 16 | 495111512
| PP |  | Demontáž podhledu minerálního na zavěšeném na roštu viditelném | [15 empty] | PP | 2
| VV |  | 0,6*1,2*4 |  | 2.88 | [13 empty] | VV | 2 | 2 | -1 | 1 | ROZPOCET
98 | K | 763732115 | Montáž dřevostaveb střešní konstrukce v do 10 m z příhradových vazníků konstrukční délky do 15 m | m | 521.5 |  | 0 | CS ÚRS 2014 01 |  |  | základní |  |  | 0 | 0 | 0 | 0 | 16 | K | 2 |  |  |  | ROZPOCET | 0 | 0 | 0 | 0 | 0 | 1 | 0 | 16 | -1720893322
| PP |  | Montáž střešní konstrukce do 10 m výšky římsy opláštění střechy, štítů, říms, dýmníků a světlíkových obrub z vazníků příhradových, konstrukční délky přes 12,5 do 15,0 m | [15 empty] | PP | 2
99 | M | 6051 | Sbíjené vazníky vč. zavětrování, impregnace, spojovacích prostředků | m | 521.5 |  | 0 |  |  |  | základní |  |  | 0 | 0 | 0 | 0 | 32 | M | 2 |  |  |  | ROZPOCET | 0 | 0 | 0 | 0 | 0 | 1 | 0 | 16 | -854752696
100 | K | 998763302 | Přesun hmot tonážní pro sádrokartonové konstrukce v objektech v do 12 m | t | 8.219 |  | 0 | CS ÚRS 2014 01 |  |  | základní |  |  | 0 | 0 | 0 | 0 | 16 | K | 2 |  |  |  | ROZPOCET | 0 | 0 | 0 | 0 | 0 | 1 | 0 | 16 | -334345467
| PP |  | Přesun hmot pro konstrukce montované z desek sádrokartonových, sádrovláknitých, cementovláknitých nebo cementových stanovený z hmotnosti přesunovaného materiálu vodorovná dopravní vzdálenost do 50 m v objektech výšky přes 6 do 12 m | [15 empty] | PP | 2
| D | 764 | Konstrukce klempířské |  |  |  | 0 | [5 empty] | 0 |  | 5.121 |  | 3.0327 | 2 | D | 1 |  |  |  | ROZPOCET | [6 empty] | 0
101 | K | 764001821 | Demontáž krytiny ze svitků nebo tabulí do suti | m2 | 465.962 |  | 0 | CS ÚRS 2014 01 |  |  | základní |  |  | 0 | 0 | 0.00594 | 2.7678 | 16 | K | 2 |  |  |  | ROZPOCET | 0 | 0 | 0 | 0 | 0 | 1 | 0 | 16 | 2030834525
| PP |  | Demontáž klempířských konstrukcí krytiny ze svitků nebo tabulí do suti | [15 empty] | PP | 2
| VV |  | 34,99*13,317 |  | 465.962 | [13 empty] | VV | 2 | 2 | -1 | 1 | ROZPOCET
102 | K | 764002871 | Demontáž lemování zdí do suti | m | 36.117 |  | 0 | CS ÚRS 2014 01 |  |  | základní |  |  | 0 | 0 | 0.00175 | 0.063205 | 16 | K | 2 |  |  |  | ROZPOCET | 0 | 0 | 0 | 0 | 0 | 1 | 0 | 16 | 1429531235
| PP |  | Demontáž klempířských konstrukcí lemování zdí do suti | [15 empty] | PP | 2
| VV |  | (2,8*2+1,35*2)+(3,05*2+1,7*2)+(1,2*2+1,3*2) |  | 22.8 | [13 empty] | VV | 2 | 2 | -1 | 0 | ROZPOCET
| VV |  | 13,317 |  | 13.317 | [13 empty] | VV | 2 | 2 | -1 | 0 | ROZPOCET
| VV |  | Součet |  | 36.117 | [13 empty] | VV | 2 | 4 | -1 | 1 | ROZPOCET
103 | K | 764004803 | Demontáž podokapního žlabu k dalšímu použití | m | 69.98 |  | 0 | CS ÚRS 2014 01 |  |  | základní |  |  | 0 | 0 | 0.0026 | 0.18195 | 16 | K | 2 |  |  |  | ROZPOCET | 0 | 0 | 0 | 0 | 0 | 1 | 0 | 16 | -1328168498
| PP |  | Demontáž klempířských konstrukcí žlabu podokapního k dalšímu použití | [15 empty] | PP | 2
| VV |  | 34,99*2 |  | 69.98 | [13 empty] | VV | 2 | 2 | -1 | 1 | ROZPOCET
104 | K | 764004863 | Demontáž svodu k dalšímu použití | m | 5 |  | 0 | CS ÚRS 2014 01 |  |  | základní |  |  | 0 | 0 | 0.00394 | 0.0197 | 16 | K | 2 |  |  |  | ROZPOCET | 0 | 0 | 0 | 0 | 0 | 1 | 0 | 16 | -1996326109
| PP |  | Demontáž klempířských konstrukcí svodu k dalšímu použití | [15 empty] | PP | 2
| VV |  | 5*1,0 |  | 5 | [13 empty] | VV | 2 | 2 | -1 | 1 | ROZPOCET
105 | K | 764111643 | Krytina střechy rovné drážkováním ze svitků z Pz plechu s povrch úpravou rš 670 mm sklonu do 60° | m2 | 472.365 |  | 0 | CS ÚRS 2014 01 |  |  | základní |  |  | 0.0078 | 3.6844 | 0 | 0 | 16 | K | 2 |  |  |  | ROZPOCET | 0 | 0 | 0 | 0 | 0 | 1 | 0 | 16 | -1786934231
| PP |  | Krytina ze svitků nebo z taškových tabulí z pozinkovaného plechu s upraveným povrchem s úpravou u okapů, prostupů a výčnělků střechy rovné drážkováním ze svitků rš 670 mm, sklon střechy přes 30 do 60 st. | [15 empty] | PP | 2
| VV |  | 34,99*13,5 |  | 472.365 | [13 empty] | VV | 2 | 2 | -1 | 1 | ROZPOCET
106 | K | 764111645 | Krytina střechy rovné drážkováním ze svitků z Pz plechu s upreveným rš 670 mm sklonu přes 60° | m2 | 51.4 |  | 0 | CS ÚRS 2014 01 |  |  | základní |  |  | 0.0078 | 0.40092 | 0 | 0 | 16 | K | 2 |  |  |  | ROZPOCET | 0 | 0 | 0 | 0 | 0 | 1 | 0 | 16 | 670638889
| PP |  | Krytina ze svitků nebo z taškových tabulí z pozinkovaného plechu s upraveným povrchem s úpravou u okapů, prostupů a výčnělků střechy rovné drážkováním ze svitků rš 670 mm, sklon střechy přes 60 st. | [15 empty] | PP | 2
| VV |  | oplechování povrchu komínů vč. výfuk.komory | [15 empty] | VV | 2 | 1 | -1 | 0 | ROZPOCET
| VV |  | (2,8*2+1,3*2*2)*2,0 |  | 21.6 | [13 empty] | VV | 2 | 2 | -1 | 0 | ROZPOCET
| VV |  | (3,05*2+1,7*2)*2,0 |  | 19 | [13 empty] | VV | 2 | 2 | -1 | 0 | ROZPOCET
| VV |  | (1,4*2+1,3*2)*2,0 |  | 10.8 | [13 empty] | VV | 2 | 2 | -1 | 0 | ROZPOCET
| VV |  | Součet |  | 51.4 | [13 empty] | VV | 2 | 4 | -1 | 1 | ROZPOCET
107 | K | 764141431 | Krytina střechy rovné drážkováním z tabulí z TiZn předzvětralého plechu sklonu do 30° | m2 | 108.264 |  | 0 | CS ÚRS 2014 01 |  |  | základní |  |  | 0.00655 | 0.70913 | 0 | 0 | 16 | K | 2 |  |  |  | ROZPOCET | 0 | 0 | 0 | 0 | 0 | 1 | 0 | 16 | 1550162243
| PP |  | Krytina ze svitků nebo tabulí z titanzinkového předzvětralého plechu s úpravou u okapů, prostupů a výčnělků střechy rovné drážkováním z tabulí, velikosti 1000 x 2000 mm, sklon střechy do 30 st. | [15 empty] | PP | 2
| VV |  | římsa | [15 empty] | VV | 2 | 1 | -1 | 0 | ROZPOCET
| VV |  | (34,99*2+13,3)*1,3 |  | 108.264 | [13 empty] | VV | 2 | 2 | -1 | 1 | ROZPOCET
108 | K | 764246343 | Oplechování rovných parapetů celoplošně lepené z TiZn lesklého plechu rš 250 mm | m | 37 |  | 0 | CS ÚRS 2014 01 |  |  | základní |  |  | 0.00198 | 0.07326 | 0 | 0 | 16 | K | 2 |  |  |  | ROZPOCET | 0 | 0 | 0 | 0 | 0 | 1 | 0 | 16 | 1672104911
| PP |  | Oplechování parapetů z titanzinkového lesklého válcovaného plechu rovných celoplošně lepené, bez rohů rš 250 mm | [15 empty] | PP | 2
| VV |  | (7+11+6)*1,2 |  | 28.8 | [13 empty] | VV | 2 | 2 | -1 | 0 | ROZPOCET
| VV |  | 2*1,7 |  | 3.4 | [13 empty] | VV | 2 | 2 | -1 | 0 | ROZPOCET
| VV |  | 2*2,4 |  | 4.8 | [13 empty] | VV | 2 | 2 | -1 | 0 | ROZPOCET
| VV |  | Součet |  | 37 | [13 empty] | VV | 2 | 4 | -1 | 1 | ROZPOCET
109 | K | 764315404 | Lemování trub, konzol nebo držáků z Pz plechu střech s krytinou prejzovou, vlnitou průměru do 200 mm | kus | 3 |  | 0 | CS ÚRS 2014 01 |  |  | základní |  |  | 0.00326 | 0.00978 | 0 | 0 | 16 | K | 2 |  |  |  | ROZPOCET | 0 | 0 | 0 | 0 | 0 | 1 | 0 | 16 | 519115405
| PP |  | Lemování trub, konzol, držáků a ostatních kusových prvků z pozinkovaného plechu střech s krytinou prejzovou nebo vlnitou, průměr přes 150 do 200 mm | [15 empty] | PP | 2
110 | K | 764316612 | Lemování sloupků zábradlí z Pz barveného plechu délky obvodu do 200 mm | kus | 12 |  | 0 | CS ÚRS 2014 01 |  |  | základní |  |  | 0.00016 | 0.00192 | 0 | 0 | 16 | K | 2 |  |  |  | ROZPOCET | 0 | 0 | 0 | 0 | 0 | 1 | 0 | 16 | -890542229
| PP |  | Lemování sloupků zábradlí z pozinkovaného plechu s upraveným povrchem obvodu přes 100 do 200 mm | [15 empty] | PP | 2
| VV |  | 3*4 "ocel rámy pod VZT" |  | 12 | [13 empty] | VV | 2 | 2 | -1 | 1 | ROZPOCET
111 | K | 764541405 | Žlab podokapní půlkruhový z TiZn předzvětralého plechu rš 330 mm | m | 70 |  | 0 | CS ÚRS 2014 01 |  |  | základní |  |  | 0.00286 | 0.2002 | 0 | 0 | 16 | K | 2 |  |  |  | ROZPOCET | 0 | 0 | 0 | 0 | 0 | 1 | 0 | 16 | 306432566
| PP |  | Žlab podokapní z titanzinkového předzvětralého plechu včetně háků a čel půlkruhový rš 330 mm | [15 empty] | PP | 2
| VV |  | 2*35 |  | 70 | [13 empty] | VV | 2 | 2 | -1 | 1 | ROZPOCET
112 | K | 764548423 | Svody kruhové včetně objímek, kolen, odskoků z TiZn předzvětralého plechu průměru 100 mm | m | 17.5 |  | 0 | CS ÚRS 2014 01 |  |  | základní |  |  | 0.00236 | 0.0413 | 0 | 0 | 16 | K | 2 |  |  |  | ROZPOCET | 0 | 0 | 0 | 0 | 0 | 1 | 0 | 16 | 1139792194
| PP |  | Svod z titanzinkového předzvětralého plechu včetně objímek, kolen a odskoků kruhový, průměru 100 mm | [15 empty] | PP | 2
| VV |  | 5*3,5 |  | 17.5 | [13 empty] | VV | 2 | 2 | -1 | 1 | ROZPOCET
113 | K | 998764103 | Přesun hmot tonážní pro konstrukce klempířské v objektech v do 24 m | t | 5.121 |  | 0 | CS ÚRS 2014 01 |  |  | základní |  |  | 0 | 0 | 0 | 0 | 16 | K | 2 |  |  |  | ROZPOCET | 0 | 0 | 0 | 0 | 0 | 1 | 0 | 16 | -2131331426
| PP |  | Přesun hmot pro konstrukce klempířské stanovený z hmotnosti přesunovaného materiálu vodorovná dopravní vzdálenost do 50 m v objektech výšky přes 12 do 24 m | [15 empty] | PP | 2
| D | 765 | Konstrukce pokrývačské |  |  |  | 0 | [5 empty] | 0 |  | 1.4284 |  | 0 | 2 | D | 1 |  |  |  | ROZPOCET | [6 empty] | 0
114 | K | 765191023 | Montáž pojistné hydroizolační fólie kladené ve sklonu přes 20° s lepenými spoji na bednění | m2 | 472.365 |  | 0 | CS ÚRS 2014 01 |  |  | základní |  |  | 0 | 0 | 0 | 0 | 16 | K | 2 |  |  |  | ROZPOCET | 0 | 0 | 0 | 0 | 0 | 1 | 0 | 16 | 554463134
| PP |  | Montáž pojistné hydroizolační fólie kladené ve sklonu přes 20 st. s lepenými přesahy na bednění nebo tepelnou izolaci | [15 empty] | PP | 2
| VV |  | 34,99*13,5 |  | 472.365 | [13 empty] | VV | 2 | 2 | -1 | 1 | ROZPOCET
115 | M | 631508190 | fólie difuzní na bednění | m2 | 495.983 |  | 0 | CS ÚRS 2014 01 |  |  | základní |  |  | 0.0025 | 1.24 | 0 | 0 | 32 | M | 2 |  |  |  | ROZPOCET | 0 | 0 | 0 | 0 | 0 | 1 | 0 | 16 | -1821446964
| PP |  | vlákna skleněná izolační ISOVER - skelná plst UNIROL-PLUS pro šikmé střechy izolované v celé výšce krokví folie difuzní TYVEK SOLID 1500 x 50000 mm | [15 empty] | PP | 2
| VV |  | 472,365*1,05 'Přepočtené koeficientem množství |  | 495.983 | [13 empty] | VV | 2 | 2 | 0 | 1 | ROZPOCET
116 | K | 765193001 | Montáž podkladního vyrovnávacího pásu | m2 | 472.365 |  | 0 | CS ÚRS 2014 01 |  |  | základní |  |  | 0 | 0 | 0 | 0 | 16 | K | 2 |  |  |  | ROZPOCET | 0 | 0 | 0 | 0 | 0 | 1 | 0 | 16 | -1851755801
| PP |  | Montáž podkladního pásu vyrovnávacího | [15 empty] | PP | 2
117 | M | 283292230 | fólie strukturovaná pod falc.plech 1,5 x 30 m | m2 | 495.983 |  | 0 | CS ÚRS 2014 01 |  |  | základní |  |  | 0.00038 | 0.18847 | 0 | 0 | 32 | M | 2 |  |  |  | ROZPOCET | 0 | 0 | 0 | 0 | 0 | 1 | 0 | 16 | 975696943
| PP |  | fólie z plastů ostatních a speciálně upravené podstřešní a parotěsné folie fólie a rohože Dörken fólie strukturovaná pod plechovou krytinu DELTA - TRELA (1,5 x 30 m) | [15 empty] | PP | 2
| P |  | Poznámka k položce: 8 mm vysoká strukturovaná rohož ve tvaru nopů zajišťuje permanentní omývání spodní strany plechových šárů vzduchem. Nopovaná struktura funguje jako drenážní vrstva a spolehlivě odvádí vlhkost. Díky symetrickému uspořádání nopů lze přířezy fólie DELTA-TRELA/ DELTA-TRELA LUS při řešení detailů použít bez ohledu na směr pokládky. Tenká vlákna rohože nezadržují vodu pod plechovou krytinou. Zvuk deště nebo padajících krup je tlumen až o 15 dB! Hodnota rd nosného pásu cca.0,02 m umožňuje prostup případné zbytkové vlhkosti z krokví a bednění mimo střechu. | [15 empty] | P | 2
| VV |  | 472,365*1,05 'Přepočtené koeficientem množství |  | 495.983 | [13 empty] | VV | 2 | 2 | 0 | 1 | ROZPOCET
| D | 766 | Konstrukce truhlářské |  |  |  | 0 | [5 empty] | 0 |  | 0.97104 |  | 0 | 2 | D | 1 |  |  |  | ROZPOCET | [6 empty] | 0
118 | K | 766-02 | Kuchyňská linka dl.3,1m lamino, MW trouba, nerez dřez, lednice | kus | 1 |  | 0 |  |  |  | základní |  |  | 0 | 0 | 0 | 0 | 16 | K | 2 |  |  |  | ROZPOCET | 0 | 0 | 0 | 0 | 0 | 1 | 0 | 16 | 166384509
119 | K | 766621212 | Montáž oken zdvojených otevíravých výšky přes 1,5 do 2,5m s rámem do zdiva | m2 | 68.6 |  | 0 | CS ÚRS 2014 01 |  |  | základní |  |  | 0.00025 | 0.01715 | 0 | 0 | 16 | K | 2 |  |  |  | ROZPOCET | 0 | 0 | 0 | 0 | 0 | 1 | 0 | 16 | -784611761
| PP |  | Montáž oken dřevěných nebo plastových včetně montáže rámu, na PUR pěnu plochy přes 1 m2 zdvojených otevíravých, sklápěcích do zdiva, výšky přes 1,5 do 2,5 m | [15 empty] | PP | 2
| VV |  | "O01" 1,2*1,6*7 |  | 13.44 | [13 empty] | VV | 2 | 2 | -1 | 0 | ROZPOCET
| VV |  | "O02" 1,2*2,6*11 |  | 34.32 | [13 empty] | VV | 2 | 2 | -1 | 0 | ROZPOCET
| VV |  | "O03" 1,2*1,5*6 |  | 10.8 | [13 empty] | VV | 2 | 2 | -1 | 0 | ROZPOCET
| VV |  | "O04" 1,7*0,5*2 |  | 1.7 | [13 empty] | VV | 2 | 2 | -1 | 0 | ROZPOCET
| VV |  | "O05" 2,4*0,8*2 |  | 3.84 | [13 empty] | VV | 2 | 2 | -1 | 0 | ROZPOCET
| VV |  | "O06" 3,0*1,5*1 |  | 4.5 | [13 empty] | VV | 2 | 2 | -1 | 0 | ROZPOCET
| VV |  | Součet |  | 68.6 | [13 empty] | VV | 2 | 4 | -1 | 1 | ROZPOCET
120 | M | 611-O01 | Okno otočné a sklopné 1200/1600mm , plast, zasklení - izolační trojsklo, barva vnitřní i vnější RAL 9007/stříbrná | ks | 7 |  | 0 |  |  |  | základní |  |  | 0 | 0 | 0 | 0 | 32 | M | 2 |  |  |  | ROZPOCET | 0 | 0 | 0 | 0 | 0 | 1 | 0 | 16 | 194713211
121 | M | 611-O02 | Okno otočné a sklopné 1200/2600mm , plast, zasklení - izolační trojsklo, barva vnitřní i vnější RAL 9007/stříbrná | ks | 11 |  | 0 |  |  |  | základní |  |  | 0 | 0 | 0 | 0 | 32 | M | 2 |  |  |  | ROZPOCET | 0 | 0 | 0 | 0 | 0 | 1 | 0 | 16 | 750030802
122 | M | 611-O03 | Okno otočné a sklopné 1200/1500mm , plast, zasklení - izolační trojsklo, barva vnitřní i vnější RAL 9007/stříbrná | ks | 6 |  | 0 |  |  |  | základní |  |  | 0 | 0 | 0 | 0 | 32 | M | 2 |  |  |  | ROZPOCET | 0 | 0 | 0 | 0 | 0 | 1 | 0 | 16 | -1047495802
123 | M | 611-O04 | Okno sklopné 1700/500mm , plast, zasklení - izolační trojsklo, barva vnitřní i vnější RAL 9007/stříbrná | ks | 2 |  | 0 |  |  |  | základní |  |  | 0 | 0 | 0 | 0 | 32 | M | 2 |  |  |  | ROZPOCET | 0 | 0 | 0 | 0 | 0 | 1 | 0 | 16 | 1769664018
124 | M | 611-O05 | Okno sklopné 2400/500mm , plast, zasklení - izolační trojsklo, barva vnitřní i vnější RAL 9007/stříbrná | ks | 2 |  | 0 |  |  |  | základní |  |  | 0 | 0 | 0 | 0 | 32 | M | 2 |  |  |  | ROZPOCET | 0 | 0 | 0 | 0 | 0 | 1 | 0 | 16 | -273130391
125 | M | 611-O06 | Okno (průhled) 3000/1500mm fixní, plast, zasklení - izolační trojsklo, barva vnitřní i vnější RAL 9007/stříbrná | ks | 1 |  | 0 |  |  |  | základní |  |  | 0 | 0 | 0 | 0 | 32 | M | 2 |  |  |  | ROZPOCET | 0 | 0 | 0 | 0 | 0 | 1 | 0 | 16 | -996321360
126 | K | 766660001 | Montáž dveřních křídel otvíravých 1křídlových š do 0,8 m do ocelové zárubně | kus | 21 |  | 0 | CS ÚRS 2014 01 |  |  | základní |  |  | 0 | 0 | 0 | 0 | 16 | K | 2 |  |  |  | ROZPOCET | 0 | 0 | 0 | 0 | 0 | 1 | 0 | 16 | -874676846
| PP |  | Montáž dveřních křídel dřevěných nebo plastových otevíravých do ocelové zárubně povrchově upravených jednokřídlových, šířky do 800 mm | [15 empty] | PP | 2
127 | M | 611627010 | dveře vnitřní hladké CPL RAL 5014 plné 1křídlové 70x197 cm bezpolodrážkové - D01 | kus | 5 |  | 0 | CS ÚRS 2014 01 |  |  | základní |  |  | 0.0165 | 0.0825 | 0 | 0 | 32 | M | 2 |  |  |  | ROZPOCET | 0 | 0 | 0 | 0 | 0 | 1 | 0 | 16 | -175937335
| PP |  | dveře vnitřní hladké bez vrchního kování, zámek obyčejný, HPL plné - model 10 jednokřídlové 70 x 197 cm | [15 empty] | PP | 2
128 | M | 611627011 | dveře vnitřní hladké CPL RAL 5014 plné 1křídlové 80x197 cm bezpolodrážkové - D02 | kus | 2 |  | 0 |  |  |  | základní |  |  | 0.0165 | 0.033 | 0 | 0 | 32 | M | 2 |  |  |  | ROZPOCET | 0 | 0 | 0 | 0 | 0 | 1 | 0 | 16 | -980496313
| PP |  | dveře vnitřní hladké bez vrchního kování, zámek obyčejný, HPL plné - model 10 jednokřídlové 70 x 197 cm | [15 empty] | PP | 2
129 | M | 611627012 | dveře vnitřní hladké CPL RAL 5014 plné 1křídlové 80x197 cm bezpolodrážkové - D03 | kus | 14 |  | 0 |  |  |  | základní |  |  | 0.0165 | 0.231 | 0 | 0 | 32 | M | 2 |  |  |  | ROZPOCET | 0 | 0 | 0 | 0 | 0 | 1 | 0 | 16 | -1568977319
| PP |  | dveře vnitřní hladké bez vrchního kování, zámek obyčejný, HPL plné - model 10 jednokřídlové 70 x 197 cm | [15 empty] | PP | 2
| VV |  | 8+6 |  | 14 | [13 empty] | VV | 2 | 2 | -1 | 1 | ROZPOCET
130 | K | 766660031 | Montáž dveřních křídel otvíravých 2křídlových požárních do ocelové zárubně | kus | 1 |  | 0 | CS ÚRS 2014 01 |  |  | základní |  |  | 0 | 0 | 0 | 0 | 16 | K | 2 |  |  |  | ROZPOCET | 0 | 0 | 0 | 0 | 0 | 1 | 0 | 16 | -1020346595
| PP |  | Montáž dveřních křídel dřevěných nebo plastových otevíravých do ocelové zárubně protipožárních dvoukřídlových jakékoliv šířky | [15 empty] | PP | 2
131 | M | 611627014 | dveře vnitřní hladké CPL RAL 5014 plné 2křídlové 1600x197 cm bezpolodrážkové EI30-C - D04 | kus | 1 |  | 0 |  |  |  | základní |  |  | 0.0165 | 0.0165 | 0 | 0 | 32 | M | 2 |  |  |  | ROZPOCET | 0 | 0 | 0 | 0 | 0 | 1 | 0 | 16 | 536070510
| PP |  | dveře vnitřní hladké bez vrchního kování, zámek obyčejný, HPL plné - model 10 jednokřídlové 70 x 197 cm | [15 empty] | PP | 2
132 | M | 549641100.1 | vložka zámková cylindrická oboustranná (generální klíč) | kus | 17 |  | 0 |  |  |  | základní |  |  | 0.00015 | 0.00255 | 0 | 0 | 32 | M | 2 |  |  |  | ROZPOCET | 0 | 0 | 0 | 0 | 0 | 1 | 0 | 16 | 1423830282
| PP |  | vložky do zámků stavební cylindrické vložky oboustranná vložka + klíče | [15 empty] | PP | 2
133 | M | 549146200 | klika včetně rozet a montážního materiálu nerez - PZ pro vložku | kus | 17 |  | 0 | CS ÚRS 2014 01 |  |  | základní |  |  | 0.0012 | 0.0204 | 0 | 0 | 32 | M | 2 |  |  |  | ROZPOCET | 0 | 0 | 0 | 0 | 0 | 1 | 0 | 16 | 1172034
| PP |  | kování vrchní okenní a dveřní kování AC-Tservis klika včetně rozet a montážního materiálu Ilsa R BB nerez PK | [15 empty] | PP | 2
| P |  | Poznámka k položce: č.zboží ACE00086 cena zahrnuje kování včetně rozet a montážního materiálu. | [15 empty] | P | 2
134 | M | 549146200.1 | klika včetně rozet a montážního materiálu nerez - WC | kus | 5 |  | 0 |  |  |  | základní |  |  | 0.0012 | 0.006 | 0 | 0 | 32 | M | 2 |  |  |  | ROZPOCET | 0 | 0 | 0 | 0 | 0 | 1 | 0 | 16 | 2011635631
| PP |  | kování vrchní okenní a dveřní kování AC-Tservis klika včetně rozet a montážního materiálu Ilsa R BB nerez PK | [15 empty] | PP | 2
| P |  | Poznámka k položce: č.zboží ACE00086 cena zahrnuje kování včetně rozet a montážního materiálu. | [15 empty] | P | 2
135 | K | R766 | Systém generálního klíče | komplet | 1 |  | 0 |  |  |  | základní |  |  | 0 | 0 | 0 | 0 | 16 | K | 2 |  |  |  | ROZPOCET | 0 | 0 | 0 | 0 | 0 | 1 | 0 | 16 | 1940718698
| PP |  | Systém generálního klíče | [15 empty] | PP | 2
136 | K | 766682111 | Montáž zárubní obložkových pro dveře jednokřídlové tl stěny do 170 mm | kus | 9 |  | 0 | CS ÚRS 2014 01 |  |  | základní |  |  | 0.00045 | 0.00405 | 0 | 0 | 16 | K | 2 |  |  |  | ROZPOCET | 0 | 0 | 0 | 0 | 0 | 1 | 0 | 16 | -1840284618
| PP |  | Montáž zárubní dřevěných, plastových nebo z lamina obložkových, pro dveře jednokřídlové, tloušťky stěny do 170 mm | [15 empty] | PP | 2
| VV |  | 2+7 |  | 9 | [13 empty] | VV | 2 | 2 | -1 | 1 | ROZPOCET
137 | M | 611822580 | zárubeň obložková pro dveře 1křídlové 60,70,80,90x197 cm, tl. 8 - 17 cm, CPL RAL5014 | kus | 9 |  | 0 | CS ÚRS 2014 01 |  |  | základní |  |  | 0.016 | 0.144 | 0 | 0 | 32 | M | 2 |  |  |  | ROZPOCET | 0 | 0 | 0 | 0 | 0 | 1 | 0 | 16 | 1236153006
| PP |  | zárubně dřevěné zárubně obložkové pro dveře jednokřídlové 60, 70, 80 a 90/197 cm pro tl.stěny 8,10,11,13,15,17 cm dub, buk | [15 empty] | PP | 2
138 | K | 766682112 | Montáž zárubní obložkových pro dveře jednokřídlové tl stěny do 350 mm | kus | 6 |  | 0 | CS ÚRS 2014 01 |  |  | základní |  |  | 0.00046 | 0.00276 | 0 | 0 | 16 | K | 2 |  |  |  | ROZPOCET | 0 | 0 | 0 | 0 | 0 | 1 | 0 | 16 | 739243570
| PP |  | Montáž zárubní dřevěných, plastových nebo z lamina obložkových, pro dveře jednokřídlové, tloušťky stěny přes 170 do 350 mm | [15 empty] | PP | 2
139 | M | 611822640 | zárubeň obložková pro dveře 1křídlové 60,70,80,90x197 cm, tl. 19 - 35 cm, CPL RAL5014 | kus | 5 |  | 0 | CS ÚRS 2014 01 |  |  | základní |  |  | 0.026 | 0.13 | 0 | 0 | 32 | M | 2 |  |  |  | ROZPOCET | 0 | 0 | 0 | 0 | 0 | 1 | 0 | 16 | -543100799
| PP |  | zárubně dřevěné zárubně obložkové pro dveře jednokřídlové 60, 70, 80 a 90/197 cm pro tl.stěny 19,21,23,25,27,29,31,33,35 cm dub, buk | [15 empty] | PP | 2
140 | M | 611822640.1 | zárubeň obložková pro dveře 1křídlové 60,70,80,90x197 cm, tl. 19 - 35 cm, CPL RAL5014+ nadsvětlík | kus | 1 |  | 0 |  |  |  | základní |  |  | 0.026 | 0.026 | 0 | 0 | 32 | M | 2 |  |  |  | ROZPOCET | 0 | 0 | 0 | 0 | 0 | 1 | 0 | 16 | -1867601821
| PP |  | zárubně dřevěné zárubně obložkové pro dveře jednokřídlové 60, 70, 80 a 90/197 cm pro tl.stěny 19,21,23,25,27,29,31,33,35 cm dub, buk | [15 empty] | PP | 2
141 | K | 766682222 | Montáž zárubní obložkových protipožárních pro dveře dvoukřídlové tl stěny do 350 mm | kus | 1 |  | 0 | CS ÚRS 2014 01 |  |  | základní |  |  | 0.00045 | 0.00045 | 0 | 0 | 16 | K | 2 |  |  |  | ROZPOCET | 0 | 0 | 0 | 0 | 0 | 1 | 0 | 16 | -193826881
| PP |  | Montáž zárubní dřevěných, plastových nebo z lamina obložkových protipožárních, pro dveře dvoukřídlové, tloušťky stěny přes 170 do 350 mm | [15 empty] | PP | 2
142 | M | 611822810 | zárubeň obložková protipožární pro dveře 2křídlové 125,145x197 cm, tl. 19 - 35 cm, CPL RAL5014 | kus | 1 |  | 0 | CS ÚRS 2014 01 |  |  | základní |  |  | 0.031 | 0.031 | 0 | 0 | 32 | M | 2 |  |  |  | ROZPOCET | 0 | 0 | 0 | 0 | 0 | 1 | 0 | 16 | -1474253375
| PP |  | zárubně dřevěné zárubně obložkové pro dveře dvoukřídlové 125, 145/197 cm pro tl.stěny 19,21,23,25,27,29,31,33,35 cm dub, buk - protipožární | [15 empty] | PP | 2
143 | K | 766694112 | Montáž parapetních desek dřevěných, laminovaných šířky do 30 cm délky do 1,6 m | kus | 24 |  | 0 | CS ÚRS 2014 01 |  |  | základní |  |  | 0 | 0 | 0 | 0 | 16 | K | 2 |  |  |  | ROZPOCET | 0 | 0 | 0 | 0 | 0 | 1 | 0 | 16 | 287157651
| PP |  | Montáž ostatních truhlářských konstrukcí parapetních desek šířky do 300 mm, délky přes 1000 do 1600 mm | [15 empty] | PP | 2
| VV |  | 7+11+6 |  | 24 | [13 empty] | VV | 2 | 2 | -1 | 1 | ROZPOCET
144 | K | 766694113 | Montáž parapetních desek dřevěných, laminovaných šířky do 30 cm délky do 2,6 m | kus | 4 |  | 0 | CS ÚRS 2014 01 |  |  | základní |  |  | 0 | 0 | 0 | 0 | 16 | K | 2 |  |  |  | ROZPOCET | 0 | 0 | 0 | 0 | 0 | 1 | 0 | 16 | 1393192386
| PP |  | Montáž ostatních truhlářských konstrukcí parapetních desek šířky do 300 mm, délky přes 1600 do 2600 mm | [15 empty] | PP | 2
| VV |  | 2+2 |  | 4 | [13 empty] | VV | 2 | 2 | -1 | 1 | ROZPOCET
145 | M | 607941040 | deska parapetní dřevotřísková vnitřní POSTFORMING 0,34 x 1 m | m | 37 |  | 0 | CS ÚRS 2014 01 |  |  | základní |  |  | 0.006 | 0.222 | 0 | 0 | 32 | M | 2 |  |  |  | ROZPOCET | 0 | 0 | 0 | 0 | 0 | 1 | 0 | 16 | 1195241778
| PP |  | výlisky z hmoty dřevovláknité a dřevotřískové parapety vnitřní dřevotřískové POSTFORMING (hnědá, bílá) rozměr: šířka x 1 m délky 340 mm | [15 empty] | PP | 2
| VV |  | (7+11+6)*1,2 |  | 28.8 | [13 empty] | VV | 2 | 2 | -1 | 0 | ROZPOCET
| VV |  | 2*1,7 |  | 3.4 | [13 empty] | VV | 2 | 2 | -1 | 0 | ROZPOCET
| VV |  | 2*2,4 |  | 4.8 | [13 empty] | VV | 2 | 2 | -1 | 0 | ROZPOCET
| VV |  | Součet |  | 37 | [13 empty] | VV | 2 | 4 | -1 | 1 | ROZPOCET
146 | M | 607941210 | koncovka PVC k parapetním deskám 600 mm - pár | kus | 28 |  | 0 | CS ÚRS 2014 01 |  |  | základní |  |  | 6e-05 | 0.00168 | 0 | 0 | 32 | M | 2 |  |  |  | ROZPOCET | 0 | 0 | 0 | 0 | 0 | 1 | 0 | 16 | -1075509392
| PP |  | výlisky z hmoty dřevovláknité a dřevotřískové parapety vnitřní dřevotřískové POSTFORMING koncovka PVC k parapetním deskám 600 mm | [15 empty] | PP | 2
| VV |  | 7+11+6 |  | 24 | [13 empty] | VV | 2 | 2 | -1 | 0 | ROZPOCET
| VV |  | 2+2 |  | 4 | [13 empty] | VV | 2 | 2 | -1 | 0 | ROZPOCET
| VV |  | Součet |  | 28 | [13 empty] | VV | 2 | 4 | -1 | 1 | ROZPOCET
147 | K | 766-O05 | Hliník.stěna 1500/2800 s dveřmi š.900mm EI30DP1 M+D | kus | 1 |  | 0 |  |  |  | základní |  |  | 0 | 0 | 0 | 0 | 16 | K | 2 |  |  |  | ROZPOCET | 0 | 0 | 0 | 0 | 0 | 1 | 0 | 16 | -1108441853
148 | K | 766-O06 | Skleněná stěna 3225/2800 s dveřmi š.900mm M+D | kus | 1 |  | 0 |  |  |  | základní |  |  | 0 | 0 | 0 | 0 | 16 | K | 2 |  |  |  | ROZPOCET | 0 | 0 | 0 | 0 | 0 | 1 | 0 | 16 | 1960347698
149 | K | 998766203 | Přesun hmot procentní pro konstrukce truhlářské v objektech v do 24 m | % |  |  | 0 | CS ÚRS 2014 01 |  |  | základní |  |  | 0 | 0 | 0 | 0 | 16 | K | 2 |  |  |  | ROZPOCET | 0 | 0 | 0 | 0 | 0 | 1 | 0 | 16 | -304098040
| PP |  | Přesun hmot pro konstrukce truhlářské stanovený procentní sazbou z ceny vodorovná dopravní vzdálenost do 50 m v objektech výšky přes 12 do 24 m | [15 empty] | PP | 2
| D | 767 | Konstrukce zámečnické |  |  |  | 0 | [5 empty] | 0 |  | 22.27 |  | 0 | 2 | D | 1 |  |  |  | ROZPOCET | [6 empty] | 0
150 | K | 767-01 | M+D základového rámu pod VZT | kg | 3615 |  | 0 |  |  |  | základní |  |  | 0 | 0 | 0 | 0 | 16 | K | 2 |  |  |  | ROZPOCET | 0 | 0 | 0 | 0 | 0 | 1 | 0 | 16 | -1351500583
| VV |  | hmotnost 1ks | [15 empty] | VV | 2 | 1 | -1 | 0 | ROZPOCET
| VV |  | "příčle MSH 80x80x5"(4*0,765 + 4*0,970+ 4*0,765 + 4*0,970+ 6*0,760 + 6*0,920)*12,6 |  | 301.896 | [13 empty] | VV | 2 | 2 | -1 | 0 | ROZPOCET
| VV |  | "sloupky MSH 80x80x5" (4*1,680+4*1,680+4*1,680)*12,6 |  | 254.016 | [13 empty] | VV | 2 | 2 | -1 | 0 | ROZPOCET
| VV |  | "stropnice MSH 180x80x5" (2*6,300+ 2*6,020)*20,4 |  | 502.656 | [13 empty] | VV | 2 | 2 | -1 | 0 | ROZPOCET
| VV |  | "příčle mezi stropnicemi MSH 180x80x5" 4*0,765 *2*20,4 |  | 124.848 | [13 empty] | VV | 2 | 2 | -1 | 0 | ROZPOCET
| VV |  | "pororošt 40/3 pozink" (2*0,765*0,970+0,760*0,920)*10 |  | 21.833 | [13 empty] | VV | 2 | 2 | -1 | 0 | ROZPOCET
| VV |  | '+ kotevní materiál | [15 empty] | VV | 2 | 1 | -1 | 0 | ROZPOCET
| VV |  | Mezisoučet |  | 1205.249 | [13 empty] | VV | 2 | 3 | -1 | 0 | ROZPOCET
| VV |  | "3ks:" | [15 empty] | VV | 2 | 1 | -1 | 0 | ROZPOCET
| VV |  | 3*1205 |  | 3615 | [13 empty] | VV | 2 | 2 | -1 | 1 | ROZPOCET
151 | K | 767-02 | M+D zábradlí skleněné desky tl. 10 mm sklo bezpečnostní, kotvené nerez kotvami v rozích dl.1,2m | kus | 11 |  | 0 |  |  |  | základní |  |  | 0 | 0 | 0 | 0 | 16 | K | 2 |  |  |  | ROZPOCET | 0 | 0 | 0 | 0 | 0 | 1 | 0 | 16 | -565698928
152 | K | 767330111 | Montáž tubusového světlovodu kopule s lemováním zabudovaného v šikmé střeše | kus | 2 |  | 0 | CS ÚRS 2014 01 |  |  | základní |  |  | 0 | 0 | 0 | 0 | 16 | K | 2 |  |  |  | ROZPOCET | 0 | 0 | 0 | 0 | 0 | 1 | 0 | 16 | -1864072917
| PP |  | Montáž tubusových světlovodů kopule s lemováním šikmá střecha | [15 empty] | PP | 2
153 | K | 767330122 | Montáž tubusového světlovodu tubus, průměru do 350 mm | m | 2 |  | 0 | CS ÚRS 2014 01 |  |  | základní |  |  | 0 | 0 | 0 | 0 | 16 | K | 2 |  |  |  | ROZPOCET | 0 | 0 | 0 | 0 | 0 | 1 | 0 | 16 | -752283975
| PP |  | Montáž tubusových světlovodů tubus, průměru od 250 do 350 mm | [15 empty] | PP | 2
154 | K | 767330132 | Montáž tubusového světlovodu rozptylovač světla, průměru do 350 mm | kus | 2 |  | 0 | CS ÚRS 2014 01 |  |  | základní |  |  | 0 | 0 | 0 | 0 | 16 | K | 2 |  |  |  | ROZPOCET | 0 | 0 | 0 | 0 | 0 | 1 | 0 | 16 | 394385213
| PP |  | Montáž tubusových světlovodů rozptylovač světla od 250 do 350 mm | [15 empty] | PP | 2
155 | M | 553810500 | tubusový světlovod TWR osazovaci rám 47 x 47 cm | kus | 2 |  | 0 | CS ÚRS 2014 01 |  |  | základní |  |  | 0.0081 | 0.0162 | 0 | 0 | 32 | M | 2 |  |  |  | ROZPOCET | 0 | 0 | 0 | 0 | 0 | 1 | 0 | 16 | 1439142138
| PP |  | části stavební speciální objektů a občanské výstavby tubusový světlovod světlovod pevný tubus TWR - osazovaci rám 47 x 47 cm | [15 empty] | PP | 2
156 | M | 553810520 | tubusový světlovod ZTR 014 prodlužovací díl 62 cm | kus | 2 |  | 0 | CS ÚRS 2014 01 |  |  | základní |  |  | 0.0025 | 0.005 | 0 | 0 | 32 | M | 2 |  |  |  | ROZPOCET | 0 | 0 | 0 | 0 | 0 | 1 | 0 | 16 | -1204218843
| PP |  | části stavební speciální objektů a občanské výstavby tubusový světlovod doplňky ZTR 014 prodlužovací díl 62 cm | [15 empty] | PP | 2
157 | M | 553810540 | tubusový světlovod ZTB ---1 dekor difuzéru hliník | kus | 2 |  | 0 | CS ÚRS 2014 01 |  |  | základní |  |  | 0.0002 | 0.0004 | 0 | 0 | 32 | M | 2 |  |  |  | ROZPOCET | 0 | 0 | 0 | 0 | 0 | 1 | 0 | 16 | 1142147288
| PP |  | části stavební speciální objektů a občanské výstavby tubusový světlovod doplňky ZTB ---1 dekor difuzéru hliník | [15 empty] | PP | 2
158 | K | 767590120 | Montáž podlahového roštu šroubovaného | kg | 6388.762 |  | 0 | CS ÚRS 2014 01 |  |  | základní |  |  | 5e-05 | 0.31944 | 0 | 0 | 16 | K | 2 |  |  |  | ROZPOCET | 0 | 0 | 0 | 0 | 0 | 1 | 0 | 16 | -2067571389
| PP |  | Montáž podlahových konstrukcí podlahových roštů, podlah připevněných šroubováním | [15 empty] | PP | 2
| VV |  | rošt tepel.izolace střechy | [15 empty] | VV | 2 | 1 | -1 | 0 | ROZPOCET
| VV |  | 34,99*(22+2)*3,97 |  | 3333.847 | [13 empty] | VV | 2 | 2 | -1 | 0 | ROZPOCET
| VV |  | 13,5*(56+1)*3,97 |  | 3054.915 | [13 empty] | VV | 2 | 2 | -1 | 0 | ROZPOCET
| VV |  | Součet |  | 6388.762 | [13 empty] | VV | 2 | 4 | -1 | 1 | ROZPOCET
159 | M | 15431520001 | profil ocel Z ohýbaný symetrický S235JR 150x2,0 mm pozink | t | 7.027 |  | 0 |  |  |  | základní |  |  | 1 | 7.027 | 0 | 0 | 32 | M | 2 |  |  |  | ROZPOCET | 0 | 0 | 0 | 0 | 0 | 1 | 0 | 16 | 1355814714
| PP |  | profily ocelové tenkostěnné otevřené tvaru Z symetrické profily | [15 empty] | PP | 2
| P |  | Poznámka k položce: Hmotnost: 3,97 kg/m | [15 empty] | P | 2
| VV |  | 34,99*(22+2)*3,97*0,001*1,1 |  | 3.667 | [13 empty] | VV | 2 | 2 | -1 | 0 | ROZPOCET
| VV |  | 13,5*(56+1)*3,97*0,001*1,1 |  | 3.36 | [13 empty] | VV | 2 | 2 | -1 | 0 | ROZPOCET
| VV |  | Součet |  | 7.027 | [13 empty] | VV | 2 | 4 | -1 | 1 | ROZPOCET
160 | K | 767995116 | Montáž atypických zámečnických konstrukcí hmotnosti do 250 kg | kg | 12958.45 |  | 0 | CS ÚRS 2014 01 |  |  | základní |  |  | 5e-05 | 0.64792 | 0 | 0 | 16 | K | 2 |  |  |  | ROZPOCET | 0 | 0 | 0 | 0 | 0 | 1 | 0 | 16 | 1332496234
| PP |  | Montáž ostatních atypických zámečnických konstrukcí hmotnosti přes 100 do 250 kg | [15 empty] | PP | 2
| VV |  | ztužení stropu | [15 empty] | VV | 2 | 1 | -1 | 0 | ROZPOCET
| VV |  | IPE200 | [15 empty] | VV | 2 | 1 | -1 | 0 | ROZPOCET
| VV |  | ((8+2+3+2+5)*6,165+(1)*5,05+(3+3+2+3+3+4)*6,3)*22,4 |  | 5415.2 | [13 empty] | VV | 2 | 2 | -1 | 0 | ROZPOCET
| VV |  | IPE220 | [15 empty] | VV | 2 | 1 | -1 | 0 | ROZPOCET
| VV |  | ((4+1+1+4)*6,165+(2+5)*6,3)*26,2 |  | 2770.65 | [13 empty] | VV | 2 | 2 | -1 | 0 | ROZPOCET
| VV |  | IPE240 | [15 empty] | VV | 2 | 1 | -1 | 0 | ROZPOCET
| VV |  | ((2+1+1+1+1+2)*6,165+(1+1+2+1+1)*6,3)*30,7 |  | 2674.584 | [13 empty] | VV | 2 | 2 | -1 | 0 | ROZPOCET
| VV |  | IPE180 | [15 empty] | VV | 2 | 1 | -1 | 0 | ROZPOCET
| VV |  | 3*5,4*18,8 |  | 304.56 | [13 empty] | VV | 2 | 2 | -1 | 0 | ROZPOCET
| VV |  | IPE160 | [15 empty] | VV | 2 | 1 | -1 | 0 | ROZPOCET
| VV |  | ((1)*(2,55+2,55)+3*5,05)*15,8 |  | 319.95 | [13 empty] | VV | 2 | 2 | -1 | 0 | ROZPOCET
| VV |  | kotevní plechy 1 | [15 empty] | VV | 2 | 1 | -1 | 0 | ROZPOCET
| VV |  | (7+8)*2*(0,36*0,26+0,1*0,2)*0,012*7850 |  | 321.034 | [13 empty] | VV | 2 | 2 | -1 | 0 | ROZPOCET
| VV |  | kotevní plechy 2 | [15 empty] | VV | 2 | 1 | -1 | 0 | ROZPOCET
| VV |  | (7+10)*2*(0,36*0,26+0,1*0,2)*0,012*7850 |  | 363.838 | [13 empty] | VV | 2 | 2 | -1 | 0 | ROZPOCET
| VV |  | kotevní plechy 3 | [15 empty] | VV | 2 | 1 | -1 | 0 | ROZPOCET
| VV |  | (25+22)*2*0,3*0,24*0,01*7850 |  | 531.288 | [13 empty] | VV | 2 | 2 | -1 | 0 | ROZPOCET
| VV |  | "180/80/4" | [15 empty] | VV | 2 | 1 | -1 | 0 | ROZPOCET
| VV |  | (6,165+6,450)*20,4 |  | 257.346 | [13 empty] | VV | 2 | 2 | -1 | 0 | ROZPOCET
| VV |  | Součet |  | 12958.45 | [13 empty] | VV | 2 | 4 | -1 | 1 | ROZPOCET
161 | M | 134827250 | tyč ocelová IPE, jakost S 235 JR označení průřezu 240 | t | 2.942 |  | 0 | CS ÚRS 2014 01 |  |  | základní |  |  | 1 | 2.942 | 0 | 0 | 32 | M | 2 |  |  |  | ROZPOCET | 0 | 0 | 0 | 0 | 0 | 1 | 0 | 16 | -464215676
| PP |  | tyče ocelové hrubé průřezu IPE nad 160 mm jakost oceli S 235 JR (11 375) označení průřezu 240 | [15 empty] | PP | 2
| P |  | Poznámka k položce: Hmotnost: 30,7 kg/m | [15 empty] | P | 2
| VV |  | IPE240 | [15 empty] | VV | 2 | 1 | -1 | 0 | ROZPOCET
| VV |  | ((2+1+1+1+1+2)*6,165+(1+1+2+1+1)*6,3)*30,7*0,001*1,1 |  | 2.942 | [13 empty] | VV | 2 | 2 | -1 | 1 | ROZPOCET
162 | M | 134827200 | tyč ocelová IPE, jakost S 235 JR označení průřezu 220 | t | 3.048 |  | 0 | CS ÚRS 2014 01 |  |  | základní |  |  | 1 | 3.048 | 0 | 0 | 32 | M | 2 |  |  |  | ROZPOCET | 0 | 0 | 0 | 0 | 0 | 1 | 0 | 16 | -1060909583
| PP |  | tyče ocelové hrubé průřezu IPE nad 160 mm jakost oceli S 235 JR (11 375) označení průřezu 220 | [15 empty] | PP | 2
| P |  | Poznámka k položce: Hmotnost: 26,2 kg/m | [15 empty] | P | 2
| VV |  | IPE220 | [15 empty] | VV | 2 | 1 | -1 | 0 | ROZPOCET
| VV |  | ((4+1+1+4)*6,165+(2+5)*6,3)*26,2*0,001*1,1 |  | 3.048 | [13 empty] | VV | 2 | 2 | -1 | 1 | ROZPOCET
163 | M | 134827150 | tyč ocelová IPE, jakost S 235 JR označení průřezu 200 | t | 5.957 |  | 0 | CS ÚRS 2014 01 |  |  | základní |  |  | 1 | 5.957 | 0 | 0 | 32 | M | 2 |  |  |  | ROZPOCET | 0 | 0 | 0 | 0 | 0 | 1 | 0 | 16 | -1439091978
| PP |  | tyče ocelové hrubé průřezu IPE nad 160 mm jakost oceli S 235 JR (11 375) označení průřezu 200 | [15 empty] | PP | 2
| P |  | Poznámka k položce: Hmotnost: 22,4 kg/m | [15 empty] | P | 2
| VV |  | IPE200 | [15 empty] | VV | 2 | 1 | -1 | 0 | ROZPOCET
| VV |  | ((8+2+3+2+5)*6,165+(1)*5,05+(3+3+2+3+3+4)*6,3)*22,4*0,001*1,1 |  | 5.957 | [13 empty] | VV | 2 | 2 | -1 | 1 | ROZPOCET
164 | M | 134827100 | tyč ocelová IPE, jakost S 235 JR označení průřezu 180 | t | 0.335 |  | 0 | CS ÚRS 2014 01 |  |  | základní |  |  | 1 | 0.335 | 0 | 0 | 32 | M | 2 |  |  |  | ROZPOCET | 0 | 0 | 0 | 0 | 0 | 1 | 0 | 16 | 1745201578
| PP |  | tyče ocelové hrubé průřezu IPE nad 160 mm jakost oceli S 235 JR (11 375) označení průřezu 180 | [15 empty] | PP | 2
| P |  | Poznámka k položce: Hmotnost: 18,8 kg/m | [15 empty] | P | 2
| VV |  | IPE180 | [15 empty] | VV | 2 | 1 | -1 | 0 | ROZPOCET
| VV |  | 3*5,4*18,8*0,001*1,1 |  | 0.335 | [13 empty] | VV | 2 | 2 | -1 | 1 | ROZPOCET
165 | M | 133834300 | tyč ocelová IPE, značka oceli S 235 JR, označení průřezu 160 | t | 0.352 |  | 0 | CS ÚRS 2014 01 |  |  | základní |  |  | 1 | 0.352 | 0 | 0 | 32 | M | 2 |  |  |  | ROZPOCET | 0 | 0 | 0 | 0 | 0 | 1 | 0 | 16 | -323506174
| PP |  | tyče ocelové střední průřezu IPE do 160 mm značka oceli S 235 JR (11 375) označení průřezu 160 | [15 empty] | PP | 2
| P |  | Poznámka k položce: Hmotnost: 15,8 kg/m | [15 empty] | P | 2
| VV |  | IPE160 | [15 empty] | VV | 2 | 1 | -1 | 0 | ROZPOCET
| VV |  | ((1)*(2,55+2,55)+3*5,05)*15,8*0,001*1,1 |  | 0.352 | [13 empty] | VV | 2 | 2 | -1 | 1 | ROZPOCET
166 | M | 136112280 | plech tlustý hladký jakost S 235 JR, 10x1000x2000 mm | t | 1.337 |  | 0 | CS ÚRS 2014 01 |  |  | základní |  |  | 1 | 1.337 | 0 | 0 | 32 | M | 2 |  |  |  | ROZPOCET | 0 | 0 | 0 | 0 | 0 | 1 | 0 | 16 | 65694119
| PP |  | plechy tlusté hladké - tabule jakost oceli S 235JR (11 375.1) 10 x 1000 x 2000 mm | [15 empty] | PP | 2
| VV |  | kotevní plechy 1 | [15 empty] | VV | 2 | 1 | -1 | 0 | ROZPOCET
| VV |  | (7+8)*2*(0,36*0,26+0,1*0,2)*0,012*7850*0,001*1,1 |  | 0.353 | [13 empty] | VV | 2 | 2 | -1 | 0 | ROZPOCET
| VV |  | kotevní plechy 2 | [15 empty] | VV | 2 | 1 | -1 | 0 | ROZPOCET
| VV |  | (7+10)*2*(0,36*0,26+0,1*0,2)*0,012*7850*0,001*1,1 |  | 0.4 | [13 empty] | VV | 2 | 2 | -1 | 0 | ROZPOCET
| VV |  | kotevní plechy 3 | [15 empty] | VV | 2 | 1 | -1 | 0 | ROZPOCET
| VV |  | (25+22)*2*0,3*0,24*0,01*7850*0,001*1,1 |  | 0.584 | [13 empty] | VV | 2 | 2 | -1 | 0 | ROZPOCET
| VV |  | Součet |  | 1.337 | [13 empty] | VV | 2 | 4 | -1 | 1 | ROZPOCET
167 | M | 145501940 | profil ocelový obdélníkový svařovaný 180x80x5 mm | t | 0.283 |  | 0 | CS ÚRS 2014 01 |  |  | základní |  |  | 1 | 0.283 | 0 | 0 | 32 | M | 2 |  |  |  | ROZPOCET | 0 | 0 | 0 | 0 | 0 | 1 | 0 | 16 | 1137843444
| PP |  | profily ocelové tenkostěnné uzavřené svařované profily obdélníkové, jakost 11 375, délka 6m 120x40x3 mm | [15 empty] | PP | 2
| P |  | Poznámka k položce: Hmotnost: 7,5kg/m | [15 empty] | P | 2
| VV |  | (6,165+6,450)*20,4*0,001*1,1 |  | 0.283 | [13 empty] | VV | 2 | 2 | -1 | 1 | ROZPOCET
168 | K | 998767103 | Přesun hmot tonážní pro zámečnické konstrukce v objektech v do 24 m | t | 22.27 |  | 0 | CS ÚRS 2014 01 |  |  | základní |  |  | 0 | 0 | 0 | 0 | 16 | K | 2 |  |  |  | ROZPOCET | 0 | 0 | 0 | 0 | 0 | 1 | 0 | 16 | -1471660225
| PP |  | Přesun hmot pro zámečnické konstrukce stanovený z hmotnosti přesunovaného materiálu vodorovná dopravní vzdálenost do 50 m v objektech výšky přes 12 do 24 m | [15 empty] | PP | 2
| D | 771 | Podlahy z dlaždic |  |  |  | 0 | [5 empty] | 0 |  | 0.59189 |  | 0 | 2 | D | 1 |  |  |  | ROZPOCET | [6 empty] | 0
169 | K | 771574112 | Montáž podlah keramických režných hladkých lepených flexibilním lepidlem do 9 ks/m2 | m2 | 23.6 |  | 0 | CS ÚRS 2014 01 |  |  | základní |  |  | 0.00366 | 0.086376 | 0 | 0 | 16 | K | 2 |  |  |  | ROZPOCET | 0 | 0 | 0 | 0 | 0 | 1 | 0 | 16 | -2100839861
| PP |  | Montáž podlah z dlaždic keramických lepených flexibilním lepidlem režných nebo glazovaných hladkých přes 6 do 9 ks/ m2 | [15 empty] | PP | 2
| VV |  | 7,8+3,5+3,7+8,6 |  | 23.6 | [13 empty] | VV | 2 | 2 | -1 | 1 | ROZPOCET
170 | M | 597614310 | dlaždice keramické glazované 45 x 45 cm | m2 | 25.96 |  | 0 | CS ÚRS 2014 01 |  |  | základní |  |  | 0.0192 | 0.49843 | 0 | 0 | 32 | M | 2 |  |  |  | ROZPOCET | 0 | 0 | 0 | 0 | 0 | 1 | 0 | 16 | 2026618373
| PP |  | - odolnost proti povrchovému opotřebení min.PEI 4 - protiskluznost - R9 - rozměr cca 45 x 45 cm - barva: modrá (muži) + šedá (ženy, úklid, sprcha) - glazovaná | [15 empty] | PP | 2
| VV |  | 23,6*1,1 'Přepočtené koeficientem množství |  | 25.96 | [13 empty] | VV | 2 | 2 | 0 | 1 | ROZPOCET
171 | K | 771579191 | Příplatek k montáž podlah keramických za plochu do 5 m2 | m2 | 7.2 |  | 0 | CS ÚRS 2014 01 |  |  | základní |  |  | 0 | 0 | 0 | 0 | 16 | K | 2 |  |  |  | ROZPOCET | 0 | 0 | 0 | 0 | 0 | 1 | 0 | 16 | 502843970
| PP |  | Montáž podlah z dlaždic keramických Příplatek k cenám za plochu do 5 m2 jednotlivě | [15 empty] | PP | 2
| VV |  | 3,5+3,7 |  | 7.2 | [13 empty] | VV | 2 | 2 | -1 | 1 | ROZPOCET
172 | K | 771591111 | Podlahy penetrace podkladu | m2 | 23.6 |  | 0 | CS ÚRS 2014 01 |  |  | základní |  |  | 0.0003 | 0.00708 | 0 | 0 | 16 | K | 2 |  |  |  | ROZPOCET | 0 | 0 | 0 | 0 | 0 | 1 | 0 | 16 | 1336403020
| PP |  | Podlahy - ostatní práce penetrace podkladu | [15 empty] | PP | 2
173 | K | 998771102 | Přesun hmot tonážní pro podlahy z dlaždic v objektech v do 12 m | t | 0.592 |  | 0 | CS ÚRS 2014 01 |  |  | základní |  |  | 0 | 0 | 0 | 0 | 16 | K | 2 |  |  |  | ROZPOCET | 0 | 0 | 0 | 0 | 0 | 1 | 0 | 16 | -1096634130
| PP |  | Přesun hmot pro podlahy z dlaždic stanovený z hmotnosti přesunovaného materiálu vodorovná dopravní vzdálenost do 50 m v objektech výšky přes 6 do 12 m | [15 empty] | PP | 2
| D | 776 | Podlahy povlakové |  |  |  | 0 | [5 empty] | 0 |  | 2.9392 |  | 0 | 2 | D | 1 |  |  |  | ROZPOCET | [6 empty] | 0
174 | K | 776491112 | Lepení plastové lišty přechodové samolepicí soklíky a lišty | m | 18.7 |  | 0 | CS ÚRS 2014 01 |  |  | základní |  |  | 0.0002 | 0.00374 | 0 | 0 | 16 | K | 2 |  |  |  | ROZPOCET | 0 | 0 | 0 | 0 | 0 | 1 | 0 | 16 | 701633868
| PP |  | Lepení soklíků nebo lišt plastových lišt samolepících přechodových | [15 empty] | PP | 2
| VV |  | 6*0,8+7*0,8+1,6+4*0,8+5*0,7 |  | 18.7 | [13 empty] | VV | 2 | 2 | -1 | 1 | ROZPOCET
175 | M | 553432220 | lišta přechodová 30 mm, elox | m | 34.1 |  | 0 | CS ÚRS 2014 01 |  |  | základní |  |  | 0.00017 | 0.005797 | 0 | 0 | 32 | M | 2 |  |  |  | ROZPOCET | 0 | 0 | 0 | 0 | 0 | 1 | 0 | 16 | -2033785146
| PP |  | doplňky stavební kovové profily přechodové pro podlahové krytiny kovové profily lišta přechodová 30 mm elox | [15 empty] | PP | 2
| VV |  | (10*1,0+13*1,0+7*1,0+1*1,0)*1,1 |  | 34.1 | [13 empty] | VV | 2 | 2 | -1 | 1 | ROZPOCET
176 | K | 776491113 | Lepení plastové lišty soklové řezané s požlábkem | m | 275.664 |  | 0 | CS ÚRS 2014 01 |  |  | základní |  |  | 0.00025 | 0.068916 | 0 | 0 | 16 | K | 2 |  |  |  | ROZPOCET | 0 | 0 | 0 | 0 | 0 | 1 | 0 | 16 | 1775550997
| PP |  | Lepení soklíků nebo lišt plastových lišt samolepících soklových řezaných | [15 empty] | PP | 2
| VV |  | "4.09" 6,15*2+3,473*2 |  | 19.246 | [13 empty] | VV | 2 | 2 | -1 | 0 | ROZPOCET
| VV |  | "4.10" 6,15*2+3,45*2 |  | 19.2 | [13 empty] | VV | 2 | 2 | -1 | 0 | ROZPOCET
| VV |  | "4.12" 6,15*2+3,225*2 |  | 18.75 | [13 empty] | VV | 2 | 2 | -1 | 0 | ROZPOCET
| VV |  | "4.13" 6,15*2+3,45*2 |  | 19.2 | [13 empty] | VV | 2 | 2 | -1 | 0 | ROZPOCET
| VV |  | "4.14" 6,15*2+3,225*2 |  | 18.75 | [13 empty] | VV | 2 | 2 | -1 | 0 | ROZPOCET
| VV |  | "4.14b"5,25*2+3,45*2 |  | 17.4 | [13 empty] | VV | 2 | 2 | -1 | 0 | ROZPOCET
| VV |  | "4.17" 5,867*2+11,65*2 |  | 35.034 | [13 empty] | VV | 2 | 2 | -1 | 0 | ROZPOCET
| VV |  | "4.17a" 4,217*2+2,80*2 |  | 14.034 | [13 empty] | VV | 2 | 2 | -1 | 0 | ROZPOCET
| VV |  | "4.22" 3,115*2+1,8*2 |  | 9.83 | [13 empty] | VV | 2 | 2 | -1 | 0 | ROZPOCET
| VV |  | "4.23" 2,958*2+1,0*2 |  | 7.916 | [13 empty] | VV | 2 | 2 | -1 | 0 | ROZPOCET
| VV |  | "4.24" 4,217*2+3,777*2 |  | 15.988 | [13 empty] | VV | 2 | 2 | -1 | 0 | ROZPOCET
| VV |  | "4.25" 4,217*2+2,55*2 |  | 13.534 | [13 empty] | VV | 2 | 2 | -1 | 0 | ROZPOCET
| VV |  | "4.26" 4,217*2+4,373*2 |  | 17.18 | [13 empty] | VV | 2 | 2 | -1 | 0 | ROZPOCET
| VV |  | "4.27"(0,968+3,129+2,54+1,235+1,179+1,2+0,9+1,0+1,2+4,177+3,6+2,173)*2+1,5*2 |  | 49.602 | [13 empty] | VV | 2 | 2 | -1 | 0 | ROZPOCET
| VV |  | Součet |  | 275.664 | [13 empty] | VV | 2 | 4 | -1 | 1 | ROZPOCET
177 | K | 776521100 | Lepení pásů povlakových podlah plastových | m2 | 230.9 |  | 0 | CS ÚRS 2014 01 |  |  | základní |  |  | 0.00027 | 0.062343 | 0 | 0 | 16 | K | 2 |  |  |  | ROZPOCET | 0 | 0 | 0 | 0 | 0 | 1 | 0 | 16 | 496025967
| PP |  | Montáž povlakových podlah plastových lepením bez podkladu pásů | [15 empty] | PP | 2
| VV |  | (21,9+21,7+21,1+21,7+20,0+16,9+12,2+5,6+3,4+16,5+11,1+19,1+39,7) |  | 230.9 | [13 empty] | VV | 2 | 2 | -1 | 1 | ROZPOCET
178 | M | 284122850 | podlahovina PVC , vinyl tl. 4 mm | m2 | 253.99 |  | 0 | CS ÚRS 2014 01 |  |  | základní |  |  | 0.00283 | 0.71879 | 0 | 0 | 32 | M | 2 |  |  |  | ROZPOCET | 0 | 0 | 0 | 0 | 0 | 1 | 0 | 16 | 216603464
| PP |  | - tl. cca 2 mm - zátěž dle EN 685 třídy 34 (komerční velmi vysoké- prostory s intenzivním využíváním) - vhodná pro kolečkovou židli dle EN 12529 typu W - kročejový útlum hluku dle EN ISO 10140 min. 3 dB - protiskluznost - R9 - s PUR úpravou - 3300 g/m2 - hořlavost Bfl - s1 - odolnost proti běžným chemikáliím - barevnost bude určena architektem - tl. cca 2 mm - zátěž dle EN 685 třídy 34 (komerční velmi vysoké- prostory s intenzivním využíváním) - vhodná pro kolečkovou židli dle EN 12529 typu W - kročejový útlum hluku dle EN ISO 10140 min. 3 dB - protiskluznost - R9 - s PUR úpravou - 3300 g/m2 - hořlavost Bfl - s1 - odolnost proti běžným chemikáliím - barevnost bude určena architektem | [15 empty] | PP | 2
| VV |  | 230,9*1,1 |  | 253.99 | [13 empty] | VV | 2 | 2 | -1 | 1 | ROZPOCET
179 | K | 776491111 | Lepení plastové lišty ukončovací samolepicí soklíky a lišty | m | 37.5 |  | 0 | CS ÚRS 2014 01 |  |  | základní |  |  | 0.00015 | 0.005625 | 0 | 0 | 16 | K | 2 |  |  |  | ROZPOCET | 0 | 0 | 0 | 0 | 0 | 1 | 0 | 16 | -1407566332
| PP |  | Lepení soklíků nebo lišt plastových lišt samolepících ukončovacích | [15 empty] | PP | 2
| VV |  | "4.11" 6,15*2+3,9*2 |  | 20.1 | [13 empty] | VV | 2 | 2 | -1 | 0 | ROZPOCET
| VV |  | "4.15" 5,25*2+3,45*2 |  | 17.4 | [13 empty] | VV | 2 | 2 | -1 | 0 | ROZPOCET
| VV |  | Součet |  | 37.5 | [13 empty] | VV | 2 | 4 | -1 | 1 | ROZPOCET
180 | M | 697512000 | lišta kobercová 5 x 250 cm | m | 41.25 |  | 0 | CS ÚRS 2014 01 |  |  | základní |  |  | 0.0002 | 0.00825 | 0 | 0 | 32 | M | 2 |  |  |  | ROZPOCET | 0 | 0 | 0 | 0 | 0 | 1 | 0 | 16 | -1816696226
| PP |  | textilie podlahové lišty kobercové rozměr: v x š x dl 5 x 0,7 x 250 cm | [15 empty] | PP | 2
| VV |  | 37,5*1,1 'Přepočtené koeficientem množství |  | 41.25 | [13 empty] | VV | 2 | 2 | 0 | 1 | ROZPOCET
181 | K | 776572105 | Lepení čtverců povlakových podlah textilních | m2 | 81.6 |  | 0 | CS ÚRS 2014 01 |  |  | základní |  |  | 2e-05 | 0.001632 | 0 | 0 | 16 | K | 2 |  |  |  | ROZPOCET | 0 | 0 | 0 | 0 | 0 | 1 | 0 | 16 | -908236924
| PP |  | Položení povlakových podlah textilních lepení čtverců | [15 empty] | PP | 2
| VV |  | 24,6+57,0 |  | 81.6 | [13 empty] | VV | 2 | 2 | -1 | 1 | ROZPOCET
182 | M | 697510260 | koberec zátěžový-vysoká zátěž, šíře 4 m | m2 | 89.76 |  | 0 | CS ÚRS 2014 01 |  |  | základní |  |  | 0.00235 | 0.21094 | 0 | 0 | 32 | M | 2 |  |  |  | ROZPOCET | 0 | 0 | 0 | 0 | 0 | 1 | 0 | 16 | -532430646
| PP |  | textilie podlahové zátěžové koberce vysoká zátěž | [15 empty] | PP | 2
| P |  | Poznámka k položce: - smyčkové kobercové čtverce - materiál BCF PA6 a econyl - hmotnost 4300 g/m2 - Hořlavost Bfl-s1 - 33 - vysoká komerční zátěž - design barevných proužků - barevnost bude vybrána architektem | [15 empty] | P | 2
| VV |  | 81,6*1,1 'Přepočtené koeficientem množství |  | 89.76 | [13 empty] | VV | 2 | 2 | 0 | 1 | ROZPOCET
183 | K | 776590150 | Úprava podkladu nášlapných ploch penetrací | m2 | 312.5 |  | 0 | CS ÚRS 2014 01 |  |  | základní |  |  | 0.00015 | 0.046875 | 0 | 0 | 16 | K | 2 |  |  |  | ROZPOCET | 0 | 0 | 0 | 0 | 0 | 1 | 0 | 16 | -1757537779
| PP |  | Ostatní práce na nášlapných plochách úprava podkladu (vč.materiálu) penetrování | [15 empty] | PP | 2
| VV |  | 230,9+81,6 |  | 312.5 | [13 empty] | VV | 2 | 2 | -1 | 1 | ROZPOCET
184 | K | 776990112 | Vyrovnání podkladu samonivelační stěrkou tl 3 mm pevnosti 30 Mpa | m2 | 312.5 |  | 0 | CS ÚRS 2014 01 |  |  | základní |  |  | 0.00578 | 1.8062 | 0 | 0 | 16 | K | 2 |  |  |  | ROZPOCET | 0 | 0 | 0 | 0 | 0 | 1 | 0 | 16 | -2001763052
| PP |  | Vyrovnání podkladní vrstvy samonivelační stěrkou tl. 3 mm, min. pevnosti 30 MPa | [15 empty] | PP | 2
185 | K | 998776102 | Přesun hmot tonážní pro podlahy povlakové v objektech v do 12 m | t | 2.939 |  | 0 | CS ÚRS 2014 01 |  |  | základní |  |  | 0 | 0 | 0 | 0 | 16 | K | 2 |  |  |  | ROZPOCET | 0 | 0 | 0 | 0 | 0 | 1 | 0 | 16 | 1511435301
| PP |  | Přesun hmot pro podlahy povlakové stanovený z hmotnosti přesunovaného materiálu vodorovná dopravní vzdálenost do 50 m v objektech výšky přes 6 do 12 m | [15 empty] | PP | 2
| D | 777 | Podlahy lité |  |  |  | 0 | [5 empty] | 0 |  | 0.56115 |  | 0 | 2 | D | 1 |  |  |  | ROZPOCET | [6 empty] | 0
186 | K | 777551112 | Podlahy lité tloušťky 5 mm | m2 | 64.5 |  | 0 | CS ÚRS 2014 01 |  |  | základní |  |  | 0.0075 | 0.48375 | 0 | 0 | 16 | K | 2 |  |  |  | ROZPOCET | 0 | 0 | 0 | 0 | 0 | 1 | 0 | 16 | -876765429
| PP |  | Podlahy ze stěrky silikátové s penetrací tl. 5 mm, samonivelační | [15 empty] | PP | 2
187 | K | 777615217 | Nátěry epoxidové podlah betonových dvojnásobné Sikafloor 261 systém silnovrstvý nátěr | m2 | 64.5 |  | 0 | CS ÚRS 2014 01 |  |  | základní |  |  | 0.0012 | 0.0774 | 0 | 0 | 16 | K | 2 |  |  |  | ROZPOCET | 0 | 0 | 0 | 0 | 0 | 1 | 0 | 16 | 1662378308
| PP |  | Nátěry epoxidové podlah s penetrací s penetrací betonových dvojnásobné Sikafloor 261 systém, silnovrstvý nátěr | [15 empty] | PP | 2
188 | K | 998777103 | Přesun hmot tonážní pro podlahy lité v objektech v do 24 m | t | 0.561 |  | 0 | CS ÚRS 2014 01 |  |  | základní |  |  | 0 | 0 | 0 | 0 | 16 | K | 2 |  |  |  | ROZPOCET | 0 | 0 | 0 | 0 | 0 | 1 | 0 | 16 | 932031876
| PP |  | Přesun hmot pro podlahy lité stanovený z hmotnosti přesunovaného materiálu vodorovná dopravní vzdálenost do 50 m v objektech výšky přes 12 do 24 m | [15 empty] | PP | 2
| D | 781 | Dokončovací práce - obklady keramické |  |  |  | 0 | [5 empty] | 0 |  | 1.4573 |  | 0 | 2 | D | 1 |  |  |  | ROZPOCET | [6 empty] | 0
189 | K | 781415112 | Montáž obkladaček pórovinových pravoúhlých do 25 ks/m2 lepených | m2 | 106.654 |  | 0 | CS ÚRS 2014 01 |  |  | základní |  |  | 0.0025 | 0.26664 | 0 | 0 | 16 | K | 2 |  |  |  | ROZPOCET | 0 | 0 | 0 | 0 | 0 | 1 | 0 | 16 | 1568401120
| PP |  | Montáž obkladů vnitřních stěn z obkladaček a dekorů (listel) pórovinových lepených disperzním lepidlem nebo tmelem z obkladaček pravoúhlých přes 22 do 25 ks/m2 | [15 empty] | PP | 2
| VV |  | "4.18" (4,217*2+1,7*2*2+1,042*2)*2,2-0,7*2,0*3-1,7*0,5 |  | 33.05 | [13 empty] | VV | 2 | 2 | -1 | 0 | ROZPOCET
| VV |  | "4.19" (2,065*2+1,65*2)*2,2-0,8*2,0 |  | 14.746 | [13 empty] | VV | 2 | 2 | -1 | 0 | ROZPOCET
| VV |  | "4.20" ((1,598+0,455)*2+1,65*2)*2,2-0,7*2,0 |  | 14.893 | [13 empty] | VV | 2 | 2 | -1 | 0 | ROZPOCET
| VV |  | "4.21" ((0,495+0,755+1,865)*2+(1,151+0,507)*2+1,707*2+1,15*2+1,8*2+1,0*2)*2,2-0,7*2,0*6 |  | 37.492 | [13 empty] | VV | 2 | 2 | -1 | 0 | ROZPOCET
| VV |  | "4.22" (3,115+0,6*2)*1,5 |  | 6.473 | [13 empty] | VV | 2 | 2 | -1 | 0 | ROZPOCET
| VV |  | Součet |  | 106.654 | [13 empty] | VV | 2 | 4 | -1 | 1 | ROZPOCET
190 | M | 597612550.1 | obkladačky bělninové 20 x 40 cm bílé | m2 | 78.213 |  | 0 |  |  |  | základní |  |  | 0.0098 | 0.76649 | 0 | 0 | 32 | M | 2 |  |  |  | ROZPOCET | 0 | 0 | 0 | 0 | 0 | 1 | 0 | 16 | -1295117916
| PP |  | obkladačky bělninové 20 x 40 cm bílé | [15 empty] | PP | 2
| VV |  | 106,654*1,1*(2/3) |  | 78.213 | [13 empty] | VV | 2 | 2 | -1 | 1 | ROZPOCET
191 | M | 597612550.2 | obkladačky bělninové 20 x 40 cm barevné - šedé,modré | m2 | 39.106 |  | 0 |  |  |  | základní |  |  | 0.0098 | 0.38324 | 0 | 0 | 32 | M | 2 |  |  |  | ROZPOCET | 0 | 0 | 0 | 0 | 0 | 1 | 0 | 16 | 1759295623
| PP |  | obkladačky bělninové 20 x 40 cm barevné | [15 empty] | PP | 2
| VV |  | 106,654*1,1/3 |  | 39.106 | [13 empty] | VV | 2 | 2 | -1 | 1 | ROZPOCET
192 | K | 781419191 | Příplatek k montáži obkladů vnitřních pórovinových za plochu do 10 m2 | m2 | 6.473 |  | 0 | CS ÚRS 2014 01 |  |  | základní |  |  | 0 | 0 | 0 | 0 | 16 | K | 2 |  |  |  | ROZPOCET | 0 | 0 | 0 | 0 | 0 | 1 | 0 | 16 | 1865265555
| PP |  | Montáž obkladů vnitřních stěn z obkladaček a dekorů (listel) pórovinových Příplatek k cenám obkladaček za plochu do 10 m2 jednotlivě | [15 empty] | PP | 2
| VV |  | "4.22" (3,115+0,6*2)*1,5 |  | 6.473 | [13 empty] | VV | 2 | 2 | -1 | 1 | ROZPOCET
193 | K | 781493111 | Plastové profily rohové lepené standardním lepidlem | m | 77.8 |  | 0 | CS ÚRS 2014 01 |  |  | základní |  |  | 0.00031 | 0.024118 | 0 | 0 | 16 | K | 2 |  |  |  | ROZPOCET | 0 | 0 | 0 | 0 | 0 | 1 | 0 | 16 | 75532939
| PP |  | Ostatní prvky plastové profily ukončovací a dilatační lepené standardním lepidlem rohové | [15 empty] | PP | 2
| VV |  | "4.18" 2,2*12 |  | 26.4 | [13 empty] | VV | 2 | 2 | -1 | 0 | ROZPOCET
| VV |  | "4.19" 2,2*4 |  | 8.8 | [13 empty] | VV | 2 | 2 | -1 | 0 | ROZPOCET
| VV |  | "4.20" 2,2*4 |  | 8.8 | [13 empty] | VV | 2 | 2 | -1 | 0 | ROZPOCET
| VV |  | "4.21" 2,2*14 |  | 30.8 | [13 empty] | VV | 2 | 2 | -1 | 0 | ROZPOCET
| VV |  | "4.22" 2*1,5 |  | 3 | [13 empty] | VV | 2 | 2 | -1 | 0 | ROZPOCET
| VV |  | Součet |  | 77.8 | [13 empty] | VV | 2 | 4 | -1 | 1 | ROZPOCET
194 | K | 781493511 | Plastové profily ukončovací lepené standardním lepidlem | m | 64.644 |  | 0 | CS ÚRS 2014 01 |  |  | základní |  |  | 0.00026 | 0.016807 | 0 | 0 | 16 | K | 2 |  |  |  | ROZPOCET | 0 | 0 | 0 | 0 | 0 | 1 | 0 | 16 | -1842882016
| PP |  | Ostatní prvky plastové profily ukončovací a dilatační lepené standardním lepidlem ukončovací | [15 empty] | PP | 2
| VV |  | "4.18" (4,217*2+1,7*2*2+1,042*2) |  | 17.318 | [13 empty] | VV | 2 | 2 | -1 | 0 | ROZPOCET
| VV |  | "4.19" (2,065*2+1,65*2) |  | 7.43 | [13 empty] | VV | 2 | 2 | -1 | 0 | ROZPOCET
| VV |  | "4.20" ((1,598+0,455)*2+1,65*2) |  | 7.406 | [13 empty] | VV | 2 | 2 | -1 | 0 | ROZPOCET
| VV |  | "4.21" ((0,495+0,755+1,865)*2+(1,151+0,507)*2+1,707*2+1,15*2+1,8*2+1,0*2) |  | 20.86 | [13 empty] | VV | 2 | 2 | -1 | 0 | ROZPOCET
| VV |  | "4.22" (3,115+0,6*2)*2+2*1,5 |  | 11.63 | [13 empty] | VV | 2 | 2 | -1 | 0 | ROZPOCET
| VV |  | Součet |  | 64.644 | [13 empty] | VV | 2 | 4 | -1 | 1 | ROZPOCET
195 | K | 998781102 | Přesun hmot tonážní pro obklady keramické v objektech v do 12 m | t | 1.457 |  | 0 | CS ÚRS 2014 01 |  |  | základní |  |  | 0 | 0 | 0 | 0 | 16 | K | 2 |  |  |  | ROZPOCET | 0 | 0 | 0 | 0 | 0 | 1 | 0 | 16 | -493297853
| PP |  | Přesun hmot pro obklady keramické stanovený z hmotnosti přesunovaného materiálu vodorovná dopravní vzdálenost do 50 m v objektech výšky přes 6 do 12 m | [15 empty] | PP | 2
| D | 783 | Dokončovací práce - nátěry |  |  |  | 0 | [5 empty] | 0 |  | 0.022318 |  | 0 | 2 | D | 1 |  |  |  | ROZPOCET | [6 empty] | 0
196 | K | 783221111 | Nátěry syntetické KDK barva dražší lesklý povrch 1x antikorozní, 1x základní, 1x email | m2 | 26.96 |  | 0 | CS ÚRS 2014 01 |  |  | základní |  |  | 0.00051 | 0.01375 | 0 | 0 | 16 | K | 2 |  |  |  | ROZPOCET | 0 | 0 | 0 | 0 | 0 | 1 | 0 | 16 | -617063381
| PP |  | Nátěry kovových stavebních doplňkových konstrukcí syntetické na vzduchu schnoucí dražšími barvami (např. Düfa, …) lesklý povrch 1x antikorozní, 1x základní 1x email | [15 empty] | PP | 2
| VV |  | zárubně | [15 empty] | VV | 2 | 1 | -1 | 0 | ROZPOCET
| VV |  | (0,7+2,0*2)*0,4*5 |  | 9.4 | [13 empty] | VV | 2 | 2 | -1 | 0 | ROZPOCET
| VV |  | (0,8+2,0*2)*0,4*2 |  | 3.84 | [13 empty] | VV | 2 | 2 | -1 | 0 | ROZPOCET
| VV |  | stávající | [15 empty] | VV | 2 | 1 | -1 | 0 | ROZPOCET
| VV |  | (0,9+2,0*2)*0,4*7 |  | 13.72 | [13 empty] | VV | 2 | 2 | -1 | 0 | ROZPOCET
| VV |  | Součet |  | 26.96 | [13 empty] | VV | 2 | 4 | -1 | 1 | ROZPOCET
197 | K | 783621111 | Nátěry syntetické truhlářských konstrukcí barva dražší lesklý povrch dvojnásobné, 1x email a 1x tmel | m2 | 25.2 |  | 0 | CS ÚRS 2014 01 |  |  | základní |  |  | 0.00034 | 0.008568 | 0 | 0 | 16 | K | 2 |  |  |  | ROZPOCET | 0 | 0 | 0 | 0 | 0 | 1 | 0 | 16 | -1789377138
| PP |  | Nátěry truhlářských výrobků syntetické na vzduchu schnoucí dražšími barvami (např. Düfa, …) lesklý povrch dvojnásobné a 1x email s 1x plným tmelením | [15 empty] | PP | 2
| VV |  | stáv.dveře | [15 empty] | VV | 2 | 1 | -1 | 0 | ROZPOCET
| VV |  | 0,9*2,0*2*7 |  | 25.2 | [13 empty] | VV | 2 | 2 | -1 | 1 | ROZPOCET
| D | 784 | Dokončovací práce - malby a tapety |  |  |  | 0 | [5 empty] | 0 |  | 0.31362 |  | 0 | 2 | D | 1 |  |  |  | ROZPOCET | [6 empty] | 0
198 | K | 784221101 | Dvojnásobné bílé malby ze směsí za sucha dobře otěruvzdorných v místnostech do 3,80 m | m2 | 1081.362 |  | 0 | CS ÚRS 2014 01 |  |  | základní |  |  | 0.00029 | 0.31359 | 0 | 0 | 16 | K | 2 |  |  |  | ROZPOCET | 0 | 0 | 0 | 0 | 0 | 1 | 0 | 16 | -1523861229
| PP |  | Malby z malířských směsí otěruvzdorných za sucha dvojnásobné, bílé za sucha otěruvzdorné dobře v místnostech výšky do 3,80 m | [15 empty] | PP | 2
| VV |  | "omítky"909,344 |  | 909.344 | [13 empty] | VV | 2 | 2 | -1 | 0 | ROZPOCET
| VV |  | "4.17 strop" 64,5 |  | 64.5 | [13 empty] | VV | 2 | 2 | -1 | 0 | ROZPOCET
| VV |  | stáv.chodba | [15 empty] | VV | 2 | 1 | -1 | 0 | ROZPOCET
| VV |  | ((1,7+1,1+1,95+1,1+2,78+1,1+1,08)*2+1,5*2+4,0*2+4,4*2)*2,9-(0,9*2,0*7) |  | 107.518 | [13 empty] | VV | 2 | 2 | -1 | 0 | ROZPOCET
| VV |  | Součet |  | 1081.362 | [13 empty] | VV | 2 | 4 | -1 | 1 | ROZPOCET
199 | K | 784221151 | Příplatek k cenám 2x maleb za sucha otěruvzdorných za barevnou malbu v odstínu světlém | m2 | 1 |  | 0 | CS ÚRS 2014 01 |  |  | základní |  |  | 3e-05 | 3e-05 | 0 | 0 | 16 | K | 2 |  |  |  | ROZPOCET | 0 | 0 | 0 | 0 | 0 | 1 | 0 | 16 | 783752738
| PP |  | Malby z malířských směsí otěruvzdorných za sucha Příplatek k cenám dvojnásobných maleb na tónovacích automatech, v odstínu světlém | [15 empty] | PP | 2
| D | 786 | Dokončovací práce - čalounické úpravy |  |  |  | 0 | [5 empty] | 0 |  | 0 |  | 0 | 2 | D | 1 |  |  |  | ROZPOCET | [6 empty] | 0
200 | K | 786627121 | Montáž lamelové žaluzie venkovní pro okna | kus | 18 |  | 0 | CS ÚRS 2014 01 |  |  | základní |  |  | 0 | 0 | 0 | 0 | 16 | K | 2 |  |  |  | ROZPOCET | 0 | 0 | 0 | 0 | 0 | 1 | 0 | 16 | 1994756389
| PP |  | Montáž zastiňujících žaluzií lamelových venkovních pro okna kovová | [15 empty] | PP | 2
| VV |  | 7+11 |  | 18 | [13 empty] | VV | 2 | 2 | -1 | 1 | ROZPOCET
201 | M | 786-01 | Venkovní žaluzie 1200/1600mm vč.pohonu na tlačítko | kus | 7 |  | 0 |  |  |  | základní |  |  | 0 | 0 | 0 | 0 | 32 | M | 2 |  |  |  | ROZPOCET | 0 | 0 | 0 | 0 | 0 | 1 | 0 | 16 | -1035549252
202 | M | 786-01A | Podomítková schránka pro venkovní žaluzii 1200/1600mm vč.bočních lišt | kus | 7 |  | 0 |  |  |  | základní |  |  | 0 | 0 | 0 | 0 | 32 | M | 2 |  |  |  | ROZPOCET | 0 | 0 | 0 | 0 | 0 | 1 | 0 | 16 | -1574710038
203 | M | 786-02 | Venkovní žaluzie 1200/2600mm vč.pohonu na tlačítko | kus | 11 |  | 0 |  |  |  | základní |  |  | 0 | 0 | 0 | 0 | 32 | M | 2 |  |  |  | ROZPOCET | 0 | 0 | 0 | 0 | 0 | 1 | 0 | 16 | -1785175631
204 | M | 786-02A | Podomítková schránka pro venkovní žaluzii 1200/2600mm vč.bočních lišt | kus | 7 |  | 0 |  |  |  | základní |  |  | 0 | 0 | 0 | 0 | 32 | M | 2 |  |  |  | ROZPOCET | 0 | 0 | 0 | 0 | 0 | 1 | 0 | 16 | 1909712756
205 | K | 998786203 | Přesun hmot procentní pro čalounické úpravy v objektech v do 24 m | % |  |  | 0 | CS ÚRS 2014 01 |  |  | základní |  |  | 0 | 0 | 0 | 0 | 16 | K | 2 |  |  |  | ROZPOCET | 0 | 0 | 0 | 0 | 0 | 1 | 0 | 16 | 569372497
| PP |  | Přesun hmot pro čalounické úpravy stanovený procentní sazbou z ceny vodorovná dopravní vzdálenost do 50 m v objektech výšky přes 12 do 24 m | [15 empty] | PP | 2

## A - Vzduchotechnická zaří...
| List obsahuje: |  | 1) Krycí list soupisu | 2) Rekapitulace |  |  | 3) Soupis prací | Zpět na list: | Rekapitulace stavby
[9 empty] | >> skryté sloupce << | [9 empty] | {26603DA7-DF30-442E-9F81-2684038362AD}
2
| KRYCÍ LIST SOUPISU | [8 empty] | v --- níže se nacházejí doplnkové a pomocné údaje k sestavám --- v | [8 empty] | False
Stavba:
Nemocnice Stod
Objekt:
A - Vzduchotechnická zařízení
| KSO: |  |  |  |  | CC-CZ:
| Místo: |  |  |  |  | Datum: | 30.10.2014
| Zadavatel: |  |  |  |  | IČ:
|  | Stodská nemocnice a.s. |  |  |  | DIČ:
| Uchazeč: |  |  |  |  | IČ:
DIČ:
| Projektant: |  |  |  |  | IČ:
DIČ:
Poznámka:
| Cena bez DPH | [5 empty] | 0
|  |  | Základ daně |  |  | Sazba daně | Výše daně
| DPH | základní | 0 |  |  | 21% | 0
|  | snížená | 0 |  |  | 15% | 0
|  | zákl. přenesená | 0 |  |  | 21% | 0
|  | sníž. přenesená | 0 |  |  | 15% | 0
|  | nulová | 0 |  |  | 0% | 0
| Cena s DPH |  |  | v | CZK |  | 0
REKAPITULACE ČLENĚNÍ SOUPISU PRACÍ
Stavba:
Nemocnice Stod
Objekt:
A - Vzduchotechnická zařízení
Místo: | [5 empty] | Datum: | 30.10.2014
Zadavatel: |  |  | Stodská nemocnice a.s. |  |  | Projektant: | 0
Uchazeč:
Kód dílu - Popis | [6 empty] | Cena celkem [CZK]
Náklady soupisu celkem | [6 empty] | 0 | [12 empty] | -1
| M - Práce a dodávky M | [5 empty] | 0
| 1 - Vzduchotechnika | [5 empty] | 0
SOUPIS PRACÍ
Stavba:
Nemocnice Stod
Objekt:
A - Vzduchotechnická zařízení
Místo: | [5 empty] | Datum: | 30.10.2014
Zadavatel: |  |  | Stodská nemocnice a.s. |  |  | Projektant: | 0
Uchazeč:
PČ | Typ | Kód | Popis | MJ | Množství | J.cena [CZK] | Cena celkem [CZK] | Cenová soustava |  | Poznámka | DPH | J. Nh [h] | Nh celkem [h] | J. hmotnost [t] | Hmotnost celkem [t] | J. suť [t] | Suť Celkem [t]
Náklady soupisu celkem | [6 empty] | 0 | [5 empty] | 0 |  | 0 |  | 0 |  | D | -1 | [7 empty] | 0
| D | M | Práce a dodávky M |  |  |  | 0 | [5 empty] | 0 |  | 0 |  | 0 | 3 | D | 0 | ROZPOCET | [6 empty] | 0
| D | 1 | Vzduchotechnika |  |  |  | 0 | [5 empty] | 0 |  | 0 |  | 0 | 1 | D | 1 | ROZPOCET | [6 empty] | 0
1 | K | 1 | Vzduchotechnika | Kč | 1 |  | 0 |  |  |  | základní |  |  | 0 | 0 | 0 | 0 | 4 | K | 2 | ROZPOCET | 0 | 0 | 0 | 0 | 0 | 1 | 0 | 4 | 1079031161

## B - Zařízení pro vytápění
| List obsahuje: |  | 1) Krycí list soupisu | 2) Rekapitulace |  |  | 3) Soupis prací | Zpět na list: | Rekapitulace stavby
[9 empty] | >> skryté sloupce << | [9 empty] | {B6A788C4-DAEB-40BB-ADA9-775E3FE063F5}
2
| KRYCÍ LIST SOUPISU | [8 empty] | v --- níže se nacházejí doplnkové a pomocné údaje k sestavám --- v | [8 empty] | False
Stavba:
Nemocnice Stod
Objekt:
B - Zařízení pro vytápění
| KSO: |  |  |  |  | CC-CZ:
| Místo: |  |  |  |  | Datum: | 30.10.2014
| Zadavatel: |  |  |  |  | IČ:
|  | Stodská nemocnice a.s. |  |  |  | DIČ:
| Uchazeč: |  |  |  |  | IČ:
DIČ:
| Projektant: |  |  |  |  | IČ:
DIČ:
Poznámka:
| Cena bez DPH | [5 empty] | 0
|  |  | Základ daně |  |  | Sazba daně | Výše daně
| DPH | základní | 0 |  |  | 21% | 0
|  | snížená | 0 |  |  | 15% | 0
|  | zákl. přenesená | 0 |  |  | 21% | 0
|  | sníž. přenesená | 0 |  |  | 15% | 0
|  | nulová | 0 |  |  | 0% | 0
| Cena s DPH |  |  | v | CZK |  | 0
REKAPITULACE ČLENĚNÍ SOUPISU PRACÍ
Stavba:
Nemocnice Stod
Objekt:
B - Zařízení pro vytápění
Místo: | [5 empty] | Datum: | 30.10.2014
Zadavatel: |  |  | Stodská nemocnice a.s. |  |  | Projektant: | 0
Uchazeč:
Kód dílu - Popis | [6 empty] | Cena celkem [CZK]
Náklady soupisu celkem | [6 empty] | 0 | [12 empty] | -1
| M - Práce a dodávky M | [5 empty] | 0
| 1 - Vytápění | [5 empty] | 0
SOUPIS PRACÍ
Stavba:
Nemocnice Stod
Objekt:
B - Zařízení pro vytápění
Místo: | [5 empty] | Datum: | 30.10.2014
Zadavatel: |  |  | Stodská nemocnice a.s. |  |  | Projektant: | 0
Uchazeč:
PČ | Typ | Kód | Popis | MJ | Množství | J.cena [CZK] | Cena celkem [CZK] | Cenová soustava |  | Poznámka | DPH | J. Nh [h] | Nh celkem [h] | J. hmotnost [t] | Hmotnost celkem [t] | J. suť [t] | Suť Celkem [t]
Náklady soupisu celkem | [6 empty] | 0 | [5 empty] | 0 |  | 0 |  | 0 |  | D | -1 | [7 empty] | 0
| D | M | Práce a dodávky M |  |  |  | 0 | [5 empty] | 0 |  | 0 |  | 0 | 1 | D | 0 | ROZPOCET | [6 empty] | 0
| D | 1 | Vytápění |  |  |  | 0 | [5 empty] | 0 |  | 0 |  | 0 | 2 | D | 1 | ROZPOCET | [6 empty] | 0
1 | K | 1 | Vzduchotechnika | Kč | 1 |  | 0 |  |  |  | základní |  |  | 0 | 0 | 0 | 0 | 4 | K | 2 | ROZPOCET | 0 | 0 | 0 | 0 | 0 | 1 | 0 | 4 | 991506653
| PP |  | Vzduchotechnika | [15 empty] | PP | 2

## C - ZTI
| List obsahuje: |  | 1) Krycí list soupisu | 2) Rekapitulace |  |  | 3) Soupis prací | Zpět na list: | Rekapitulace stavby
[9 empty] | >> skryté sloupce << | [9 empty] | {95E25F64-B3DC-48EE-B6F2-C7CE2CFBA3CF}
2
| KRYCÍ LIST SOUPISU | [8 empty] | v --- níže se nacházejí doplnkové a pomocné údaje k sestavám --- v | [8 empty] | False
Stavba:
Nemocnice Stod
Objekt:
C - ZTI
| KSO: |  |  |  |  | CC-CZ:
| Místo: |  |  |  |  | Datum: | 30.10.2014
| Zadavatel: |  |  |  |  | IČ:
|  | Stodská nemocnice a.s. |  |  |  | DIČ:
| Uchazeč: |  |  |  |  | IČ:
DIČ:
| Projektant: |  |  |  |  | IČ:
DIČ:
Poznámka:
| Cena bez DPH | [5 empty] | 0
|  |  | Základ daně |  |  | Sazba daně | Výše daně
| DPH | základní | 0 |  |  | 21% | 0
|  | snížená | 0 |  |  | 15% | 0
|  | zákl. přenesená | 0 |  |  | 21% | 0
|  | sníž. přenesená | 0 |  |  | 15% | 0
|  | nulová | 0 |  |  | 0% | 0
| Cena s DPH |  |  | v | CZK |  | 0
REKAPITULACE ČLENĚNÍ SOUPISU PRACÍ
Stavba:
Nemocnice Stod
Objekt:
C - ZTI
Místo: | [5 empty] | Datum: | 30.10.2014
Zadavatel: |  |  | Stodská nemocnice a.s. |  |  | Projektant: | 0
Uchazeč:
Kód dílu - Popis | [6 empty] | Cena celkem [CZK]
Náklady soupisu celkem | [6 empty] | 0 | [12 empty] | -1
| M - Práce a dodávky M | [5 empty] | 0
| 1 - ZTI | [5 empty] | 0
SOUPIS PRACÍ
Stavba:
Nemocnice Stod
Objekt:
C - ZTI
Místo: | [5 empty] | Datum: | 30.10.2014
Zadavatel: |  |  | Stodská nemocnice a.s. |  |  | Projektant: | 0
Uchazeč:
PČ | Typ | Kód | Popis | MJ | Množství | J.cena [CZK] | Cena celkem [CZK] | Cenová soustava |  | Poznámka | DPH | J. Nh [h] | Nh celkem [h] | J. hmotnost [t] | Hmotnost celkem [t] | J. suť [t] | Suť Celkem [t]
Náklady soupisu celkem | [6 empty] | 0 | [5 empty] | 0 |  | 0 |  | 0 |  | D | -1 | [7 empty] | 0
| D | M | Práce a dodávky M |  |  |  | 0 | [5 empty] | 0 |  | 0 |  | 0 | 2 | D | 0 | ROZPOCET | [6 empty] | 0
| D | 1 | ZTI |  |  |  | 0 | [5 empty] | 0 |  | 0 |  | 0 | 2 | D | 1 | ROZPOCET | [6 empty] | 0
1 | K | 1 | ZTI | Kč | 1 |  | 0 |  |  |  | základní |  |  | 0 | 0 | 0 | 0 | 4 | K | 2 | ROZPOCET | 0 | 0 | 0 | 0 | 0 | 1 | 0 | 4 | -1291201378
| PP |  | Vzduchotechnika | [15 empty] | PP | 2

## D - Silnoproudé rozvody
| List obsahuje: |  | 1) Krycí list soupisu | 2) Rekapitulace |  |  | 3) Soupis prací | Zpět na list: | Rekapitulace stavby
[9 empty] | >> skryté sloupce << | [9 empty] | {18F9B3AD-6932-4D87-BB3E-AECD661A345B}
2
| KRYCÍ LIST SOUPISU | [8 empty] | v --- níže se nacházejí doplnkové a pomocné údaje k sestavám --- v | [8 empty] | False
Stavba:
Nemocnice Stod
Objekt:
D - Silnoproudé rozvody
| KSO: |  |  |  |  | CC-CZ:
| Místo: |  |  |  |  | Datum: | 30.10.2014
| Zadavatel: |  |  |  |  | IČ:
|  | Stodská nemocnice a.s. |  |  |  | DIČ:
| Uchazeč: |  |  |  |  | IČ:
DIČ:
| Projektant: |  |  |  |  | IČ:
DIČ:
Poznámka:
| Cena bez DPH | [5 empty] | 0
|  |  | Základ daně |  |  | Sazba daně | Výše daně
| DPH | základní | 0 |  |  | 21% | 0
|  | snížená | 0 |  |  | 15% | 0
|  | zákl. přenesená | 0 |  |  | 21% | 0
|  | sníž. přenesená | 0 |  |  | 15% | 0
|  | nulová | 0 |  |  | 0% | 0
| Cena s DPH |  |  | v | CZK |  | 0
REKAPITULACE ČLENĚNÍ SOUPISU PRACÍ
Stavba:
Nemocnice Stod
Objekt:
D - Silnoproudé rozvody
Místo: | [5 empty] | Datum: | 30.10.2014
Zadavatel: |  |  | Stodská nemocnice a.s. |  |  | Projektant: | 0
Uchazeč:
Kód dílu - Popis | [6 empty] | Cena celkem [CZK]
Náklady soupisu celkem | [6 empty] | 0 | [12 empty] | -1
| M - Práce a dodávky M | [5 empty] | 0
| 1 - Elektro | [5 empty] | 0
SOUPIS PRACÍ
Stavba:
Nemocnice Stod
Objekt:
D - Silnoproudé rozvody
Místo: | [5 empty] | Datum: | 30.10.2014
Zadavatel: |  |  | Stodská nemocnice a.s. |  |  | Projektant: | 0
Uchazeč:
PČ | Typ | Kód | Popis | MJ | Množství | J.cena [CZK] | Cena celkem [CZK] | Cenová soustava |  | Poznámka | DPH | J. Nh [h] | Nh celkem [h] | J. hmotnost [t] | Hmotnost celkem [t] | J. suť [t] | Suť Celkem [t]
Náklady soupisu celkem | [6 empty] | 0 | [5 empty] | 0 |  | 0 |  | 0 |  | D | -1 | [7 empty] | 0
| D | M | Práce a dodávky M |  |  |  | 0 | [5 empty] | 0 |  | 0 |  | 0 | 1 | D | 0 | ROZPOCET | [6 empty] | 0
| D | 1 | Elektro |  |  |  | 0 | [5 empty] | 0 |  | 0 |  | 0 | 3 | D | 1 | ROZPOCET | [6 empty] | 0
1 | K | 1 | Elektroinstalace | Kč | 1 |  | 0 |  |  |  | základní |  |  | 0 | 0 | 0 | 0 | 4 | K | 2 | ROZPOCET | 0 | 0 | 0 | 0 | 0 | 1 | 0 | 4 | 2051839122
| PP |  | Vzduchotechnika | [15 empty] | PP | 2

## E - Slaboproudé rozvody
| List obsahuje: |  | 1) Krycí list soupisu | 2) Rekapitulace |  |  | 3) Soupis prací | Zpět na list: | Rekapitulace stavby
[9 empty] | >> skryté sloupce << | [9 empty] | {5654AB24-E198-48CF-B640-B001556EC7FB}
2
| KRYCÍ LIST SOUPISU | [8 empty] | v --- níže se nacházejí doplnkové a pomocné údaje k sestavám --- v | [8 empty] | False
Stavba:
Nemocnice Stod
Objekt:
E - Slaboproudé rozvody
| KSO: |  |  |  |  | CC-CZ:
| Místo: |  |  |  |  | Datum: | 30.10.2014
| Zadavatel: |  |  |  |  | IČ:
|  | Stodská nemocnice a.s. |  |  |  | DIČ:
| Uchazeč: |  |  |  |  | IČ:
DIČ:
| Projektant: |  |  |  |  | IČ:
DIČ:
Poznámka:
| Cena bez DPH | [5 empty] | 0
|  |  | Základ daně |  |  | Sazba daně | Výše daně
| DPH | základní | 0 |  |  | 21% | 0
|  | snížená | 0 |  |  | 15% | 0
|  | zákl. přenesená | 0 |  |  | 21% | 0
|  | sníž. přenesená | 0 |  |  | 15% | 0
|  | nulová | 0 |  |  | 0% | 0
| Cena s DPH |  |  | v | CZK |  | 0
REKAPITULACE ČLENĚNÍ SOUPISU PRACÍ
Stavba:
Nemocnice Stod
Objekt:
E - Slaboproudé rozvody
Místo: | [5 empty] | Datum: | 30.10.2014
Zadavatel: |  |  | Stodská nemocnice a.s. |  |  | Projektant: | 0
Uchazeč:
Kód dílu - Popis | [6 empty] | Cena celkem [CZK]
Náklady soupisu celkem | [6 empty] | 0 | [12 empty] | -1
| M - Práce a dodávky M | [5 empty] | 0
| 1 - Elektro | [5 empty] | 0
SOUPIS PRACÍ
Stavba:
Nemocnice Stod
Objekt:
E - Slaboproudé rozvody
Místo: | [5 empty] | Datum: | 30.10.2014
Zadavatel: |  |  | Stodská nemocnice a.s. |  |  | Projektant: | 0
Uchazeč:
PČ | Typ | Kód | Popis | MJ | Množství | J.cena [CZK] | Cena celkem [CZK] | Cenová soustava |  | Poznámka | DPH | J. Nh [h] | Nh celkem [h] | J. hmotnost [t] | Hmotnost celkem [t] | J. suť [t] | Suť Celkem [t]
Náklady soupisu celkem | [6 empty] | 0 | [5 empty] | 0 |  | 0 |  | 0 |  | D | -1 | [7 empty] | 0
| D | M | Práce a dodávky M |  |  |  | 0 | [5 empty] | 0 |  | 0 |  | 0 | 3 | D | 0 | ROZPOCET | [6 empty] | 0
| D | 1 | Elektro |  |  |  | 0 | [5 empty] | 0 |  | 0 |  | 0 | 3 | D | 1 | ROZPOCET | [6 empty] | 0
1 | K | 1 | Slaboproud | Kč | 1 |  | 0 |  |  |  | základní |  |  | 0 | 0 | 0 | 0 | 4 | K | 2 | ROZPOCET | 0 | 0 | 0 | 0 | 0 | 1 | 0 | 4 | 39562053
| PP |  | Vzduchotechnika | [15 empty] | PP | 2

## F - Vedlejší a ostatní ná...
| List obsahuje: |  | 1) Krycí list soupisu | 2) Rekapitulace |  |  | 3) Soupis prací | Zpět na list: | Rekapitulace stavby
[9 empty] | >> skryté sloupce << | [9 empty] | {6EBBB4A7-2037-4E76-8395-366DCC28D71A}
2
| KRYCÍ LIST SOUPISU | [8 empty] | v --- níže se nacházejí doplnkové a pomocné údaje k sestavám --- v | [8 empty] | False
Stavba:
Nemocnice Stod
Objekt:
F - Vedlejší a ostatní náklady
| KSO: |  |  |  |  | CC-CZ:
| Místo: |  |  |  |  | Datum: | 30.10.2014
| Zadavatel: |  |  |  |  | IČ:
|  | Stodská nemocnice a.s. |  |  |  | DIČ:
| Uchazeč: |  |  |  |  | IČ:
DIČ:
| Projektant: |  |  |  |  | IČ:
DIČ:
Poznámka:
| Cena bez DPH | [5 empty] | 0
|  |  | Základ daně |  |  | Sazba daně | Výše daně
| DPH | základní | 0 |  |  | 21% | 0
|  | snížená | 0 |  |  | 15% | 0
|  | zákl. přenesená | 0 |  |  | 21% | 0
|  | sníž. přenesená | 0 |  |  | 15% | 0
|  | nulová | 0 |  |  | 0% | 0
| Cena s DPH |  |  | v | CZK |  | 0
REKAPITULACE ČLENĚNÍ SOUPISU PRACÍ
Stavba:
Nemocnice Stod
Objekt:
F - Vedlejší a ostatní náklady
Místo: | [5 empty] | Datum: | 30.10.2014
Zadavatel: |  |  | Stodská nemocnice a.s. |  |  | Projektant: | 0
Uchazeč:
Kód dílu - Popis | [6 empty] | Cena celkem [CZK]
Náklady soupisu celkem | [6 empty] | 0 | [12 empty] | -1
| VRN - Vedlejší rozpočtové náklady | [5 empty] | 0
SOUPIS PRACÍ
Stavba:
Nemocnice Stod
Objekt:
F - Vedlejší a ostatní náklady
Místo: | [5 empty] | Datum: | 30.10.2014
Zadavatel: |  |  | Stodská nemocnice a.s. |  |  | Projektant: | 0
Uchazeč:
PČ | Typ | Kód | Popis | MJ | Množství | J.cena [CZK] | Cena celkem [CZK] | Cenová soustava |  | Poznámka | DPH | J. Nh [h] | Nh celkem [h] | J. hmotnost [t] | Hmotnost celkem [t] | J. suť [t] | Suť Celkem [t]
Náklady soupisu celkem | [6 empty] | 0 | [5 empty] | 0 |  | 0 |  | 0 |  | D | -1 | [7 empty] | 0
| D | VRN | Vedlejší rozpočtové náklady |  |  |  | 0 | [5 empty] | 0 |  | 0 |  | 0 | 5 | D | 0 | ROZPOCET | [6 empty] | 0
1 | K | 013254000 | Dokumentace skutečného provedení stavby | Kč | 1 |  | 0 | CS ÚRS 2014 01 |  |  | základní |  |  | 0 | 0 | 0 | 0 | 1024 | K | 1 | ROZPOCET | 0 | 0 | 0 | 0 | 0 | 1 | 0 | 1024 | 664505585
| PP |  | Průzkumné, geodetické a projektové práce projektové práce dokumentace stavby (výkresová a textová) skutečného provedení stavby | [15 empty] | PP | 1
2 | K | 030001000 | Zařízení staveniště | Kč | 1 |  | 0 | CS ÚRS 2014 01 |  |  | základní |  |  | 0 | 0 | 0 | 0 | 1024 | K | 1 | ROZPOCET | 0 | 0 | 0 | 0 | 0 | 1 | 0 | 1024 | -1458946655
| PP |  | Základní rozdělení průvodních činností a nákladů zařízení staveniště | [15 empty] | PP | 1
6 | K | 032603000 | Úpravy nutné pro zajištění etapizace výstavby včetně zajištění bezprašnosti při provádění za provozu nemocnice | Kč | 1 |  | 0 | CS ÚRS 2014 01 |  |  | základní |  |  | 0 | 0 | 0 | 0 | 1024 | K | 1 | ROZPOCET | 0 | 0 | 0 | 0 | 0 | 1 | 0 | 1024 | 207448164
| PP |  | Zařízení staveniště vybavení staveniště ostatní náklady | [15 empty] | PP | 1
3 | K | 034103000 | Energie pro zařízení staveniště | Kč | 1 |  | 0 | CS ÚRS 2014 01 |  |  | základní |  |  | 0 | 0 | 0 | 0 | 1024 | K | 1 | ROZPOCET | 0 | 0 | 0 | 0 | 0 | 1 | 0 | 1024 | -213718718
| PP |  | Zařízení staveniště zabezpečení staveniště energie pro zařízení staveniště | [15 empty] | PP | 1
4 | K | 034203000 | Oplocení staveniště | Kč | 1 |  | 0 | CS ÚRS 2014 01 |  |  | základní |  |  | 0 | 0 | 0 | 0 | 1024 | K | 1 | ROZPOCET | 0 | 0 | 0 | 0 | 0 | 1 | 0 | 1024 | -755523034
| PP |  | Zařízení staveniště zabezpečení staveniště oplocení staveniště | [15 empty] | PP | 1
5 | K | 034503000 | Informační tabule na staveništi | Kč | 1 |  | 0 | CS ÚRS 2014 01 |  |  | základní |  |  | 0 | 0 | 0 | 0 | 1024 | K | 1 | ROZPOCET | 0 | 0 | 0 | 0 | 0 | 1 | 0 | 1024 | 2071953412
| PP |  | Zařízení staveniště zabezpečení staveniště informační tabule | [15 empty] | PP | 1
7 | K | 043002000 | Kontrola TIČR | Kč | 1 |  | 0 | CS ÚRS 2014 01 |  |  | základní |  |  | 0 | 0 | 0 | 0 | 1024 | K | 1 | ROZPOCET | 0 | 0 | 0 | 0 | 0 | 1 | 0 | 1024 | -1050423246
| PP |  | Hlavní tituly průvodních činností a nákladů inženýrská činnost zkoušky a ostatní měření | [15 empty] | PP | 1
8 | K | 044002000 | Revize | Kč | 1 |  | 0 | CS ÚRS 2014 01 |  |  | základní |  |  | 0 | 0 | 0 | 0 | 1024 | K | 1 | ROZPOCET | 0 | 0 | 0 | 0 | 0 | 1 | 0 | 1024 | 940272916
| PP |  | Hlavní tituly průvodních činností a nákladů inženýrská činnost revize | [15 empty] | PP | 1
9 | K | 045002000 | Kompletační a koordinační činnost | Kč | 1 |  | 0 | CS ÚRS 2014 01 |  |  | základní |  |  | 0 | 0 | 0 | 0 | 1024 | K | 1 | ROZPOCET | 0 | 0 | 0 | 0 | 0 | 1 | 0 | 1024 | -742058296
| PP |  | Hlavní tituly průvodních činností a nákladů inženýrská činnost kompletační a koordinační činnost | [15 empty] | PP | 1

## Pokyny pro vyplnění
Struktura údajů, formát souboru a metodika pro zpracování
Struktura
Soubor je složen ze záložky Rekapitulace stavby a záložek s názvem soupisu prací pro jednotlivé objekty ve formátu XLS. Každá ze záložek přitom obsahuje
ještě samostatné sestavy vymezené orámovaním a nadpisem sestavy. Všechny sestavy jsou optimalizovány i pro tisk na formát A4 na výšku.
Rekapitulace stavby obsahuje sestavu Rekapitulace stavby a Rekapitulace objektů stavby a soupisů prací.
V sestavě Rekapitulace stavby jsou uvedeny informace identifikující předmět veřejné zakázky na stavební práce, KSO, CC-CZ, CZ-CPV, CZ-CPA a rekapitulaci
celkové nabídkové ceny uchazeče.
V sestavě Rekapitulace objektů stavby a soupisů prací je uvedena rekapitulace stavebních objektů, inženýrských objektů, provozních souborů,
vedlejších a ostatních nákladů a ostatních nákladů s rekapitulací nabídkové ceny za jednotlivé soupisy prací. Na základě údaje Typ je možné
identifikovat, zda se jedná o objekt nebo soupis prací pro daný objekt:
|  | STA | Stavební objekt pozemní
|  | ING | Stavební objekt inženýrský
|  | PRO | Provozní soubor
|  | VON | Vedlejší a ostatní náklady
|  | OST | Ostatní
|  | Soupis | Soupis prací pro daný typ objektu
Soupis prací pro jednotlivé objekty obsahuje sestavy Krycí list soupisu, Rekapitulace členění soupisu prací, Soupis prací. Za soupis prací může být považován
i objekt stavby v případě, že neobsahuje podřízenou zakázku.
Krycí list soupisu obsahuje rekapitulaci informací o předmětu veřejné zakázky ze sestavy Rekapitulace stavby, informaci o zařazení objektu do KSO,
CC-CZ, CZ-CPV, CZ-CPA a rekapitulaci celkové nabídkové ceny uchazeče za aktuální soupis prací.
Rekapitulace členění soupisu prací obsahuje rekapitulaci soupisu prací ve všech úrovních členění soupisu tak, jak byla tato členění použita (např.
stavební díly, funkční díly, případně jiné členění) s rekapitulací nabídkové ceny.
Soupis prací obsahuje položky veškerých stavebních nebo montážních prací, dodávek materiálů a služeb nezbytných pro zhotovení stavebního objektu,
inženýrského objektu, provozního souboru, vedlejších a ostatních nákladů.
Pro položky soupisu prací se zobrazují následující informace:
|  | PČ |  | Pořadové číslo položky v aktuálním soupisu
|  | TYP |  | Typ položky: K - konstrukce, M - materiál, PP - plný popis, PSC - poznámka k souboru cen, P - poznámka k položce, VV - výkaz výměr
|  | Kód |  | Kód položky
|  | Popis |  | Zkrácený popis položky
|  | MJ |  | Měrná jednotka položky
|  | Množství |  | Množství v měrné jednotce
|  | J.cena |  | Jednotková cena položky. Zadaní může obsahovat namísto J.ceny sloupce J.materiál a J.montáž, jejichž součet definuje
J.cenu položky.
|  | Cena celkem |  | Celková cena položky daná jako součin množství a j.ceny
|  | Cenová soustava |  | Příslušnost položky do cenové soustavy
Ke každé položce soupisu prací se na samostatných řádcích může zobrazovat:
Plný popis položky
Poznámka k souboru cen a poznámka zadavatele
Výkaz výměr
Pokud je k řádku výkazu výměr evidovaný údaj ve sloupci Kód, jedná se o definovaný odkaz, na který se může odvolávat výkaz výměr z jiné položky.
Metodika pro zpracování
Jednotlivé sestavy jsou v souboru provázány. Editovatelné pole jsou zvýrazněny žlutým podbarvením, ostatní pole neslouží k editaci a nesmí být jakkoliv
modifikovány. Hodnoty jsou ve výpočtech zaokrouhlovány na počet desetinných míst viditelných v jednotlivých polích.
Uchazeč je pro podání nabídky povinen vyplnit žlutě podbarvená pole:
Pole Uchazeč v sestavě Rekapitulace stavby - zde uchazeč vyplní svůj název (název subjektu)
Pole IČ a DIČ v sestavě Rekapitulace stavby - zde uchazeč vyplní svoje IČ a DIČ
Datum v sestavě Rekapitulace stavby - zde uchazeč vyplní datum vytvoření nabídky
J.cena = jednotková cena v sestavě Soupis prací o maximálním počtu desetinných míst uvedených v poli
- pokud sestavy soupisů prací obsahují pole J.cena, musí být všechna tato pole vyplněna nenulovými kladnými číslicemi
Poznámka - nepovinný údaj pro položku soupisu
V případě, že sestavy soupisů prací neobsahují pole J.cena, potom ve všech soupisech prací obsahují pole:
- J.materiál - jednotková cena materiálu
- J.montáž - jednotková cena montáže
Uchazeč je v tomto případě povinen vyplnit všechna pole J.materiál a pole J.montáž nenulovými kladnými číslicemi. V případech, kdy položka
neobsahuje žádný materiál je přípustné, aby pole J.materiál bylo vyplněno nulou. V případech, kdy položka neobsahuje žádnou montáž je přípustné,
aby pole J.montáž bylo vyplněno nulou. Není však přípustné, aby obě pole - J.materiál, J.Montáž byly u jedné položky vyplněny nulou.
Rekapitulace stavby
Název |  |  | Povinný |  | Popis | Typ | Max. počet
atributu |  |  | (A/N) |  |  |  | znaků
Kód |  |  | A |  | Kód stavby | String | 20
Stavba |  |  | A |  | Název stavby | String | 120
Místo |  |  | N |  | Místo stavby | String | 50
Datum |  |  | A |  | Datum vykonaného exportu | Date
KSO |  |  | N |  | Klasifikace stavebního objektu | String | 15
CC-CZ |  |  | N |  | Klasifikace stavbeních děl | String | 15
CZ-CPV |  |  | N |  | Společný slovník pro veřejné zakázky | String | 20
CZ-CPA |  |  | N |  | Klasifikace produkce podle činností | String | 20
Zadavatel |  |  | N |  | Zadavatel zadaní | String | 50
IČ |  |  | N |  | IČ zadavatele zadaní | String | 20
DIČ |  |  | N |  | DIČ zadavatele zadaní | String | 20
Uchazeč |  |  | N |  | Uchazeč veřejné zakázky | String | 50
Projektant |  |  | N |  | Projektant | String | 50
Poznámka |  |  | N |  | Poznámka k zadání | String | 255
Sazba DPH |  |  | A |  | Rekapitulace sazeb DPH u položek soupisů | eGSazbaDph
Základna DPH |  |  | A |  | Základna DPH určena součtem celkové ceny z položek soupisů | Double
Hodnota DPH |  |  | A |  | Hodnota DPH | Double
Cena bez DPH |  |  | A |  | Celková cena bez DPH za celou stavbu. Sčítává se ze všech listů. | Double
Cena s DPH |  |  | A |  | Celková cena s DPH za celou stavbu | Double
Rekapitulace objektů stavby a soupisů prací
Název |  |  | Povinný |  | Popis | Typ | Max. počet
atributu |  |  | (A/N) |  |  |  | znaků
Kód |  |  | A |  | Přebírá se z Rekapitulace stavby | String | 20
Stavba |  |  | A |  | Přebírá se z Rekapitulace stavby | String | 120
Místo |  |  | N |  | Přebírá se z Rekapitulace stavby | String | 50
Datum |  |  | A |  | Přebírá se z Rekapitulace stavby | Date
Zadavatel |  |  | N |  | Přebírá se z Rekapitulace stavby | String | 50
Projektant |  |  | N |  | Přebírá se z Rekapitulace stavby | String | 50
Uchazeč |  |  | N |  | Přebírá se z Rekapitulace stavby | String | 50
Kód |  |  | A |  | Kód objektu | String | 20
Objektu, Soupis prací |  |  | A |  | Název objektu | String | 120
Cena bez DPH |  |  | A |  | Cena bez DPH za daný objekt | Double
Cena s DPH |  |  | A |  | Cena spolu s DPH za daný objekt | Double
Typ |  |  | A |  | Typ zakázky | eGTypZakazky
Krycí list soupisu
Název |  |  | Povinný |  | Popis | Typ | Max. počet
atributu |  |  | (A/N) |  |  |  | znaků
Stavba |  |  | A |  | Přebírá se z Rekapitulace stavby | String | 120
Objekt |  |  | A |  | Kód a název objektu | String | 20 + 120
Soupis |  |  | A |  | Kód a název soupisu | String | 20 + 120
KSO |  |  | N |  | Klasifikace stavebního objektu | String | 15
CC-CZ |  |  | N |  | Klasifikace stavbeních děl | String | 15
CZ-CPV |  |  | N |  | Společný slovník pro veřejné zakázky | String | 20
CZ-CPA |  |  | N |  | Klasifikace produkce podle činností | String | 20
Místo |  |  | N |  | Přebírá se z Rekapitulace stavby | String | 50
Zadavatel |  |  | N |  | Přebírá se z Rekapitulace stavby | String | 50
Uchazeč |  |  | N |  | Přebírá se z Rekapitulace stavby | String | 50
Projektant |  |  | N |  | Přebírá se z Rekapitulace stavby | String | 50
Poznámka |  |  | N |  | Poznámka k soupisu prací | String | 255
Sazba DPH |  |  | A |  | Rekapitulace sazeb DPH na položkách aktuálního soupisu | eGSazbaDph
Základna DPH |  |  | A |  | Základna DPH určena součtem celkové ceny z položek aktuálního soupisu | Double
Hodnota DPH |  |  | A |  | Hodnota DPH | Double
Cena bez DPH |  |  | A |  | Cena bez DPH za daný soupis | Double
Cena s DPH |  |  | A |  | Cena s DPH za daný soupis | Double
Rekapitulace členění soupisu prací
Název |  |  | Povinný |  | Popis | Typ | Max. počet
atributu |  |  | (A/N) |  |  |  | znaků
Stavba |  |  | A |  | Přebírá se z Rekapitulace stavby | String | 120
Objekt |  |  | A |  | Kód a název objektu, přebírá se z Krycího listu soupisu | String | 20 + 120
Soupis |  |  | A |  | Kód a název objektu, přebírá se z Krycího listu soupisu | String | 20 + 120
Místo |  |  | N |  | Přebírá se z Rekapitulace stavby | String | 50
Datum |  |  | A |  | Přebírá se z Rekapitulace stavby | Date
Zadavatel |  |  | N |  | Přebírá se z Rekapitulace stavby | String | 50
Projektant |  |  | N |  | Přebírá se z Rekapitulace stavby | String | 50
Uchazeč |  |  | N |  | Přebírá se z Rekapitulace stavby | String | 50
Kód dílu - Popis |  |  | A |  | Kód a název dílu ze soupisu | String | 20 + 100
Cena celkem |  |  | A |  | Cena celkem za díl ze soupisu | Double
Soupis prací
Název |  |  | Povinný |  | Popis | Typ | Max. počet
atributu |  |  | (A/N) |  |  |  | znaků
Stavba |  |  | A |  | Přebírá se z Rekapitulace stavby | String | 120
Objekt |  |  | A |  | Kód a název objektu | String | 20 + 120
Soupis |  |  | A |  | Přebírá se z Krycího listu soupisu | String | 20 + 120
Místo |  |  | N |  | Přebírá se z Krycího listu soupisu | String | 50
Datum |  |  | A |  | Přebírá se z Krycího listu soupisu | Date
Zadavatel |  |  | N |  | Přebírá se z Krycího listu soupisu | String | 50
Projektant |  |  | N |  | Přebírá se z Krycího listu soupisu | String | 50
Uchazeč |  |  | N |  | Přebírá se z Krycího listu soupisu | String | 50
PČ |  |  | A |  | Pořadové číslo položky soupisu | Long
Typ |  |  | A |  | Typ položky soupisu | eGTypPolozky | 1
Kód |  |  | A |  | Kód položky ze soupisu | String | 20
Popis |  |  | A |  | Popis položky ze soupisu | String | 255
MJ |  |  | A |  | Měrná jednotka položky | String | 10
Množství |  |  | A |  | Množství položky soupisu | Double
J.Cena |  |  | A |  | Jednotková cena položky | Double
Cena celkem |  |  | A |  | Cena celkem vyčíslena jako J.Cena * Množství | Double
Cenová soustava |  |  | N |  | Zařazení položky do cenové soustavy | String | 50
Datová věta
Typ věty |  |  | Hodnota |  | Význam
eGSazbaDPH |  |  | základní |  | Základní sazba DPH
|  |  | snížená |  | Snížená sazba DPH
|  |  | nulová |  | Nulová sazba DPH
|  |  | zákl. přenesená |  | Základní sazba DPH přenesená
|  |  | sníž. přenesená |  | Snížená sazba DPH přenesená
eGTypZakazky |  |  | STA |  | Stavební objekt
|  |  | PRO |  | Provozní soubor
|  |  | ING |  | Inženýrský objekt
|  |  | VON |  | Vedlejší a ostatní náklady
|  |  | OST |  | Ostatní náklady
eGTypPolozky |  |  | 1 |  | Položka typu HSV
|  |  | 2 |  | Položka typu PSV
|  |  | 3 |  | Položka typu M
|  |  | 4 |  | Položka typu OST