## List1
Příloha č. 7 Výzvy - Specifikace zboží
k VZ „Dodávka IT a elektroniky pro Envicentrum“
Číslo | Název | Specifikace | Příslušenství
IT 01 | baterie nabíjecí AA | Kapacita: 2700 mAh a více; napětí: 1, 2 V;, materiál: NiMH; životnost: min.1000 nabíjecích cyklů KOMPATIBILNÍ S POLOŽKOU IT 11 (nabíječka baterií AA/AAA)
IT 02 | baterie nabíjecí AAA | Kapacita: 1000 mAh a více; napětí: 1, 2 V;, materiál: NiMH; životnost: min.1000 nabíjecích cyklů KOMPATIBILNÍ S POLOŽKOU IT 11 (nabíječka baterií AA/AAA)
IT 03 | brýle 3D | brýle (aktivní 3D) plně kompatibilní s projektory v učebnách a projektorem již používaným zadavatelem (Optoma ML1500e), výdrž baterie: min.40 hodin; dosah: min.15 m; obsah balení: 3D brýle, USB nabíjecí kabel, měkké pouzdro, čistící hadřík z mikrovlákna, nosní kus KOMPATIBILNÍ S POLOŽKAMI IT 18 (projektor DLP)
IT 04 | fotoaparát digitální, kompakt | funkce: odolné provedení, voděodolný, optická stabilizace obrazu, detekce tváří, akumulátorové napájení, GPS, Wi-Fi; optický zoom: min. 4x; hmotnost: max. 250g, červená nebo oranžová barva; rozliš.snímače: min. 16 Mpx; max. rozlišení videa: FullHD (1920x1080), ozvučení videa: stereo, displej - úhlopříčka 3 - 4"; typ napájení: akumulátor (min. kapacita 1350 mAh), nebo 2 - 4 baterie AA (nemusí být součástí dodávky); datová rozhraní: USB 2.0, Wi-Fi, Audio/Video, HDMI, A/V (TV Výstup); možnost přímého tisku (DPOF); typ paměťové karty SD, SDHC, SDXC; vnitřní paměť: min. 30 MB; typ snímače: CMOS; poměr stran: 16:9, max.ISO: ISO 6400; podporované formáty: JPEG , AVI , H.264. Součástí balení bude kromě napájecího zdroje i kabel pro přenos dat. | 1x rozměrově kompatibilní pouzdro na zip s kapsičkou na příslušenství (kabely aj.) s popruhem přes rameno, barva černá + kompatibilní paměťová karta o kapacitě 32 GB
IT 05 | univerzální nabíječka na NiMH baterie (AA, AAA, C, D, 9V) | možnost nabíjet až 4 velké monočlánky (typ D, R 20), řízená mikroprocesorem, vybavení: nabíjení v páru, minus-delta-U, automatické přizpůsobení nabíjecího proudu, udržovací nabíjení, rozpoznání poškozeného akumulátoru, vypnutí bezpečnostním časovým spínačem, ochrana proti přepólování, přehledný displej, min.nabíjecí proud 1000mA, USB výstup pro nabíjení MP3/MP4 přehrávačů, PDA, DV, DC; součástí balení: nabíjecí adaptér 12V do auta, zásuvný napaječ 220V.
IT 06 | harddisk externí (2TB) | typ: HDD 2, 5" nárazuodolný a voděodolný, kapacita: 2TB, USB 3.0 + zpětně kompatibilní s USB 2.0, vyrovnávací pameť cca 8 MB, barva černá, kabel USB navinut do otvorů vnějšího pláště, hmotnost cca 220 g, LED indikátor stavu disku, stupeň odolnosti (ochrany) IPX7.
IT 07 | kabel prodlužovací s přepěťovou ochranou | délka 1, 5 m, s vypínačem, bílá barva, min. 4 zásuvky, PVC, 230V, jištění min. 10A/250V
IT 08 | kabel prodlužovací s vypínačem 5 zásuvek 2m délky | 230 - 250V/10A, bílý prodlužovací kabel s 5 kulatými zásuvkami v šikmé poloze za sebou s červeným diodovým vypínačem, zalomená (svislá) zástrčka (nikoliv vodorovná trčící do prostoru!) - délka 2 metry | držák prodlužovacího přívodu (plastová vanička k nacvaknutí prodlužovačky s otvory pro fixaci na stěnu apod.) - v počtu prodluž.kabelů
IT 09 | kabel prodlužovací s vypínačem 5 zásuvek 5m délky | 230 - 250V/10A, bílý prodlužovací kabel s 5 kulatými zásuvkami v šikmé poloze za sebou s červeným diodovým vypínačem, zalomená (svislá) zástrčka (nikoliv vodorovná trčící do prostoru!) - délka 5 metrů | držák prodlužovacího přívodu (plastová vanička k nacvaknutí prodlužovačky s otvory pro fixaci na stěnu apod.) - v počtu prodluž.kabelů
IT 10 | miniprojektor přenosný DLP | rozlišení: 854×480; svítivost: 200 lm; kontrast: 1000:1; rozhraní: HDMI, USB 2.0, Audio jack výstup; výbava a funkce: reproduktory, bateriové napájení (kapacita baterie min. 5000mAh), max.spotřeba 32 W; životnost lampy 25 000 - 30 000 h; rozměry: Š 11, V 3, H 10 cm (benevolence 1 cm); hmotnost: max.350g.
IT 11 | nabíječka baterií AA/AAA | rychlonabíječka s mikroprocesorem na 8 ks baterií AA, nebo AAA; nabíjení NiMH; možno nabíjet 1 - 8 nabíjení nezávisle; provoz na 12 V DC a 230 V AC; vybíjecí proud 300 mA; schopnost sledování jednotlivého slotu; funkce vybití; kontrola jednotlivých šachet; vypnutí pro plné nabití akumulátoru bez přebíjení; pulsové udržovací nabíjení; funkce obnovení/vybíjení pro "unavené" akumulátory; vypnutí bezpečnostním časovačem; signalizace stavu nabíjení 8 dvoubarevnými LED kontrolkami; max. nabíjecí proud na šachtu: 700 mA; typická doba nabíjení AA akumulátoru 2000 mAh: max. 200 minut; rozsah dodávky: nabíječka, zásuvný napáječ; 12 V adaptér do auta. KOMPATIBILNÍ S POLOŽKAMI IT 01 (baterie nabíjecí AA) a IT 02 (baterie nabíjecí AAA)
IT 12 | baterie nabíjecí D (R20) | tzv. velké monočlánky - kapacita: 10000 mAh; napětí: 1, 2 V;, materiál: NiMH; životnost: min.1000 nabíjecích cyklů; doporučený nabíjecí proud 1000 mA KOMPATIBILNÍ S POLOŽKOU IT 5 (univerzální nabíječka baterií)
IT 13 | notebook (černý) | Procesor: procesor i5 o výkonu min. 2, 2 GHz, cache procesoru 3 MB, displej 15, 6 " antireflexní, LED; RAM min. 8 GB, graf.karta min. 2GB, HDD 0, 5 TB (7200 ot./min.)/WiFi, Bluetooth, NUM klávesnice, čtečka karet, webkamera, HDMI, VGA, dále min. 1x USB 2.0 a 2x USB 3.0, LAN; 3, 5 jack; DVD mechanika; min. 6 článková baterie/běžně používaný OS posledních dvou generací s nabídkou START v českém jazyce, kompatibilní se stávajícím zařízením používaným na pracovišti (Microsoft Windows) - ve verzi PRO, POZOR - vše včetně příslušenství v černé barvě! KOMPATIBILNÍ S POLOŽKOU IT 22 (reproduktory přenosné k NB černé) a IT 23 (reprosoustava systém 2.1 s možností bezdrátového připojení k NB) | velikostně odpovídající pouzdro neoprénové bez dekorů/optická myš malá notobooková, symetrické provedení, samonavíjecí kabel, v barvě notebooku/ergonomická gelová podložka na myš - veškeré příslušenství v černé barvě - vše v počtu NB / dále bezpečnostní systém pro notebooky skládající se ze speciálního ocelového lanka (min. 150 cm délky) a uzamykatelného systému v podobě třímístného bezpečnostního kódu (3 ks)
IT 14 | 2v1 OTG flash disk | flash disk s vestavěným standardním USB a micro USB konektorem o min. kapacitě 8 GB, POZOR - nesmí chybět očko (poutko) pro možnost úvazku.
IT 15 | PC All in one (černý určený do rámu) | All In One PC - monitor 19, 5" s polohovatelným stojenem, 2 jádrový procesor i3 o výkonu min. 2, 9 GHz/RAM min. 4GB, HDD: min.0, 5 TB (7200ot./min.)/výbava: WiFi, Bluetooth, čtečka karet, USB/klávesnice + myš/běžně používaný OS dvou posledních generací s nabídkou START v českém jazyce ve verzi PRO, kompatibilní se stávajícím zařízením používaným na pracovišti (Microsoft Windows), PC bude umístěno v pevném rámu, výška CASE tedy musí být 33 cm, čelní profil musí být rovný, stejně tak obvod CASE musí být bez výstupků (např. nožiček aj.), které by bránily zasazení do rámu. | čistící sada pro LCD/PLAZMA, pumpičkový sprej 200ml s čistícím gelem + utěrka z mikrovlákna (20x20cm) - 3x
IT 16 | PC All in one | All In One PC - monitor min. 21, 5", rozliš. 1920x1080 LED/2 jádrový procesor i3 o výkonu min. 3 GHz/RAM min. 4GB, HDD: 0, 5 - 1 TB (7200 RPM)/graf.karta min.2GB/výbava: DVD mechanika, WiFi, Bluetooth, Webkamera, čtečka karet, min. 2x USB 2.0 a 2x USB 3.0, HDMI/klávesnice + myš/běžně používaný OS posledních dvou generací s nabídkou START v českém jazyce, kompatibilní se stávajícím zařízením používaným na pracovišti (Microsoft Windows) ve verzi PRO/možnost montáže na zeď, POZOR - vše včetně klávesnice a myši v černé barvě! | 12x ergonomická gelová podložka na myš (černá barva), 12x sluchátka s mikrofonem - konstrukce: uzavřená a skládací, určení: náhlavní, PC sluchátka s mikrofonem, barva: černá, všesměrový sklápěcí mikrofon, ovládání hlasitosti, připojení přes 3, 5 jack, délka přívodního kabelu min. 1, 5 m, vedení kabelu jednostranné.
IT 17 | prezentér | bezdrátový prezentér pro dálkové ovládání prezentací s laserovým ukazovátkem, dosah až 15m, tlačítko on/off, plug-and-play USB bezdrátový přijímač (při transportu uschovávatelný do těla prezentéru), napájení 2x AAA, černá barva
IT 18 | projektor DLP | rozlišení: 1024x768 (max.rozliš.1600x1200dpi); svítivost: min. 4000 lm; kontrast: 15 000:1 a více; rozhraní: D-SUB, HDMI, USB 2.0, LAN, S-Video, kompozitní, audio jack výstup, audio jack vstup; funkční pro promítací vzdálenost cca 1 - 10 m; výbava a funkce: 3D Ready, nebo FULL3D, dálkové ovládání, integrovaný reproduktor, ECO režim; životnost lampy v ECO režimu: min. 7000 hodin; hlučnost: max.30 dB; hmotnost: max. 3500g. KOMPATIBILNÍ S POLOŽKOU IT 03 a IT 23 (reprosoustava systém 2.1 s možností bezdrátového připojení k NB) | 3x vertikální držák - vzdálenost od stropu cca 20 cm (+ možnost cca 5 - 10 cm posunu ve vertik.směru) + cca 30 m kabeláže světlé barvy (přívod el.230V+HDMI) s krytím v bílých lištách
IT 19 | radiomagnetofon | kazetový magnetofon+tuner+přehrávač CD, CD-R/RW, MP3; zesilovač max.výkon 2x10 W; konektory: 3,5mm výstup pro sluchátka, 3,5mm linkový vstup, Port USB (přehrávání MP3 z flash disků) - umístění USB vstupu na čelním panelu; zvukové funkce: remaster pro MP3, přednastavený EQ (4 režimy EQ), manuální korekce (basy/výšky); reproduktory (středobasový+výškový); napájení: 230 V, baterie (8x LR14/C), baterie pro zálohu dat (4x LR6/AA); dálkové ovládání; vnější rozměry: Š 40 x H 25 x 15 cm (benevolence jednotlivých mír je 5 cm); hmotnost max. 4, 5 kg; barva černá, nebo antracitová. | 8x nabíjecí baterie LR14/C kompatibilní s radiomagnetofonem, kapacita: 4000 mAh; napětí: 1, 2 V;, materiál: NiMH; životnost: min.1000 nabíjecích cyklů
IT 20 | reproduktor přídavný k TV, horizontální | typ: vše v jednom - aktivní (samostatné); vhodné pro TV s úhlopříčkou 50"; celkový výkon sestavy: 100 - 130 W; hmotnost do 3 500 g; připojení: HDMI, Bluetooth, digitální optický; rozměry reproduktoru: Š 950 - 1100 mm, V 50 - 70 mm, H max. 1200 mm; barva stříbrná - musí být kompatibilní s poptávanou TV KOMPATIBILNÍ S POLOŽKOU IT 28 (TV velkoplošná)
IT 21 | power banka | záložní zdroj o kapacitě 10 400mAh, který umožňuje nabíjet různá el.zařízení, typ akumulátoru Li-Ion, vstup: micro USB, výstup: 2x USB, LED indikátor nabíjení a LED indikátor stavu baterie, součástí balení USB kabel a microUSB kabel, hmotnost max. 260 g. | velikostně kompatibilní skořepinové pouzdro chránící proti mechanickému poškození tmavé barvy bez dekorů
IT 22 | reproduktory přenosné k NB (černé) | typ soustavy: přenosná dvojice repro, celkový výkon sestavy 4 W a více, frekvence od 50 Hz, impedance 4 - 8 Ohm, hmotnost max. 500 g, vstupy a připojení: 3,5 mm Jack, USB - pouze nabíjení; rozměry a tvar: 7x7x7 cm, tvar krychle, barva černá
IT 23 | reprosoustava (systém 2.1 s možností bezdrátového připojení k NB) | Typ: 2.1, aktivní (samostatné), verze: 2.1 + EDR (Enhanced Data Rate), podporované profily: A2DP (bezdrátová stereo technologie Bluetooth) / AVRCP (dálkové ovládání technologií Bluetooth), provozní dosah: až 10 m, vstupy a připojení: 3,5 mm Jack, USB, Bluetooth, RCA - Cinch; výstupy: 3, 5 mm Jack; vše v černé barvě a plně kompatibilní s notebooky; obsah balení: 2x satelitní reproduktor, 1x subwoofer, 1x Creative Bluetooth Audio BT-D1, 1x ovladač na kabelu, 1x infračervený dálkový ovladač (včetně baterie), 1x RCA kabel v provedení stereo-dual, 1x kabel USB, 1x napájecí kabel POZN.: rozměry konzultovat s kupujícím
IT 24 | rozbočka 230V 2x s vypínačem (2x10A) P97 | výstup 2x 10A (max. 16A/230V), v bílé barvě
IT 25 | rozbočovač 230V - adaptér dvojnásobný přímý | 2x úzký výstup, v bílé barvě
IT 26 | tablet | OS: nejběžněji používaný open-source operační systém pro mobilní zařízení, používající widgets namísto dlaždic, verze 2014 a novější, v českém jazyce, displej: dotykový 7 - 8", rozliš.min.1920x900 IPS, kapacitní/frekvence procesoru: min.1, 8 GHz/počet jader procesoru: min. 4/funkce: WiFi, BlueTooth, 3G modem, GPS/senzory: digikompas, pohyb.sensor, světelný sensor, gyroskop/paměť: velikost úložiště min. 16GB, operační paměť min. 2GB, slot na pam.kartu microSD, použitelnost paměť.karty min. 32GB/fotoaparát: 2x (min.8+1,5 mpx)/rozhraní: USB micro 2.0 a výstup na sluchátka/hmotnost: max 500g/obsah balení: napaj.adaptér, USB kabel/repro na přední straně + integrovaný polohovací stojánek | ochranná folie na displej + kožené pouzdro (forma desek, tablet drží ve spodní části, horní část se odklápí, zavírání pouzdra bez zipů či cvočků, viz. ilustr.obrázek; dodat v počtu: 3 ks v bílé barvě, 3 ks v zelené barvě, 3 ks v černé barvě, 3 ks v oranžové barvě); / 12x - microSD 16 GB / 12x - náhlavní souprava: špunty do uší s mikrofonem; celokovová konstrukce; hmotnost max.15 g; neodymové magnety+pozlacený konektor; připojení přes 1, 5 Jack, přívodní šňůra 1 - 1, 5 m délky s oboustranným vedením, barva šedá - zařízení plně kompatibilní s tabletem.
IT 28 | TV velkoplošná | typ: smart TV, LED; úhlopříčka 50" (126 cm), rozlišení: Full HD (1920×1080); energ.účinnost: A++; spotřeba ve Stand-by max.0, 5 W; multimediální funkce: vestavěné Wi-Fi, webový prohlížeč, DLNA, nahrávání na USB, světelný senzor, EPG, aktivní 3D; grafické vstupy: HDMI, SCART, kompozitní, komponentní; ostatní vstupy/výstupy: USB 2.0, LAN, digitální optický/digitální audio výstup, sluchátkový výstup; rozměry (bez podstavce): Š 110, H 6, V 65 cm (benevolence max. 2 cm v každé míře); barva stříbrná, nebo bílá, hmotnost max. 15 kg. KOMPATIBILNÍ S POLOŽKOU IT 20 (reproduktor přídavný k TV, horizontální) | držák pro umístění na svislou zeď ve výklenku, možnosti polohování vertikálně/horizontálně - max.hloubka držáku včetně TV je 14 cm
IT 29 | úložiště datové (NAS) | určení: firemní; max. kapacita: min.12 TB; počet pozic pro disk: 2x 3, 5" (HDD/SSD) v zamykatelných šuplíkách; podporovaný RAID: RAID 0, RAID 1 (zrcadlení), RAID 5, RAID 6, RAID 10; frekvence procesoru: min. 2 GHz; min. 1 GB RAM; služby: sdílení souborů (SAMBA, HFS, CIFS), web server, FTP server, iSCSI, media server (DLNA), iTunes server, download server; typická spotřeba: max. 40 W; rozhraní: eSATA, LAN, USB 2.0 a USB 3.0; | 2 ks 3, 5" disků o kapacitě 2x TB plně kompatibilní s uvedeným NAS
IT 30 | zařízení multifunkční laserové barevné (tzv. "věž" se zásobníky dole) | laserová tiskárna barevná, multifunkční, A3 tiskárna/ kopírka/ skener/ fax; rozlišení tisku 600x600dpi + alternativně kvalitnější tisk; ZOOM 25 - 400%; duplex; druhý a třetí zásobník papíru; RAM min.0, 5 GB, pevný disk min. 40 GB; ovl.panel: dotykový displej barevný LCD o úhlopříčce min.5"; rozhraní: USB+ethernet; podporované OS: W Vista/7/8; rozměry konzultovat s kupujícím | kompletní sada plnohodnotných kompatibilních tonerů - 4x (možno alternativních)
IT 31 | zařízení multifunkční laserové ČB | A4; čb tisk v rozlišení 1200x600dpi; oddělenné náplně; rozhraní: USB, WIFI, LAN; vnější rozměry: Š 40, H 45, V 35 (míry v cm, benevolence max. 3 cm); hmotnost max. 14 kg; oboustranný tisk; LCD displej; automatické podávání; kompatibilní s tonery využívanými v kanceláři organizace (CRG-728) | CRG-728, možno alternativní (5 ks plnohodnotných náplní)
IT 32 | zařízení mutifunkční inkoustové barevné | A4; skener-tiskárna-kopírka; další funkce: potisk CD/DVD, oboustranný tisk (duplex), bezokrajový tisk, čtečka paměťových karet; rozhraní: USB, LAN, WIFI; dotykový displej; max.rozlišení tisku 9600dpi; rychlost tisku: min.10str./min./barevně a min.15str./min./čb; skener: rozlišení min.2400dpi, rychlost min.4str./min.; dva zásobníky na různé papíry; rozměry: Š 43, H 37, V 15 cm (benevolence v rozměrem max. 3 cm v každé míře); hmotnost max. 8 kg. | plnohodnotné náhradní cartridge v balení multipack, plně kompatibilní s tiskárnou, možno alternativní - 5 ks
IT 33 | zásuvka 230V rozbočovací 3 x kulatá - P0024 | výstup 3x 10A, v bílé barvě bez vypínače (3stranná rozbočka).
IT 34 | zásuvka 230V rozbočovací 3 x kulatá - P0026 | výstup 3x 10A, v bílé barvě bez vypínače (čelní rozbočka).
IT 35 | chladnička monoklimatická | volně stojící jednodveřová chladnička, monoklimatická s výparníkem, energetická třída A+ a výše, Rozměry max (v x š x h): 50 x 47 x 45 cm, objem cca 45l, 1 drátěná polička, 2 poličky ve dveřích, příkon max 0,3 kWh, hlučnost max. 45 dB.
IT 36 | chladnička vestavná | vestavná monoklimatická chladnička, energetická třída A+ a výše, klimatická třída NS-T, jednodvěřová, rozměry max. (v x h x š): 82 x 54,5 x 59,8 cm, celkový hrubý objem cca 130 l, čistý objem min. cca 120 l, hlučnost max 40 dB, 1 kompresor, spotřeba cca 0,323 kWh/24h, funkce automatického odmrazování, 2 skleněné police, 2 přihrádky ve dveřích, 1 zásuvka na zeleninu.
IT 37 | kávovar | volně stojící kávovar na mletou kávu a pody, systém ohřevu termoblokem, pákové provedení expressa, bez dislpleje, ruční nastavení množství vody, tlak čerpadla min. 15 barů, držák filtru vhodný na mletou kávu i E.S.E. pody pro přípravu 1 nebo 2 šálků najednou s extra filtrem pro E.S.E. pody (3 filtry), systém samostatné přípravy, tryska na horkou vodu a tryska na páru, vypínač přívodu elektřiny na zadní části přístroje, tlačítko pro zapnutí/vypnutí a tlačítko stand-by režimu s kontrolkami, bez zásobníku na mléko, vyjímatelná nádržka na vodu s objemem min. 1 l, indikátor prázdné nádržky, odnímatelný odkapávací tácek s ukazatelem hladiny vody, systém proti odkapávání, odkládací plocha na šálky, funkce nahřívání šálků, pro max. výšku šálku 110 mm, příkon cca 1450 W
IT 38 | konvice rychlovarná | rychlovarná konvice se skrytým plochým topným tělesem z nerezové oceli, kryt PP/ABS, bílá barva, objem min. 1,5 l, příkon 2000 – 2400 W, 220/240 V, délka přívodního kabelu min. 0,75 m, kabel lze navinout okolo základny, funkce automatického vypnutí a ochrana proti vaření bez vody, vyjímatelný a omyvatelný filtr vodního kamene
IT 39 | měřič spotřeby el.energie digitální (wattmetr) | velký displej, LED indikace přetížení, nastavení aktuálního času dne v týdnu, nastavení aktuální ceny za energii (2 časové tarify), dětská pojistka, max. měřená doba 999 h, max. měřená spotřeba 9999kWh, min. množství zaznamenávané energie: 0,1kWh, max. 3680W/16A, pro AC 230V, 50/60Hz, pracovní teplota: + 5 až + 40°C, napájení: 3 x AAA baterie
IT 40 | mixér tyčový | tyčový mixér, ponorný, příkon: min. 600 W, plynulá regulace výkonu, min. 2 rychlosti, odnímatelná nerezová mixovací noha, nerezová čepel nože, nerezový plášť mixéru, držadlo černý plast
IT 41 | pračka | volně stojící pračka v energetické třídě A++, účinnost praní A, účinnost odstředování C, min 1000 ot/min, náplň min. 5 kg prádla, rozměry max (v x š x h): 90 x 40 x 60 cm, vrchní plnění, rychlý program, funkce odloženého startu, bílá barva
IT 42 | trouba mikrovlná | volně stojící mikrovlnná trouba s grilem, rozměr (v x š x h): max. 28 x 47 x 33 cm, hmotnost: max. 16 kg, objem: 17 l, výkon trouby / grilu: min. 700 W/1000 W, 5 výkonových stupňů, příkon: min. 1050 W, manuální ovládání nastavení času a výkonu formou 2 kulatých budíků, skleněný otočný talíř v průměru cca 24,5 cm, provedení výrobku: nerez nebo stříbrný nástřik/chrom
IT 43 | vařič dvouplotýnkový | elektrický nerezový vařič se 2 litinovými plotnami, rozměry cca (š x h x v): 48 x 28 x 9 cm, průměr ploten 188/155 mm, příkon: 1500W/1000W, světelná signalizace zapnutí, ovládání na horní ploše vařiče, plynulá regulace teploty
IT 44 | vysavač (na koberce) | systém měkkého startu, prachový sáček objem cca 3l, HEPA filtr, signalizace plnosti prachového sáčku, sací výkon min 530W, příkon cca 1600 W, délka přívodního kabelu min. 7m, hlučnost max. 80 dB, malá hubice na textilie, kobercová hubice otočná o 180°, prachový kartáč, hubice na čalounění, štěrbinová hubice
IT 45 | vysavač průmyslový pojízdný (na podlahy) | vysavač (příkon: 1100 W, délka kabelu: min. 5 m, průměr hadice: 35 mm, materiál nádrže: ušlechtilá ocel, objem nádrže: 25 l, napětí: 220–240 V, hmotnost: max. 9 kg, mokro-suchá podlah.hubice s clipsem, !funkce fukaru!, spárová hubice, možnost uložení příslušenství na přístroji
IT 46 | ruční GPS navigace | ruční GPS navigace, barevný displej 2, 6", vnitřní pameť 850MB, microSD, napájení 2x AA baterie, USB, instalovaná mapa světa + mapa Topo Czech 3 Pro (1:10 000), další funkce: elektromagnetický kompas, barometrický výškoměr, autorouting, Geocaching mód (soubor GPX), kalendář (+ lov a rybaření), info o slunci a měsíci, tabulky přílivu a odlivu, výpočet plochy, stopky a kalkulačka | kompatibilní microSD karta s kapacitou 8 GB v počtu GPS + velikostně kompatibilní pouzdro (buď skořepinové, nebo z materiálu EVA)