## List1
Příloha č. 7 Výzvy - Specifikace zboží
k VZ „Dodávka dalekohledů pro Envicentrum“
Číslo | Název | Specifikace | Příslušenství (vše plně kompatibilní s přísluš.produktem)/ilustrativní obrázek
D 01 | spektiv (dalekohled stativový) | vodotěsné tělo spektivu, materiál Al/dural + karbonová vlákna, šikmé provedení, nízkodisperzní fluoridová skla s antireflexní úpravou, vnější povrchy čoček ošetření proti poškrábání, plněno dusíkem proti zamlžování, průměr objektivu min. 75 mm, ohnisková vzdálenost objektivu min. 329 mm, minimální pozorovací vzdálenost cca 4,18 m, dioptrická korekce, stativový závit: 1/4–20, hmotnost do 2000 g PLNĚ KOMPATIBILNÍ S POLOŽKAMI D 02 AŽ D 04 | tvarovaná brašna s popruhem na přenášení čistící sada na optiku
D 02 | okulár variabilní 20 - 60x pro spektiv | variabilní okulár s pryžovou chlopní a nastavitelným zvětšením, nastavitelná ohnisková vzdálenost v rozmezí alespoň 5,55–16,20 mm, zorné pole min: 0,9–1,8°; 17,0–15,3 m/100m PLNĚ KOMPATIBILNÍ S POLOŽKOU D 01
D 03 | fotoadaptér (okulár) 30x pro spektiv | fotoadaptér/okulár pro digiscooping (fotografování pomocí dalekohledu) standardním kompaktním digitálním fotoaparátem (uchycení fotoaparátu k adaptéru pomocí stativového šroubu), umožňuje souběžné pozorování objektu dalekohledem a focení, součástí je širokoúhlý okulár s pryžovou chlopní, ohnisková vzdálenost min 11 mm, zorné pole min: 2,14°; 16,8 m/100m PLNĚ KOMPATIBILNÍ S POLOŽKOU D 01 a D 06
D 04 | stativ pro spektiv | vysoce stabilní skládací třínohý stativ se stativovou hlavou, stativový závit 1/4-20, materiál: Al, výška ve složeném stavu max. 80 cm, maximální nastavitelná výška v rozmezí 160-190 cm, rozpětí nohou v rozmezí 50-70 cm, hmotnost do 3000g, max. zátěž hlavy i stativu alespoň 4000 g PLNĚ KOMPATIBILNÍ S POLOŽKOU D 01 | pouzdro na přenášení
D 05 | dalekohled binokulární 8x42 | binokulární dalokeohled lineární konstrukce, rozměr cca 153 x 138 x 54 mm, vodotěsný, pogumovaná povrchová úprava v černé barvě, plněno dusíkem proti zamlžování, optické členy z BaK-4 skla s antireflexní úpravou, průměr objektivu 42 mm, zvětšení 8x, zorné pole min. 10,7m/100m, dioptrická korekce, mnohonásobné vrstvení, okuláry pro pozorování s brýlemi, kvalitní hranoly BAK-4, stříbrné zrcadlové hranoly, vodotěsný, závit na stativ, výstupní pupila: 5,25 mm, světelnost: 27,6; výkon za šera: 18,3; nejkratší vzdálenost zaostření: 3 m, max. vzdálenost pupil: 74 mm, min. vzdálenost pupil: 58 mm. | Pouzdro Ochranné krytky Popruh Hadřík na čištění Návod
D 06 | fotoaparát kompaktní digitální | vodotěsný, nárazuvzdorný, mrazuodolný kompaktní digitální fotoaparát, barva camouflage, 16Mpx CMOS snímač (1/2,3"), 5x optický zoom, ohnisková vzdálenost v rozmezí min. 4.3 - 21.5 mm, světelnost cca 2,8 až 4,9, Citlivost ISO min v rozmezí 125-1600, min. vzdálenost v makro režimu cca 1 cm, optická a elektronická stabilizace obrazu, 3´´ LED displej, Full HD (1920×1080), WiFi, GPS PLNĚ KOMPATIBILNÍ S POLOŽKOU D 03 | nabíječka a datový kabel náhradní lithium iontová baterie kompatibilní pouzdro skořepinového typu tmavé barvy (zelená, černá, šedá, hnědá) paměťová SD karta 64 Gb
D 07 | kompaktní monodalekohled | kompaktní monokulární lineární dalekohled v univerzálním parametru 8x42; technické parametry: průměr výstupní papily: 5, 25 mm, šířka zorného pole (m): 123m/1000m, relativní světelnost: 27.56, index stmívání: 18.33, optické sklo BaK4, typ antireflexních vrstev: FMC, vodotěsný (do 3m), lnění dusíkem: ano, barva modrá a černá, vysoká gumová očnice pohodlně doléhá k oku a lze ji ohrnout pro pozorovatele s brýlemi, krytka okuláru i objektivu je pevně spojena s dalekohledem, masivní pogumování zaručuje vysokou odolnost dalekohledu i před menšími pády či nárazy, stupnice sloužící pro orientační odhad vzdálenosti pozorovaného objektu, vestavěný kompas (analogový) ukazuje ve spodní části zorného pole odklon od severu (ve stupních), dalekohled je vybaven popruhem přes hřbet ruky (jako u malých kamer), který má nastavitelnou délku pomocí suchého zipu. | velikostně kompatibilní polstrované pouzdro s popruhem přes rameno
D 08 | hvězdářský dalekohled | Typ: zrcadlový, průměr objektivu: 150mm, ohnisková vzdálenost: 1200mm, světelnost: f/8, hledáček 8x50 s osvitem, okuláry v sadě WA 25mm (2"), Ø okuláru 1.25" a 2", max. využitelné zvětšení 300x, montáž rovníková (EXOS-2), stativ chromovaný ocelový, včetně softwaru Astro SW Stellarium, barva bílá, hmotnost montáže: 3.8kg (5.3kg), hmotnost objektivu: 6.5kg, hmotnost stativu 4.6kg (5.9kg). | 1/ Elektronický PC Okulár VGA: typ USB VGA kamera, ohnisková vzdálenost 13mm, Ø okuláru 31.7mm, dodáván včetně Software Photo Mizer SE, zdroj energie USB, rozlišení 640x480pix, rozhraní USB 2.0, barva černá, zobrazovací čip CMOS s VGA rozlišením 640x480pix, okulár je kompatibilní se všemi astro dalekohledy s průměrem výtahu 31.7mm, balení okuláru bude obsahovat software Photo Mizer, program umožňující mj. nastavení jasu, kontrastu, snímací frekvence, rozlišení aj., dále kabel zakončený běžným USB rozhraním dlouhý cca 1,5m. 2/ Sada motorů pro teleskop na montáži EXOS-2 pro obě osy - hodinovou R.A. i deklinační; tři různé rychlosti pohybu 1x, 2x, 32x (násobky siderické rychlosti), nastavení rychl. 1x kompenzuje otáčení Země a udržuje objekty v zorném poli teleskopu, dalekohled je možné ovládat pomocí bovdenů, které jsou součástí montáže i bez demontáže motorů (lze je "odepnout" pomocí spojky), další parametry: typ - sada 2 motorů, konstrukce kovová, ozubení, motorový pohon pro EXOS-2, zdroj energie - 8 ks baterií typu "D", barva černá 3/ Stativ chromovaný ocelový s montáží typu EXOS-2.