## Rekapitulace stavby
Export VZ |  | List obsahuje: |  |  |  |  | 1) Rekapitulace stavby |  |  | 2) Rekapitulace objektů stavby a soupisů prací | [15 empty] | 3.0 | [5 empty] | False | False | {9B7A808C-FA41-47A3-B10B-D65402A6780A}
[31 empty] | 0,01 | 21
[31 empty] | 0,01 | 15
|  | REKAPITULACE STAVBY | [15 empty] | v --- níže se nacházejí doplnkové a pomocné údaje k sestavám --- v | [11 empty] | Návod na vyplnění | 0,001
|  | Kód: |  |  |  |  | Be0100092014 | [22 empty] | Měnit lze pouze buňky se žlutým podbarvením! 1) v Rekapitulaci stavby vyplňte údaje o Uchazeči (přenesou se do ostatních sestav i v jiných listech) 2) na vybraných listech vyplňte v sestavě Soupis prací ceny u položek Podrobnosti k vyplnění naleznete na poslední záložce s Pokyny pro vyplnění | 0,01
|  | Stavba: |  |  |  |  | Realizace úspor energie VS ZZSPK Klatovy | [23 empty] | 0,1
|  | KSO: |  |  |  |  | 801 19 | [6 empty] | CC-CZ: | [16 empty] | 1
|  | Místo: |  |  |  |  | Pod Nemocnicí 790, 339 01 Klatovy | [6 empty] | Datum: |  | 03.12.2014 | [14 empty] | 10
100
|  | Zadavatel: | [11 empty] | IČ: | [16 empty] | 0,1
|  |  | ZZSPK,příspěvková org.,Edvarda Beneše 525/19,Doudl | [10 empty] | DIČ: | [16 empty] | 0,1
0,1
|  | Uchazeč: | [11 empty] | IČ: |  | Vyplň údaj | [14 empty] | 0,1
|  |  | Vyplň údaj | [10 empty] | DIČ: |  | Vyplň údaj | [14 empty] | 0,1
False
|  | Projektant: | [11 empty] | IČ: |  | 13882589 | [14 empty] | False
|  |  | Luboš Beneda,Čižice 279, 332 09 Štěnovice | [10 empty] | DIČ: |  | CZ5807271008 | [14 empty] | True
0,01
|  | Poznámka: | [28 empty] | 0,01
|  |  | Soupis prací je sestaven za využití položek cenové soustavy ÚRS. Cenové a technické podmínky položek Cenové soustavy ÚRS, které nejsou uvedeny v soupisu prací (tzv. úvodní část katalogů) jsou neomezeně dálkově k dispouici na www.cs-urs.cz. Položky soupisu prací, které nemají ve sloupci "Cenová soustava" uveden žádný údaj, nepocházejí z cenové soustavy ÚRS." | [27 empty] | False
|  | Cena bez DPH | [11 empty] | 0
[8 empty] | Sazba daně |  | Základ daně |  |  |  | Výše daně
|  | DPH |  | základní |  |  |  | 21% |  | 0 |  |  |  | 0
|  |  |  | snížená |  |  |  | 15% |  | 0 |  |  |  | 0
|  |  |  | zákl. přenesená |  |  |  | 21% |  | 0 |  |  |  | 0
|  |  |  | sníž. přenesená |  |  |  | 15% |  | 0 |  |  |  | 0
|  |  |  | nulová |  |  |  | 0% |  | 0 |  |  |  | 0
|  | Cena s DPH | [6 empty] | v |  | CZK |  |  | 0
REKAPITULACE OBJEKTŮ STAVBY A SOUPISŮ PRACÍ
| Kód: | [6 empty] | Be0100092014
| Stavba: | [6 empty] | Realizace úspor energie VS ZZSPK Klatovy
| Místo: | [6 empty] | Pod Nemocnicí 790, 339 01 Klatovy |  |  |  |  | Datum: |  | 03.12.2014
| Zadavatel: | [6 empty] | ZZSPK,příspěvková org.,Edvarda Beneše 525/19,Doudl |  |  |  |  | Projektant: |  | Luboš Beneda,Čižice 279, 332 09 Štěnovice |  |  | Informatívní údaje z listů zakázek
Uchazeč:
| Kód |  |  |  | Objekt, Soupis prací | [6 empty] | Cena bez DPH [CZK] |  |  |  | Cena s DPH [CZK] | Typ | z toho Ostat. náklady [CZK] | DPH [CZK] | Normohodiny [h] | DPH základní [CZK] | DPH snížená [CZK] | DPH základní přenesená [CZK] | DPH snížená přenesená [CZK] | Základna DPH základní | Základna DPH snížená | Základna DPH zákl. přenesená | Základna DPH sníž. přenesená | Základna DPH nulová
| Náklady stavby celkem | [10 empty] | 0 |  |  |  | 0 |  | 0 | 0 | 0 | 0 | 0 | 0 | 0 | 0 | 0 | 0 | 0 | 0 |  | D | 0 | ###NOIMPORT### | IMPORT | {9B7A808C-FA41-47A3-B10B-D65402A6780A} | {00000000-0000-0000-0000-000000000000} | 801 19
/ |  | 01 |  |  |  | Stavební část | [5 empty] | 0 |  |  |  | 0 | STA | 0 | 0 | 0 | 0 | 0 | 0 | 0 | 0 | 0 | 0 | 0 | 0 |  |  | 1 |  | IMPORT | {C5CE695B-AC43-4474-AF76-F92B8077D1FA} | {9B7A808C-FA41-47A3-B10B-D65402A6780A} | 801 19 | 2
/ |  | 02 |  |  |  | Vedlejší a ostatní náklady | [5 empty] | 0 |  |  |  | 0 | VON | 0 | 0 | 0 | 0 | 0 | 0 | 0 | 0 | 0 | 0 | 0 | 0 |  |  | 1 |  | IMPORT | {FFCCC808-F810-4420-A007-B555F01BCC06} | {9B7A808C-FA41-47A3-B10B-D65402A6780A} | 801 19 | 2

## 01 - Stavební část
| List obsahuje: |  | 1) Krycí list soupisu | 2) Rekapitulace |  |  | 3) Soupis prací | Zpět na list: | Rekapitulace stavby
{C5CE695B-AC43-4474-AF76-F92B8077D1FA}
2
| KRYCÍ LIST SOUPISU | [8 empty] | v --- níže se nacházejí doplnkové a pomocné údaje k sestavám --- v | [8 empty] | False
Stavba:
Realizace úspor energie VS ZZSPK Klatovy
Objekt:
01 - Stavební část
| KSO: |  | 801 19 |  |  | CC-CZ:
| Místo: |  | Pod Nemocnicí 790, 339 01 Klatovy |  |  | Datum: | 03.12.2014
| Zadavatel: |  |  |  |  | IČ:
|  | ZZSPK,příspěvková org.,Edvarda Beneše 525/19,Doudl |  |  |  | DIČ:
| Uchazeč: |  |  |  |  | IČ:
DIČ:
| Projektant: |  |  |  |  | IČ: | 13882589
|  | Luboš Beneda,Čižice 279, 332 09 Štěnovice |  |  |  | DIČ: | CZ5807271008
Poznámka:
Soupis prací je sestaven za využití položek cenové soustavy ÚRS. Cenové a technické podmínky položek Cenové soustavy ÚRS, které nejsou uvedeny v soupisu prací (tzv. úvodní část katalogů) jsou neomezeně dálkově k dispouici na www.cs-urs.cz. Položky soupisu prací, které nemají ve sloupci "Cenová soustava" uveden žádný údaj, nepocházejí z cenové soustavy ÚRS."
| Cena bez DPH | [5 empty] | 0
|  |  | Základ daně |  |  | Sazba daně | Výše daně
| DPH | základní | 0 |  |  | 21% | 0
|  | snížená | 0 |  |  | 15% | 0
|  | zákl. přenesená | 0 |  |  | 21% | 0
|  | sníž. přenesená | 0 |  |  | 15% | 0
|  | nulová | 0 |  |  | 0% | 0
| Cena s DPH |  |  | v | CZK |  | 0
REKAPITULACE ČLENĚNÍ SOUPISU PRACÍ
Stavba:
Realizace úspor energie VS ZZSPK Klatovy
Objekt:
01 - Stavební část
Místo: |  |  | Pod Nemocnicí 790, 339 01 Klatovy |  |  | Datum: | 03.12.2014
Zadavatel: |  |  | ZZSPK,příspěvková org.,Edvarda Beneše 525/19,Doudl |  |  | Projektant: | Luboš Beneda,Čižice 279, 332 09 Štěnovice
Uchazeč:
Kód dílu - Popis | [6 empty] | Cena celkem [CZK]
Náklady soupisu celkem | [6 empty] | 0 | [12 empty] | -1
| HSV - Práce a dodávky HSV | [5 empty] | 0
| 3 - Svislé a kompletní konstrukce | [5 empty] | 0
| 61 - Úprava povrchů vnitřní | [5 empty] | 0
| 62 - Úprava povrchů vnější | [5 empty] | 0
| 64 - Osazování výplní otvorů | [5 empty] | 0
| 94 - Lešení a stavební výtahy | [5 empty] | 0
| 95 - Různé dokončovací konstrukce a práce pozemních staveb | [5 empty] | 0
| 96 - Bourání konstrukcí | [5 empty] | 0
| 997 - Přesun sutě | [5 empty] | 0
| 998 - Přesun hmot | [5 empty] | 0
| PSV - Práce a dodávky PSV | [5 empty] | 0
| 712 - Povlakové krytiny | [5 empty] | 0
| 713 - Izolace tepelné | [5 empty] | 0
| 730 - Ústřední vytápění | [5 empty] | 0
| 762 - Konstrukce tesařské | [5 empty] | 0
| 763 - Konstrukce suché výstavby | [5 empty] | 0
| 764 - Konstrukce klempířské | [5 empty] | 0
| 766 - Konstrukce truhlářské | [5 empty] | 0
| 767 - Konstrukce zámečnické | [5 empty] | 0
| 769 - Plastová okna, dveře | [5 empty] | 0
| 783 - Dokončovací práce - nátěry | [5 empty] | 0
| 784 - Dokončovací práce - malby a tapety | [5 empty] | 0
| M24 - Elektroinstalace | [5 empty] | 0
| M241 - Vzduchotechnika | [5 empty] | 0
SOUPIS PRACÍ
Stavba:
Realizace úspor energie VS ZZSPK Klatovy
Objekt:
01 - Stavební část
Místo: |  |  | Pod Nemocnicí 790, 339 01 Klatovy |  |  | Datum: | 03.12.2014
Zadavatel: |  |  | ZZSPK,příspěvková org.,Edvarda Beneše 525/19,Doudl |  |  | Projektant: | Luboš Beneda,Čižice 279, 332 09 Štěnovice
Uchazeč:
PČ | Typ | Kód | Popis | MJ | Množství | J.cena [CZK] | Cena celkem [CZK] | Cenová soustava |  | Poznámka | DPH | J. Nh [h] | Nh celkem [h] | J. hmotnost [t] | Hmotnost celkem [t] | J. suť [t] | Suť Celkem [t]
Náklady soupisu celkem | [6 empty] | 0 | [5 empty] | 0 |  | 59.7813 |  | 24.7801 |  | D | -1 | [10 empty] | 0
| D | HSV | Práce a dodávky HSV |  |  |  | 0 | [5 empty] | 0 |  | 21.0345 |  | 24.7801 | 1 | D | 0 |  |  |  | ROZPOCET | [6 empty] | 0
| D | 3 | Svislé a kompletní konstrukce |  |  |  | 0 | [5 empty] | 0 |  | 4.0977 |  | 0 | 1 | D | 1 |  |  |  | ROZPOCET | [6 empty] | 0
1 | K | 311272611 | Zdivo nosné tl 500 mm z pórobetonových přesných hladkých tvárnic hmotnosti 300 kg/m3 | m3 | 8.899 |  | 0 | CS ÚRS 2014 01 |  |  | základní |  |  | 0.46047 | 4.0977 | 0 | 0 | 4 | K | 2 |  |  |  | ROZPOCET | 0 | 0 | 0 | 0 | 0 | 1 | 0 | 4 | -1609467429
| PP |  | Zdivo z pórobetonových přesných tvárnic nosné z tvárnic hladkých jakékoli pevnosti na tenké maltové lože, tloušťka zdiva 500 mm, objemová hmotnost 300 kg/m3 | [15 empty] | PP | 2
| VV |  | dozdívky oken v 1.n.p. | [15 empty] | VV | 2 | 1 | -1 | 0 | ROZPOCET
| VV |  | pohled jižní | [15 empty] | VV | 2 | 1 | -1 | 0 | ROZPOCET
| VV |  | 0,375*1,2*1,8*5-0,375*0,9*0,5*3 |  | 3.544 | [13 empty] | VV | 2 | 2 | -1 | 0 | ROZPOCET
| VV |  | pohled západní | [15 empty] | VV | 2 | 1 | -1 | 0 | ROZPOCET
| VV |  | 0,375*1,2*1,8*3 |  | 2.43 | [13 empty] | VV | 2 | 2 | -1 | 0 | ROZPOCET
| VV |  | pohled severní | [15 empty] | VV | 2 | 1 | -1 | 0 | ROZPOCET
| VV |  | 0,375*1,2*1,8*5-0,375*0,6*1,0*5 |  | 2.925 | [13 empty] | VV | 2 | 2 | -1 | 0 | ROZPOCET
| D | 61 | Úprava povrchů vnitřní |  |  |  | 0 | [5 empty] | 0 |  | 2.9494 |  | 0 | 1 | D | 1 |  |  |  | ROZPOCET | [6 empty] | 0
2 | K | 612131121 | Penetrace akrylát-silikonová vnitřních stěn nanášená ručně | m2 | 38.768 |  | 0 | CS ÚRS 2014 01 |  |  | základní |  |  | 0.00047 | 0.018221 | 0 | 0 | 4 | K | 2 |  |  |  | ROZPOCET | 0 | 0 | 0 | 0 | 0 | 1 | 0 | 4 | -184012356
| PP |  | Podkladní a spojovací vrstva vnitřních omítaných ploch penetrace akrylát-silikonová nanášená ručně stěn | [15 empty] | PP | 2
| VV |  | dozdívky oken v 1.n.p. | [15 empty] | VV | 2 | 1 | -1 | 0 | ROZPOCET
| VV |  | pohled jižní | [15 empty] | VV | 2 | 1 | -1 | 0 | ROZPOCET
| VV |  | 1,2*1,8*5-0,9*0,5*3 |  | 9.45 | [13 empty] | VV | 2 | 2 | -1 | 0 | ROZPOCET
| VV |  | pohled západní | [15 empty] | VV | 2 | 1 | -1 | 0 | ROZPOCET
| VV |  | 1,2*1,8*3 |  | 6.48 | [13 empty] | VV | 2 | 2 | -1 | 0 | ROZPOCET
| VV |  | pohled severní | [15 empty] | VV | 2 | 1 | -1 | 0 | ROZPOCET
| VV |  | 1,2*1,8*5-0,6*1,0*5 |  | 7.8 | [13 empty] | VV | 2 | 2 | -1 | 0 | ROZPOCET
| VV |  | +špalety vč. špael u vyměňovaných oken/dveří | [15 empty] | VV | 2 | 1 | -1 | 0 | ROZPOCET
| VV |  | 0,375*(1,1*2+2,1*4+0,6*7+1,0*14+1,0+2,3*2+0,9*3+0,5*6) |  | 15.038 | [13 empty] | VV | 2 | 2 | -1 | 0 | ROZPOCET
3 | K | 612142001 | Potažení vnitřních stěn sklovláknitým pletivem vtlačeným do tenkovrstvé hmoty | m2 | 38.768 |  | 0 | CS ÚRS 2014 01 |  |  | základní |  |  | 0.00489 | 0.18958 | 0 | 0 | 4 | K | 2 |  |  |  | ROZPOCET | 0 | 0 | 0 | 0 | 0 | 1 | 0 | 4 | 883419344
| PP |  | Potažení vnitřních ploch pletivem v ploše nebo pruzích, na plném podkladu sklovláknitým vtlačením do tmelu stěn | [15 empty] | PP | 2
4 | K | 612325302 | Vápenocementová štuková omítka ostění nebo nadpraží - rovné | m2 | 15.038 |  | 0 |  |  |  | základní |  |  | 0.03358 | 0.50498 | 0 | 0 | 4 | K | 2 |  |  |  | ROZPOCET | 0 | 0 | 0 | 0 | 0 | 1 | 0 | 4 | -1740039473
| PP |  | Vápenocementová nebo vápenná omítka ostění nebo nadpraží štuková | [15 empty] | PP | 2
| VV |  | špalety vč. špalet u vyměňovaných oken/dveří | [15 empty] | VV | 2 | 1 | -1 | 0 | ROZPOCET
| VV |  | 0,375*(1,1*2+2,1*4+0,6*7+1,0*14+1,0+2,3*2+0,9*3+0,5*6) |  | 15.038 | [13 empty] | VV | 2 | 2 | -1 | 0 | ROZPOCET
5 | K | 612325225 | Vápenocementová štuková omítka malých ploch do 4,0 m2 na stěnách | kus | 13 |  | 0 | CS ÚRS 2014 01 |  |  | základní |  |  | 0.1575 | 2.0475 | 0 | 0 | 4 | K | 2 |  |  |  | ROZPOCET | 0 | 0 | 0 | 0 | 0 | 1 | 0 | 4 | 447821374
| PP |  | Vápenocementová nebo vápenná omítka jednotlivých malých ploch štuková na stěnách, plochy jednotlivě přes 1,0 do 4 m2 | [15 empty] | PP | 2
| VV |  | dozdívky oken v 1.n.p. | [15 empty] | VV | 2 | 1 | -1 | 0 | ROZPOCET
| VV |  | pohled jižní | [15 empty] | VV | 2 | 1 | -1 | 0 | ROZPOCET
| VV |  | 5 |  | 5 | [13 empty] | VV | 2 | 2 | -1 | 0 | ROZPOCET
| VV |  | pohled západní | [15 empty] | VV | 2 | 1 | -1 | 0 | ROZPOCET
| VV |  | 3 |  | 3 | [13 empty] | VV | 2 | 2 | -1 | 0 | ROZPOCET
| VV |  | pohled severní | [15 empty] | VV | 2 | 1 | -1 | 0 | ROZPOCET
| VV |  | 5 |  | 5 | [13 empty] | VV | 2 | 2 | -1 | 0 | ROZPOCET
6 | K | 619991021 | Oblepení rámů a keramických soklů lepící páskou | m | 12.47 |  | 0 | CS ÚRS 2014 01 |  |  | základní |  |  | 0 | 0 | 0 | 0 | 4 | K | 2 |  |  |  | ROZPOCET | 0 | 0 | 0 | 0 | 0 | 1 | 0 | 4 | -661904970
| PP |  | Zakrytí vnitřních ploch před znečištěním včetně pozdějšího odkrytí rámů oken a dveří, keramických soklů oblepením malířskou páskou | [15 empty] | PP | 2
| VV |  | 1np | [15 empty] | VV | 2 | 1 | -1 | 0 | ROZPOCET
| VV |  | 1,1*2,1*2+0,6*7+1,0*2,3+0,9*0,5*3 |  | 12.47 | [13 empty] | VV | 2 | 2 | -1 | 0 | ROZPOCET
7 | K | 619995001 | Začištění omítek kolem oken, dveří, podlah nebo obkladů | m | 40.1 |  | 0 | CS ÚRS 2014 01 |  |  | základní |  |  | 0.0015 | 0.06015 | 0 | 0 | 4 | K | 2 |  |  |  | ROZPOCET | 0 | 0 | 0 | 0 | 0 | 1 | 0 | 4 | 1150022232
| PP |  | Začištění omítek (s dodáním hmot) kolem oken, dveří, podlah, obkladů apod. | [15 empty] | PP | 2
| VV |  | 1,1*2+2,1*4+0,6*7+1,0*14+1,0+2,3*2+0,9*3+0,5*6 |  | 40.1 | [13 empty] | VV | 2 | 2 | -1 | 0 | ROZPOCET
8 | K | 632451021 | Vyrovnávací potěr tl do 20 mm z MC 15 provedený v pásu | m2 | 2.588 |  | 0 | CS ÚRS 2014 01 |  |  | základní |  |  | 0.04984 | 0.12899 | 0 | 0 | 4 | K | 2 |  |  |  | ROZPOCET | 0 | 0 | 0 | 0 | 0 | 1 | 0 | 4 | 716260492
| PP |  | Potěr cementový vyrovnávací z malty (MC-15) v pásu o průměrné (střední) tl. od 10 do 20 mm | [15 empty] | PP | 2
| VV |  | 0,375*(0,6*7+0,9*3) |  | 2.588 | [13 empty] | VV | 2 | 2 | -1 | 0 | ROZPOCET
| D | 62 | Úprava povrchů vnější |  |  |  | 0 | [5 empty] | 0 |  | 13.9182 |  | 0 | 1 | D | 1 |  |  |  | ROZPOCET | [6 empty] | 0
9 | K | 629995101 | Očištění vnějších ploch tlakovou vodou | m2 | 375.949 |  | 0 | CS ÚRS 2014 01 |  |  | základní |  |  | 0 | 0 | 0 | 0 | 4 | K | 2 |  |  |  | ROZPOCET | 0 | 0 | 0 | 0 | 0 | 1 | 0 | 4 | -288321625
| PP |  | Očištění vnějších ploch tlakovou vodou omytím | [15 empty] | PP | 2
| VV |  | 1np | [15 empty] | VV | 2 | 1 | -1 | 0 | ROZPOCET
| VV |  | 3,2*(6,8+1,02+0,4+13,41+12,06+10,93) |  | 142.784 | [13 empty] | VV | 2 | 2 | -1 | 0 | ROZPOCET
| VV |  | -(0,52*0,96*7+0,92*2,26+0,82*0,46*3) |  | -6.705 | [13 empty] | VV | 2 | 2 | -1 | 0 | ROZPOCET
| VV |  | 1-2np | [15 empty] | VV | 2 | 1 | -1 | 0 | ROZPOCET
| VV |  | 5,9*(5,5+5,8)-(1,02*2,06*2+1,72*1,56*2) |  | 57.101 | [13 empty] | VV | 2 | 2 | -1 | 0 | ROZPOCET
| VV |  | 3-4np | [15 empty] | VV | 2 | 1 | -1 | 0 | ROZPOCET
| VV |  | 9,5*(0,5+0,45+0,6+2,85+2,8+4,2+2,65)-(1,12*2,66+1,2*2,96) |  | 126.944 | [13 empty] | VV | 2 | 2 | -1 | 0 | ROZPOCET
| VV |  | strojovna | [15 empty] | VV | 2 | 1 | -1 | 0 | ROZPOCET
| VV |  | 3,4*(3,61+5,56)*2-(1,12*2,66+1,2*2,96) |  | 55.825 | [13 empty] | VV | 2 | 2 | -1 | 0 | ROZPOCET
10 | K | 622135001 | Vyrovnání podkladu vnějších stěn maltou vápenocementovou tl do 10 mm | m2 | 23.73 |  | 0 | CS ÚRS 2014 01 |  |  | základní |  |  | 0.02048 | 0.48599 | 0 | 0 | 4 | K | 2 |  |  |  | ROZPOCET | 0 | 0 | 0 | 0 | 0 | 1 | 0 | 4 | 2127789542
| PP |  | Vyrovnání nerovností podkladu vnějších omítaných ploch maltou, tloušťky do 10 mm vápenocementovou stěn | [15 empty] | PP | 2
| VV |  | na zazděné části | [15 empty] | VV | 2 | 1 | -1 | 0 | ROZPOCET
| VV |  | 23,73 |  | 23.73 | [13 empty] | VV | 2 | 2 | -1 | 0 | ROZPOCET
11 | K | 622135091 | Příplatek k vyrovnání vnějších stěn maltou vápenocementovou za každých dalších 5 mm tl | m2 | 47.46 |  | 0 | CS ÚRS 2014 01 |  |  | základní |  |  | 0.0079 | 0.37493 | 0 | 0 | 4 | K | 2 |  |  |  | ROZPOCET | 0 | 0 | 0 | 0 | 0 | 1 | 0 | 4 | 278843411
| PP |  | Vyrovnání nerovností podkladu vnějších omítaných ploch tmelem, tloušťky do 2 mm Příplatek k ceně za každých dalších 5 mm tloušťky podkladní vrstvy přes 10 mm maltou vápenocementovou stěn | [15 empty] | PP | 2
| VV |  | 23,73*2 'Přepočtené koeficientem množství |  | 47.46 | [13 empty] | VV | 2 | 2 | 0 | 1 | ROZPOCET
12 | K | 622131121 | Penetrace akrylát-silikon vnějších stěn nanášená ručně | m2 | 375.949 |  | 0 | CS ÚRS 2014 01 |  |  | základní |  |  | 0.00047 | 0.1767 | 0 | 0 | 4 | K | 2 |  |  |  | ROZPOCET | 0 | 0 | 0 | 0 | 0 | 1 | 0 | 4 | -896105379
| PP |  | Podkladní a spojovací vrstva vnějších omítaných ploch penetrace akrylát-silikonová nanášená ručně stěn | [15 empty] | PP | 2
13 | K | 622143001 | Montáž omítkových plastových nebo pozinkovaných soklových profilů | m | 55.82 |  | 0 | CS ÚRS 2014 01 |  |  | základní |  |  | 2e-05 | 0.0011164 | 0 | 0 | 4 | K | 2 |  |  |  | ROZPOCET | 0 | 0 | 0 | 0 | 0 | 1 | 0 | 4 | 2133895778
| PP |  | Montáž omítkových profilů plastových nebo pozinkovaných, upevněných vtlačením do podkladní vrstvy nebo přibitím soklových | [15 empty] | PP | 2
| VV |  | 6,8+5,5+5,8+1,02+0,4+13,41+12,06+10,83 |  | 55.82 | [13 empty] | VV | 2 | 2 | -1 | 0 | ROZPOCET
14 | M | 590516550 | lišta soklová Al s okapničkou, zakládací U 18 cm, 0,95/200 cm | m | 58.611 |  | 0 | CS ÚRS 2014 01 |  |  | základní |  |  | 0.00068 | 0.039855 | 0 | 0 | 8 | M | 2 |  |  |  | ROZPOCET | 0 | 0 | 0 | 0 | 0 | 1 | 0 | 4 | -1553244124
| PP |  | kontaktní zateplovací systémy příslušenství kontaktních zateplovacích systémů lišty soklové - zakládací spodní profil U - Form s okapničkou, Al, délka 200 cm U 18 cm 0,95/200 | [15 empty] | PP | 2
| VV |  | 55,82*1,05 'Přepočtené koeficientem množství |  | 58.611 | [13 empty] | VV | 2 | 2 | 0 | 1 | ROZPOCET
15 | K | 622221041 | Montáž zateplení vnějších stěn z minerální vlny s podélnou orientací vláken tl přes 160 mm | m2 | 375.947 |  | 0 | CS ÚRS 2014 01 |  |  | základní |  |  | 0.0095 | 3.5715 | 0 | 0 | 4 | K | 2 |  |  |  | ROZPOCET | 0 | 0 | 0 | 0 | 0 | 1 | 0 | 4 | -1633250344
| PP |  | Montáž kontaktního zateplení z desek z minerální vlny s podélnou orientací vláken na vnější stěny, tloušťky desek přes 160 mm kompozitní systém vč. kotevního systému | [15 empty] | PP | 2
16 | M | 631515390 | deska minerální izolační TF tl. 180 mm | m2 | 383.466 |  | 0 | CS ÚRS 2014 01 |  |  | základní |  |  | 0.0195 | 7.4776 | 0 | 0 | 8 | M | 2 |  |  |  | ROZPOCET | 0 | 0 | 0 | 0 | 0 | 1 | 0 | 4 | -356646955
| PP |  | vlákno minerální a výrobky z něj (desky, skruže, pásy, rohože, vložkové pytle apod.) desky z orientovaných vláken - izolace stěn deska, s podélnou orientací vláken pro zateplovací systémy 500 x 1000 mm, tl.180 mm pro dosažení celkového součinitele prostupu tepla stěny 0,25 W/m2K. | [15 empty] | PP | 2
| VV |  | 375,947*1,02 'Přepočtené koeficientem množství |  | 383.466 | [13 empty] | VV | 2 | 2 | 0 | 1 | ROZPOCET
17 | K | 622143004 | Montáž omítkových samolepících začišťovacích profilů (APU lišt) | m | 85.04 |  | 0 | CS ÚRS 2014 01 |  |  | základní |  |  | 0 | 0 | 0 | 0 | 4 | K | 2 |  |  |  | ROZPOCET | 0 | 0 | 0 | 0 | 0 | 1 | 0 | 4 | 1842475854
| PP |  | Montáž omítkových profilů plastových nebo pozinkovaných, upevněných vtlačením do podkladní vrstvy nebo přibitím začišťovacích samolepících (APU lišty) | [15 empty] | PP | 2
| VV |  | 1,02*2+2,06*4+0,52*7+0,96*14+0,92+2,26*2+0,82*3+0,46*6 |  | 38.02 | [13 empty] | VV | 2 | 2 | -1 | 0 | ROZPOCET
| VV |  | 1,02*2+2,06*4+1,72*2+1,56*4 |  | 19.96 | [13 empty] | VV | 2 | 2 | -1 | 0 | ROZPOCET
| VV |  | 1,12+2,66*2+1,2+2,96*2 |  | 13.56 | [13 empty] | VV | 2 | 2 | -1 | 0 | ROZPOCET
| VV |  | parapetní | [15 empty] | VV | 2 | 1 | -1 | 0 | ROZPOCET
| VV |  | 13,5 |  | 13.5 | [13 empty] | VV | 2 | 2 | -1 | 0 | ROZPOCET
18 | M | 590514760 | profil okenní s tkaninou APU lišta 9 mm | m | 75.117 |  | 0 | CS ÚRS 2014 01 |  |  | základní |  |  | 4e-05 | 0.0030047 | 0 | 0 | 8 | M | 2 |  |  |  | ROZPOCET | 0 | 0 | 0 | 0 | 0 | 1 | 0 | 4 | -293628185
| PP |  | kontaktní zateplovací systémy příslušenství kontaktních zateplovacích systémů APU lišta - profil okenní s tkaninou délka 2,4 m, přesah tkaniny 100 mm 9 mm | [15 empty] | PP | 2
| P |  | Poznámka k položce: délka 2,4 m, přesah tkaniny 100 mm | [15 empty] | P | 2
| VV |  | 71,54*1,05 'Přepočtené koeficientem množství |  | 75.117 | [13 empty] | VV | 2 | 2 | 0 | 1 | ROZPOCET
19 | K | 622252002 | Montáž ostatních lišt zateplení | m | 18.9 |  | 0 | CS ÚRS 2014 01 |  |  | základní |  |  | 0.00025 | 0.004725 | 0 | 0 | 4 | K | 2 |  |  |  | ROZPOCET | 0 | 0 | 0 | 0 | 0 | 1 | 0 | 4 | 1332799251
| PP |  | Montáž lišt kontaktního zateplení ostatních stěnových, dilatačních apod. lepených do tmelu | [15 empty] | PP | 2
| VV |  | profil s okapničkou | [15 empty] | VV | 2 | 1 | -1 | 0 | ROZPOCET
| VV |  | 2*1,02+7*0,52+0,92+3*0,82+2*1,02+2*1,72 |  | 14.54 | [13 empty] | VV | 2 | 2 | -1 | 0 | ROZPOCET
| VV |  | 1,12+1,12+1,2+0,92 |  | 4.36 | [13 empty] | VV | 2 | 2 | -1 | 0 | ROZPOCET
20 | M | 590514920 | profil zakončovací s okapničkou a tkaninou 100/150 mm, délka 2 m | m | 19.845 |  | 0 | CS ÚRS 2014 01 |  |  | základní |  |  | 0.0004 | 0.007938 | 0 | 0 | 8 | M | 2 |  |  |  | ROZPOCET | 0 | 0 | 0 | 0 | 0 | 1 | 0 | 4 | -2137324600
| PP |  | kontaktní zateplovací systémy příslušenství kontaktních zateplovacích systémů zakončovací profil s okapničkou a tkaninou 100/150 mm, délka 2 m | [15 empty] | PP | 2
| VV |  | 18,9*1,05 'Přepočtené koeficientem množství |  | 19.845 | [13 empty] | VV | 2 | 2 | 0 | 1 | ROZPOCET
21 | M | 590514940 | připojovací profil parapetní variabilní s tkaninou, výška pěnové pásky 4 mm, délka 2 m | m | 14.175 |  | 0 | CS ÚRS 2014 01 |  |  | základní |  |  | 0.0004 | 0.00567 | 0 | 0 | 8 | M | 2 |  |  |  | ROZPOCET | 0 | 0 | 0 | 0 | 0 | 1 | 0 | 4 | 881868602
| PP |  | kontaktní zateplovací systémy příslušenství kontaktních zateplovacích systémů připojovací profil parapetní variabilní s tkaninou výška pěnové pásky 4 mm, délka 2 m | [15 empty] | PP | 2
| VV |  | 13,5*1,05 'Přepočtené koeficientem množství |  | 14.175 | [13 empty] | VV | 2 | 2 | 0 | 1 | ROZPOCET
22 | K | 629991011 | Zakrytí výplní otvorů a svislých ploch fólií přilepenou lepící páskou | m2 | 28.07 |  | 0 | CS ÚRS 2014 01 |  |  | základní |  |  | 0.00012 | 0.0033684 | 0 | 0 | 4 | K | 2 |  |  |  | ROZPOCET | 0 | 0 | 0 | 0 | 0 | 1 | 0 | 4 | -998818063
| PP |  | Zakrytí vnějších ploch před znečištěním včetně pozdějšího odkrytí výplní otvorů a svislých ploch fólií přilepenou lepící páskou | [15 empty] | PP | 2
| VV |  | 0,6*1,0*12+1,1*2,1*2+1,0*2,3+0,9*0,5*3 |  | 15.47 | [13 empty] | VV | 2 | 2 | -1 | 0 | ROZPOCET
| VV |  | 1,8*1,6*2+1,2*2,7+1,2*3,0 |  | 12.6 | [13 empty] | VV | 2 | 2 | -1 | 0 | ROZPOCET
23 | K | 622143003 | Montáž omítkových plastových nebo pozinkovaných rohových profilů s tkaninou | m | 5 |  | 0 | CS ÚRS 2014 01 |  |  | základní |  |  | 0 | 0 | 0 | 0 | 4 | K | 2 |  |  |  | ROZPOCET | 0 | 0 | 0 | 0 | 0 | 1 | 0 | 4 | 1663606145
| PP |  | Montáž omítkových profilů plastových nebo pozinkovaných, upevněných vtlačením do podkladní vrstvy nebo přibitím rohových s tkaninou | [15 empty] | PP | 2
| VV |  | do v 2,5m v 1np | [15 empty] | VV | 2 | 1 | -1 | 0 | ROZPOCET
| VV |  | 2*2,5 |  | 5 | [13 empty] | VV | 2 | 2 | -1 | 0 | ROZPOCET
24 | M | 590514800 | lišta rohová Al 10/10 cm s tkaninou bal. 2,5 m | m | 5 |  | 0 | CS ÚRS 2014 01 |  |  | základní |  |  | 3e-05 | 0.00015 | 0 | 0 | 8 | M | 2 |  |  |  | ROZPOCET | 0 | 0 | 0 | 0 | 0 | 1 | 0 | 4 | -581181043
| PP |  | kontaktní zateplovací systémy příslušenství kontaktních zateplovacích systémů lišta rohová s tkaninou - rohovník 2,5m Al 10/10 cm | [15 empty] | PP | 2
25 | K | 622381021 | Tenkovrstvá silikonová zrnitá omítka tl. 2,0 mm včetně penetrace vnějších stěn | m2 | 375.947 |  | 0 | CS ÚRS 2014 01 |  |  | základní |  |  | 0.00328 | 1.2331 | 0 | 0 | 4 | K | 2 |  |  |  | ROZPOCET | 0 | 0 | 0 | 0 | 0 | 1 | 0 | 4 | 998344758
26 | K | 622511121 | Tenkovrstvá akrylátová mozaiková hrubozrnná omítka včetně penetrace vnějších stěn,probarvená - sokl | m2 | 31.716 |  | 0 | CS ÚRS 2014 01 |  |  | základní |  |  | 0.00968 | 0.30701 | 0 | 0 | 4 | K | 2 |  |  |  | ROZPOCET | 0 | 0 | 0 | 0 | 0 | 1 | 0 | 4 | -1202885820
| PP |  | Omítka tenkovrstvá akrylátová vnějších ploch probarvená, včetně penetrace podkladu mozaiková hrubozrnná stěn | [15 empty] | PP | 2
27 | K | 622611133 | Nátěr silikonový dvojnásobný vnějších omítaných stěn včetně penetrace | m2 | 375.947 |  | 0 | CS ÚRS 2014 01 |  |  | základní |  |  | 0.0006 | 0.22557 | 0 | 0 | 4 | K | 2 |  |  |  | ROZPOCET | 0 | 0 | 0 | 0 | 0 | 1 | 0 | 4 | 1546349214
| PP |  | Ochranný nátěr vnějších omítaných ploch dvojnásobný, včetně penetrace odolný vůči povětrnostním vlivům a UV záření, jakéhokoliv odstínu silikonový stěn | [15 empty] | PP | 2
28 | K | 62-001 | Systémová kompozitní montovaná zavěšená fasáda s celkovým U=0,3W/m2K | m2 | 793.553 |  | 0 |  |  |  | základní |  |  | 0 | 0 | 0 | 0 | 4 | K | 2 |  |  |  | ROZPOCET | 0 | 0 | 0 | 0 | 0 | 1 | 0 | 4 | -1958322294
| PP |  | Systémová kompozitní montovaná zavěšená fasáda s celkovým U=0,3W/m2K odolností proti mrazu, ÚV záření, kyselému dešti a vysokým teplotám 1) stávající SDK desky 2) stávající DTD. desky vč. stávajícího roštu 3) nová parozábrana 4) tep.izol. vč.nosného rošttu montované fasády tep.izol.z minerální vaty pro dosažení celkového U=0,3W/m2K (předpokládá se tepelná izol.z minerální vaty min. tl.140mm) 5) difuzní fólie 6) systémové fasádní obkladové deksky vč. kotvení Konstrukce fasády musí systémovými deskovými konstrukcemi (včetně stávajících konstrukcí) zajistit, aby obvodový plášť jako komplet splňoval požadavek na požární odolnost REI30 min a byl druhu DP1 max. DP2. Pokud toto nebude možné je nutné z vnitřního prostoru vybudovat systémovou předstěnu s požární odolností REI 30min. Veškeré náklady na zajištění požární odolnosti fasády (výpočty, atesty, zkoušky, případně bourání či vybudování požární předstěny) je zahrnuto v ceně této položky. | [15 empty] | PP | 2
| VV |  | PJ | [15 empty] | VV | 2 | 1 | -1 | 0 | ROZPOCET
| VV |  | 12,0*29,64-0,9*1,8*46 |  | 281.16 | [13 empty] | VV | 2 | 2 | -1 | 0 | ROZPOCET
| VV |  | PZ | [15 empty] | VV | 2 | 1 | -1 | 0 | ROZPOCET
| VV |  | 12,0*12,24-1,2*0,5*3 |  | 145.08 | [13 empty] | VV | 2 | 2 | -1 | 0 | ROZPOCET
| VV |  | PV | [15 empty] | VV | 2 | 1 | -1 | 0 | ROZPOCET
| VV |  | (15,24-3,52)*12,24-1,2*0,5*2 |  | 142.253 | [13 empty] | VV | 2 | 2 | -1 | 0 | ROZPOCET
| VV |  | PS | [15 empty] | VV | 2 | 1 | -1 | 0 | ROZPOCET
| VV |  | 12,0*(7,625+14,52)-(0,9*1,6*22+0,6*15) |  | 225.06 | [13 empty] | VV | 2 | 2 | -1 | 0 | ROZPOCET
| D | 64 | Osazování výplní otvorů |  |  |  | 0 | [5 empty] | 0 |  | 0.0064 |  | 0 | 1 | D | 1 |  |  |  | ROZPOCET | [6 empty] | 0
29 | K | 644941111 | Osazování ventilačních mřížek velikosti do 150 x 150 mm | kus | 10 |  | 0 | CS ÚRS 2014 01 |  |  | základní |  |  | 0 | 0 | 0 | 0 | 4 | K | 2 |  |  |  | ROZPOCET | 0 | 0 | 0 | 0 | 0 | 1 | 0 | 4 | -1839233872
| PP |  | Montáž průvětrníků nebo mřížek odvětrávacích velikosti do 150 x 200 mm | [15 empty] | PP | 2
30 | M | 553414200 | průvětrník bez klapek se sítí 10x10 cm | kus | 10 |  | 0 | CS ÚRS 2014 01 |  |  | základní |  |  | 0.00059 | 0.0059 | 0 | 0 | 8 | M | 2 |  |  |  | ROZPOCET | 0 | 0 | 0 | 0 | 0 | 1 | 0 | 4 | 1585829970
| PP |  | výplně otvorů staveb - kovové průvětrníky a větrací mřížky průvětrník bez klapek s Al mřížkou 10 x 10 cm | [15 empty] | PP | 2
31 | K | 644941121 | Montáž průchodky k větrací mřížce se zhotovením otvoru v tepelné izolaci | kus | 10 |  | 0 | CS ÚRS 2014 01 |  |  | základní |  |  | 0 | 0 | 0 | 0 | 4 | K | 2 |  |  |  | ROZPOCET | 0 | 0 | 0 | 0 | 0 | 1 | 0 | 4 | -1699493577
| PP |  | Montáž průvětrníků nebo mřížek odvětrávacích montáž průchodky (trubky) se zhotovením otvoru v tepelné izolaci | [15 empty] | PP | 2
32 | M | 283776100 | tvarovka průchodka P 100 | kus | 10 |  | 0 | CS ÚRS 2014 01 |  |  | základní |  |  | 5e-05 | 0.0005 | 0 | 0 | 8 | M | 2 |  |  |  | ROZPOCET | 0 | 0 | 0 | 0 | 0 | 1 | 0 | 4 | -1153331328
| PP |  | tvarovky z lehčených plastů hydroizolační systém vzduchové, větrané, vlhkostní a radonové izolace staveb příslušenství tvarovka průchodka P 100 | [15 empty] | PP | 2
| D | 94 | Lešení a stavební výtahy |  |  |  | 0 | [5 empty] | 0 |  | 0.0047463 |  | 0 | 1 | D | 1 |  |  |  | ROZPOCET | [6 empty] | 0
33 | K | 941111131 | Montáž lešení řadového trubkového lehkého s podlahami zatížení do 200 kg/m2 š do 1,5 m v do 10 m | m2 | 523.716 |  | 0 | CS ÚRS 2014 01 |  |  | základní |  |  | 0 | 0 | 0 | 0 | 4 | K | 2 |  |  |  | ROZPOCET | 0 | 0 | 0 | 0 | 0 | 1 | 0 | 4 | 477984307
| PP |  | Montáž lešení řadového trubkového lehkého pracovního s podlahami s provozním zatížením tř. 3 do 200 kg/m2 šířky tř. W12 přes 1,2 do 1,5 m, výšky do 10 m | [15 empty] | PP | 2
| VV |  | PJ | [15 empty] | VV | 2 | 1 | -1 | 0 | ROZPOCET
| VV |  | 9,92*28,81 |  | 285.795 | [13 empty] | VV | 2 | 2 | -1 | 0 | ROZPOCET
| VV |  | PV | [15 empty] | VV | 2 | 1 | -1 | 0 | ROZPOCET
| VV |  | 9,92*12,24 |  | 121.421 | [13 empty] | VV | 2 | 2 | -1 | 0 | ROZPOCET
| VV |  | PS | [15 empty] | VV | 2 | 1 | -1 | 0 | ROZPOCET
| VV |  | 7,8*7,5+5,0*5,8*2 |  | 116.5 | [13 empty] | VV | 2 | 2 | -1 | 0 | ROZPOCET
34 | K | 941111132 | Montáž lešení řadového trubkového lehkého s podlahami zatížení do 200 kg/m2 š do 1,5 m v do 25 m | m2 | 733.174 |  | 0 | CS ÚRS 2014 01 |  |  | základní |  |  | 0 | 0 | 0 | 0 | 4 | K | 2 |  |  |  | ROZPOCET | 0 | 0 | 0 | 0 | 0 | 1 | 0 | 4 | -991974568
| PP |  | Montáž lešení řadového trubkového lehkého pracovního s podlahami s provozním zatížením tř. 3 do 200 kg/m2 šířky tř. W12 přes 1,2 do 1,5 m, výšky přes 10 do 25 m | [15 empty] | PP | 2
| VV |  | PJ | [15 empty] | VV | 2 | 1 | -1 | 0 | ROZPOCET
| VV |  | 14,04*12,3 |  | 172.692 | [13 empty] | VV | 2 | 2 | -1 | 0 | ROZPOCET
| VV |  | PZ | [15 empty] | VV | 2 | 1 | -1 | 0 | ROZPOCET
| VV |  | 14,44*15,24 |  | 220.066 | [13 empty] | VV | 2 | 2 | -1 | 0 | ROZPOCET
| VV |  | PS | [15 empty] | VV | 2 | 1 | -1 | 0 | ROZPOCET
| VV |  | 14,4*(9,12+14,52) |  | 340.416 | [13 empty] | VV | 2 | 2 | -1 | 0 | ROZPOCET
35 | K | 941111231 | Příplatek k lešení řadovému trubkovému lehkému s podlahami š 1,5 m v 10 m za první a ZKD den použití | m2 | 31422.96 |  | 0 | CS ÚRS 2014 01 |  |  | základní |  |  | 0 | 0 | 0 | 0 | 4 | K | 2 |  |  |  | ROZPOCET | 0 | 0 | 0 | 0 | 0 | 1 | 0 | 4 | -1323748859
| PP |  | Montáž lešení řadového trubkového lehkého pracovního s podlahami s provozním zatížením tř. 3 do 200 kg/m2 Příplatek za první a každý další den použití lešení k ceně -1131 | [15 empty] | PP | 2
| VV |  | 523,716*60 'Přepočtené koeficientem množství |  | 31422.96 | [13 empty] | VV | 2 | 2 | 0 | 1 | ROZPOCET
36 | K | 941111232 | Příplatek k lešení řadovému trubkovému lehkému s podlahami š 1,5 m v 25 m za první a ZKD den použití | m2 | 43990.44 |  | 0 | CS ÚRS 2014 01 |  |  | základní |  |  | 0 | 0 | 0 | 0 | 4 | K | 2 |  |  |  | ROZPOCET | 0 | 0 | 0 | 0 | 0 | 1 | 0 | 4 | 1747617647
| PP |  | Montáž lešení řadového trubkového lehkého pracovního s podlahami s provozním zatížením tř. 3 do 200 kg/m2 Příplatek za první a každý další den použití lešení k ceně -1132 | [15 empty] | PP | 2
| VV |  | 733,174*60 'Přepočtené koeficientem množství |  | 43990.44 | [13 empty] | VV | 2 | 2 | 0 | 1 | ROZPOCET
37 | K | 941111831 | Demontáž lešení řadového trubkového lehkého s podlahami zatížení do 200 kg/m2 š do 1,5 m v do 10 m | m2 | 523.716 |  | 0 | CS ÚRS 2014 01 |  |  | základní |  |  | 0 | 0 | 0 | 0 | 4 | K | 2 |  |  |  | ROZPOCET | 0 | 0 | 0 | 0 | 0 | 1 | 0 | 4 | 1429006899
| PP |  | Demontáž lešení řadového trubkového lehkého pracovního s podlahami s provozním zatížením tř. 3 do 200 kg/m2 šířky tř. W12 přes 1,2 do 1,5 m, výšky do 10 m | [15 empty] | PP | 2
38 | K | 941111832 | Demontáž lešení řadového trubkového lehkého s podlahami zatížení do 200 kg/m2 š do 1,5 m v do 25 m | m2 | 733.174 |  | 0 | CS ÚRS 2014 01 |  |  | základní |  |  | 0 | 0 | 0 | 0 | 4 | K | 2 |  |  |  | ROZPOCET | 0 | 0 | 0 | 0 | 0 | 1 | 0 | 4 | -1762375168
| PP |  | Demontáž lešení řadového trubkového lehkého pracovního s podlahami s provozním zatížením tř. 3 do 200 kg/m2 šířky tř. W12 přes 1,2 do 1,5 m, výšky přes 10 do 25 m | [15 empty] | PP | 2
39 | K | 944511111 | Montáž ochranné sítě z textilie z umělých vláken | m2 | 1256.89 |  | 0 | CS ÚRS 2014 01 |  |  | základní |  |  | 0 | 0 | 0 | 0 | 4 | K | 2 |  |  |  | ROZPOCET | 0 | 0 | 0 | 0 | 0 | 1 | 0 | 4 | 1800634130
| PP |  | Montáž ochranné sítě zavěšené na konstrukci lešení z textilie z umělých vláken | [15 empty] | PP | 2
| VV |  | 523,716+733,174 |  | 1256.89 | [13 empty] | VV | 2 | 2 | -1 | 0 | ROZPOCET
40 | K | 944511211 | Příplatek k ochranné síti za první a ZKD den použití | m2 | 43990.44 |  | 0 | CS ÚRS 2014 01 |  |  | základní |  |  | 0 | 0 | 0 | 0 | 4 | K | 2 |  |  |  | ROZPOCET | 0 | 0 | 0 | 0 | 0 | 1 | 0 | 4 | -1078619383
| PP |  | Montáž ochranné sítě Příplatek za první a každý další den použití sítě k ceně -1111 | [15 empty] | PP | 2
| VV |  | 733,174*60 'Přepočtené koeficientem množství |  | 43990.44 | [13 empty] | VV | 2 | 2 | 0 | 1 | ROZPOCET
41 | K | 944511811 | Demontáž ochranné sítě z textilie z umělých vláken | m2 | 1256.89 |  | 0 | CS ÚRS 2014 01 |  |  | základní |  |  | 0 | 0 | 0 | 0 | 4 | K | 2 |  |  |  | ROZPOCET | 0 | 0 | 0 | 0 | 0 | 1 | 0 | 4 | -739606076
| PP |  | Demontáž ochranné sítě zavěšené na konstrukci lešení z textilie z umělých vláken | [15 empty] | PP | 2
42 | K | 949101111 | Lešení pomocné pro objekty pozemních staveb s lešeňovou podlahou v do 1,9 m zatížení do 150 kg/m2 | m2 | 36.51 |  | 0 | CS ÚRS 2014 01 |  |  | základní |  |  | 0.00013 | 0.0047463 | 0 | 0 | 4 | K | 2 |  |  |  | ROZPOCET | 0 | 0 | 0 | 0 | 0 | 1 | 0 | 4 | 1141729867
| PP |  | Lešení pomocné pracovní pro objekty pozemních staveb pro zatížení do 150 kg/m2, o výšce lešeňové podlahy do 1,9 m | [15 empty] | PP | 2
| VV |  | pro strojovnu | [15 empty] | VV | 2 | 1 | -1 | 0 | ROZPOCET
| VV |  | 1,5*(5,56+6,61)*2 |  | 36.51 | [13 empty] | VV | 2 | 2 | -1 | 0 | ROZPOCET
43 | K | R94-001 | Případné poplatky za zábory,kontejnery ap. | kpl | 1 |  | 0 |  |  |  | základní |  |  | 0 | 0 | 0 | 0 | 4 | K | 2 |  |  |  | ROZPOCET | 0 | 0 | 0 | 0 | 0 | 1 | 0 | 4 | 2081916041
| D | 95 | Různé dokončovací konstrukce a práce pozemních staveb |  |  |  | 0 | [5 empty] | 0 |  | 0.058047 |  | 0 | 1 | D | 1 |  |  |  | ROZPOCET | [6 empty] | 0
44 | K | 952901111 | Vyčištění budov bytové a občanské výstavby při výšce podlaží do 4 m | m2 | 1451.174 |  | 0 | CS ÚRS 2014 01 |  |  | základní |  |  | 4e-05 | 0.058047 | 0 | 0 | 4 | K | 2 |  |  |  | ROZPOCET | 0 | 0 | 0 | 0 | 0 | 1 | 0 | 4 | -75579960
| PP |  | Vyčištění budov nebo objektů před předáním do užívání budov bytové nebo občanské výstavby - zametení a umytí podlah, dlažeb, obkladů, schodů v místnostech, chodbách a schodištích, vyčištění a umytí oken, dveří s rámy, zárubněmi, umytí a vyčištění jiných zasklených a natíraných ploch a zařizovacích předmětů, při světlé výšce podlaží do 4 m | [15 empty] | PP | 2
| VV |  | 12,24*29,64*4 |  | 1451.174 | [13 empty] | VV | 2 | 2 | -1 | 0 | ROZPOCET
45 | K | R95-001 | Střešní vpusť DN100 - plochá střecha s 2st. vtokem vč.ochrany proti hr.nečistotám,temperované,vč napojení | kus | 3 |  | 0 |  |  |  | základní |  |  | 0 | 0 | 0 | 0 | 16 | K | 2 |  |  |  | ROZPOCET | 0 | 0 | 0 | 0 | 0 | 1 | 0 | 16 | 1644329083
| PP |  | Střešní vpusť DN125 - plochá střecha s 2st. vtokem vč.ochrany proti hr.nečistotám,temperované,vč. ovládání a napojení na ellektroinstalaci a stávající nebo nové rozvody kanalizace + případná reduce | [15 empty] | PP | 2
46 | K | R95-002 | Stáv. odvětrání kanalizace z důvodu zatepl střechy přeetážovat ve střeš.zateplení a osadit nově odvětrávací hlavici | kus | 11 |  | 0 |  |  |  | základní |  |  | 0 | 0 | 0 | 0 | 4 | K | 2 |  |  |  | ROZPOCET | 0 | 0 | 0 | 0 | 0 | 1 | 0 | 4 | -352050444
47 | K | R95-003 | Stáv.anténní stožár po provedení střechy navrácen zpět a ukotven | kus | 1 |  | 0 |  |  |  | základní |  |  | 0 | 0 | 0 | 0 | 4 | K | 2 |  |  |  | ROZPOCET | 0 | 0 | 0 | 0 | 0 | 1 | 0 | 4 | 1159026085
| PP |  | malý přenosný anténní stožár | [15 empty] | PP | 2
48 | K | R95-004 | Po odebrání bednění š.0,5m (vtokový žlab střechy) bude doplněna do stř.pláště tep.iz. z min.vaty tl120mm obalené parozábranou | m | 25.59 |  | 0 |  |  |  | základní |  |  | 0 | 0 | 0 | 0 | 4 | K | 2 |  |  |  | ROZPOCET | 0 | 0 | 0 | 0 | 0 | 1 | 0 | 4 | 1408414880
| D | 96 | Bourání konstrukcí |  |  |  | 0 | [5 empty] | 0 |  | 0 |  | 24.7801 | 1 | D | 1 |  |  |  | ROZPOCET | [6 empty] | 0
49 | K | 968062244 | Vybourání dřevěných rámů oken jednoduchých včetně křídel pl do 1 m2 | m2 | 1.2 |  | 0 | CS ÚRS 2014 01 |  |  | základní |  |  | 0 | 0 | 0.041 | 0.0492 | 4 | K | 2 |  |  |  | ROZPOCET | 0 | 0 | 0 | 0 | 0 | 1 | 0 | 4 | 1314227344
| PP |  | Vybourání dřevěných rámů oken s křídly, dveřních zárubní, vrat, stěn, ostění nebo obkladů rámů oken s křídly jednoduchých, plochy do 1 m2 | [15 empty] | PP | 2
| VV |  | 1np: | [15 empty] | VV | 2 | 1 | -1 | 0 | ROZPOCET
| VV |  | 0,6*1,0*2 |  | 1.2 | [13 empty] | VV | 2 | 2 | -1 | 0 | ROZPOCET
50 | K | 968062246 | Vybourání dřevěných rámů oken jednoduchých včetně křídel pl do 4 m2 | m2 | 289.242 |  | 0 | CS ÚRS 2014 01 |  |  | základní |  |  | 0 | 0 | 0.027 | 7.8095 | 4 | K | 2 |  |  |  | ROZPOCET | 0 | 0 | 0 | 0 | 0 | 1 | 0 | 4 | -906824036
| PP |  | Vybourání dřevěných rámů oken s křídly, dveřních zárubní, vrat, stěn, ostění nebo obkladů rámů oken s křídly jednoduchých, plochy do 4 m2 | [15 empty] | PP | 2
| VV |  | 1np: | [15 empty] | VV | 2 | 1 | -1 | 0 | ROZPOCET
| VV |  | 13*1,2*1,8 |  | 28.08 | [13 empty] | VV | 2 | 2 | -1 | 0 | ROZPOCET
| VV |  | 1*1,0*2,3 |  | 2.3 | [13 empty] | VV | 2 | 2 | -1 | 0 | ROZPOCET
| VV |  | 2*1,1*2,1 |  | 4.62 | [13 empty] | VV | 2 | 2 | -1 | 0 | ROZPOCET
| VV |  | 2np | [15 empty] | VV | 2 | 1 | -1 | 0 | ROZPOCET
| VV |  | 37*1,2*1,8 |  | 79.92 | [13 empty] | VV | 2 | 2 | -1 | 0 | ROZPOCET
| VV |  | 1*1,2*2,4 |  | 2.88 | [13 empty] | VV | 2 | 2 | -1 | 0 | ROZPOCET
| VV |  | 1*1,35*2,77 |  | 3.74 | [13 empty] | VV | 2 | 2 | -1 | 0 | ROZPOCET
| VV |  | 3np | [15 empty] | VV | 2 | 1 | -1 | 0 | ROZPOCET
| VV |  | 37*1,2*1,8 |  | 79.92 | [13 empty] | VV | 2 | 2 | -1 | 0 | ROZPOCET
| VV |  | 1*1,2*2,4 |  | 2.88 | [13 empty] | VV | 2 | 2 | -1 | 0 | ROZPOCET
| VV |  | 1*1,35*2,77 |  | 3.74 | [13 empty] | VV | 2 | 2 | -1 | 0 | ROZPOCET
| VV |  | 1,8*1,6*2 |  | 5.76 | [13 empty] | VV | 2 | 2 | -1 | 0 | ROZPOCET
| VV |  | 4np | [15 empty] | VV | 2 | 1 | -1 | 0 | ROZPOCET
| VV |  | 1,2*1,8*32 |  | 69.12 | [13 empty] | VV | 2 | 2 | -1 | 0 | ROZPOCET
| VV |  | 1,2*2,4*1 |  | 2.88 | [13 empty] | VV | 2 | 2 | -1 | 0 | ROZPOCET
| VV |  | 1,35*2,52*1 |  | 3.402 | [13 empty] | VV | 2 | 2 | -1 | 0 | ROZPOCET
51 | K | 767134831 | Demontáž obložení stěn lamelami | m2 | 663.399 |  | 0 | CS ÚRS 2014 01 |  |  | základní |  |  | 0 | 0 | 0.0033 | 2.1892 | 4 | K | 2 |  |  |  | ROZPOCET | 0 | 0 | 0 | 0 | 0 | 1 | 0 | 4 | -1217220416
| PP |  | Demontáž stěn a příček z plechu oplechování stěn lamelami | [15 empty] | PP | 2
| VV |  | PJ: | [15 empty] | VV | 2 | 1 | -1 | 0 | ROZPOCET
| VV |  | 12,0*29,64-24,4*1,8*3 |  | 223.92 | [13 empty] | VV | 2 | 2 | -1 | 0 | ROZPOCET
| VV |  | PZ | [15 empty] | VV | 2 | 1 | -1 | 0 | ROZPOCET
| VV |  | 12,0*12,24-1,2*2,4*3 |  | 138.24 | [13 empty] | VV | 2 | 2 | -1 | 0 | ROZPOCET
| VV |  | PV | [15 empty] | VV | 2 | 1 | -1 | 0 | ROZPOCET
| VV |  | 12,0*12,24-(1,35*2,77*2+1,35*2,52) |  | 135.999 | [13 empty] | VV | 2 | 2 | -1 | 0 | ROZPOCET
| VV |  | PS | [15 empty] | VV | 2 | 1 | -1 | 0 | ROZPOCET
| VV |  | 12,0*(7,62+14,25)-18,0*1,8*3 |  | 165.24 | [13 empty] | VV | 2 | 2 | -1 | 0 | ROZPOCET
52 | K | 767135831 | Demontáž roštu pro oplechování příček z lamel | m2 | 663.399 |  | 0 | CS ÚRS 2014 01 |  |  | základní |  |  | 0 | 0 | 0.0102 | 6.7667 | 4 | K | 2 |  |  |  | ROZPOCET | 0 | 0 | 0 | 0 | 0 | 1 | 0 | 4 | 2132853505
| PP |  | Demontáž stěn a příček z plechu roštu pro oplechování z lamel hlavní nosný rastr zůstane zachován | [15 empty] | PP | 2
53 | K | 713130811 | Odstranění tepelné izolace stěn volně kladených z vláknitých materiálů tl do 100 mm | m2 | 663.399 |  | 0 | CS ÚRS 2014 01 |  |  | základní |  |  | 0 | 0 | 0.0014 | 0.92876 | 4 | K | 2 |  |  |  | ROZPOCET | 0 | 0 | 0 | 0 | 0 | 1 | 0 | 4 | -1495177333
| PP |  | Odstranění tepelné izolace běžných stavebních konstrukcí z rohoží, pásů, dílců, desek, bloků stěn a příček volně kladených z vláknitých materiálů, tloušťka izolace do 100 mm | [15 empty] | PP | 2
54 | K | 764001821 | Demontáž krytiny ze svitků nebo tabulí do suti | m2 | 387.633 |  | 0 | CS ÚRS 2014 01 |  |  | základní |  |  | 0 | 0 | 0.00594 | 2.3025 | 4 | K | 2 |  |  |  | ROZPOCET | 0 | 0 | 0 | 0 | 0 | 1 | 0 | 4 | -43602086
| PP |  | Demontáž klempířských konstrukcí krytiny ze svitků nebo tabulí do suti | [15 empty] | PP | 2
| VV |  | 29,26*11,86-3,25*5,2 |  | 330.124 | [13 empty] | VV | 2 | 2 | -1 | 0 | ROZPOCET
| VV |  | 2,53*4,01 |  | 10.145 | [13 empty] | VV | 2 | 2 | -1 | 0 | ROZPOCET
| VV |  | 7,5*5,8-4,2*2,53 |  | 32.874 | [13 empty] | VV | 2 | 2 | -1 | 0 | ROZPOCET
| VV |  | 4,6*3,15 |  | 14.49 | [13 empty] | VV | 2 | 2 | -1 | 0 | ROZPOCET
55 | K | 711131811 | Odstranění izolace vodorovné lepenky A400/H | m2 | 387.633 |  | 0 | CS ÚRS 2014 01 |  |  | základní |  |  | 0 | 0 | 0.004 | 1.5505 | 4 | K | 2 |  |  |  | ROZPOCET | 0 | 0 | 0 | 0 | 0 | 1 | 0 | 4 | -31208166
| PP |  | Odstranění izolace proti zemní vlhkosti na ploše vodorovné V | [15 empty] | PP | 2
56 | K | 764002801 | Demontáž závětrné lišty do suti | m | 10.77 |  | 0 | CS ÚRS 2014 01 |  |  | základní |  |  | 0 | 0 | 0.0017 | 0.018309 | 4 | K | 2 |  |  |  | ROZPOCET | 0 | 0 | 0 | 0 | 0 | 1 | 0 | 4 | -1577769087
| PP |  | Demontáž klempířských konstrukcí závětrné lišty do suti | [15 empty] | PP | 2
| VV |  | 7,5+3,27 |  | 10.77 | [13 empty] | VV | 2 | 2 | -1 | 0 | ROZPOCET
57 | K | 764002811 | Demontáž okapnice | m | 11 |  | 0 | CS ÚRS 2014 01 |  |  | základní |  |  | 0 | 0 | 0.00177 | 0.01947 | 4 | K | 2 |  |  |  | ROZPOCET | 0 | 0 | 0 | 0 | 0 | 1 | 0 | 4 | -461776946
| VV |  | 5,2+5,8 |  | 11 | [13 empty] | VV | 2 | 2 | -1 | 0 | ROZPOCET
58 | K | 764002841 | Demontáž oplechování horních ploch zdí a nadezdívek do suti | m | 96.8 |  | 0 | CS ÚRS 2014 01 |  |  | základní |  |  | 0 | 0 | 0.00191 | 0.18489 | 4 | K | 2 |  |  |  | ROZPOCET | 0 | 0 | 0 | 0 | 0 | 1 | 0 | 4 | 334689793
| PP |  | Demontáž klempířských konstrukcí oplechování horních ploch zdí a nadezdívek do suti | [15 empty] | PP | 2
| VV |  | 2,9*2+5,2 |  | 11 | [13 empty] | VV | 2 | 2 | -1 | 0 | ROZPOCET
| VV |  | 7,9+12,24*2+29,64+14,52+2,53*2+4,2 |  | 85.8 | [13 empty] | VV | 2 | 2 | -1 | 0 | ROZPOCET
59 | K | 764002851 | Demontáž oplechování parapetů do suti | m | 19.2 |  | 0 | CS ÚRS 2014 01 |  |  | základní |  |  | 0 | 0 | 0.00167 | 0.032064 | 4 | K | 2 |  |  |  | ROZPOCET | 0 | 0 | 0 | 0 | 0 | 1 | 0 | 4 | 815289996
| PP |  | Demontáž klempířských konstrukcí oplechování parapetů do suti | [15 empty] | PP | 2
| VV |  | 0,6*2+1,2*12+1,8*2 |  | 19.2 | [13 empty] | VV | 2 | 2 | -1 | 0 | ROZPOCET
60 | K | 764004861 | Demontáž svodu do suti | m | 6 |  | 0 | CS ÚRS 2014 01 |  |  | základní |  |  | 0 | 0 | 0.00394 | 0.02364 | 4 | K | 2 |  |  |  | ROZPOCET | 0 | 0 | 0 | 0 | 0 | 1 | 0 | 4 | -813912063
| PP |  | Demontáž klempířských konstrukcí svodu do suti | [15 empty] | PP | 2
61 | K | R96-001 | Demontáž ocel.žebříků pro výlez na střechu, vč. odvozu a ekolog. ekolog.likvidace | kus | 2 |  | 0 |  |  |  | základní |  |  | 0 | 0 | 0 | 0 | 4 | K | 2 |  |  |  | ROZPOCET | 0 | 0 | 0 | 0 | 0 | 1 | 0 | 4 | -1215035610
62 | K | R96-002 | Odstranění stávajících anténních stožárů 2+1, vč. odvozu a ekolog.likvidace | soubor | 1 |  | 0 |  |  |  | základní |  |  | 0 | 0 | 0 | 0 | 4 | K | 2 |  |  |  | ROZPOCET | 0 | 0 | 0 | 0 | 0 | 1 | 0 | 4 | 1410003961
| PP |  | 1ks - anténní stožár malý přenosný se před prováděnímodstraní a po jejím provedení se vrátí zpět 2ks - antenní stožary kotvené ke stěně výtahové šachty - demontují se a dají nové - viz. výkres střechy | [15 empty] | PP | 2
63 | K | R96-003 | Demontáž hromosvodu, vč. odvozu a ekolog. likvidace | soubor | 1 |  | 0 |  |  |  | základní |  |  | 0 | 0 | 0 | 0 | 4 | K | 2 |  |  |  | ROZPOCET | 0 | 0 | 0 | 0 | 0 | 1 | 0 | 4 | -167597884
64 | K | 978059641 | Odsekání a odebrání obkladů stěn z vnějších obkládaček plochy přes 1 m2 | m2 | 31.716 |  | 0 | CS ÚRS 2014 01 |  |  | základní |  |  | 0 | 0 | 0.089 | 2.8227 | 4 | K | 2 |  |  |  | ROZPOCET | 0 | 0 | 0 | 0 | 0 | 1 | 0 | 4 | 1182417826
| PP |  | Odsekání obkladů stěn včetně otlučení podkladní omítky až na zdivo z obkládaček vnějších, z jakýchkoliv materiálů, plochy přes 1 m2 | [15 empty] | PP | 2
| VV |  | PJ | [15 empty] | VV | 2 | 1 | -1 | 0 | ROZPOCET
| VV |  | 0,4*10,65 |  | 4.26 | [13 empty] | VV | 2 | 2 | -1 | 0 | ROZPOCET
| VV |  | PZ | [15 empty] | VV | 2 | 1 | -1 | 0 | ROZPOCET
| VV |  | 0,8*(11,7+1,5) |  | 10.56 | [13 empty] | VV | 2 | 2 | -1 | 0 | ROZPOCET
| VV |  | PS | [15 empty] | VV | 2 | 1 | -1 | 0 | ROZPOCET
| VV |  | 0,8*(14,25+6,87) |  | 16.896 | [13 empty] | VV | 2 | 2 | -1 | 0 | ROZPOCET
65 | K | 767584811 | Demontáž mřížky na fasádě 10x10cm | kus | 10 |  | 0 | CS ÚRS 2014 01 |  |  | základní |  |  | 0 | 0 | 0.001 | 0.01 | 4 | K | 2 |  |  |  | ROZPOCET | 0 | 0 | 0 | 0 | 0 | 1 | 0 | 4 | 1369242702
66 | K | 721210824 | Demontáž vpustí střešních - odříznutí | kus | 3 |  | 0 | CS ÚRS 2014 01 |  |  | základní |  |  | 0 | 0 | 0.02307 | 0.06921 | 4 | K | 2 |  |  |  | ROZPOCET | 0 | 0 | 0 | 0 | 0 | 1 | 0 | 4 | -1520672203
| PP |  | Demontáž kanalizačního příslušenství střešních vtoků DN 150 | [15 empty] | PP | 2
67 | K | 712300845 | Demontáž ventilační hlavice na ploché střeše sklonu do 10° - odříznutí | kus | 11 |  | 0 |  |  |  | základní |  |  | 0 | 0 | 0.0003 | 0.0033 | 4 | K | 2 |  |  |  | ROZPOCET | 0 | 0 | 0 | 0 | 0 | 1 | 0 | 4 | 177641574
| PP |  | Odstranění ze střech plochých do 10 st. doplňky ventilační hlavice | [15 empty] | PP | 2
| D | 997 | Přesun sutě |  |  |  | 0 | [5 empty] | 0 |  | 0 |  | 0 | 1 | D | 1 |  |  |  | ROZPOCET | [6 empty] | 0
68 | K | 997013215 | Vnitrostaveništní doprava suti a vybouraných hmot pro budovy v do 18 m ručně | t | 24.78 |  | 0 | CS ÚRS 2014 01 |  |  | základní |  |  | 0 | 0 | 0 | 0 | 4 | K | 2 |  |  |  | ROZPOCET | 0 | 0 | 0 | 0 | 0 | 1 | 0 | 4 | -1870410297
| PP |  | Vnitrostaveništní doprava suti a vybouraných hmot vodorovně do 50 m svisle ručně (nošením po schodech) pro budovy a haly výšky přes 15 do 18 m | [15 empty] | PP | 2
69 | K | 997013219 | Příplatek k vnitrostaveništní dopravě suti a vybouraných hmot za zvětšenou dopravu suti ZKD 10 m | t | 24.78 |  | 0 | CS ÚRS 2014 01 |  |  | základní |  |  | 0 | 0 | 0 | 0 | 4 | K | 2 |  |  |  | ROZPOCET | 0 | 0 | 0 | 0 | 0 | 1 | 0 | 4 | -878130227
| PP |  | Vnitrostaveništní doprava suti a vybouraných hmot vodorovně do 50 m Příplatek k cenám -3111 až -3217 za zvětšenou vodorovnou dopravu přes vymezenou dopravní vzdálenost za každých dalších i započatých 10 m | [15 empty] | PP | 2
70 | K | 997013501 | Odvoz suti na skládku a vybouraných hmot nebo meziskládku do 1 km se složením | t | 24.78 |  | 0 | CS ÚRS 2014 01 |  |  | základní |  |  | 0 | 0 | 0 | 0 | 4 | K | 2 |  |  |  | ROZPOCET | 0 | 0 | 0 | 0 | 0 | 1 | 0 | 4 | -1939466686
| PP |  | Odvoz suti a vybouraných hmot na skládku nebo meziskládku se složením, na vzdálenost do 1 km | [15 empty] | PP | 2
71 | K | 997013509 | Příplatek k odvozu suti a vybouraných hmot na skládku ZKD 1 km přes 1 km | t | 346.92 |  | 0 | CS ÚRS 2014 01 |  |  | základní |  |  | 0 | 0 | 0 | 0 | 4 | K | 2 |  |  |  | ROZPOCET | 0 | 0 | 0 | 0 | 0 | 1 | 0 | 4 | 898282109
| PP |  | Odvoz suti a vybouraných hmot na skládku nebo meziskládku se složením, na vzdálenost Příplatek k ceně za každý další i započatý 1 km přes 1 km | [15 empty] | PP | 2
| VV |  | 24,78*14 'Přepočtené koeficientem množství |  | 346.92 | [13 empty] | VV | 2 | 2 | 0 | 1 | ROZPOCET
72 | K | 997013831 | Poplatek za uložení stavebního směsného odpadu na skládce (skládkovné) | t | 24.78 |  | 0 | CS ÚRS 2014 01 |  |  | základní |  |  | 0 | 0 | 0 | 0 | 4 | K | 2 |  |  |  | ROZPOCET | 0 | 0 | 0 | 0 | 0 | 1 | 0 | 4 | 865535122
| PP |  | Poplatek za uložení stavebního odpadu na skládce (skládkovné) směsného | [15 empty] | PP | 2
| D | 998 | Přesun hmot |  |  |  | 0 | [5 empty] | 0 |  | 0 |  | 0 | 1 | D | 1 |  |  |  | ROZPOCET | [6 empty] | 0
73 | K | 998011003 | Přesun hmot pro budovy zděné v do 24 m | t | 21.035 |  | 0 | CS ÚRS 2014 01 |  |  | základní |  |  | 0 | 0 | 0 | 0 | 4 | K | 2 |  |  |  | ROZPOCET | 0 | 0 | 0 | 0 | 0 | 1 | 0 | 4 | -1112391134
| PP |  | Přesun hmot pro budovy občanské výstavby, bydlení, výrobu a služby s nosnou svislou konstrukcí zděnou z cihel, tvárnic nebo kamene vodorovná dopravní vzdálenost do 100 m pro budovy výšky přes 12 do 24 m | [15 empty] | PP | 2
| D | PSV | Práce a dodávky PSV |  |  |  | 0 | [5 empty] | 0 |  | 38.7468 |  | 0 | 2 | D | 0 |  |  |  | ROZPOCET | [6 empty] | 0
| D | 712 | Povlakové krytiny |  |  |  | 0 | [5 empty] | 0 |  | 2.4445 |  | 0 | 2 | D | 1 |  |  |  | ROZPOCET | [6 empty] | 0
74 | K | 712331101 | Provedení povlakové krytiny střech do 10° podkladní vrstvy pásy na sucho | m2 | 392.6 |  | 0 | CS ÚRS 2014 01 |  |  | základní |  |  | 0 | 0 | 0 | 0 | 16 | K | 2 |  |  |  | ROZPOCET | 0 | 0 | 0 | 0 | 0 | 1 | 0 | 16 | -354315221
| PP |  | Provedení povlakové krytiny střech do 10° podkladní vrstvy pásy na sucho | [15 empty] | PP | 2
75 | M | 283231500 | fólie separační PE bal. 100 m2 | m2 | 451.49 |  | 0 | CS ÚRS 2014 01 |  |  | základní |  |  | 0.00011 | 0.049664 | 0 | 0 | 32 | M | 2 |  |  |  | ROZPOCET | 0 | 0 | 0 | 0 | 0 | 1 | 0 | 16 | 682274961
| PP |  | fólie z polyetylénu a jednoduché výrobky z nich separační fólie separační fólie CEMIX PE fólie pro lité podlahy bal. 100 m2 | [15 empty] | PP | 2
| VV |  | 392,6*1,15 'Přepočtené koeficientem množství |  | 451.49 | [13 empty] | VV | 2 | 2 | 0 | 1 | ROZPOCET
76 | K | 712363001 | Provedení povlakové krytiny střech do 10° střešní fólií,mechanicky kotvená 2vrstvy | m2 | 392.6 |  | 0 | CS ÚRS 2013 01 |  |  | základní |  |  | 0 | 0 | 0 | 0 | 16 | K | 2 |  |  |  | ROZPOCET | 0 | 0 | 0 | 0 | 0 | 1 | 0 | 16 | 2025833397
| PP |  | Provedení povlakové krytiny střech do 10° střešní fólií | [15 empty] | PP | 2
| P |  | Poznámka k položce: vč.dodávky kotev,vypracování kotevního plánu na základě tahových zkoušek. Cena vč.tahových zkoušek a kotevního plánu. | [15 empty] | P | 2
| VV |  | střecha S1N | [15 empty] | VV | 2 | 1 | -1 | 0 | ROZPOCET
| VV |  | 29,2*12,16+2,55*3,8-3,61*5,2+3,12*4,54 |  | 360.155 | [13 empty] | VV | 2 | 2 | -1 | 0 | ROZPOCET
| VV |  | 7,75*5,7-4,6*2,55 |  | 32.445 | [13 empty] | VV | 2 | 2 | -1 | 0 | ROZPOCET
77 | M | 283220130 | fólie hydroizolační střešní s povrchovou úpravou proti UV záření-2vrstvy,vrchní vrstva z posypem | m2 | 392.6 |  | 0 | CS ÚRS 2013 01 |  |  | základní |  |  | 0.0039 | 1.5311 | 0 | 0 | 32 | M | 2 |  |  |  | ROZPOCET | 0 | 0 | 0 | 0 | 0 | 1 | 0 | 16 | -301219385
78 | K | 712331111 | Provedení povlakové krytiny střech do 10° podkladní vrstvy pásy na sucho samolepící | m2 | 392.6 |  | 0 | CS ÚRS 2014 01 |  |  | základní |  |  | 0 | 0 | 0 | 0 | 16 | K | 2 |  |  |  | ROZPOCET | 0 | 0 | 0 | 0 | 0 | 1 | 0 | 16 | 745435061
| PP |  | Provedení povlakové krytiny střech plochých do 10 st. pásy na sucho podkladní samolepící asfaltový pás | [15 empty] | PP | 2
79 | M | 628411700 | pás asfaltový samolepící s Al povrchem tl. 1,2 mm | m2 | 431.86 |  | 0 | CS ÚRS 2014 01 |  |  | základní |  |  | 0.002 | 0.86372 | 0 | 0 | 32 | M | 2 |  |  |  | ROZPOCET | 0 | 0 | 0 | 0 | 0 | 1 | 0 | 16 | -1181323578
| PP |  | pás asfaltový samolepící s Al povrchem tl. 1,2 mm - parozábrana pro vytápěný provoz | [15 empty] | PP | 2
| VV |  | 392,6*1,1 'Přepočtené koeficientem množství |  | 431.86 | [13 empty] | VV | 2 | 2 | 0 | 1 | ROZPOCET
80 | K | 998712103 | Přesun hmot tonážní tonážní pro krytiny povlakové v objektech v do 24 m | t | 2.445 |  | 0 | CS ÚRS 2014 01 |  |  | základní |  |  | 0 | 0 | 0 | 0 | 16 | K | 2 |  |  |  | ROZPOCET | 0 | 0 | 0 | 0 | 0 | 1 | 0 | 16 | 1147535985
| PP |  | Přesun hmot pro povlakové krytiny stanovený z hmotnosti přesunovaného materiálu vodorovná dopravní vzdálenost do 50 m v objektech výšky přes 12 do 24 m | [15 empty] | PP | 2
| D | 713 | Izolace tepelné |  |  |  | 0 | [5 empty] | 0 |  | 30.1674 |  | 0 | 2 | D | 1 |  |  |  | ROZPOCET | [6 empty] | 0
81 | K | 713141135 | Montáž izolace tepelné střech plochých lepené za studena bodově 2 vrstvy rohoží, pásů, dílců, desek | m2 | 392.6 |  | 0 | CS ÚRS 2014 01 |  |  | základní |  |  | 0.00058 | 0.22771 | 0 | 0 | 16 | K | 2 |  |  |  | ROZPOCET | 0 | 0 | 0 | 0 | 0 | 1 | 0 | 16 | 672781752
| PP |  | Montáž tepelné izolace střech plochých rohožemi, pásy, deskami, dílci, bloky (izolační materiál ve specifikaci) přilepenými za studena bodově, dvouvrstvá 2x120mm | [15 empty] | PP | 2
| VV |  | střecha S1N | [15 empty] | VV | 2 | 1 | -1 | 0 | ROZPOCET
| VV |  | 29,2*12,16+2,55*3,8-3,61*5,2+3,12*4,54 |  | 360.155 | [13 empty] | VV | 2 | 2 | -1 | 0 | ROZPOCET
| VV |  | 7,75*5,7-4,6*2,55 |  | 32.445 | [13 empty] | VV | 2 | 2 | -1 | 0 | ROZPOCET
82 | M | 283723120 | deska z pěnového polystyrenu bílá EPS 100 S 1000 x 1000 x 120 mm | m2 | 793.052 |  | 0 | CS ÚRS 2014 01 |  |  | základní |  |  | 0.003 | 2.3792 | 0 | 0 | 32 | M | 2 |  |  |  | ROZPOCET | 0 | 0 | 0 | 0 | 0 | 1 | 0 | 16 | -1822446042
| PP |  | desky z lehčených plastů desky z pěnového polystyrénu - samozhášivého EN 13 163 - EPS 002/03 rozměry desek - 1000 x 1000 mm nebo 1000 x 500 mm typ EPS 100 S stabil, objemová hmotnost 20 - 25 kg/m3 tepelně izolační desky pro izolace ploché střechy nebo podlahy s běžným zatížením formát 1000 x 500 mm 120 mm | [15 empty] | PP | 2
| VV |  | 392,6*2,02 'Přepočtené koeficientem množství |  | 793.052 | [13 empty] | VV | 2 | 2 | 0 | 1 | ROZPOCET
83 | M | 631515000 | deska minerální izolační střešní tl.80 mm | m2 | 588.9 |  | 0 | CS ÚRS 2014 01 |  |  | základní |  |  | 0.016 | 9.4224 | 0 | 0 | 32 | M | 2 |  |  |  | ROZPOCET | 0 | 0 | 0 | 0 | 0 | 1 | 0 | 16 | 1325817986
| PP |  | vlákno minerální a výrobky z něj (desky, skruže, pásy, rohože, vložkové pytle apod.) z minerální plsti S - izolace jednoplášťových plochých střech deska S - střešní, pro jednoplášťové střešní konstrukce, 500 x 1000 mm, la = 0,040 W/mK tl. 80 mm použijí se nejtvrdší minerální vaty pro zateplení ploché střechy - lambda=0,040 W/mK - napětí v tlaku při 10% deformaci 70kPa, odolnost vůči bodovému zatížení 650 N | [15 empty] | PP | 2
| VV |  | střecha S1N | [15 empty] | VV | 2 | 1 | -1 | 0 | ROZPOCET
| VV |  | 29,2*12,16+2,55*3,8-3,61*5,2+3,12*4,54 |  | 360.155 | [13 empty] | VV | 2 | 2 | -1 | 0 | ROZPOCET
| VV |  | 7,75*5,7-4,6*2,55 |  | 32.445 | [13 empty] | VV | 2 | 2 | -1 | 0 | ROZPOCET
| VV |  | 392,6*1,5 'Přepočtené koeficientem množství |  | 588.9 | [13 empty] | VV | 2 | 2 | 0 | 1 | ROZPOCET
84 | M | 631515020 | deska minerální izolační střešní S100 tl.100 mm | m2 | 412.23 |  | 0 | CS ÚRS 2014 01 |  |  | základní |  |  | 0.02 | 8.2446 | 0 | 0 | 32 | M | 2 |  |  |  | ROZPOCET | 0 | 0 | 0 | 0 | 0 | 1 | 0 | 16 | 2039324014
| PP |  | vlákno minerální a výrobky z něj (desky, skruže, pásy, rohože, vložkové pytle apod.) z minerální S100 - izolace jednoplášťových plochých střech deska ISOVER S - střešní, pro jednoplášťové střešní konstrukce, 500 x 1000 mm, la = 0,040 W/mK tl.100 mm použijí se nejtvrdší minerální vaty pro zateplení ploché střechy - lambda=0,040 W/mK - napětí v tlaku při 10% deformaci 70kPa, odolnost vůči bodovému zatížení 650 N | [15 empty] | PP | 2
| VV |  | 392,6*1,05 'Přepočtené koeficientem množství |  | 412.23 | [13 empty] | VV | 2 | 2 | 0 | 1 | ROZPOCET
85 | M | 631515040 | deska minerální izolační střešní T14 tl.140 mm | m2 | 412.23 |  | 0 | CS ÚRS 2014 01 |  |  | základní |  |  | 0.024 | 9.8935 | 0 | 0 | 32 | M | 2 |  |  |  | ROZPOCET | 0 | 0 | 0 | 0 | 0 | 1 | 0 | 16 | -122886912
| PP |  | vlákno minerální a výrobky z něj (desky, skruže, pásy, rohože, vložkové pytle apod.) z minerální plsti T140 - izolace jednoplášťových plochých střech deska T140 - střešní, pro jednoplášťové střešní konstrukce, 500 x 1000 mm, la = 0,040 W/mK tl.140 mm | [15 empty] | PP | 2
| VV |  | 392,6*1,05 'Přepočtené koeficientem množství |  | 412.23 | [13 empty] | VV | 2 | 2 | 0 | 1 | ROZPOCET
86 | K | 998713103 | Přesun hmot tonážní tonážní pro izolace tepelné v objektech v do 24 m | t | 30.167 |  | 0 | CS ÚRS 2014 01 |  |  | základní |  |  | 0 | 0 | 0 | 0 | 16 | K | 2 |  |  |  | ROZPOCET | 0 | 0 | 0 | 0 | 0 | 1 | 0 | 16 | 1285192855
| PP |  | Přesun hmot pro izolace tepelné stanovený z hmotnosti přesunovaného materiálu vodorovná dopravní vzdálenost do 50 m v objektech výšky přes 12 m do 24 m | [15 empty] | PP | 2
| D | 730 | Ústřední vytápění |  |  |  | 0 | [5 empty] | 0 |  | 0 |  | 0 | 2 | D | 1 |  |  |  | ROZPOCET | [6 empty] | 0
87 | K | R730-001 | Demontáž a opětovná montáž stávajících otopných těles | kus | 15 |  | 0 |  |  |  | základní |  |  | 0 | 0 | 0 | 0 | 16 | K | 2 |  |  |  | ROZPOCET | 0 | 0 | 0 | 0 | 0 | 1 | 0 | 16 | 1321980798
88 | K | R730-002 | Trubní vedení ocelové trubky bezešvé vč.nátěru | m | 130 |  | 0 |  |  |  | základní |  |  | 0 | 0 | 0 | 0 | 16 | K | 2 |  |  |  | ROZPOCET | 0 | 0 | 0 | 0 | 0 | 1 | 0 | 16 | 1073955348
| PP |  | Trubní vedení ocelové trubky bezešvé vč.nátěru - úprava ve spojitosti s přesouváním otopných těles a nové fasády | [15 empty] | PP | 2
89 | K | R730-003 | Revizní zpráva, tlaková zkouška, zaregulování systému | hod | 30 |  | 0 |  |  |  | základní |  |  | 0 | 0 | 0 | 0 | 16 | K | 2 |  |  |  | ROZPOCET | 0 | 0 | 0 | 0 | 0 | 1 | 0 | 16 | 2076153611
| D | 762 | Konstrukce tesařské |  |  |  | 0 | [5 empty] | 0 |  | 0.6422 |  | 0 | 2 | D | 1 |  |  |  | ROZPOCET | [6 empty] | 0
90 | K | 762341016 | Bednění střech rovných z desek OSB tl 22 mm na sraz pro připevnění klempířských kcí | m2 | 45.13 |  | 0 | CS ÚRS 2014 01 |  |  | základní |  |  | 0.01423 | 0.6422 | 0 | 0 | 16 | K | 2 |  |  |  | ROZPOCET | 0 | 0 | 0 | 0 | 0 | 1 | 0 | 16 | 2126005011
| VV |  | 0,38*78 |  | 29.64 | [13 empty] | VV | 2 | 2 | -1 | 0 | ROZPOCET
| VV |  | 0,4*11 |  | 4.4 | [13 empty] | VV | 2 | 2 | -1 | 0 | ROZPOCET
| VV |  | 0,45*13,0 |  | 5.85 | [13 empty] | VV | 2 | 2 | -1 | 0 | ROZPOCET
| VV |  | 0,35*12,0 |  | 4.2 | [13 empty] | VV | 2 | 2 | -1 | 0 | ROZPOCET
| VV |  | 0,26*4,0 |  | 1.04 | [13 empty] | VV | 2 | 2 | -1 | 0 | ROZPOCET
91 | K | R762-001 | Nastavení stáv.atiky dřev.konstrukcí o 240 mm | m | 102 |  | 0 |  |  |  | základní |  |  | 0 | 0 | 0 | 0 | 16 | K | 2 |  |  |  | ROZPOCET | 0 | 0 | 0 | 0 | 0 | 1 | 0 | 16 | -988632333
| VV |  | 78+11+13 |  | 102 | [13 empty] | VV | 2 | 2 | -1 | 0 | ROZPOCET
92 | K | 998762203 | Přesun hmot procentní pro kce tesařské v objektech v do 24 m | % |  |  | 0 | CS ÚRS 2014 01 |  |  | základní |  |  | 0 | 0 | 0 | 0 | 16 | K | 2 |  |  |  | ROZPOCET | 0 | 0 | 0 | 0 | 0 | 1 | 0 | 16 | 2142672073
| PP |  | Přesun hmot pro konstrukce tesařské stanovený procentní sazbou z ceny vodorovná dopravní vzdálenost do 50 m v objektech výšky přes 12 do 24 m | [15 empty] | PP | 2
| D | 763 | Konstrukce suché výstavby |  |  |  | 0 | [5 empty] | 0 |  | 3.8506 |  | 0 | 2 | D | 1 |  |  |  | ROZPOCET | [6 empty] | 0
93 | K | 763121415 | SDK stěna předsazená tl 112,5 mm profil CW+UW 100 deska 1xA 12,5 TI EI 15, doplnění opláštění vč.začištění | m2 | 303.28 |  | 0 | CS ÚRS 2014 01 |  |  | základní |  |  | 0.01257 | 3.8122 | 0 | 0 | 16 | K | 2 |  |  |  | ROZPOCET | 0 | 0 | 0 | 0 | 0 | 1 | 0 | 16 | 1628931131
| PP |  | Stěna předsazená ze sádrokartonových desek s nosnou konstrukcí z ocelových profilů CW, UW jednoduše opláštěná deskou standardní A tl. 12,5 mm, bez TI, EI 15 stěna tl. 112,5 mm, profil 100 Doplnění SDK opláštění, vč. hliníkového roštu a stavebně začistit, týká se ostění, parapetů i nadpraží | [15 empty] | PP | 2
94 | K | 763121714 | SDK stěna předsazená základní penetrační nátěr | m2 | 303.28 |  | 0 | CS ÚRS 2014 01 |  |  | základní |  |  | 0.0001 | 0.030328 | 0 | 0 | 16 | K | 2 |  |  |  | ROZPOCET | 0 | 0 | 0 | 0 | 0 | 1 | 0 | 16 | -321007447
| PP |  | Stěna předsazená ze sádrokartonových desek ostatní konstrukce a práce na předsazených stěnách ze sádrokartonových desek základní penetrační nátěr | [15 empty] | PP | 2
95 | K | 763121715 | SDK stěna předsazená úprava styku stěny a podhledu separační páskou a silikonováním | m | 200 |  | 0 | CS ÚRS 2014 01 |  |  | základní |  |  | 4e-05 | 0.008 | 0 | 0 | 16 | K | 2 |  |  |  | ROZPOCET | 0 | 0 | 0 | 0 | 0 | 1 | 0 | 16 | 1135395308
| PP |  | Stěna předsazená ze sádrokartonových desek ostatní konstrukce a práce na předsazených stěnách ze sádrokartonových desek úprava styku stěny a podhledu separační páskou se silikonem | [15 empty] | PP | 2
| VV |  | cca | [15 empty] | VV | 2 | 1 | -1 | 0 | ROZPOCET
| VV |  | 200 |  | 200 | [13 empty] | VV | 2 | 2 | -1 | 0 | ROZPOCET
96 | K | 998763102 | Přesun hmot tonážní pro dřevostavby v objektech v do 24 m | t | 3.851 |  | 0 | CS ÚRS 2014 01 |  |  | základní |  |  | 0 | 0 | 0 | 0 | 16 | K | 2 |  |  |  | ROZPOCET | 0 | 0 | 0 | 0 | 0 | 1 | 0 | 16 | 521625445
| PP |  | Přesun hmot pro dřevostavby stanovený z hmotnosti přesunovaného materiálu vodorovná dopravní vzdálenost do 50 m v objektech výšky přes 12 do 24 m | [15 empty] | PP | 2
| D | 764 | Konstrukce klempířské |  |  |  | 0 | [5 empty] | 0 |  | 0.76946 |  | 0 | 2 | D | 1 |  |  |  | ROZPOCET | [6 empty] | 0
97 | K | 764212636 | Oplechování štítu závětrnou lištou z Pz barveného plechu rš 460 mm ozn.21, střecha spojovacího krčku | m | 4 |  | 0 | CS ÚRS 2014 01 |  |  | základní |  |  | 0.00433 | 0.01732 | 0 | 0 | 16 | K | 2 |  |  |  | ROZPOCET | 0 | 0 | 0 | 0 | 0 | 1 | 0 | 16 | 1218702820
| PP |  | Oplechování střešních prvků z pozinkovaného plechu s upraveným povrchem štítu závětrnou lištou rš 460 mm - střecha spojovacího krčku | [15 empty] | PP | 2
98 | K | 764214606 | Oplechování horních ploch a atik bez rohů z Pz barveveného plechu mechanicky kotvené rš 500 mm ozn.13A | m | 78 |  | 0 | CS ÚRS 2014 01 |  |  | základní |  |  | 0.00437 | 0.34086 | 0 | 0 | 16 | K | 2 |  |  |  | ROZPOCET | 0 | 0 | 0 | 0 | 0 | 1 | 0 | 16 | 90743478
| PP |  | Oplechování horních ploch zdí a nadezdívek (atik) z pozinkovaného plechu s upraveným povrchem mechanicky kotvené rš 500 mm | [15 empty] | PP | 2
99 | K | 7642146012 | Oplechování horních ploch a atik bez rohů z Pz barveveného plechu mechanicky kotvené rš 520 mm ozn.13B | m | 11 |  | 0 |  |  |  | základní |  |  | 0.00584 | 0.06424 | 0 | 0 | 16 | K | 2 |  |  |  | ROZPOCET | 0 | 0 | 0 | 0 | 0 | 1 | 0 | 16 | -1070462437
| PP |  | Oplechování horních ploch zdí a nadezdívek (atik) z pozinkovaného plechu s upraveným povrchem mechanicky kotvené rš 520 mm | [15 empty] | PP | 2
100 | K | 764214607 | Oplechování horních ploch a atik bez rohů z Pz barveveného plechu mechanicky kotvené rš 570 mm ozn.13C | m | 13 |  | 0 | CS ÚRS 2014 01 |  |  | základní |  |  | 0.00584 | 0.07592 | 0 | 0 | 16 | K | 2 |  |  |  | ROZPOCET | 0 | 0 | 0 | 0 | 0 | 1 | 0 | 16 | -1061606068
| PP |  | Oplechování horních ploch zdí a nadezdívek (atik) z pozinkovaného plechu s upraveným povrchem mechanicky kotvené rš 570 mm | [15 empty] | PP | 2
101 | K | 764216643 | Oplechování rovných parapetů celoplošně lepené z Pz barveného plechu rš 220 mm ozn.17 | m | 13.5 |  | 0 | CS ÚRS 2014 01 |  |  | základní |  |  | 0.00269 | 0.036315 | 0 | 0 | 16 | K | 2 |  |  |  | ROZPOCET | 0 | 0 | 0 | 0 | 0 | 1 | 0 | 16 | 1899693274
| PP |  | Oplechování parapetů z pozinkovaného plechu s upraveným povrchem rovných celoplošně lepené, bez rohů rš 220 mm | [15 empty] | PP | 2
102 | K | 764218606 | Oplechování rovné - okapnice mechanicky kotvené z Pz barveného plechu rš 440 mm ozn. 14 | m | 12 |  | 0 | CS ÚRS 2014 01 |  |  | základní |  |  | 0.00438 | 0.05256 | 0 | 0 | 16 | K | 2 |  |  |  | ROZPOCET | 0 | 0 | 0 | 0 | 0 | 1 | 0 | 16 | -416392711
103 | K | 764311603 | Oplechování soklu z Pz barveného plechu rš 250 mm ozn.22 | m | 44 |  | 0 | CS ÚRS 2014 01 |  |  | základní |  |  | 0.0022 | 0.0968 | 0 | 0 | 16 | K | 2 |  |  |  | ROZPOCET | 0 | 0 | 0 | 0 | 0 | 1 | 0 | 16 | -1637700126
104 | K | 764311604 | Oplechování koutu z Pz barveného plechu rš 330 mm ozn.20 - střecha spojovacího krčku | m | 19 |  | 0 | CS ÚRS 2014 01 |  |  | základní |  |  | 0.00289 | 0.05491 | 0 | 0 | 16 | K | 2 |  |  |  | ROZPOCET | 0 | 0 | 0 | 0 | 0 | 1 | 0 | 16 | -1964243471
105 | K | 764511601 | Žlab podokapní půlkruhový z Pz barveného plechu rš 110 mm ozn.15 | m | 12 |  | 0 | CS ÚRS 2014 01 |  |  | základní |  |  | 0.00137 | 0.01644 | 0 | 0 | 16 | K | 2 |  |  |  | ROZPOCET | 0 | 0 | 0 | 0 | 0 | 1 | 0 | 16 | -853743728
| PP |  | Žlab podokapní z pozinkovaného plechu s upraveným povrchem včetně háků a čel půlkruhový rš 110 mm | [15 empty] | PP | 2
106 | K | 764511641 | Kotlík oválný (trychtýřový) pro podokapní žlaby z Pz barveného plechu 11070 mm ozn.15 | kus | 2 |  | 0 | CS ÚRS 2014 01 |  |  | základní |  |  | 0.0002 | 0.0004 | 0 | 0 | 16 | K | 2 |  |  |  | ROZPOCET | 0 | 0 | 0 | 0 | 0 | 1 | 0 | 16 | -1947187196
| PP |  | Žlab podokapní z pozinkovaného plechu s upraveným povrchem včetně háků a čel kotlík oválný (trychtýřový), rš žlabu/průměr svodu 110/70 mm | [15 empty] | PP | 2
107 | K | 764518621 | Svody kruhové včetně objímek, kolen, odskoků z Pz barveného plechu průměru 70 mm ozn.15 | m | 6 |  | 0 | CS ÚRS 2014 01 |  |  | základní |  |  | 0.00182 | 0.01092 | 0 | 0 | 16 | K | 2 |  |  |  | ROZPOCET | 0 | 0 | 0 | 0 | 0 | 1 | 0 | 16 | -876026419
| PP |  | Svod z pozinkovaného plechu s upraveným povrchem včetně objímek, kolen a odskoků kruhový, průměru 70 mm | [15 empty] | PP | 2
| VV |  | 3,4+2,6 |  | 6 | [13 empty] | VV | 2 | 2 | -1 | 0 | ROZPOCET
108 | K | 764518631 | Odpadní koleno z Pz barveného plechu kruhového svodu průměru 70 mm | kus | 2 |  | 0 | CS ÚRS 2014 01 |  |  | základní |  |  | 0.00139 | 0.00278 | 0 | 0 | 16 | K | 2 |  |  |  | ROZPOCET | 0 | 0 | 0 | 0 | 0 | 1 | 0 | 16 | -1736673981
109 | K | 998764103 | Přesun hmot tonážní pro konstrukce klempířské v objektech v do 24 m | t | 0.769 |  | 0 | CS ÚRS 2014 01 |  |  | základní |  |  | 0 | 0 | 0 | 0 | 16 | K | 2 |  |  |  | ROZPOCET | 0 | 0 | 0 | 0 | 0 | 1 | 0 | 16 | -546089448
| PP |  | Přesun hmot pro konstrukce klempířské stanovený z hmotnosti přesunovaného materiálu vodorovná dopravní vzdálenost do 50 m v objektech výšky přes 12 do 24 m | [15 empty] | PP | 2
| D | 766 | Konstrukce truhlářské |  |  |  | 0 | [5 empty] | 0 |  | 0.45666 |  | 0 | 2 | D | 1 |  |  |  | ROZPOCET | [6 empty] | 0
110 | K | 766694111 | Montáž parapetních desek dřevěných, laminovaných šířky do 30 cm délky do 1,0 m | kus | 93 |  | 0 | CS ÚRS 2014 01 |  |  | základní |  |  | 0 | 0 | 0 | 0 | 16 | K | 2 |  |  |  | ROZPOCET | 0 | 0 | 0 | 0 | 0 | 1 | 0 | 16 | 357090248
| PP |  | Montáž ostatních truhlářských konstrukcí parapetních desek šířky do 300 mm, délky do 1000 mm | [15 empty] | PP | 2
| VV |  | 68+15+7+3 |  | 93 | [13 empty] | VV | 2 | 2 | -1 | 0 | ROZPOCET
111 | K | 766694112 | Montáž parapetních desek dřevěných, laminovaných šířky do 30 cm délky do 1,6 m | kus | 10 |  | 0 | CS ÚRS 2014 01 |  |  | základní |  |  | 0 | 0 | 0 | 0 | 16 | K | 2 |  |  |  | ROZPOCET | 0 | 0 | 0 | 0 | 0 | 1 | 0 | 16 | -111134171
| PP |  | Montáž ostatních truhlářských konstrukcí parapetních desek šířky do 300 mm, délky přes 1000 do 1600 mm | [15 empty] | PP | 2
| VV |  | 5+1+1+2+1 |  | 10 | [13 empty] | VV | 2 | 2 | -1 | 0 | ROZPOCET
112 | M | 607941030 | deska parapetní plastová vnitřní 0,3 x 1 m | m | 89.1 |  | 0 | CS ÚRS 2014 01 |  |  | základní |  |  | 0.005 | 0.4455 | 0 | 0 | 32 | M | 2 |  |  |  | ROZPOCET | 0 | 0 | 0 | 0 | 0 | 1 | 0 | 16 | -2009498748
| VV |  | 68*0,9+15*0,6+5*1,2+2*1,2+7*0,6+3*0,9+2*1,2+1*1,2 |  | 89.1 | [13 empty] | VV | 2 | 2 | -1 | 0 | ROZPOCET
113 | M | 607941210 | koncovka PVC k parapetním deskám 600 mm | kus | 186 |  | 0 | CS ÚRS 2014 01 |  |  | základní |  |  | 6e-05 | 0.01116 | 0 | 0 | 32 | M | 2 |  |  |  | ROZPOCET | 0 | 0 | 0 | 0 | 0 | 1 | 0 | 16 | 1399004919
| VV |  | 93*2 |  | 186 | [13 empty] | VV | 2 | 2 | -1 | 0 | ROZPOCET
114 | K | 998766103 | Přesun hmot tonážní pro konstrukce truhlářské v objektech v do 24 m | t | 0.457 |  | 0 | CS ÚRS 2014 01 |  |  | základní |  |  | 0 | 0 | 0 | 0 | 16 | K | 2 |  |  |  | ROZPOCET | 0 | 0 | 0 | 0 | 0 | 1 | 0 | 16 | 2112921343
| PP |  | Přesun hmot pro konstrukce truhlářské stanovený z hmotnosti přesunovaného materiálu vodorovná dopravní vzdálenost do 50 m v objektech výšky přes 12 do 24 m | [15 empty] | PP | 2
| D | 767 | Konstrukce zámečnické |  |  |  | 0 | [5 empty] | 0 |  | 0 |  | 0 | 2 | D | 1 |  |  |  | ROZPOCET | [6 empty] | 0
115 | K | R767-001-ozn.1 | Hliníkové vně okno 900x1600 mm,O/V, U=1,2 W/m2K,sklo čiré, izolační trojsklo d+m, vč.přesunů | kus | 68 |  | 0 |  |  |  | základní |  |  | 0 | 0 | 0 | 0 | 16 | K | 2 |  |  |  | ROZPOCET | 0 | 0 | 0 | 0 | 0 | 1 | 0 | 16 | 1959469652
| PP |  | Hliníkové okno 1kř O/V 900x1600 mm zasklení: tepelně izolační trojsklo součinitel tepelného prostupu celého okna min. Uokna=1,20W/m2K sklo : čiré celoobvodové kování funkce mikroventilace barva rámu: stejný odstín jako již vyměněné dv.hlavní vstupní pohled jižní nosný obvodový hliníkový rám a rám jednotlivých křídel: provedení a specifikace dle konkrétního dodavatele | [15 empty] | PP | 2
116 | K | R767-002-ozn.2 | Hliníkové vně okno 600x1000 mm,O/V, U=1,2 W/m2K,sklo čiré, izolační trojsklo d+m, vč.přesunů |  | 15 |  | 0 |  |  |  | základní |  |  | 0 | 0 | 0 | 0 | 16 | K | 2 |  |  |  | ROZPOCET | 0 | 0 | 0 | 0 | 0 | 1 | 0 | 16 | -344373607
| PP |  | Hliníkové okno 1kř O/V, 600x1000 mm zasklení: tepelně izolační trojsklo součinitel tepelného prostupu celého okna min. Uokna=1,20W/m2K sklo : čiré celoobvodové kování funkce mikroventilace barva rámu: stejný odstín jako již vyměněné dv.hlavní vstupní pohled jižní nosný obvodový hliníkový rám a rám jednotlivých křídel: provedení a specifikace dle konkrétního dodavatele | [15 empty] | PP | 2
117 | K | R767-003-ozn.3 | Hliníkové vně okno 1200x500 mm,O/V, U=1,2 W/m2K,sklo čiré, izolační trojsklo d+m, vč. přesunů | kus | 5 |  | 0 |  |  |  | základní |  |  | 0 | 0 | 0 | 0 | 16 | K | 2 |  |  |  | ROZPOCET | 0 | 0 | 0 | 0 | 0 | 1 | 0 | 16 | -227241282
| PP |  | Hliníkové okno 1kř O/V, 1200x500 mm zasklení: tepelně izolační trojsklo součinitel tepelného prostupu celého okna min. Uokna=1,20W/m2K sklo : čiré celoobvodové kování funkce mikroventilace barva rámu: stejný odstín jako již vyměněné dv.hlavní vstupní pohled jižní nosný obvodový hliníkový rám a rám jednotlivých křídel: provedení a specifikace dle konkrétního dodavatele | [15 empty] | PP | 2
118 | K | R767-004-ozn.4a | Hliníkové vně okno 1200x3000 mm,O/V, U=1,2 W/m2K,sklo čiré, izolační trojsklo d+m, vč.přesunů | kus | 1 |  | 0 |  |  |  | základní |  |  | 0 | 0 | 0 | 0 | 16 | K | 2 |  |  |  | ROZPOCET | 0 | 0 | 0 | 0 | 0 | 1 | 0 | 16 | 2055394592
| PP |  | Hliníkové okno 1kř O/V, 1200x3000 mm zasklení: tepelně izolační trojsklo součinitel tepelného prostupu celého okna min. Uokna=1,20W/m2K sklo : čiré celoobvodové kování funkce mikroventilace barva rámu: stejný odstín jako již vyměněné dv.hlavní vstupní pohled jižní nosný obvodový hliníkový rám a rám jednotlivých křídel: provedení a specifikace dle konkrétního dodavatele | [15 empty] | PP | 2
119 | K | R767-004-ozn.4b | Hliníkové vně okno 1200x2750 mm,O/V, U=1,2 W/m2K,sklo čiré, izolační trojsklo d+m, vč.přesunů | kus | 1 |  | 0 |  |  |  | základní |  |  | 0 | 0 | 0 | 0 | 16 | K | 2 |  |  |  | ROZPOCET | 0 | 0 | 0 | 0 | 0 | 1 | 0 | 16 | 1904384410
| PP |  | Hliníkové okno 1kř O/V, 1200x2750 mm zasklení: tepelně izolační trojsklo součinitel tepelného prostupu celého okna min. Uokna=1,20W/m2K sklo : čiré celoobvodové kování funkce mikroventilace barva rámu: stejný odstín jako již vyměněné dv.hlavní vstupní pohled jižní nosný obvodový hliníkový rám a rám jednotlivých křídel: provedení a specifikace dle konkrétního dodavatele | [15 empty] | PP | 2
120 | K | R767-008-ozn.8 | Hliníkové vně okno 1200x600 mm,O/V, U=1,2 W/m2K,sklo čiré, izolační trojsklo d+m, vč.přesunů | kus | 1 |  | 0 |  |  |  | základní |  |  | 0 | 0 | 0 | 0 | 16 | K | 2 |  |  |  | ROZPOCET | 0 | 0 | 0 | 0 | 0 | 1 | 0 | 16 | -1393335343
| PP |  | Hliníkové okno 1kř O/V, 1200x600 mm zasklení: tepelně izolační trojsklo součinitel tepelného prostupu celého okna min. Uokna=1,20W/m2K sklo : čiré celoobvodové kování funkce mikroventilace barva rámu: stejný odstín jako již vyměněné dv.hlavní vstupní pohled jižní nosný obvodový hliníkový rám a rám jednotlivých křídel: provedení a specifikace dle konkrétního dodavatele | [15 empty] | PP | 2
121 | K | R767-009-ozn.9 | Hliníkové vstupní dveře 1000x2300mm 1kř zasklení izol.trojsklo d+m, vč.přesunů | kus | 1 |  | 0 |  |  |  | základní |  |  | 0 | 0 | 0 | 0 | 16 | K | 2 |  |  |  | ROZPOCET | 0 | 0 | 0 | 0 | 0 | 1 | 0 | 16 | 310463274
| PP |  | Hliníkové vstupní dveře 1000x2300 mm, 1kř, otevíravé, zasklení: tepelně izolační trojsklo součinitel tepelného prostupu celých dveří min. Udveří=1,20 W/m2K, sklo: neprůhledné vč. bezpečnostní fólie bezpečnostní kování, klika/koule, dveře s prahovou lištou, barva rámu: stejný odstín jako již vyměněné dveře hlavní vstupní , pohled jižní. Nosný obvodový hliníkový rám a rám křídel: provedení a specifikace dle konkrétního dodavatele | [15 empty] | PP | 2
122 | K | R767-0012-ozn.12 | Pozinkované kovové zábradlí 1,6x1,0m | kus | 2 |  | 0 |  |  |  | základní |  |  | 0 | 0 | 0 | 0 | 16 | K | 2 |  |  |  | ROZPOCET | 0 | 0 | 0 | 0 | 0 | 1 | 0 | 16 | 505557665
| PP |  | Pozinkované kovové zábradlí - zábradlí bude z ocel. pozinkované kce. složené na vrchu z trubky pr.50/1,5/dl.1,6m a výplně z ocel. trubky pr.25/2,6/dl.1,6m - výplň bude spojená na koncíxh ocel.páskovinou 80/4/dl.0,8m, pásovina bude na dvou místech ukotvena závitovou tyčí profilu 12 v nosném zdivu pomocí chemické kotvy - mezi ocel. pásovinou a zateplenou plochou bude mezera 40mm - všechny prvky budou před provedením instalace žárově zinkovány | [15 empty] | PP | 2
123 | K | R767-0018-ozn.18 | Výlezový žebřík, jäklová kce žárově zinkovaná dl. 4,25, š.=0,4m | kus | 1 |  | 0 |  |  |  | základní |  |  | 0 | 0 | 0 | 0 | 16 | K | 2 |  |  |  | ROZPOCET | 0 | 0 | 0 | 0 | 0 | 1 | 0 | 16 | 1946308684
| PP |  | Výlezový žebřík - jäklová konstrukce, žárově zinkovaná zajišťuje přístup na střechu strojovny výtahu - kotven do nosné konstrukce pomocí kotevních prvků - závitová tyč profilu 12 ukotvena v nosném zdivu pomocí chemické kotvy, z druhé strany žebřík - jäkl je provrtán a ukotven pomocí matek a distanční podložky - pevná část - dl. 4,25m, šířka žebříku - min. 0,4m, stupadla a´=330mm, 11 stupadel | [15 empty] | PP | 2
124 | K | R767-0019-ozn.19 | Výlezový žebřík, jäklová kce žárově zinkovaná dl.7,50m, š.=0,4m | kus | 1 |  | 0 |  |  |  | základní |  |  | 0 | 0 | 0 | 0 | 16 | K | 2 |  |  |  | ROZPOCET | 0 | 0 | 0 | 0 | 0 | 1 | 0 | 16 | 521035577
| PP |  | Výlezový žebřík - jäklová konstrukce, žárově zinkovaná zajišťuje přístup na střechu spojovacího krčku - žebříl včetně ochranného koše - kotven do nosné konstrukce pomocí kotevních prvků - závitová tyč profilu 12 ukotvena v nosném zdivu pomocí chemické kotvy, z druhé strany žebřík - jäkl je provrtán a ukotven pomocí matek a distanční podložky - pevná část - dl. 7,50m, šířka žebříku - min. 0,4m, stupadla a´=330mm, 20 stupadel | [15 empty] | PP | 2
125 | K | R767-0020 | Anténní stožár oc.trubky pr.50,žárově zinkváno,kotvené chem.kotvami | kus | 2 |  | 0 |  |  |  | základní |  |  | 0 | 0 | 0 | 0 | 16 | K | 2 |  |  |  | ROZPOCET | 0 | 0 | 0 | 0 | 0 | 1 | 0 | 16 | 1139782317
| PP |  | anténní stožáry kotvené k výtahové šachtě | [15 empty] | PP | 2
| D | 769 | Plastová okna, dveře |  |  |  | 0 | [5 empty] | 0 |  | 0 |  | 0 | 2 | D | 1 |  |  |  | ROZPOCET | [6 empty] | 0
126 | K | R769-005-ozn.5 | Plastové vně okno 600x1000 mm,1kř., O/V, U=1,2 W/m2K,sklo čiré, izolační trojsklo d+m, vč.přesunů |  | 7 |  | 0 |  |  |  | základní |  |  | 0 | 0 | 0 | 0 | 16 | K | 2 |  |  |  | ROZPOCET | 0 | 0 | 0 | 0 | 0 | 1 | 0 | 16 | 1994431734
| PP |  | Plastové okno 1kř O/V 600x1000 mm zasklení: tepelně izolační trojsklo součinitel tepelného prostupu celého okna min. Uokna=1,20W/m2K sklo : čiré celoobvodové kování funkce mikroventilace barva rámu: stejný odstín jako již vyměněné dv.hlavní vstupní pohled jižní nosný obvodový hliníkový rám a rám jednotlivých křídel: provedení a specifikace dle konkrétního dodavatele | [15 empty] | PP | 2
127 | K | R769-006-ozn.6 | Plasrové vně okno 900x500 mm,1kř, O/V, U=1,2 W/m2K,sklo čiré, izolační trojsklo d+m, vč.přesunů | kus | 3 |  | 0 |  |  |  | základní |  |  | 0 | 0 | 0 | 0 | 16 | K | 2 |  |  |  | ROZPOCET | 0 | 0 | 0 | 0 | 0 | 1 | 0 | 16 | -1816937098
| PP |  | Plastové okno 1kř O/V 900x500 mm zasklení: tepelně izolační trojsklo součinitel tepelného prostupu celého okna min. Uokna=1,20W/m2K sklo : čiré celoobvodové kování funkce mikroventilace barva rámu: stejný odstín jako již vyměněné dv.hlavní vstupní pohled jižní nosný obvodový hliníkový rám a rám jednotlivých křídel: provedení a specifikace dle konkrétního dodavatele | [15 empty] | PP | 2
128 | K | R769-007-ozn.7 | Plasrové vně okno 1800x1600 mm,2kř, O/V, U=1,2 W/m2K,sklo čiré, izolační trojsklo d+m, vč.přesunů | kus | 2 |  | 0 |  |  |  | základní |  |  | 0 | 0 | 0 | 0 | 16 | K | 2 |  |  |  | ROZPOCET | 0 | 0 | 0 | 0 | 0 | 1 | 0 | 16 | 22445199
| PP |  | Plastové okno 2kř O/V 1800x1600 mm zasklení: tepelně izolační trojsklo součinitel tepelného prostupu celého okna min. Uokna=1,20W/m2K sklo : čiré celoobvodové kování funkce mikroventilace barva rámu: stejný odstín jako již vyměněné dv.hlavní vstupní pohled jižní nosný obvodový hliníkový rám a rám jednotlivých křídel: provedení a specifikace dle konkrétního dodavatele | [15 empty] | PP | 2
129 | K | R769-010-ozn.10 | Plastové vstupní dveře 920x2050mm 1kř zasklení izol.trojsklo d+m, vč.přesunů | kus | 1 |  | 0 |  |  |  | základní |  |  | 0 | 0 | 0 | 0 | 16 | K | 2 |  |  |  | ROZPOCET | 0 | 0 | 0 | 0 | 0 | 1 | 0 | 16 | 2070521272
| PP |  | Plastové vstupní dveře 920x2050 mm, 1kř, otevíravé, zasklení: tepelně izolační trojsklo součinitel tepelného prostupu celých dveří min. Udveří=1,20 W/m2K, sklo: neprůhledné vč. bezpečnostní fólie bezpečnostní kování , klika/koule, dveře s prahovou lištou, barva rámu: stejný odstín jako již vyměněné dveře hlavní vstupní , pohled jižní. Nosný obvodový plastový rám a rám křídel: provedení a specifikace dle konkrétního dodavatele | [15 empty] | PP | 2
130 | K | R769-011-ozn.11 | Plastové vstupní dveře 1100x2100mm 1kř zasklení izol.trojsklo d+m, vč.přesunů | kus | 2 |  | 0 |  |  |  | základní |  |  | 0 | 0 | 0 | 0 | 16 | K | 2 |  |  |  | ROZPOCET | 0 | 0 | 0 | 0 | 0 | 1 | 0 | 16 | 2113467306
| PP |  | Plastové vstupní dveře 1100x2100 mm, 1kř, otevíravé, zasklení: tepelně izolační trojsklo součinitel tepelného prostupu celých dveří min. Udveří=1,20 W/m2K, sklo: čiré bezpečnostní kování , klika/koule, dveře s prahovou lištou, barva rámu: stejný odstín jako již vyměněné dveře hlavní vstupní , pohled jižní. Nosný obvodový plastový rám a rám křídel: provedení a specifikace dle konkrétního dodavatele | [15 empty] | PP | 2
| D | 783 | Dokončovací práce - nátěry |  |  |  | 0 | [5 empty] | 0 |  | 0 |  | 0 | 2 | D | 1 |  |  |  | ROZPOCET | [6 empty] | 0
131 | K | R783950010 | Repase vertikálních nosníků - oprava nátěrů kovových kcí,oškrabání,odrezivění+nátěr cca 10% | m | 768 |  | 0 |  |  |  | základní |  |  | 0 | 0 | 0 | 0 | 16 | K | 2 |  |  |  | ROZPOCET | 0 | 0 | 0 | 0 | 0 | 1 | 0 | 16 | 399094212
| VV |  | 12,0*64 |  | 768 | [13 empty] | VV | 2 | 2 | -1 | 0 | ROZPOCET
| D | 784 | Dokončovací práce - malby a tapety |  |  |  | 0 | [5 empty] | 0 |  | 0.416 |  | 0 | 2 | D | 1 |  |  |  | ROZPOCET | [6 empty] | 0
132 | K | 784181121 | Hloubková jednonásobná penetrace podkladu v místnostech výšky do 3,80 m | m2 | 800 |  | 0 | CS ÚRS 2014 01 |  |  | základní |  |  | 0.0002 | 0.16 | 0 | 0 | 16 | K | 2 |  |  |  | ROZPOCET | 0 | 0 | 0 | 0 | 0 | 1 | 0 | 16 | -1498249031
| PP |  | Penetrace podkladu jednonásobná hloubková v místnostech výšky do 3,80 m | [15 empty] | PP | 2
| VV |  | 800 |  | 800 | [13 empty] | VV | 2 | 2 | -1 | 0 | ROZPOCET
133 | K | 784211131 | Dvojnásobné bílé malby ze směsí za mokra minimálně otěruvzdorných v místnostech do 3,80 m | m2 | 800 |  | 0 | CS ÚRS 2014 01 |  |  | základní |  |  | 0.00032 | 0.256 | 0 | 0 | 16 | K | 2 |  |  |  | ROZPOCET | 0 | 0 | 0 | 0 | 0 | 1 | 0 | 16 | 946753076
| PP |  | Malby z malířských směsí otěruvzdorných za mokra dvojnásobné, bílé za mokra otěruvzdorné minimálně v místnostech výšky do 3,80 m | [15 empty] | PP | 2
| D | M24 | Elektroinstalace |  |  |  | 0 | [5 empty] | 0 |  | 0 |  | 0 | 3 | D | 1 |  |  |  | ROZPOCET | [6 empty] | 0
134 | K | RM24-001 | Silnoproudá elektroinstalace - HROMOSVOD - viz. soupis prací | kpl | 1 |  | 0 |  |  |  | základní |  |  | 0 | 0 | 0 | 0 | 64 | K | 2 |  |  |  | ROZPOCET | 0 | 0 | 0 | 0 | 0 | 1 | 0 | 64 | -710827670
| D | M241 | Vzduchotechnika |  |  |  | 0 | [5 empty] | 0 |  | 0 |  | 0 | 3 | D | 1 |  |  |  | ROZPOCET | [6 empty] | 0
135 | K | RM241-001 | Ventilátor nástěnný 50m3/H s doběhem pr.100,samostatný spínač+dopojení na elektro přívod a instal.samostatného spínače | kus | 2 |  | 0 |  |  |  | základní |  |  | 0 | 0 | 0 | 0 | 64 | K | 2 |  |  |  | ROZPOCET | 0 | 0 | 0 | 0 | 0 | 1 | 0 | 64 | 239358527
136 | K | RM241-002 | Hliníková větrací mřížka se síťivinou proti vniknutí hmyzu (lamely ve směru toku vzduchu) rozměru 100/100 | kus | 2 |  | 0 |  |  |  | základní |  |  | 0 | 0 | 0 | 0 | 64 | K | 2 |  |  |  | ROZPOCET | 0 | 0 | 0 | 0 | 0 | 1 | 0 | 64 | -1499690343
137 | K | RM241-003 | Větrací mřížky spojené potrubím PVC DN100/dl. 280 mm | kus | 2 |  | 0 |  |  |  | základní |  |  | 0 | 0 | 0 | 0 | 64 | K | 2 |  |  |  | ROZPOCET | 0 | 0 | 0 | 0 | 0 | 1 | 0 | 64 | -74213814
138 | K | RM241-004 | Demontáž a opětovná montáž vnější klimatizační jednotky vč.prodloužení konzol nosné kce a přívodu chladící kapaliny | kus | 1 |  | 0 |  |  |  | základní |  |  | 0 | 0 | 0 | 0 | 64 | K | 2 |  |  |  | ROZPOCET | 0 | 0 | 0 | 0 | 0 | 1 | 0 | 64 | -1062866831
| PP |  | vč. elektroinstalace, revize, opětovné spuštění | [15 empty] | PP | 2

## 02 - Vedlejší a ostatní n...
| List obsahuje: |  | 1) Krycí list soupisu | 2) Rekapitulace |  |  | 3) Soupis prací | Zpět na list: | Rekapitulace stavby
{FFCCC808-F810-4420-A007-B555F01BCC06}
2
| KRYCÍ LIST SOUPISU | [8 empty] | v --- níže se nacházejí doplnkové a pomocné údaje k sestavám --- v | [8 empty] | False
Stavba:
Realizace úspor energie VS ZZSPK Klatovy
Objekt:
02 - Vedlejší a ostatní náklady
| KSO: |  | 801 19 |  |  | CC-CZ:
| Místo: |  | Pod Nemocnicí 790, 339 01 Klatovy |  |  | Datum: | 03.12.2014
| Zadavatel: |  |  |  |  | IČ:
|  | ZZSPK,příspěvková org.,Edvarda Beneše 525/19,Doudl |  |  |  | DIČ:
| Uchazeč: |  |  |  |  | IČ:
DIČ:
| Projektant: |  |  |  |  | IČ: | 13882589
|  | Luboš Beneda,Čižice 279, 332 09 Štěnovice |  |  |  | DIČ: | CZ5807271008
Poznámka:
| Cena bez DPH | [5 empty] | 0
|  |  | Základ daně |  |  | Sazba daně | Výše daně
| DPH | základní | 0 |  |  | 21% | 0
|  | snížená | 0 |  |  | 15% | 0
|  | zákl. přenesená | 0 |  |  | 21% | 0
|  | sníž. přenesená | 0 |  |  | 15% | 0
|  | nulová | 0 |  |  | 0% | 0
| Cena s DPH |  |  | v | CZK |  | 0
REKAPITULACE ČLENĚNÍ SOUPISU PRACÍ
Stavba:
Realizace úspor energie VS ZZSPK Klatovy
Objekt:
02 - Vedlejší a ostatní náklady
Místo: |  |  | Pod Nemocnicí 790, 339 01 Klatovy |  |  | Datum: | 03.12.2014
Zadavatel: |  |  | ZZSPK,příspěvková org.,Edvarda Beneše 525/19,Doudl |  |  | Projektant: | Luboš Beneda,Čižice 279, 332 09 Štěnovice
Uchazeč:
Kód dílu - Popis | [6 empty] | Cena celkem [CZK]
Náklady soupisu celkem | [6 empty] | 0 | [12 empty] | -1
| VRN - Vedlejší rozpočtové náklady | [5 empty] | 0
SOUPIS PRACÍ
Stavba:
Realizace úspor energie VS ZZSPK Klatovy
Objekt:
02 - Vedlejší a ostatní náklady
Místo: |  |  | Pod Nemocnicí 790, 339 01 Klatovy |  |  | Datum: | 03.12.2014
Zadavatel: |  |  | ZZSPK,příspěvková org.,Edvarda Beneše 525/19,Doudl |  |  | Projektant: | Luboš Beneda,Čižice 279, 332 09 Štěnovice
Uchazeč:
PČ | Typ | Kód | Popis | MJ | Množství | J.cena [CZK] | Cena celkem [CZK] | Cenová soustava |  | Poznámka | DPH | J. Nh [h] | Nh celkem [h] | J. hmotnost [t] | Hmotnost celkem [t] | J. suť [t] | Suť Celkem [t]
Náklady soupisu celkem | [6 empty] | 0 | [5 empty] | 0 |  | 0 |  | 0 |  | D | -1 | [7 empty] | 0
| D | VRN | Vedlejší rozpočtové náklady |  |  |  | 0 | [5 empty] | 0 |  | 0 |  | 0 | 5 | D | 0 | ROZPOCET | [6 empty] | 0
1 | K | 011002000 | Průzkumné práce - vytýčení sítí,veškeré revize a zkoušky potřebné pro vydání kolaudace a provozu stavby | Kč | 1 |  | 0 |  |  |  | základní |  |  | 0 | 0 | 0 | 0 | 1024 | K | 1 | ROZPOCET | 0 | 0 | 0 | 0 | 0 | 1 | 0 | 1024 | -890656715
| PP |  | Průzkumné práce - vytýčení sítí,veškeré revize a zkoušky potřebné pro vydání kolaudace a provozu stavby skutečné zaměření oken, dveří ap. | [15 empty] | PP | 1
2 | K | 013254000 | Dokumentace skutečného provedení stavby | Kč | 1 |  | 0 | CS ÚRS 2013 01 |  |  | základní |  |  | 0 | 0 | 0 | 0 | 1024 | K | 1 | ROZPOCET | 0 | 0 | 0 | 0 | 0 | 1 | 0 | 1024 | -35278170
| PP |  | Dokumentace skutečného provedení stavby | [15 empty] | PP | 1
3 | K | 030001000 | Zařízení staveniště ,vč.provozních vlivů související s etapizací stavby probíhající za provozu úřadu | Kč | 1 |  | 0 | CS ÚRS 2013 01 |  |  | základní |  |  | 0 | 0 | 0 | 0 | 1024 | K | 1 | ROZPOCET | 0 | 0 | 0 | 0 | 0 | 1 | 0 | 1024 | 1643400672
| PP |  | Zařízení staveniště ,vč.provozních vlivů související s etapizací stavby probíhající za provozu úřadu | [15 empty] | PP | 1
4 | K | 042503000 | Plán BOZP na staveništi | Kč | 1 |  | 0 | CS ÚRS 2013 01 |  |  | základní |  |  | 0 | 0 | 0 | 0 | 1024 | K | 1 | ROZPOCET | 0 | 0 | 0 | 0 | 0 | 1 | 0 | 1024 | 1700232889
| PP |  | Inženýrská činnost posudky plán BOZP na staveništi - zřízení cedulí BOZP - dle požadavků koordinátora stavby | [15 empty] | PP | 1
5 | K | 045002000 | Kompletační a koordinační činnost | Kč | 1 |  | 0 | CS ÚRS 2013 01 |  |  | základní |  |  | 0 | 0 | 0 | 0 | 1024 | K | 1 | ROZPOCET | 0 | 0 | 0 | 0 | 0 | 1 | 0 | 1024 | -1690028377
| PP |  | Hlavní tituly průvodních činností a nákladů inženýrská činnost kompletační a koordinační činnost | [15 empty] | PP | 1

## Pokyny pro vyplnění
Struktura údajů, formát souboru a metodika pro zpracování
Struktura
Soubor je složen ze záložky Rekapitulace stavby a záložek s názvem soupisu prací pro jednotlivé objekty ve formátu XLS. Každá ze záložek přitom obsahuje
ještě samostatné sestavy vymezené orámovaním a nadpisem sestavy. Všechny sestavy jsou optimalizovány i pro tisk na formát A4 na výšku.
Rekapitulace stavby obsahuje sestavu Rekapitulace stavby a Rekapitulace objektů stavby a soupisů prací.
V sestavě Rekapitulace stavby jsou uvedeny informace identifikující předmět veřejné zakázky na stavební práce, KSO, CC-CZ, CZ-CPV, CZ-CPA a rekapitulaci
celkové nabídkové ceny uchazeče.
V sestavě Rekapitulace objektů stavby a soupisů prací je uvedena rekapitulace stavebních objektů, inženýrských objektů, provozních souborů,
vedlejších a ostatních nákladů a ostatních nákladů s rekapitulací nabídkové ceny za jednotlivé soupisy prací. Na základě údaje Typ je možné
identifikovat, zda se jedná o objekt nebo soupis prací pro daný objekt:
|  | STA | Stavební objekt pozemní
|  | ING | Stavební objekt inženýrský
|  | PRO | Provozní soubor
|  | VON | Vedlejší a ostatní náklady
|  | OST | Ostatní
|  | Soupis | Soupis prací pro daný typ objektu
Soupis prací pro jednotlivé objekty obsahuje sestavy Krycí list soupisu, Rekapitulace členění soupisu prací, Soupis prací. Za soupis prací může být považován
i objekt stavby v případě, že neobsahuje podřízenou zakázku.
Krycí list soupisu obsahuje rekapitulaci informací o předmětu veřejné zakázky ze sestavy Rekapitulace stavby, informaci o zařazení objektu do KSO,
CC-CZ, CZ-CPV, CZ-CPA a rekapitulaci celkové nabídkové ceny uchazeče za aktuální soupis prací.
Rekapitulace členění soupisu prací obsahuje rekapitulaci soupisu prací ve všech úrovních členění soupisu tak, jak byla tato členění použita (např.
stavební díly, funkční díly, případně jiné členění) s rekapitulací nabídkové ceny.
Soupis prací obsahuje položky veškerých stavebních nebo montážních prací, dodávek materiálů a služeb nezbytných pro zhotovení stavebního objektu,
inženýrského objektu, provozního souboru, vedlejších a ostatních nákladů.
Pro položky soupisu prací se zobrazují následující informace:
|  | PČ |  | Pořadové číslo položky v aktuálním soupisu
|  | TYP |  | Typ položky: K - konstrukce, M - materiál, PP - plný popis, PSC - poznámka k souboru cen, P - poznámka k položce, VV - výkaz výměr
|  | Kód |  | Kód položky
|  | Popis |  | Zkrácený popis položky
|  | MJ |  | Měrná jednotka položky
|  | Množství |  | Množství v měrné jednotce
|  | J.cena |  | Jednotková cena položky. Zadaní může obsahovat namísto J.ceny sloupce J.materiál a J.montáž, jejichž součet definuje
J.cenu položky.
|  | Cena celkem |  | Celková cena položky daná jako součin množství a j.ceny
|  | Cenová soustava |  | Příslušnost položky do cenové soustavy
Ke každé položce soupisu prací se na samostatných řádcích může zobrazovat:
Plný popis položky
Poznámka k souboru cen a poznámka zadavatele
Výkaz výměr
Pokud je k řádku výkazu výměr evidovaný údaj ve sloupci Kód, jedná se o definovaný odkaz, na který se může odvolávat výkaz výměr z jiné položky.
Metodika pro zpracování
Jednotlivé sestavy jsou v souboru provázány. Editovatelné pole jsou zvýrazněny žlutým podbarvením, ostatní pole neslouží k editaci a nesmí být jakkoliv
modifikovány. Hodnoty jsou ve výpočtech zaokrouhlovány na počet desetinných míst viditelných v jednotlivých polích.
Uchazeč je pro podání nabídky povinen vyplnit žlutě podbarvená pole:
Pole Uchazeč v sestavě Rekapitulace stavby - zde uchazeč vyplní svůj název (název subjektu)
Pole IČ a DIČ v sestavě Rekapitulace stavby - zde uchazeč vyplní svoje IČ a DIČ
Datum v sestavě Rekapitulace stavby - zde uchazeč vyplní datum vytvoření nabídky
J.cena = jednotková cena v sestavě Soupis prací o maximálním počtu desetinných míst uvedených v poli
- pokud sestavy soupisů prací obsahují pole J.cena, musí být všechna tato pole vyplněna nenulovými kladnými číslicemi
Poznámka - nepovinný údaj pro položku soupisu
V případě, že sestavy soupisů prací neobsahují pole J.cena, potom ve všech soupisech prací obsahují pole:
- J.materiál - jednotková cena materiálu
- J.montáž - jednotková cena montáže
Uchazeč je v tomto případě povinen vyplnit všechna pole J.materiál a pole J.montáž nenulovými kladnými číslicemi. V případech, kdy položka
neobsahuje žádný materiál je přípustné, aby pole J.materiál bylo vyplněno nulou. V případech, kdy položka neobsahuje žádnou montáž je přípustné,
aby pole J.montáž bylo vyplněno nulou. Není však přípustné, aby obě pole - J.materiál, J.Montáž byly u jedné položky vyplněny nulou.
Rekapitulace stavby
Název |  |  | Povinný |  | Popis | Typ | Max. počet
atributu |  |  | (A/N) |  |  |  | znaků
Kód |  |  | A |  | Kód stavby | String | 20
Stavba |  |  | A |  | Název stavby | String | 120
Místo |  |  | N |  | Místo stavby | String | 50
Datum |  |  | A |  | Datum vykonaného exportu | Date
KSO |  |  | N |  | Klasifikace stavebního objektu | String | 15
CC-CZ |  |  | N |  | Klasifikace stavbeních děl | String | 15
CZ-CPV |  |  | N |  | Společný slovník pro veřejné zakázky | String | 20
CZ-CPA |  |  | N |  | Klasifikace produkce podle činností | String | 20
Zadavatel |  |  | N |  | Zadavatel zadaní | String | 50
IČ |  |  | N |  | IČ zadavatele zadaní | String | 20
DIČ |  |  | N |  | DIČ zadavatele zadaní | String | 20
Uchazeč |  |  | N |  | Uchazeč veřejné zakázky | String | 50
Projektant |  |  | N |  | Projektant | String | 50
Poznámka |  |  | N |  | Poznámka k zadání | String | 255
Sazba DPH |  |  | A |  | Rekapitulace sazeb DPH u položek soupisů | eGSazbaDph
Základna DPH |  |  | A |  | Základna DPH určena součtem celkové ceny z položek soupisů | Double
Hodnota DPH |  |  | A |  | Hodnota DPH | Double
Cena bez DPH |  |  | A |  | Celková cena bez DPH za celou stavbu. Sčítává se ze všech listů. | Double
Cena s DPH |  |  | A |  | Celková cena s DPH za celou stavbu | Double
Rekapitulace objektů stavby a soupisů prací
Název |  |  | Povinný |  | Popis | Typ | Max. počet
atributu |  |  | (A/N) |  |  |  | znaků
Kód |  |  | A |  | Přebírá se z Rekapitulace stavby | String | 20
Stavba |  |  | A |  | Přebírá se z Rekapitulace stavby | String | 120
Místo |  |  | N |  | Přebírá se z Rekapitulace stavby | String | 50
Datum |  |  | A |  | Přebírá se z Rekapitulace stavby | Date
Zadavatel |  |  | N |  | Přebírá se z Rekapitulace stavby | String | 50
Projektant |  |  | N |  | Přebírá se z Rekapitulace stavby | String | 50
Uchazeč |  |  | N |  | Přebírá se z Rekapitulace stavby | String | 50
Kód |  |  | A |  | Kód objektu | String | 20
Objektu, Soupis prací |  |  | A |  | Název objektu | String | 120
Cena bez DPH |  |  | A |  | Cena bez DPH za daný objekt | Double
Cena s DPH |  |  | A |  | Cena spolu s DPH za daný objekt | Double
Typ |  |  | A |  | Typ zakázky | eGTypZakazky
Krycí list soupisu
Název |  |  | Povinný |  | Popis | Typ | Max. počet
atributu |  |  | (A/N) |  |  |  | znaků
Stavba |  |  | A |  | Přebírá se z Rekapitulace stavby | String | 120
Objekt |  |  | A |  | Kód a název objektu | String | 20 + 120
Soupis |  |  | A |  | Kód a název soupisu | String | 20 + 120
KSO |  |  | N |  | Klasifikace stavebního objektu | String | 15
CC-CZ |  |  | N |  | Klasifikace stavbeních děl | String | 15
CZ-CPV |  |  | N |  | Společný slovník pro veřejné zakázky | String | 20
CZ-CPA |  |  | N |  | Klasifikace produkce podle činností | String | 20
Místo |  |  | N |  | Přebírá se z Rekapitulace stavby | String | 50
Zadavatel |  |  | N |  | Přebírá se z Rekapitulace stavby | String | 50
Uchazeč |  |  | N |  | Přebírá se z Rekapitulace stavby | String | 50
Projektant |  |  | N |  | Přebírá se z Rekapitulace stavby | String | 50
Poznámka |  |  | N |  | Poznámka k soupisu prací | String | 255
Sazba DPH |  |  | A |  | Rekapitulace sazeb DPH na položkách aktuálního soupisu | eGSazbaDph
Základna DPH |  |  | A |  | Základna DPH určena součtem celkové ceny z položek aktuálního soupisu | Double
Hodnota DPH |  |  | A |  | Hodnota DPH | Double
Cena bez DPH |  |  | A |  | Cena bez DPH za daný soupis | Double
Cena s DPH |  |  | A |  | Cena s DPH za daný soupis | Double
Rekapitulace členění soupisu prací
Název |  |  | Povinný |  | Popis | Typ | Max. počet
atributu |  |  | (A/N) |  |  |  | znaků
Stavba |  |  | A |  | Přebírá se z Rekapitulace stavby | String | 120
Objekt |  |  | A |  | Kód a název objektu, přebírá se z Krycího listu soupisu | String | 20 + 120
Soupis |  |  | A |  | Kód a název objektu, přebírá se z Krycího listu soupisu | String | 20 + 120
Místo |  |  | N |  | Přebírá se z Rekapitulace stavby | String | 50
Datum |  |  | A |  | Přebírá se z Rekapitulace stavby | Date
Zadavatel |  |  | N |  | Přebírá se z Rekapitulace stavby | String | 50
Projektant |  |  | N |  | Přebírá se z Rekapitulace stavby | String | 50
Uchazeč |  |  | N |  | Přebírá se z Rekapitulace stavby | String | 50
Kód dílu - Popis |  |  | A |  | Kód a název dílu ze soupisu | String | 20 + 100
Cena celkem |  |  | A |  | Cena celkem za díl ze soupisu | Double
Soupis prací
Název |  |  | Povinný |  | Popis | Typ | Max. počet
atributu |  |  | (A/N) |  |  |  | znaků
Stavba |  |  | A |  | Přebírá se z Rekapitulace stavby | String | 120
Objekt |  |  | A |  | Kód a název objektu | String | 20 + 120
Soupis |  |  | A |  | Přebírá se z Krycího listu soupisu | String | 20 + 120
Místo |  |  | N |  | Přebírá se z Krycího listu soupisu | String | 50
Datum |  |  | A |  | Přebírá se z Krycího listu soupisu | Date
Zadavatel |  |  | N |  | Přebírá se z Krycího listu soupisu | String | 50
Projektant |  |  | N |  | Přebírá se z Krycího listu soupisu | String | 50
Uchazeč |  |  | N |  | Přebírá se z Krycího listu soupisu | String | 50
PČ |  |  | A |  | Pořadové číslo položky soupisu | Long
Typ |  |  | A |  | Typ položky soupisu | eGTypPolozky | 1
Kód |  |  | A |  | Kód položky ze soupisu | String | 20
Popis |  |  | A |  | Popis položky ze soupisu | String | 255
MJ |  |  | A |  | Měrná jednotka položky | String | 10
Množství |  |  | A |  | Množství položky soupisu | Double
J.Cena |  |  | A |  | Jednotková cena položky | Double
Cena celkem |  |  | A |  | Cena celkem vyčíslena jako J.Cena * Množství | Double
Cenová soustava |  |  | N |  | Zařazení položky do cenové soustavy | String | 50
Datová věta
Typ věty |  |  | Hodnota |  | Význam
eGSazbaDPH |  |  | základní |  | Základní sazba DPH
|  |  | snížená |  | Snížená sazba DPH
|  |  | nulová |  | Nulová sazba DPH
|  |  | zákl. přenesená |  | Základní sazba DPH přenesená
|  |  | sníž. přenesená |  | Snížená sazba DPH přenesená
eGTypZakazky |  |  | STA |  | Stavební objekt
|  |  | PRO |  | Provozní soubor
|  |  | ING |  | Inženýrský objekt
|  |  | VON |  | Vedlejší a ostatní náklady
|  |  | OST |  | Ostatní náklady
eGTypPolozky |  |  | 1 |  | Položka typu HSV
|  |  | 2 |  | Položka typu PSV
|  |  | 3 |  | Položka typu M
|  |  | 4 |  | Položka typu OST