## EL - SILNOPROUDÁ ELEKTROT...
| List obsahuje: |  | 1) Krycí list soupisu | 2) Rekapitulace |  |  | 3) Soupis prací | Zpět na list: | Rekapitulace stavby
[9 empty] | >> skryté sloupce << | [9 empty] | {F76D1421-0F92-4359-8C4A-B049CE92062B}
2
| KRYCÍ LIST SOUPISU – silnoproudá elektrotechnika | [8 empty] | v --- níže se nacházejí doplnkové a pomocné údaje k sestavám --- v | [8 empty] | False
Stavba:
PROJEKTOVÁ DOKUMENTACE NA OPRAVY PAVILONU C
Objekt:
EL - SILNOPROUDÁ ELEKTROTECHNIKA
| KSO: |  | 801 39 |  |  | CC-CZ:
| Místo: |  | Areál SOUE Plzeň |  |  | Datum: | 2014-11-05
| Zadavatel: |  |  |  |  | IČ:
|  | SOUE, Křimická Plzeň |  |  |  | DIČ:
| Uchazeč: |  |  |  |  | IČ: | Vyplňte
|  | Vyplňte |  |  |  | DIČ: | Vyplňte
| Projektant: |  |  |  |  | IČ: | 13882589
|  | Luboš Beneda, M. Pech |  |  |  | DIČ: | CZ5807271008
Poznámka:
"Soupis prací je sestaven za využití položek cenové soustavy ÚRS. Cenové a technické podmínky položek Cenové soustavy ÚRS, které nejsou uvedeny v soupisu prací (tzv. úvodní část katalogů) jsou neomezeně dálkově k dispozici na www.cs-urs.cz. Položky soupisu prací, které nemají ve sloupci "Cenová soustava" uveden žádný údaj, nepocházejí z cenové soustavy ÚRS."
| Cena bez DPH | [5 empty] | 0
|  |  | Základ daně |  |  | Sazba daně | Výše daně
| DPH | základní | 0 |  |  | 21% | 0
|  | snížená | 0 |  |  | 15% | 0
|  | zákl. přenesená | 0 |  |  | 21% | 0
|  | sníž. přenesená | 0 |  |  | 15% | 0
|  | nulová | 0 |  |  | 0% | 0
| Cena s DPH |  |  | v | CZK |  | 0
REKAPITULACE ČLENĚNÍ SOUPISU PRACÍ
Stavba:
PROJEKTOVÁ DOKUMENTACE NA OPRAVY PAVILONU C
Objekt:
EL - SILNOPROUDÁ ELEKTROTECHNIKA
Místo: |  |  | Areál SOUE Plzeň |  |  | Datum: | 2014-11-05
Zadavatel: |  |  | SOUE, Křimická Plzeň |  |  | Projektant: | Luboš Beneda, M. Pech
Uchazeč: |  |  | Vyplňte
Kód dílu - Popis | [6 empty] | Cena celkem [CZK]
Náklady soupisu celkem | [6 empty] | 0 | [12 empty] | -1
| HSV - Práce a dodávky HSV | [5 empty] | 0
| D - Ostatní elektro | [5 empty] | 0
| PSV - Práce a dodávky PSV | [5 empty] | 0
| 740 - Elektromontáže - zkoušky a revize | [5 empty] | 0
| 743 - Elektromontáže - hrubá montáž | [5 empty] | 0
| 748 - Elektromontáže - osvětlovací zařízení a svítidla | [5 empty] | 0
| M - Práce a dodávky M | [5 empty] | 0
| 21-M - Elektromontáže | [5 empty] | 0
| 46-M - Zemní práce při extr.mont.pracích | [5 empty] | 0
SOUPIS PRACÍ
Stavba:
PROJEKTOVÁ DOKUMENTACE NA OPRAVY PAVILONU C
Objekt:
EL - SILNOPROUDÁ ELEKTROTECHNIKA
Místo: |  |  | Areál SOUE Plzeň |  |  | Datum: | 2014-11-05
Zadavatel: |  |  | SOUE, Křimická Plzeň |  |  | Projektant: | Luboš Beneda, M. Pech
Uchazeč: |  |  | Vyplňte
PČ | Typ | Kód | Popis | MJ | Množství | J.cena [CZK] | Cena celkem [CZK] | Cenová soustava |  | Poznámka | DPH | J. Nh [h] | Nh celkem [h] | J. hmotnost [t] | Hmotnost celkem [t] | J. suť [t] | Suť Celkem [t]
Náklady soupisu celkem | [6 empty] | 0 | [5 empty] | 0 |  | 4.6146 |  | 0.6 |  | D | -1 | [10 empty] | 0
| D | HSV | Práce a dodávky HSV |  |  |  | 0 | [5 empty] | 0 |  | 0 |  | 0.6 | 1 | D | 0 |  |  |  | ROZPOCET | [6 empty] | 0
| D | D | Ostatní elektro |  |  |  | 0 | [5 empty] | 0 |  | 0 |  | 0.6 | 1 | D | 1 |  |  |  | ROZPOCET | [6 empty] | 0
1 | K | D00000001 | demontáž stávající elektroinstalace | hod | 120 |  | 0 |  |  |  | základní |  |  | 0 | 0 | 0.005 | 0.6 | 4 | K | 2 |  |  |  | ROZPOCET | 0 | 0 | 0 | 0 | 0 | 1 | 0 | 4 | 388738256
| PP |  | demontáž stávající elektroinstalace | [15 empty] | PP | 2
| D | PSV | Práce a dodávky PSV |  |  |  | 0 | [5 empty] | 0 |  | 0 |  | 0 | 2 | D | 0 |  |  |  | ROZPOCET | [6 empty] | 0
| D | 740 | Elektromontáže - zkoušky a revize |  |  |  | 0 | [5 empty] | 0 |  | 0 |  | 0 | 2 | D | 1 |  |  |  | ROZPOCET | [6 empty] | 0
2 | K | 740991300 | Celková prohlídka elektrického rozvodu a zařízení do 1 milionu Kč | kus | 1 |  | 0 | CS ÚRS 2014 02 |  |  | základní |  |  | 0 | 0 | 0 | 0 | 16 | K | 2 |  |  |  | ROZPOCET | 0 | 0 | 0 | 0 | 0 | 1 | 0 | 16 | 1617673369
| PP |  | Zkoušky a prohlídky elektrických rozvodů a zařízení celková prohlídka a vyhotovení revizní zprávy pro objem montážních prací přes 500 do 1000 tis. Kč | [15 empty] | PP | 2
3 | K | 740991910 | Příplatek k celkové prohlídce za každých dalších 500 000,- Kč | kus | 4 |  | 0 | CS ÚRS 2014 02 |  |  | základní |  |  | 0 | 0 | 0 | 0 | 16 | K | 2 |  |  |  | ROZPOCET | 0 | 0 | 0 | 0 | 0 | 1 | 0 | 16 | 541814839
| PP |  | Zkoušky a prohlídky elektrických rozvodů a zařízení celková prohlídka a vyhotovení revizní zprávy pro objem montážních prací Příplatek k ceně 1300 za každých dalších i započatých 500 tis. Kč přes 1000 tis. Kč | [15 empty] | PP | 2
| D | 743 | Elektromontáže - hrubá montáž |  |  |  | 0 | [5 empty] | 0 |  | 0 |  | 0 | 2 | D | 1 |  |  |  | ROZPOCET | [6 empty] | 0
4 | K | 743991100 | Měření zemních odporů zemniče | kus | 1 |  | 0 | CS ÚRS 2014 02 |  |  | základní |  |  | 0 | 0 | 0 | 0 | 16 | K | 2 |  |  |  | ROZPOCET | 0 | 0 | 0 | 0 | 0 | 1 | 0 | 16 | -1994123216
| PP |  | Měření zemních odporů zemniče | [15 empty] | PP | 2
5 | K | 743992300 | Měření zemnící síť délky pásku do 500 m | kus | 1 |  | 0 | CS ÚRS 2014 02 |  |  | základní |  |  | 0 | 0 | 0 | 0 | 16 | K | 2 |  |  |  | ROZPOCET | 0 | 0 | 0 | 0 | 0 | 1 | 0 | 16 | -1068625726
| PP |  | Měření zemních odporů zemnicí sítě délky pásku přes 200 do 500 m | [15 empty] | PP | 2
| D | 748 | Elektromontáže - osvětlovací zařízení a svítidla |  |  |  | 0 | [5 empty] | 0 |  | 0 |  | 0 | 2 | D | 1 |  |  |  | ROZPOCET | [6 empty] | 0
6 | K | 748992300 | Měření intenzity osvětlení | soubor | 5 |  | 0 | CS ÚRS 2014 02 |  |  | základní |  |  | 0 | 0 | 0 | 0 | 16 | K | 2 |  |  |  | ROZPOCET | 0 | 0 | 0 | 0 | 0 | 1 | 0 | 16 | -1387252916
| PP |  | Zkoušky a prohlídky osvětlovacího zařízení měření intenzity osvětlení na pracovišti do 50 svítidel | [15 empty] | PP | 2
| D | M | Práce a dodávky M |  |  |  | 0 | [5 empty] | 0 |  | 4.6146 |  | 0 | 3 | D | 0 |  |  |  | ROZPOCET | [6 empty] | 0
| D | 21-M | Elektromontáže |  |  |  | 0 | [5 empty] | 0 |  | 4.3862 |  | 0 | 3 | D | 1 |  |  |  | ROZPOCET | [6 empty] | 0
7 | K | 210010109 | Montáž lišt vkládacích s víčkem šířky do 60 mm | m | 150 |  | 0 | CS ÚRS 2014 02 |  |  | základní |  |  | 0 | 0 | 0 | 0 | 64 | K | 2 |  |  |  | ROZPOCET | 0 | 0 | 0 | 0 | 0 | 1 | 0 | 64 | -1454677384
| PP |  | Montáž lišt elektroinstalačních se spojkami, ohyby a rohy a s nasunutím do krabic vkládacích s víčkem, šířky přes 40 do 60 mm | [15 empty] | PP | 2
| P |  | Poznámka k položce: odměřením z půdorysů za použití programu ARCHICAD V.Č.2,3,4 | [15 empty] | P | 2
8 | M | 345718700 | lišta elektroinstalační protahovací L 40 | m | 150 |  | 0 | CS ÚRS 2014 02 |  |  | základní |  |  | 0.00027 | 0.0405 | 0 | 0 | 128 | M | 2 |  |  |  | ROZPOCET | 0 | 0 | 0 | 0 | 0 | 1 | 0 | 128 | -388442546
| PP |  | materiál úložný elektroinstalační lišty elektroinstalační plastové protahovací, standardní délka 3 m L 40 | [15 empty] | PP | 2
| P |  | Poznámka k položce: EAN 8595057601024 | [15 empty] | P | 2
9 | K | 210010301 | Montáž krabic přístrojových zapuštěných plastových kruhových KU 68/1, KU68/1301, KP67, KP68/2 | kus | 535 |  | 0 | CS ÚRS 2014 02 |  |  | základní |  |  | 0 | 0 | 0 | 0 | 64 | K | 2 |  |  |  | ROZPOCET | 0 | 0 | 0 | 0 | 0 | 1 | 0 | 64 | 649128161
| PP |  | Montáž krabic elektroinstalačních bez napojení na trubky a lišty, demontáže a montáže víčka a přístroje přístrojových bez zapojení zapuštěných plastových kruhových, typ KU 68/1, KU68-1301, KP 67, KP68/2 | [15 empty] | PP | 2
| P |  | Poznámka k položce: součtem, odměřením z půdorysů za použití programu ARCHICAD V.Č.2,3,4 | [15 empty] | P | 2
| VV |  | "1NP" 181 |  | 181 | [13 empty] | VV | 2 | 2 | -1 | 0 | ROZPOCET
| VV |  | "2NP" 187 |  | 187 | [13 empty] | VV | 2 | 2 | -1 | 0 | ROZPOCET
| VV |  | "3NP" 167 |  | 167 | [13 empty] | VV | 2 | 2 | -1 | 0 | ROZPOCET
10 | M | 345715210.1 | krabice univerzální z PH KU 68/2-1903 | kus | 535 |  | 0 |  |  |  | základní |  |  | 9.1e-05 | 0.048685 | 0 | 0 | 128 | M | 2 |  |  |  | ROZPOCET | 0 | 0 | 0 | 0 | 0 | 1 | 0 | 128 | 5909438
| PP |  | krabice univerzální z PH KU 68/2-1903 | [15 empty] | PP | 2
11 | K | 210010521 | Otevření nebo uzavření krabice víčkem na závit | kus | 535 |  | 0 | CS ÚRS 2014 02 |  |  | základní |  |  | 0 | 0 | 0 | 0 | 64 | K | 2 |  |  |  | ROZPOCET | 0 | 0 | 0 | 0 | 0 | 1 | 0 | 64 | -55351003
| PP |  | Otevření nebo uzavření krabic víčkem na závit | [15 empty] | PP | 2
| P |  | Poznámka k položce: součtem, odměřením z půdorysů za použití programu ARCHICAD V.Č.2,3,4 | [15 empty] | P | 2
| VV |  | "1NP"181 |  | 181 | [13 empty] | VV | 2 | 2 | -1 | 0 | ROZPOCET
| VV |  | "2NP" 187 |  | 187 | [13 empty] | VV | 2 | 2 | -1 | 0 | ROZPOCET
| VV |  | "3NP"167 |  | 167 | [13 empty] | VV | 2 | 2 | -1 | 0 | ROZPOCET
12 | K | 210010301 | Montáž krabic přístrojových zapuštěných plastových kruhových KU 68/1, KU68/1301, KP67, KP68/2 | kus | 642 |  | 0 | CS ÚRS 2014 02 |  |  | základní |  |  | 0 | 0 | 0 | 0 | 64 | K | 2 |  |  |  | ROZPOCET | 0 | 0 | 0 | 0 | 0 | 1 | 0 | 64 | 1502757491
| PP |  | Montáž krabic elektroinstalačních bez napojení na trubky a lišty, demontáže a montáže víčka a přístroje přístrojových bez zapojení zapuštěných plastových kruhových, typ KU 68/1, KU68-1301, KP 67, KP68/2 | [15 empty] | PP | 2
| P |  | Poznámka k položce: odměřením z půdorysů za použití programu ARCHICAD V.Č.2,3,4 | [15 empty] | P | 2
| VV |  | "1NP" 197 |  | 197 | [13 empty] | VV | 2 | 2 | -1 | 0 | ROZPOCET
| VV |  | "2NP" 220 |  | 220 | [13 empty] | VV | 2 | 2 | -1 | 0 | ROZPOCET
| VV |  | "3NP" 225 |  | 225 | [13 empty] | VV | 2 | 2 | -1 | 0 | ROZPOCET
13 | M | 345715190 | krabice univerzální z PH KU 68/2-1902s víčkem KO68 | kus | 642 |  | 0 | CS ÚRS 2014 02 |  |  | základní |  |  | 4.6e-05 | 0.029532 | 0 | 0 | 128 | M | 2 |  |  |  | ROZPOCET | 0 | 0 | 0 | 0 | 0 | 1 | 0 | 128 | 1100167993
| PP |  | materiál úložný elektroinstalační univerzální krabice z plastické hmoty D 69 x 42 mm, 500 V KU 68-1902 s víčkem KO 68 | [15 empty] | PP | 2
14 | K | 210010331 | Montáž krabic lištových plastových odbočných jednoduchých 2789, LK80/2 | kus | 60 |  | 0 | CS ÚRS 2014 02 |  |  | základní |  |  | 0 | 0 | 0 | 0 | 64 | K | 2 |  |  |  | ROZPOCET | 0 | 0 | 0 | 0 | 0 | 1 | 0 | 64 | 1929652542
| PP |  | Montáž krabic elektroinstalačních krabic lištových plastových protahovacích nebo odbočných bez zapojení jednoduchých, typ 2789, LK 80/2 | [15 empty] | PP | 2
| P |  | Poznámka k položce: součtem, odměřením z půdorysů za použití programu ARCHICAD V.Č.2,3,4 | [15 empty] | P | 2
| VV |  | "1NP" 18 |  | 18 | [13 empty] | VV | 2 | 2 | -1 | 0 | ROZPOCET
| VV |  | "2NP" 14 |  | 14 | [13 empty] | VV | 2 | 2 | -1 | 0 | ROZPOCET
| VV |  | "3NP" 28 |  | 28 | [13 empty] | VV | 2 | 2 | -1 | 0 | ROZPOCET
15 | M | 345715120 | krabice přístrojová instalační KP 67x67 | kus | 60 |  | 0 | CS ÚRS 2014 02 |  |  | základní |  |  | 2.8e-05 | 0.00168 | 0 | 0 | 128 | M | 2 |  |  |  | ROZPOCET | 0 | 0 | 0 | 0 | 0 | 1 | 0 | 128 | 414903588
| PP |  | materiál úložný elektroinstalační krabice přístrojové instalační z plastické hmoty KP 67x67 500 V, 71x71x42mm | [15 empty] | PP | 2
| P |  | Poznámka k položce: EAN 8595057600072 | [15 empty] | P | 2
16 | K | 210020504 | Montáž žlabů plastových šířky do 170 mm s víkem | m | 70 |  | 0 | CS ÚRS 2014 02 |  |  | základní |  |  | 0 | 0 | 0 | 0 | 64 | K | 2 |  |  |  | ROZPOCET | 0 | 0 | 0 | 0 | 0 | 1 | 0 | 64 | -692933746
| PP |  | Montáž žlabů bez stojiny a výložníků plastových, šířky s víkem, šířky do 170 mm | [15 empty] | PP | 2
| P |  | Poznámka k položce: odměřením z půdorysů za použití programu ARCHICAD V.Č.2,3,4 | [15 empty] | P | 2
| VV |  | "1NP" 25 |  | 25 | [13 empty] | VV | 2 | 2 | -1 | 0 | ROZPOCET
| VV |  | "2NP" 5 |  | 5 | [13 empty] | VV | 2 | 2 | -1 | 0 | ROZPOCET
| VV |  | "3NP" 40 |  | 40 | [13 empty] | VV | 2 | 2 | -1 | 0 | ROZPOCET
17 | M | 859505762 | plastový žlab 195/65 | m | 70 |  | 0 |  |  |  | základní |  |  | 0 | 0 | 0 | 0 | 128 | M | 2 |  |  |  | ROZPOCET | 0 | 0 | 0 | 0 | 0 | 1 | 0 | 128 | -212821826
| PP |  | parapetní kanál PK 140X70 vč. příslušenstvíí | [15 empty] | PP | 2
18 | K | 210100001 | Ukončení vodičů v rozváděči nebo na přístroji včetně zapojení průřezu žíly do 2,5 mm2 | kus | 864 |  | 0 | CS ÚRS 2014 02 |  |  | základní |  |  | 0 | 0 | 0 | 0 | 64 | K | 2 |  |  |  | ROZPOCET | 0 | 0 | 0 | 0 | 0 | 1 | 0 | 64 | 1722971682
| PP |  | Ukončení vodičů izolovaných s označením a zapojením v rozváděči nebo na přístroji průřezu žíly do 2,5 mm2 | [15 empty] | PP | 2
| P |  | Poznámka k položce: součtem z výkresu rozváděčů v.č.5 za použití programu ARCHICAD | [15 empty] | P | 2
| VV |  | "R1NP"204 |  | 204 | [13 empty] | VV | 2 | 2 | -1 | 0 | ROZPOCET
| VV |  | "R107" 36 |  | 36 | [13 empty] | VV | 2 | 2 | -1 | 0 | ROZPOCET
| VV |  | "R2NP" 249 |  | 249 | [13 empty] | VV | 2 | 2 | -1 | 0 | ROZPOCET
| VV |  | "R207" 48 |  | 48 | [13 empty] | VV | 2 | 2 | -1 | 0 | ROZPOCET
| VV |  | "R3NP" 210 |  | 210 | [13 empty] | VV | 2 | 2 | -1 | 0 | ROZPOCET
| VV |  | "R305" 57 |  | 57 | [13 empty] | VV | 2 | 2 | -1 | 0 | ROZPOCET
| VV |  | "R306" 60 |  | 60 | [13 empty] | VV | 2 | 2 | -1 | 0 | ROZPOCET
19 | K | 210100004 | Ukončení vodičů v rozváděči nebo na přístroji včetně zapojení průřezu žíly do 25 mm2 | kus | 85 |  | 0 | CS ÚRS 2014 02 |  |  | základní |  |  | 0 | 0 | 0 | 0 | 64 | K | 2 |  |  |  | ROZPOCET | 0 | 0 | 0 | 0 | 0 | 1 | 0 | 64 | 311216580
| PP |  | Ukončení vodičů izolovaných s označením a zapojením v rozváděči nebo na přístroji průřezu žíly do 25 mm2 | [15 empty] | PP | 2
| P |  | Poznámka k položce: součtem z výkresu rozváděčů v.č.5 za použití programu ARCHICAD | [15 empty] | P | 2
20 | K | 210100005 | Ukončení vodičů v rozváděči nebo na přístroji včetně zapojení průřezu žíly do 35 mm2 | kus | 8 |  | 0 | CS ÚRS 2014 02 |  |  | základní |  |  | 0 | 0 | 0 | 0 | 64 | K | 2 |  |  |  | ROZPOCET | 0 | 0 | 0 | 0 | 0 | 1 | 0 | 64 | 677404152
| PP |  | Ukončení vodičů izolovaných s označením a zapojením v rozváděči nebo na přístroji průřezu žíly do 35 mm2 | [15 empty] | PP | 2
21 | K | 210110019 | Montáž nástěnných čidel pohybu pro prostředí základní nebo vlhké | kus | 9 |  | 0 | CS ÚRS 2014 02 |  |  | základní |  |  | 0 | 0 | 0 | 0 | 64 | K | 2 |  |  |  | ROZPOCET | 0 | 0 | 0 | 0 | 0 | 1 | 0 | 64 | 1687795910
| PP |  | Montáž ovladačů nn nástěnných se zapojením vodičů pro prostředí základní nebo vlhké čidel pohybu | [15 empty] | PP | 2
| P |  | Poznámka k položce: odměřením z půdorysů za použití programu ARCHICAD V.Č.2,3,4 | [15 empty] | P | 2
22 | M | ED0000001 | doběhový spínač | kus | 9 |  | 0 |  |  |  | základní |  |  | 0 | 0 | 0 | 0 | 128 | M | 2 |  |  |  | ROZPOCET | 0 | 0 | 0 | 0 | 0 | 1 | 0 | 128 | 2009376784
| PP |  | detektor přítomnosti a pohybu | [15 empty] | PP | 2
23 | K | 210110031 | Montáž zapuštěný vypínač nn jednopólový bezšroubové připojení | kus | 27 |  | 0 | CS ÚRS 2014 02 |  |  | základní |  |  | 0 | 0 | 0 | 0 | 64 | K | 2 |  |  |  | ROZPOCET | 0 | 0 | 0 | 0 | 0 | 1 | 0 | 64 | -1387981617
| PP |  | Montáž ovladačů nn polozapuštěných nebo zapuštěných se zapojením vodičů bezšroubové připojení vypínačů, řazení jednopólových | [15 empty] | PP | 2
| P |  | Poznámka k položce: součtem, odměřením z půdorysů za použití programu ARCHICAD V.Č.2,3,4 | [15 empty] | P | 2
| VV |  | "1NP" 9 |  | 9 | [13 empty] | VV | 2 | 2 | -1 | 0 | ROZPOCET
| VV |  | "2NP" 9 |  | 9 | [13 empty] | VV | 2 | 2 | -1 | 0 | ROZPOCET
| VV |  | "3NP" 9 |  | 9 | [13 empty] | VV | 2 | 2 | -1 | 0 | ROZPOCET
24 | M | 345354029 | přístroj spínače jednopólového bezšroubového | kus | 27 |  | 0 |  |  |  | základní |  |  | 2e-05 | 0.00054 | 0 | 0 | 128 | M | 2 |  |  |  | ROZPOCET | 0 | 0 | 0 | 0 | 0 | 1 | 0 | 128 | -615208655
| PP |  | přístroj spínače jednopólového bezšroubového | [15 empty] | PP | 2
25 | K | 210110036 | Montáž zapuštěný přepínač nn 5-sériový bezšroubové připojení | kus | 43 |  | 0 | CS ÚRS 2014 02 |  |  | základní |  |  | 0 | 0 | 0 | 0 | 64 | K | 2 |  |  |  | ROZPOCET | 0 | 0 | 0 | 0 | 0 | 1 | 0 | 64 | 1922996002
| PP |  | Montáž ovladačů nn polozapuštěných nebo zapuštěných se zapojením vodičů bezšroubové připojení přepínačů, řazení 5-sériových střídavých | [15 empty] | PP | 2
| P |  | Poznámka k položce: součtem, odměřením z půdorysů za použití programu ARCHICAD V.Č.2,3,4 | [15 empty] | P | 2
| VV |  | "1NP" 12 |  | 12 | [13 empty] | VV | 2 | 2 | -1 | 0 | ROZPOCET
| VV |  | "2NP" 16 |  | 16 | [13 empty] | VV | 2 | 2 | -1 | 0 | ROZPOCET
| VV |  | "3NP" 15 |  | 15 | [13 empty] | VV | 2 | 2 | -1 | 0 | ROZPOCET
26 | M | 345354040 | přístroj přepínače sériového 10A 3559-A05345 bezšroubový | kus | 43 |  | 0 | CS ÚRS 2014 02 |  |  | základní |  |  | 5.6e-05 | 0.002408 | 0 | 0 | 128 | M | 2 |  |  |  | ROZPOCET | 0 | 0 | 0 | 0 | 0 | 1 | 0 | 128 | 1963889674
| PP |  | spínače 10 A přístroj spínače 3558 přístroj přepínače sériového, řazení 5 3559-A05345 bezšroubový | [15 empty] | PP | 2
27 | K | 210110054 | Montáž zapuštěný přepínač nn 6+6 -dvojitý střídavý šroubové připojení | kus | 4 |  | 0 | CS ÚRS 2014 02 |  |  | základní |  |  | 0 | 0 | 0 | 0 | 64 | K | 2 |  |  |  | ROZPOCET | 0 | 0 | 0 | 0 | 0 | 1 | 0 | 64 | 538799103
| PP |  | Montáž ovladačů nn polozapuštěných nebo zapuštěných se zapojením vodičů šroubové připojení přepínačů, řazení 6+6-dvojitých střídavých | [15 empty] | PP | 2
| P |  | Poznámka k položce: součtem, odměřením z půdorysů za použití programu ARCHICAD V.Č.2,3,4 | [15 empty] | P | 2
28 | M | 345354250 | přístroj přepínače dvojitého střídavého 10ATANGO 3558-A52340 | kus | 4 |  | 0 | CS ÚRS 2014 02 |  |  | základní |  |  | 4.7e-05 | 0.000188 | 0 | 0 | 128 | M | 2 |  |  |  | ROZPOCET | 0 | 0 | 0 | 0 | 0 | 1 | 0 | 128 | 470175903
| PP |  | spínače 10 A přístroj spínače 3558 přístroj přepínače dvojitého střídavého, řazení 5B (6+6) 3558-A52340 | [15 empty] | PP | 2
29 | K | 210110143 | Montáž ovladač nn 1/0S -zapínací se signální doutnavkou bezšroubové připojení | kus | 14 |  | 0 | CS ÚRS 2014 02 |  |  | základní |  |  | 0 | 0 | 0 | 0 | 64 | K | 2 |  |  |  | ROZPOCET | 0 | 0 | 0 | 0 | 0 | 1 | 0 | 64 | -651872661
| PP |  | Montáž ovladačů nn polozapuštěných nebo zapuštěných se zapojením vodičů bezšroubové připojení ovladačů, řazení 1/0 S -tlačítkových zapínacích se signální doutnavkou | [15 empty] | PP | 2
| P |  | Poznámka k položce: součtem, odměřením z půdorysů za použití programu ARCHICAD V.Č.2,3,4 | [15 empty] | P | 2
30 | M | 345354350 | přístroj tlačítkového ovládače zapínacího 10A TANGO 3558-A91342 | kus | 14 |  | 0 | CS ÚRS 2014 02 |  |  | základní |  |  | 6.7e-05 | 0.000938 | 0 | 0 | 128 | M | 2 |  |  |  | ROZPOCET | 0 | 0 | 0 | 0 | 0 | 1 | 0 | 128 | 1573795487
| PP |  | spínače 10 A přístroj spínače 3558 přístroj tlačítkového ovladače zapínacího, řazení 1/0,1/0S,1/0So 3558-A91342 | [15 empty] | PP | 2
31 | K | 210111011 | Montáž zásuvka (polo)zapuštěná šroubové připojení 2P+PE se zapojením vodičů | kus | 455 |  | 0 | CS ÚRS 2014 02 |  |  | základní |  |  | 0 | 0 | 0 | 0 | 64 | K | 2 |  |  |  | ROZPOCET | 0 | 0 | 0 | 0 | 0 | 1 | 0 | 64 | 554559520
| PP |  | Montáž zásuvek domovních se zapojením vodičů šroubové připojení polozapuštěných nebo zapuštěných 10A, 16 A, provedení 2P+PE | [15 empty] | PP | 2
| P |  | Poznámka k položce: součtem, odměřením z půdorysů za použití programu ARCHICAD V.Č.2,3,4 | [15 empty] | P | 2
| VV |  | "1NP" 137 |  | 137 | [13 empty] | VV | 2 | 2 | -1 | 0 | ROZPOCET
| VV |  | "2NP" 142 |  | 142 | [13 empty] | VV | 2 | 2 | -1 | 0 | ROZPOCET
| VV |  | "3NP" 176 |  | 176 | [13 empty] | VV | 2 | 2 | -1 | 0 | ROZPOCET
32 | M | 345511400 | zásuvka s krytem 2P+PE, 10/16A, bezšroubová 5519A-A02357 | kus | 179 |  | 0 | CS ÚRS 2014 02 |  |  | základní |  |  | 7.3e-05 | 0.013067 | 0 | 0 | 128 | M | 2 |  |  |  | ROZPOCET | 0 | 0 | 0 | 0 | 0 | 1 | 0 | 128 | 1342577929
| PP |  | spoje zásuvkové 10 A a 10/16 A zásuvka s kolíkem a krytem, 250V, 10/16A, 250V, 2P+PE, s ochrannými clonkami bezšroubová 5519A-A02357 B | [15 empty] | PP | 2
33 | M | 345511400.1 | zásuvka s krytem 2P+PE, 10/16A, bezšroubová 5519A-A02357 s ochrannými clonkami | kus | 12 |  | 0 | CS ÚRS 2013 01 |  |  | základní |  |  | 7e-05 | 0.00084 | 0 | 0 | 128 | M | 2 |  |  |  | ROZPOCET | 0 | 0 | 0 | 0 | 0 | 1 | 0 | 128 | 142461633
| PP |  | spoje zásuvkové 10 A a 10/16 A zásuvka s kolíkem a krytem, 250V, 10/16A, 250V, 2P+PE, s ochrannými clonkami bezšroubová 5519A-A02357 B | [15 empty] | PP | 2
34 | M | 345551041 | zásuvka 1násobná 16A pod.om. s ochranou proti přepětí ostatní barvy | kus | 264 |  | 0 |  |  |  | základní |  |  | 6e-05 | 0.01584 | 0 | 0 | 128 | M | 2 |  |  |  | ROZPOCET | 0 | 0 | 0 | 0 | 0 | 1 | 0 | 128 | 236414764
| PP |  | zásuvka 1násobná 16A pod.om. s ochranou proti přepětí ostatní barvy | [15 empty] | PP | 2
35 | K | 210111017 | Montáž zásuvka (polo)zapuštěná šroubové připojení 2x (2P + PE) dvojnásobná šikmá | kus | 108 |  | 0 | CS ÚRS 2014 02 |  |  | základní |  |  | 0 | 0 | 0 | 0 | 64 | K | 2 |  |  |  | ROZPOCET | 0 | 0 | 0 | 0 | 0 | 1 | 0 | 64 | -763679365
| PP |  | Montáž zásuvek domovních se zapojením vodičů šroubové připojení polozapuštěných nebo zapuštěných 10A, 16 A, provedení 2x (2P+PE) dvojnásobná šikmá | [15 empty] | PP | 2
| P |  | Poznámka k položce: součtem, odměřením z půdorysů za použití programu ARCHICAD V.Č.2,3,4 | [15 empty] | P | 2
| VV |  | "1NP" 35 |  | 35 | [13 empty] | VV | 2 | 2 | -1 | 0 | ROZPOCET
| VV |  | "2NP" 38 |  | 38 | [13 empty] | VV | 2 | 2 | -1 | 0 | ROZPOCET
| VV |  | "3NP" 35 |  | 35 | [13 empty] | VV | 2 | 2 | -1 | 0 | ROZPOCET
36 | M | 345551230 | zásuvka 2násobná 16A Tango bílá, slonová kost | kus | 108 |  | 0 | CS ÚRS 2014 02 |  |  | základní |  |  | 6e-05 | 0.00648 | 0 | 0 | 128 | M | 2 |  |  |  | ROZPOCET | 0 | 0 | 0 | 0 | 0 | 1 | 0 | 128 | -442342721
| PP |  | spoje zásuvkové 10 A a 10/16 A zásuvky komplet zásuvka 2násobná 5512-2249 Tango bílý, slonová kost | [15 empty] | PP | 2
37 | K | 210140431 | Montáž a zapojení kompletů jednotlačítkových ovladačů ve skříni | kus | 1 |  | 0 | CS ÚRS 2014 02 |  |  | základní |  |  | 0 | 0 | 0 | 0 | 64 | K | 2 |  |  |  | ROZPOCET | 0 | 0 | 0 | 0 | 0 | 1 | 0 | 64 | 1500992890
| PP |  | Montáž ovladačů tlačítkových vestavných se zapojením vodičů typ T6 s průčelní deskou bez zhotovení otvoru ve skříni 1 tlačítkových | [15 empty] | PP | 2
| P |  | Poznámka k položce: součtem, odměřením z půdorysů za použití programu ARCHICAD V.Č.2,3,4 | [15 empty] | P | 2
38 | M | 345354020.1 | přístroj spínače jednopólového TOTAL STOP | kus | 1 |  | 0 |  |  |  | základní |  |  | 2e-05 | 2e-05 | 0 | 0 | 128 | M | 2 |  |  |  | ROZPOCET | 0 | 0 | 0 | 0 | 0 | 1 | 0 | 128 | 1398698317
| PP |  | přístroj spínače jednopólového TOTAL STOP | [15 empty] | PP | 2
39 | K | 210190003 | Montáž rozvodnic běžných oceloplechových nebo plastových do 100 kg | kus | 4 |  | 0 | CS ÚRS 2014 02 |  |  | základní |  |  | 0 | 0 | 0 | 0 | 64 | K | 2 |  |  |  | ROZPOCET | 0 | 0 | 0 | 0 | 0 | 1 | 0 | 64 | -927216596
| PP |  | Montáž rozvodnic oceloplechových nebo plastových bez zapojení vodičů běžných, hmotnosti přes 50 do 100 kg | [15 empty] | PP | 2
| P |  | Poznámka k položce: specifikace na výkresu rozváděčů v.č.5 za použití programu ARCHICAD | [15 empty] | P | 2
40 | M | 35700R107 | rozváděč oceloplechový s jističi | kus | 1 |  | 0 |  |  |  | základní |  |  | 0 | 0 | 0 | 0 | 256 | M | 2 |  |  |  | ROZPOCET | 0 | 0 | 0 | 0 | 0 | 1 | 0 | 64 | 1776884497
| P |  | Poznámka k položce: R107 Montážní rám, ŠxV=600x760 1 2 Horní+dolní panel, s výřezy, šedý, Š=600 1 3 Deska pro vstup kabelů, šedá, Š=600 1 4 Deska pro vstup kabelů, bez výřezů, šedá, Š=600 1 5 Boční panel, šedá, V=760 1 6 Dveře plech, otočný zámek, šedá, ŠxV=600x700 1 7 Schránka na dokumentaci A4 1 8 Lišta pro uchycení N/PE svorek, Š=600 1 9 Nosič svorkovnice KL-7...KL-60 na lištu, horizontální 2 10 Svorkovnice: Rozbočovací můstek N/PE 2x25+27x16mm2 3 11 DIN lišta hliníková, Š=600 4 12 Držák DIN lišty, pevná hloubka, sada 1pár 4 13 Krycí deska, s výřezem 45mm, plechová, šedá, Š=600, V=150 4 14 Zaslepovací pás max. délka 1m, pro výřezy 45mm. Délka segmentu 148,0 mm. 2 15 Chránič Ir=250A, typ AC, 4-pól, Idn=0.03A, In=40A 2 16 Jistič PL7, char B, 1-pólový, Icn=10kA, In=10A 9 17 Jistič PL7, char B, 1-pólový, Icn=10kA, In=16A 12 18 Svodič přepětí třídy T1+T2 (B+C), 4pól sada pro TN-S 1 19 Svodič přepětí třídy T2 (II, C), modulový, 4pól, Un=280V 1 20 Hlavní vypínač, 3-pól, In=63A 1 | [15 empty] | P | 2
41 | M | 35700R207 | rozváděč oceloplechový s jističi | kus | 1 |  | 0 |  |  |  | základní |  |  | 0 | 0 | 0 | 0 | 256 | M | 2 |  |  |  | ROZPOCET | 0 | 0 | 0 | 0 | 0 | 1 | 0 | 64 | -2035779908
| P |  | Poznámka k položce: R207 1 Montážní rám, ŠxV=600x760 1 2 Horní+dolní panel, s výřezy, šedý, Š=600 1 3 Deska pro vstup kabelů, šedá, Š=600 1 4 Deska pro vstup kabelů, bez výřezů, šedá, Š=600 1 5 Boční panel, šedá, V=760 1 6 Dveře plech, otočný zámek, šedá, ŠxV=600x700 1 7 Schránka na dokumentaci A4 1 8 Lišta pro uchycení N/PE svorek, Š=600 1 9 Nosič svorkovnice KL-7...KL-60 na lištu, horizontální 2 10 Svorkovnice: Rozbočovací můstek N/PE 2x25+27x16mm2 3 11 DIN lišta hliníková, Š=600 4 12 Držák DIN lišty, pevná hloubka, sada 1pár 4 13 Krycí deska, s výřezem 45mm, plechová, šedá, Š=600, V=150 4 14 Zaslepovací pás max. délka 1m, pro výřezy 45mm. Délka segmentu 148,0 mm. 2 15 Chránič Ir=250A, typ AC, 4-pól, Idn=0.03A, In=40A 2 16 Jistič PL7, char B, 1-pólový, Icn=10kA, In=10A 9 17 Jistič PL7, char B, 1-pólový, Icn=10kA, In=16A 12 18 Svodič přepětí třídy T1+T2 (B+C), 4pól sada pro TN-S 1 19 Svodič přepětí třídy T2 (II, C), modulový, 4pól, Un=280V 1 20 Hlavní vypínač, 3-pól, In=63A 1 | [15 empty] | P | 2
42 | M | 35700R305 | rozváděč oceloplechový s jističi | kus | 1 |  | 0 |  |  |  | základní |  |  | 0 | 0 | 0 | 0 | 256 | M | 2 |  |  |  | ROZPOCET | 0 | 0 | 0 | 0 | 0 | 1 | 0 | 64 | 955933154
| P |  | Poznámka k položce: R305 1 Montážní rám, ŠxV=600x760 1 2 Horní+dolní panel, s výřezy, šedý, Š=600 1 3 Deska pro vstup kabelů, šedá, Š=600 1 4 Deska pro vstup kabelů, bez výřezů, šedá, Š=600 1 5 Boční panel, šedá, V=760 1 6 Dveře plech, otočný zámek, šedá, ŠxV=600x700 1 7 Schránka na dokumentaci A4 1 8 Lišta pro uchycení N/PE svorek, Š=600 1 9 Nosič svorkovnice KL-7...KL-60 na lištu, horizontální 2 10 Svorkovnice: Rozbočovací můstek N/PE 2x25+27x16mm2 3 11 DIN lišta hliníková, Š=600 4 12 Držák DIN lišty, pevná hloubka, sada 1pár 4 13 Krycí deska, s výřezem 45mm, plechová, šedá, Š=600, V=150 4 14 Zaslepovací pás max. délka 1m, pro výřezy 45mm. Délka segmentu 358,0 mm. 1 15 Chránič Ir=250A, typ AC, 4-pól, Idn=0.03A, In=40A 4 16 Jistič PL7, char B, 1-pólový, Icn=10kA, In=10A 9 17 Jistič PL7, char B, 1-pólový, Icn=10kA, In=16A 20 18 Svodič přepětí třídy T2 (II, C), modulový, 4pól, Un=280V 1 19 Hlavní vypínač, 3-pól, In=63A 1 | [15 empty] | P | 2
43 | M | 35700R306 | rozváděč oceloplechový s jističi | kus | 1 |  | 0 |  |  |  | základní |  |  | 0 | 0 | 0 | 0 | 256 | M | 2 |  |  |  | ROZPOCET | 0 | 0 | 0 | 0 | 0 | 1 | 0 | 64 | -1991114903
| P |  | Poznámka k položce: Rozváděč-R306 1 Montážní rám, ŠxV=600x760 1 2 Horní+dolní panel, s výřezy, šedý, Š=600 1 3 Deska pro vstup kabelů, šedá, Š=600 1 4 Deska pro vstup kabelů, bez výřezů, šedá, Š=600 1 5 Boční panel, šedá, V=760 1 6 Dveře plech, otočný zámek, šedá, ŠxV=600x700 1 7 Schránka na dokumentaci A4 1 8 Lišta pro uchycení N/PE svorek, Š=600 1 9 Nosič svorkovnice KL-7...KL-60 na lištu, horizontální 2 10 Svorkovnice: Rozbočovací můstek N/PE 2x25+27x16mm2 3 11 DIN lišta hliníková, Š=600 4 12 Držák DIN lišty, pevná hloubka, sada 1pár 4 13 Krycí deska, s výřezem 45mm, plechová, šedá, Š=600, V=150 4 14 Zaslepovací pás max. délka 1m, pro výřezy 45mm. Délka segmentu 358,0 mm. 1 15 Chránič Ir=250A, typ AC, 4-pól, Idn=0.03A, In=40A 4 16 Jistič PL7, char B, 1-pólový, Icn=10kA, In=10A 9 17 Jistič PL7, char B, 1-pólový, Icn=10kA, In=16A 20 18 Svodič přepětí třídy T2 (II, C), modulový, 4pól, Un=280V 1 19 Hlavní vypínač, 3-pól, In=63A 1 | [15 empty] | P | 2
44 | M | 354B00001 | ekvipotencionální svorkovnice DEHN K12 | kus | 1 |  | 0 |  |  |  | základní |  |  | 0.00029 | 0.00029 | 0 | 0 | 128 | M | 2 |  |  |  | ROZPOCET | 0 | 0 | 0 | 0 | 0 | 1 | 0 | 128 | 1015398400
| PP |  | ekvipotencionální svorkovnice DEHN K12 | [15 empty] | PP | 2
45 | M | 354B00003 | instalační materiál | kus | 1 |  | 0 |  |  |  | základní |  |  | 0.00029 | 0.00029 | 0 | 0 | 128 | M | 2 |  |  |  | ROZPOCET | 0 | 0 | 0 | 0 | 0 | 1 | 0 | 128 | 30666552
| PP |  | instalační materiál | [15 empty] | PP | 2
46 | K | 210190005 | Montáž rozvodnic běžných oceloplechových nebo plastových do 200 kg | kus | 4 |  | 0 | CS ÚRS 2014 02 |  |  | základní |  |  | 0 | 0 | 0 | 0 | 64 | K | 2 |  |  |  | ROZPOCET | 0 | 0 | 0 | 0 | 0 | 1 | 0 | 64 | 1276571684
| PP |  | Montáž rozvodnic oceloplechových nebo plastových bez zapojení vodičů běžných, hmotnosti přes 150 do 200 kg | [15 empty] | PP | 2
47 | M | 35700RERH | rozváděč oceloplechový s jističi a podružným měřením | kus | 1 |  | 0 |  |  |  | základní |  |  | 0 | 0 | 0 | 0 | 256 | M | 2 |  |  |  | ROZPOCET | 0 | 0 | 0 | 0 | 0 | 1 | 0 | 64 | -730399228
| P |  | Poznámka k položce: Rozváděč-RE_RH 1 Montážní rám, ŠxV=600x1560 1 2 Horní+dolní panel, s výřezy, šedý, Š=600 1 3 Deska pro vstup kabelů, šedá, Š=600 1 4 Deska pro vstup kabelů, bez výřezů, šedá, Š=600 1 5 Boční panel, šedá, V=1560 1 6 Dveře plech, otočný zámek, šedá, ŠxV=600x1500 1 7 Bočnice pro podstavec, skříň IP30, na omítku, hloubka 249mm, šedý V=200 1 8 Čelní kryt pro podstavec, šedý, V=200, Š=600 2 9 Schránka na dokumentaci A4 1 10 Lišta pro uchycení N/PE svorek, Š=600 1 11 Nosič svorkovnice KL-7...KL-60 na lištu, horizontální 2 12 Svorkovnice: Rozbočovací můstek N/PE 2x25+27x16mm2 3 13 DIN lišta hliníková, Š=600 5 14 Montážní panel Š=600, V=180 3 15 Držák DIN lišty, pevná hloubka, sada 1pár 4 16 Držák lišty/mont desky, nastav.hloubka, sada 1pár 5 17 Upevňovací úchytka s vodivým propojení (zelená) 3 18 Upevňovací úchytka celoplastová (bílá) 3 19 Krycí deska, s výřezem 45mm, plechová, šedá, Š=600, V=150 9 20 Zaslepovací pás max. délka 1m, pro výřezy 45mm. Délka segmentu 115,0 mm. 3 21 Jistič PL7, char B, 1-pólový, Icn=10kA, In=2A 1 22 Jistič PLHT, char B, 3-pólový, Icn=20kA, In=80A 4 23 Jistič PLHT, char B, 3-pólový, Icn=15kA, In=125A 1 24 Měřicí transformátor na kabel průměr 22, I=150/5A 3 25Multimetr DMK32 26 Svodič přepětí třídy T1+T2 (B+C), 4pól sada pro TN-S 1 27 Světelné návěstí zelená 230V AC/DC 1 28 Pojistkový odpínač, 3pól, velikost 00, 160A (6 svorek Al/Cu) 1 29 Pojistkový odpínač pro Z-C10, 3p 1 30 Pojistkový odpínač pro Z-C10, 1p 1 31 Výkonový jistič, 3pól, In=160A, Icu=36kA 1 32 Pomocné kontakty pro NZM1…4, 1z, bezšr.sv 1 33 Pomocné kontakty (vypnutí spouští) pro NZM1…4, 1z1v, bezšr.sv 1 34 Vypínací spoušť NZM1, pk:1z, 208-250V ~/= 1 | [15 empty] | P | 2
48 | M | 35700R1NP | rozváděč oceloplechový s jističi | kus | 1 |  | 0 |  |  |  | základní |  |  | 0 | 0 | 0 | 0 | 256 | M | 2 |  |  |  | ROZPOCET | 0 | 0 | 0 | 0 | 0 | 1 | 0 | 64 | -1823318743
| P |  | Poznámka k položce: Rozváděč-R1NP 1 Montážní rám, ŠxV=600x1560 1 2 Horní+dolní panel, s výřezy, šedý, Š=600 1 3 Deska pro vstup kabelů, šedá, Š=600 1 4 Deska pro vstup kabelů, bez výřezů, šedá, Š=600 1 5 Boční panel, šedá, V=1560 1 6 Dveře plech, otočný zámek, šedá, ŠxV=600x1500 1 7 Schránka na dokumentaci A4 1 8 Lišta pro uchycení N/PE svorek, Š=600 1 9 Nosič svorkovnice KL-7...KL-60 na lištu, horizontální 2 10 Svorkovnice: Rozbočovací můstek N/PE 2x25+27x16mm2 3 11 DIN lišta hliníková, Š=600 9 12 Držák DIN lišty, pevná hloubka, sada 1pár 9 13 Krycí deska, s výřezem 45mm, plechová, šedá, Š=600, V=150 9 14 Zaslepovací pás max. délka 1m, pro výřezy 45mm. Délka segmentu 14,5 mm. 2 15 Chránič Ir=250A, typ AC, 4-pól, Idn=0.03A, In=40A 14 16 Jistič PL7, char B, 1-pólový, Icn=10kA, In=10A 12 17 Jistič PL7, char B, 1-pólový, Icn=10kA, In=13A 2 18 Jistič PL7, char B, 1-pólový, Icn=10kA, In=16A 64 19 Jistič PL7, char B, 3-pólový, Icn=10kA, In=25A 1 20 Jistič PL7, char B, 3-pólový, Icn=10kA, In=40A 1 21 Pojistkový odpínač 63A, 3-pól 1 22 Hlavní vypínač, 3-pól, In=100A 1 23 Impulsní relé, tlačítko, 230 V~, 2zap. kont. 2 24 Svodič přepětí třídy T1+T2 (B+C), 4pól sada pro TN-S 1 | [15 empty] | P | 2
49 | M | 35700R2NP | rozváděč oceloplechový s jističi | kus | 1 |  | 0 |  |  |  | základní |  |  | 0 | 0 | 0 | 0 | 256 | M | 2 |  |  |  | ROZPOCET | 0 | 0 | 0 | 0 | 0 | 1 | 0 | 64 | 644126263
| P |  | Poznámka k položce: Rozváděč-2NP 1 Montážní rám, ŠxV=600x1560 1 2 Horní+dolní panel, s výřezy, šedý, Š=600 1 3 Deska pro vstup kabelů, šedá, Š=600 1 4 Deska pro vstup kabelů, bez výřezů, šedá, Š=600 1 5 Boční panel, šedá, V=1560 1 6 Dveře plech, otočný zámek, šedá, ŠxV=600x1500 1 7 Schránka na dokumentaci A4 1 8 Lišta pro uchycení N/PE svorek, Š=600 1 9 Nosič svorkovnice KL-7...KL-60 na lištu, horizontální 2 10 Svorkovnice: Rozbočovací můstek N/PE 2x25+27x16mm2 3 11 DIN lišta hliníková, Š=600 9 12 Držák DIN lišty, pevná hloubka, sada 1pár 9 13 Krycí deska, s výřezem 45mm, plechová, šedá, Š=600, V=150 9 14 Zaslepovací pás max. délka 1m, pro výřezy 45mm. Délka segmentu 14,5 mm. 1 15 Chránič Ir=250A, typ AC, 4-pól, Idn=0.03A, In=40A 17 16 Jistič PL7, char B, 1-pólový, Icn=10kA, In=10A 12 17 Jistič PL7, char B, 1-pólový, Icn=10kA, In=13A 2 18 Jistič PL7, char B, 1-pólový, Icn=10kA, In=16A 76 19 Jistič PL7, char B, 3-pólový, Icn=10kA, In=25A 1 20 Jistič PL7, char B, 3-pólový, Icn=10kA, In=40A 1 21 Pojistkový odpínač 63A, 3-pól 1 22 Hlavní vypínač, 3-pól, In=100A 1 23 Impulsní relé, tlačítko, 230 V~, 2zap. kont. 2 24 Svodič přepětí třídy T1+T2 (B+C), 4pól sada pro TN-S 1 | [15 empty] | P | 2
50 | M | 35700R3NP | rozváděč oceloplechový s jističi | kus | 1 |  | 0 |  |  |  | základní |  |  | 0 | 0 | 0 | 0 | 256 | M | 2 |  |  |  | ROZPOCET | 0 | 0 | 0 | 0 | 0 | 1 | 0 | 64 | 579774130
| P |  | Poznámka k položce: Rozváděč-R3NP 1 Montážní rám, ŠxV=600x1560 1 2 Horní+dolní panel, s výřezy, šedý, Š=600 1 3 Deska pro vstup kabelů, šedá, Š=600 1 4 Deska pro vstup kabelů, bez výřezů, šedá, Š=600 1 5 Boční panel, šedá, V=1560 1 6 Dveře plech, otočný zámek, šedá, ŠxV=600x1500 1 7 Schránka na dokumentaci A4 1 8 Lišta pro uchycení N/PE svorek, Š=600 1 9 Nosič svorkovnice KL-7...KL-60 na lištu, horizontální 2 10 Svorkovnice: Rozbočovací můstek N/PE 2x25+27x16mm2 3 11 DIN lišta hliníková, Š=600 9 12 Držák DIN lišty, pevná hloubka, sada 1pár 9 13 Krycí deska, s výřezem 45mm, plechová, šedá, Š=600, V=150 9 14 Zaslepovací pás max. délka 1m, pro výřezy 45mm. Délka segmentu 14,5 mm. 1 15 Chránič Ir=250A, typ AC, 4-pól, Idn=0.03A, In=40A 17 16 Jistič PL7, char B, 1-pólový, Icn=10kA, In=10A 12 17 Jistič PL7, char B, 1-pólový, Icn=10kA, In=13A 2 18 Jistič PL7, char B, 1-pólový, Icn=10kA, In=16A 76 19 Jistič PL7, char B, 3-pólový, Icn=10kA, In=25A 1 20 Jistič PL7, char B, 3-pólový, Icn=10kA, In=40A 1 21 Pojistkový odpínač 63A, 3-pól 1 22 Hlavní vypínač, 3-pól, In=100A 1 23 Impulsní relé, tlačítko, 230 V~, 2zap. kont. 2 24 Svodič přepětí třídy T1+T2 (B+C), 4pól sada pro TN-S 1 | [15 empty] | P | 2
51 | K | 210201025 | Montáž svítidel zářivkových bytových stropních přisazených 2 zdroje s krytem | kus | 161 |  | 0 | CS ÚRS 2014 02 |  |  | základní |  |  | 0 | 0 | 0 | 0 | 64 | K | 2 |  |  |  | ROZPOCET | 0 | 0 | 0 | 0 | 0 | 1 | 0 | 64 | 1209064610
| PP |  | Montáž svítidel zářivkových se zapojením vodičů bytových nebo společenských místností stropních přisazených 2 zdroje s krytem | [15 empty] | PP | 2
| P |  | Poznámka k položce: součtem, odměřením z půdorysů za použití programu ARCHICAD V.Č.2,3,4 | [15 empty] | P | 2
| VV |  | "1NP" 53 |  | 53 | [13 empty] | VV | 2 | 2 | -1 | 0 | ROZPOCET
| VV |  | "2NP" 54 |  | 54 | [13 empty] | VV | 2 | 2 | -1 | 0 | ROZPOCET
| VV |  | "3NP" 54 |  | 54 | [13 empty] | VV | 2 | 2 | -1 | 0 | ROZPOCET
52 | M | 3480000B1 | B1…zářivkové2x1x80W, IP20, korpus hliník 2951x60x70 šedý lak RAL9006, světelný kryt vysoce leštěná hliníková dvojitá parabolická mřížka | kus | 4 |  | 0 |  |  |  | základní |  |  | 0.0065 | 0.026 | 0 | 0 | 128 | M | 2 |  |  |  | ROZPOCET | 0 | 0 | 0 | 0 | 0 | 1 | 0 | 128 | 1125725428
| PP |  | B1…zářivkové2x1x80W, IP20, korpus hliník 2951x60x70 šedý lak RAL9006, světelný kryt vysoce leštěná hliníková dvojitá parabolická mřížka, | [15 empty] | PP | 2
53 | M | 3480000B2 | B2…zářivkové 2x154 N07 2x1x54W, IP20, korpus hliník 2351x60x70 šedý lak RAL9006, světelný kryt vysoce leštěná hlinB2…zářivkové2x1x80W, IP20, korpus hliník 2951x60x70 šedý lak RAL9006, světelný kryt vysoce leštěná hliníková dvojitá parabolická mřížka | kus | 50 |  | 0 |  |  |  | základní |  |  | 0.0065 | 0.325 | 0 | 0 | 128 | M | 2 |  |  |  | ROZPOCET | 0 | 0 | 0 | 0 | 0 | 1 | 0 | 128 | 1054182140
| PP |  | B2…zářivkové 2x154 N07 2x1x54W, IP20, korpus hliník 2351x60x70 šedý lak RAL9006, světelný kryt vysoce leštěná hliníková dvojitá parabolická mřížka | [15 empty] | PP | 2
54 | M | 3480000B3 | B3…zářivkové2x135 N05 2x1x35W, IP20, korpus hliník 2951x60x70 šedý lak RAL9006, světelný kryt vysoce leštěná hliníková dvojitá parabolická mřížka | kus | 68 |  | 0 |  |  |  | základní |  |  | 0.0065 | 0.442 | 0 | 0 | 128 | M | 2 |  |  |  | ROZPOCET | 0 | 0 | 0 | 0 | 0 | 1 | 0 | 128 | 2015986569
| PP |  | B3…zářivkové2x135 N05 2x1x35W, IP20, korpus hliník 2951x60x70 šedý lak RAL9006, světelný kryt vysoce leštěná hliníková dvojitá parabolická mřížka | [15 empty] | PP | 2
55 | M | 3480000B4 | B4… zářivkové 1x1x35W, IP20, korpus hliník 1476x60x70 šedý lak RAL9006, světelný kryt vysoce leštěná hliníková dvojitá parabolická mřížka | kus | 24 |  | 0 |  |  |  | základní |  |  | 0.0065 | 0.156 | 0 | 0 | 128 | M | 2 |  |  |  | ROZPOCET | 0 | 0 | 0 | 0 | 0 | 1 | 0 | 128 | 1992043254
| PP |  | B4… zářivkové 1x1x35W, IP20, korpus hliník 1476x60x70 šedý lak RAL9006, světelný kryt vysoce leštěná hliníková dvojitá parabolická mřížka | [15 empty] | PP | 2
56 | M | 3480000C1 | C1…zářivkové 2x180 N15 2x1x80W, IP20, korpus hliník 2951x110x70 18 šedý lak RAL9006, světelný kryt hliníkový vysoce leštěný asymetrický reflektor | kus | 17 |  | 0 |  |  |  | základní |  |  | 0 | 0 | 0 | 0 | 256 | M | 2 |  |  |  | ROZPOCET | 0 | 0 | 0 | 0 | 0 | 1 | 0 | 64 | 1375742397
| PP |  | C1…zářivkové 2x180 N15 2x1x80W, IP20, korpus hliník 2951x110x70 18 šedý lak RAL9006, světelný kryt hliníkový vysoce leštěný asymetrický reflektor | [15 empty] | PP | 2
57 | K | 210201056N | Montáž svítidel zářivkových bytových nástěnných přisazených | kus | 19 |  | 0 |  |  |  | základní |  |  | 0 | 0 | 0 | 0 | 64 | K | 2 |  |  |  | ROZPOCET | 0 | 0 | 0 | 0 | 0 | 1 | 0 | 64 | 737802679
| PP |  | Montáž svítidel nouzových | [15 empty] | PP | 2
| P |  | Poznámka k položce: součtem z půdorysů v.č.2,3 za použití programu ARCHICAD | [15 empty] | P | 2
58 | M | 3480000N1 | N1…nouzové LED 5W, bat.4,8V/2,0Ah průměr 100 9 IP20, třída izolace II, korpus bílý plast, corridor optika, funkce autotest | kus | 9 |  | 0 |  |  |  | základní |  |  | 0.0025 | 0.0225 | 0 | 0 | 128 | M | 2 |  |  |  | ROZPOCET | 0 | 0 | 0 | 0 | 0 | 1 | 0 | 128 | 993779002
| PP |  | N1…nouzové LED 5W, bat.4,8V/2,0Ah průměr 100 9 IP20, třída izolace II, korpus bílý plast, corridor optika | [15 empty] | PP | 2
59 | M | 3480000N2 | N2…nouzové ERT-LED 5W, bat 9,6W/2,0Ah, 332x242x48 4 IP40, třída itolace II, korpus bílý plast, světelný kryt čirý plast + plastová tabulka s pikt., pro osvětlení prostoru i piktogramu, piktogramy se nelepí, lze je měnit, autotest | kus | 4 |  | 0 |  |  |  | základní |  |  | 0.0025 | 0.01 | 0 | 0 | 128 | M | 2 |  |  |  | ROZPOCET | 0 | 0 | 0 | 0 | 0 | 1 | 0 | 128 | 76789725
| PP |  | N2…nouzové ERT-LED 5W, bat 9,6W/2,0Ah, 332x242x48 4 IP40, třída itolace II, korpus bílý plast, světelný kryt čirý plast + plastová tabulka s pikt., pro osvětlení prostoru i piktogramu | [15 empty] | PP | 2
60 | M | 3480000N3 | N3…nouzovéLED 3W, bat 4,8V/2,0Ah, IP54, 340x170x60 6 třída izolace II, korpus bílý plast světelný kryt plast + sada pikt. piktogramy se nelepí, lze je měnit, autotest | kus | 6 |  | 0 |  |  |  | základní |  |  | 0.0025 | 0.015 | 0 | 0 | 128 | M | 2 |  |  |  | ROZPOCET | 0 | 0 | 0 | 0 | 0 | 1 | 0 | 128 | -971036054
| PP |  | N3…nouzovéLED 3W, bat 4,8V/2,0Ah, IP54, 340x170x60 6 třída izolace II, korpus bílý plast světelný kryt plast + sada pikt. | [15 empty] | PP | 2
61 | K | 210201074 | Montáž svítidel zářivkových průmyslových stropních přisazených 3 zdroje s krytem | kus | 2 |  | 0 | CS ÚRS 2014 02 |  |  | základní |  |  | 0 | 0 | 0 | 0 | 64 | K | 2 |  |  |  | ROZPOCET | 0 | 0 | 0 | 0 | 0 | 1 | 0 | 64 | 1688932802
| PP |  | Montáž svítidel zářivkových se zapojením vodičů průmyslových stropních přisazených 3 zdroje s krytem | [15 empty] | PP | 2
62 | M | 34800000F1 | F1…zářivkové 2x35W, IP65, korpus polykarbo 1577x116x99 2 nás, světelný kryt polykarbonát | kus | 2 |  | 0 |  |  |  | základní |  |  | 0.0065 | 0.013 | 0 | 0 | 128 | M | 2 |  |  |  | ROZPOCET | 0 | 0 | 0 | 0 | 0 | 1 | 0 | 128 | 860810208
| PP |  | F1…zářivkové 2x35W, IP65, korpus polykarbo 1577x116x99 2 nás, světelný kryt polykarbonát | [15 empty] | PP | 2
63 | K | 210201LED | Montáž svítidel LED | kus | 113 |  | 0 |  |  |  | základní |  |  | 0 | 0 | 0 | 0 | 64 | K | 2 |  |  |  | ROZPOCET | 0 | 0 | 0 | 0 | 0 | 1 | 0 | 64 | -1812588353
| PP |  | Montáž svítidel LED přisazených | [15 empty] | PP | 2
| P |  | Poznámka k položce: součtem z půdorysů v.č.2,3 za použití programu ARCHICAD | [15 empty] | P | 2
| VV |  | "1NP" 37 |  | 37 | [13 empty] | VV | 2 | 2 | -1 | 0 | ROZPOCET
| VV |  | "2NP" 38 |  | 38 | [13 empty] | VV | 2 | 2 | -1 | 0 | ROZPOCET
| VV |  | "3NP" 38 |  | 38 | [13 empty] | VV | 2 | 2 | -1 | 0 | ROZPOCET
64 | M | 3480000D1 | D1…LED 9,5W/4000K/1180lm/IP20, průměr 90mm 61 úhel vyzařování 60°, 230V, výška 82mm | kus | 63 |  | 0 |  |  |  | základní |  |  | 0 | 0 | 0 | 0 | 256 | M | 2 |  |  |  | ROZPOCET | 0 | 0 | 0 | 0 | 0 | 1 | 0 | 64 | -497329619
| PP |  | D1…LED 9,5W/4000K/1180lm/IP20, průměr 90mm 61 úhel vyzařování 60°, 230V, výška 82mm korpus bíle lakovaný hliník, naklápěcí reflektor s LED čipem CRI83 | [15 empty] | PP | 2
65 | M | 3480000D2 | D2…LED 6W/4000K/550lm,IP20, průměr 90mm úhel vyzařování 36°, 230V, výška 54mm korpus bíle lakovaný hliník, naklápěcí reflektor s LED čipem CRI83 | kus | 18 |  | 0 |  |  |  | základní |  |  | 0 | 0 | 0 | 0 | 256 | M | 2 |  |  |  | ROZPOCET | 0 | 0 | 0 | 0 | 0 | 1 | 0 | 64 | 213536239
| PP |  | D2…LED 6W/4000K/550lm,IP20, průměr 90mm úhel vyzařování 36°, 230V, výška 54mm korpus bíle lakovaný hliník, naklápěcí reflektor s LED čipem CRI83 | [15 empty] | PP | 2
66 | M | 3480000E1 | E1…LED 76W/4000K/4x2250lm, IP40 665x665x65 4 CRI80,korpus bíle lakovaný ocelový plech, světelný kryt opálové PMMA | kus | 4 |  | 0 |  |  |  | základní |  |  | 0 | 0 | 0 | 0 | 256 | M | 2 |  |  |  | ROZPOCET | 0 | 0 | 0 | 0 | 0 | 1 | 0 | 64 | -1682409353
| PP |  | E1…LED 76W/4000K/4x2250lm, IP40 665x665x65 4 CRI80,korpus bíle lakovaný ocelový plech, světelný kryt opálové PMMA | [15 empty] | PP | 2
67 | M | 3480000A1 | A1…LED 41W/4000K/3200lm, IP20, 595x595x90 korpus bíle lakovaný ocelový plech, světelný kryt matná hliníková mřížka | kus | 28 |  | 0 |  |  |  | základní |  |  | 0 | 0 | 0 | 0 | 256 | M | 2 |  |  |  | ROZPOCET | 0 | 0 | 0 | 0 | 0 | 1 | 0 | 64 | -137211690
| PP |  | A1…LED 41W/4000K/3200lm, IP20, 595x595x90 korpus bíle lakovaný ocelový plech, světelný kryt matná hliníková mřížka | [15 empty] | PP | 2
68 | K | 210800106 | Montáž měděných kabelů CYKY,CYBY,CYMY,NYM,CYKYLS,CYKYLo 3x2,5 mm2 uložených pod omítku ve stěně | m | 9230 |  | 0 | CS ÚRS 2014 02 |  |  | základní |  |  | 0 | 0 | 0 | 0 | 64 | K | 2 |  |  |  | ROZPOCET | 0 | 0 | 0 | 0 | 0 | 1 | 0 | 64 | 2145272152
| PP |  | Montáž izolovaných kabelů měděných do 1 kV uložených pod omítku ve stěně CYKY, CYBY, CYMY, NYM, CYKYLS, CYKYLo, počtu a průřezu žil 3 x 2,5 mm2 | [15 empty] | PP | 2
| P |  | Poznámka k položce: odměřením z půdorysů v.č.2,3,4 za použití programu ARCHICAD | [15 empty] | P | 2
| VV |  | "1NP" 2730 |  | 2730 | [13 empty] | VV | 2 | 2 | -1 | 0 | ROZPOCET
| VV |  | "2NP" 3200 |  | 3200 | [13 empty] | VV | 2 | 2 | -1 | 0 | ROZPOCET
| VV |  | "3NP" 3300 |  | 3300 | [13 empty] | VV | 2 | 2 | -1 | 0 | ROZPOCET
69 | M | 341117090 | kabel silový s Cu jádrem 3x2,5 mm2 | m | 9320 |  | 0 |  |  |  | základní |  |  | 0.00023 | 2.1436 | 0 | 0 | 128 | M | 2 |  |  |  | ROZPOCET | 0 | 0 | 0 | 0 | 0 | 1 | 0 | 128 | -816681844
| PP |  | kabel silový s Cu jádrem 3x2,5 mm2 | [15 empty] | PP | 2
70 | K | 210800115 | Montáž měděných kabelů CYKY,CYBY,CYMY,NYM,CYKYLS,CYKYLo 5x1,5 mm2 uložených pod omítku ve stěně | m | 890 |  | 0 | CS ÚRS 2014 02 |  |  | základní |  |  | 0 | 0 | 0 | 0 | 64 | K | 2 |  |  |  | ROZPOCET | 0 | 0 | 0 | 0 | 0 | 1 | 0 | 64 | 317986848
| PP |  | Montáž izolovaných kabelů měděných do 1 kV uložených pod omítku ve stěně CYKY, CYBY, CYMY, NYM, CYKYLS, CYKYLo, počtu a průřezu žil 5 x 1,5 mm2 | [15 empty] | PP | 2
| P |  | Poznámka k položce: odměřením z půdorysů v.č.2,3,4 za použití programu ARCHICAD | [15 empty] | P | 2
| VV |  | "1NP" 250 |  | 250 | [13 empty] | VV | 2 | 2 | -1 | 0 | ROZPOCET
| VV |  | "2NP" 320 |  | 320 | [13 empty] | VV | 2 | 2 | -1 | 0 | ROZPOCET
| VV |  | "3NP" 320 |  | 320 | [13 empty] | VV | 2 | 2 | -1 | 0 | ROZPOCET
71 | M | 341117400 | kabel silový s Cu jádrem 5x1,5 mm2 | m | 890 |  | 0 |  |  |  | základní |  |  | 0.00024 | 0.2136 | 0 | 0 | 128 | M | 2 |  |  |  | ROZPOCET | 0 | 0 | 0 | 0 | 0 | 1 | 0 | 128 | -1213747680
| PP |  | kabel silový s Cu jádrem 5x1,5 mm2 | [15 empty] | PP | 2
72 | K | 210800125 | Montáž měděných kabelů CYKY,CYBY,CYMY,NYM,CYKYLS,CYKYLo 3x1,5 mm2 uložených pod omítku stropu | m | 4400 |  | 0 | CS ÚRS 2014 02 |  |  | základní |  |  | 0 | 0 | 0 | 0 | 64 | K | 2 |  |  |  | ROZPOCET | 0 | 0 | 0 | 0 | 0 | 1 | 0 | 64 | -968080644
| PP |  | Montáž izolovaných kabelů měděných do 1 kV uložených pod omítku ve stropě CYKY, CYBY, CYMY, NYM, CYKYLS, CYKYLo, počtu a průřezu žil 3 x 1,5 mm2 | [15 empty] | PP | 2
| P |  | Poznámka k položce: odměřením z půdorysů v.č.2,3,4 za použití programu ARCHICAD | [15 empty] | P | 2
| VV |  | "1NP" 1340 |  | 1340 | [13 empty] | VV | 2 | 2 | -1 | 0 | ROZPOCET
| VV |  | "2NP" 1520 |  | 1520 | [13 empty] | VV | 2 | 2 | -1 | 0 | ROZPOCET
| VV |  | "3NP" 1540 |  | 1540 | [13 empty] | VV | 2 | 2 | -1 | 0 | ROZPOCET
73 | M | 341117080.1 | kabel silový s Cu jádrem 3x1,5 mm2 | m | 4400 |  | 0 |  |  |  | základní |  |  | 0.00018 | 0.792 | 0 | 0 | 128 | M | 2 |  |  |  | ROZPOCET | 0 | 0 | 0 | 0 | 0 | 1 | 0 | 128 | 971124636
| PP |  | kabel silový s Cu jádrem 3x1,5 mm2 | [15 empty] | PP | 2
74 | K | 210810591 | Montáž měděných kabelů CYKOD, CYKODY 750 V 3x1,5 mm2 uložených pevně | m | 80 |  | 0 | CS ÚRS 2014 02 |  |  | základní |  |  | 0 | 0 | 0 | 0 | 64 | K | 2 |  |  |  | ROZPOCET | 0 | 0 | 0 | 0 | 0 | 1 | 0 | 64 | -105852616
| PP |  | Montáž izolovaných kabelů měděných bez ukončení do 1 kV uložených pevně CYKOD, CYKODY, 750 V, počtu a průřezu žil 3 x 1,5 mm2 | [15 empty] | PP | 2
| P |  | Poznámka k položce: odměřením z půdorysů v.č.2,3,4 za použití programu ARCHICAD | [15 empty] | P | 2
75 | M | 341117080 | kabel silový s Cu jádrem 1-CHKE V/c 3x1,5 mm2 | m | 80 |  | 0 |  |  |  | základní |  |  | 0.000175 | 0.014 | 0 | 0 | 128 | M | 2 |  |  |  | ROZPOCET | 0 | 0 | 0 | 0 | 0 | 1 | 0 | 128 | 533559208
| PP |  | kabel silový s Cu jádrem 1-CHKE V/c 3x1,5 mm2 | [15 empty] | PP | 2
76 | K | 210900547R | Montáž hliníkových vodičů 1-AYY 35 mm2 | m | 60 |  | 0 |  |  |  | základní |  |  | 0 | 0 | 0 | 0 | 64 | K | 2 |  |  |  | ROZPOCET | 0 | 0 | 0 | 0 | 0 | 1 | 0 | 64 | -1469853972
| PP |  | Montáž izolovaných vodičů hliníkových bez ukončení uložených pevně AY, průřezu žíly 35 mm2 | [15 empty] | PP | 2
| P |  | Poznámka k položce: odměřením z půdorysů v.č.2,3,4 za použití programu ARCHICAD | [15 empty] | P | 2
77 | M | 341131060R | kabel silový s Al jádrem 1-AYY 35 mm2 | m | 60 |  | 0 |  |  |  | základní |  |  | 0.00087 | 0.0522 | 0 | 0 | 128 | M | 2 |  |  |  | ROZPOCET | 0 | 0 | 0 | 0 | 0 | 1 | 0 | 128 | -50244389
| PP |  | kabely silové s hliníkovým jádrem pro jmenovité napětí 1kV 1-AYKY, TP-KK-133/01 průřez Al číslo bázová cena mm2 kg/m Kč/m 3 x 35 RE 0,315 81,72 | [15 empty] | PP | 2
| D | 46-M | Zemní práce při extr.mont.pracích |  |  |  | 0 | [5 empty] | 0 |  | 0.22844 |  | 0 | 3 | D | 1 |  |  |  | ROZPOCET | [6 empty] | 0
78 | K | 460680102 | Vybourání otvorů ve zdivu z lehkých betonů plochy do 0,09 m2, tloušťky do 30 cm | kus | 65 |  | 0 | CS ÚRS 2014 02 |  |  | základní |  |  | 0 | 0 | 0 | 0 | 64 | K | 2 |  |  |  | ROZPOCET | 0 | 0 | 0 | 0 | 0 | 1 | 0 | 64 | 1883810722
| PP |  | Prorážení otvorů a ostatní bourací práce vybourání otvoru ve zdivu z lehkých betonů plochy do 0,09 m2 a tloušťky přes 15 do 30 cm | [15 empty] | PP | 2
| P |  | Poznámka k položce: součtem, odměřením z půdorysů za použití programu ARCHICAD V.Č.2,3,4 | [15 empty] | P | 2
79 | K | 460680452 | Vysekání kapes a výklenků ve zdivu cihelném pro krabice 10x10x8 cm | kus | 426 |  | 0 | CS ÚRS 2014 02 |  |  | základní |  |  | 0 | 0 | 0 | 0 | 64 | K | 2 |  |  |  | ROZPOCET | 0 | 0 | 0 | 0 | 0 | 1 | 0 | 64 | -901352520
| PP |  | Prorážení otvorů a ostatní bourací práce vysekání kapes nebo výklenků ve zdivu cihelném, pro osazení špalíků, kotevních prvků nebo krabic, velikosti 10x10x8 cm | [15 empty] | PP | 2
| P |  | Poznámka k položce: součtem, odměřením z půdorysů za použití programu ARCHICAD V.Č.2,3,4 | [15 empty] | P | 2
80 | K | 460680502 | Vysekání rýh pro montáž trubek a kabelů ve zdivu betonovém hloubky do 3 cm a šířky do 5 cm | m | 544 |  | 0 | CS ÚRS 2014 02 |  |  | základní |  |  | 0 | 0 | 0 | 0 | 64 | K | 2 |  |  |  | ROZPOCET | 0 | 0 | 0 | 0 | 0 | 1 | 0 | 64 | -172132517
| PP |  | Prorážení otvorů a ostatní bourací práce vysekání rýh pro montáž trubek a kabelů v kamenných nebo betonových zdech hloubky do 3 cm a šířky přes 3 do 5 cm | [15 empty] | PP | 2
| P |  | Poznámka k položce: součtem, odměřením z půdorysů za použití programu ARCHICAD V.Č.2,3,4 | [15 empty] | P | 2
81 | K | 460680503 | Vysekání rýh pro montáž trubek a kabelů ve zdivu betonovém hloubky do 3 cm a šířky do 7 cm | m | 30 |  | 0 | CS ÚRS 2014 02 |  |  | základní |  |  | 0 | 0 | 0 | 0 | 64 | K | 2 |  |  |  | ROZPOCET | 0 | 0 | 0 | 0 | 0 | 1 | 0 | 64 | 854341521
| PP |  | Prorážení otvorů a ostatní bourací práce vysekání rýh pro montáž trubek a kabelů v kamenných nebo betonových zdech hloubky do 3 cm a šířky přes 5 do 7 cm | [15 empty] | PP | 2
| P |  | Poznámka k položce: součtem, odměřením z půdorysů za použití programu ARCHICAD V.Č.2,3,4 | [15 empty] | P | 2
82 | K | 460680504 | Vysekání rýh pro montáž trubek a kabelů ve zdivu betonovém hloubky do 3 cm a šířky do 10 cm | m | 35 |  | 0 | CS ÚRS 2014 02 |  |  | základní |  |  | 0 | 0 | 0 | 0 | 64 | K | 2 |  |  |  | ROZPOCET | 0 | 0 | 0 | 0 | 0 | 1 | 0 | 64 | -1091896350
| PP |  | Prorážení otvorů a ostatní bourací práce vysekání rýh pro montáž trubek a kabelů v kamenných nebo betonových zdech hloubky do 3 cm a šířky přes 7 do 10 cm | [15 empty] | PP | 2
| P |  | Poznámka k položce: součtem, odměřením z půdorysů za použití programu ARCHICAD V.Č.2,3,4 | [15 empty] | P | 2
83 | K | 460680505 | Vysekání rýh pro montáž trubek a kabelů ve zdivu betonovém hloubky do 3 cm a šířky do 15 cm | m | 30 |  | 0 | CS ÚRS 2014 02 |  |  | základní |  |  | 0 | 0 | 0 | 0 | 64 | K | 2 |  |  |  | ROZPOCET | 0 | 0 | 0 | 0 | 0 | 1 | 0 | 64 | -1317835492
| PP |  | Prorážení otvorů a ostatní bourací práce vysekání rýh pro montáž trubek a kabelů v kamenných nebo betonových zdech hloubky do 3 cm a šířky přes 10 do 15 cm | [15 empty] | PP | 2
| P |  | Poznámka k položce: součtem, odměřením z půdorysů za použití programu ARCHICAD V.Č.2,3,4 | [15 empty] | P | 2
84 | K | 460680531 | Vysekání rýh pro montáž trubek a kabelů ve stropech hloubky do 3 cm a šířky do 3 cm | m | 60 |  | 0 | CS ÚRS 2014 02 |  |  | základní |  |  | 0 | 0 | 0 | 0 | 64 | K | 2 |  |  |  | ROZPOCET | 0 | 0 | 0 | 0 | 0 | 1 | 0 | 64 | 385957917
| PP |  | Prorážení otvorů a ostatní bourací práce vysekání rýh pro montáž trubek a kabelů ve stropech hloubky do 3 cm a šířky do 3 cm | [15 empty] | PP | 2
| P |  | Poznámka k položce: součtem, odměřením z půdorysů za použití programu ARCHICAD V.Č.2,3,4 | [15 empty] | P | 2
85 | K | 460710001 | Vyplnění a omítnutí rýh ve stropech hloubky do 3 cm a šířky do 3 cm | m | 60 |  | 0 | CS ÚRS 2014 02 |  |  | základní |  |  | 0.00015 | 0.009 | 0 | 0 | 64 | K | 2 |  |  |  | ROZPOCET | 0 | 0 | 0 | 0 | 0 | 1 | 0 | 64 | 1384199857
| PP |  | Vyplnění rýh a otvorů vyplnění a omítnutí rýh ve stropech hloubky do 3 cm a šířky do 3 cm | [15 empty] | PP | 2
| P |  | Poznámka k položce: odměřením z půdorysů v.č.2,3 za použití programu ARCHICAD | [15 empty] | P | 2
86 | K | 460710032 | Vyplnění a omítnutí rýh ve stěnách hloubky do 3 cm a šířky do 5 cm | m | 544 |  | 0 | CS ÚRS 2014 02 |  |  | základní |  |  | 0.00026 | 0.14144 | 0 | 0 | 64 | K | 2 |  |  |  | ROZPOCET | 0 | 0 | 0 | 0 | 0 | 1 | 0 | 64 | -42274507
| PP |  | Vyplnění rýh a otvorů vyplnění a omítnutí rýh ve stěnách hloubky do 3 cm a šířky přes 3 do 5 cm | [15 empty] | PP | 2
| P |  | Poznámka k položce: odměřením z půdorysů v.č.2,3 za použití programu ARCHICAD | [15 empty] | P | 2
87 | K | 460710033 | Vyplnění a omítnutí rýh ve stěnách hloubky do 3 cm a šířky do 7 cm | m | 30 |  | 0 | CS ÚRS 2014 02 |  |  | základní |  |  | 0.00035 | 0.0105 | 0 | 0 | 64 | K | 2 |  |  |  | ROZPOCET | 0 | 0 | 0 | 0 | 0 | 1 | 0 | 64 | -138842180
| PP |  | Vyplnění rýh a otvorů vyplnění a omítnutí rýh ve stěnách hloubky do 3 cm a šířky přes 5 do 7 cm | [15 empty] | PP | 2
| P |  | Poznámka k položce: odměřením z půdorysů v.č.2,3 za použití programu ARCHICAD | [15 empty] | P | 2
88 | K | 460710044 | Vyplnění a omítnutí rýh ve stěnách hloubky do 5 cm a šířky do 10 cm | m | 35 |  | 0 | CS ÚRS 2014 02 |  |  | základní |  |  | 0.00084 | 0.0294 | 0 | 0 | 64 | K | 2 |  |  |  | ROZPOCET | 0 | 0 | 0 | 0 | 0 | 1 | 0 | 64 | -1406664697
| PP |  | Vyplnění rýh a otvorů vyplnění a omítnutí rýh ve stěnách hloubky přes 3 do 5 cm a šířky přes 7 do 10 cm | [15 empty] | PP | 2
| P |  | Poznámka k položce: odměřením z půdorysů v.č.2,3 za použití programu ARCHICAD | [15 empty] | P | 2
89 | K | 460710045 | Vyplnění a omítnutí rýh ve stěnách hloubky do 5 cm a šířky do 15 cm | m | 30 |  | 0 | CS ÚRS 2014 02 |  |  | základní |  |  | 0.00127 | 0.0381 | 0 | 0 | 64 | K | 2 |  |  |  | ROZPOCET | 0 | 0 | 0 | 0 | 0 | 1 | 0 | 64 | 726557966
| PP |  | Vyplnění rýh a otvorů vyplnění a omítnutí rýh ve stěnách hloubky přes 3 do 5 cm a šířky přes 10 do 15 cm | [15 empty] | PP | 2
| P |  | Poznámka k položce: odměřením z půdorysů v.č.2,3 za použití programu ARCHICAD | [15 empty] | P | 2