## EL - SILNOPROUDÁ ELEKTROT...
| List obsahuje: |  | 1) Krycí list soupisu | 2) Rekapitulace |  |  | 3) Soupis prací | Zpět na list: | Rekapitulace stavby
[9 empty] | >> skryté sloupce << | [9 empty] | {B3464D00-FD6E-4075-ACCB-E27FF5B7BAEB}
2
| KRYCÍ LIST SOUPISU | [8 empty] | v --- níže se nacházejí doplnkové a pomocné údaje k sestavám --- v | [8 empty] | False
Stavba:
PD opravu pavilonu B - SOUE PLZEŇ
Objekt:
EL - SILNOPROUDÁ ELEKTROTECHNIKA – ROZPIS ODDÍLU M21 CELKOVÉHO SOUPISU PRACÍ
| KSO: |  | 801 33 |  |  | CC-CZ:
| Místo: |  |  |  |  | Datum: | 2015-03-26
| Zadavatel: |  |  |  |  | IČ:
|  | SOUE, Vejprnická, Plzeň |  |  |  | DIČ:
| Uchazeč: |  |  |  |  | IČ: | doplň
|  | Výběrové řízení |  |  |  | DIČ: | doplň
| Projektant: |  |  |  |  | IČ: | 13882589
|  | L. Beneda, Černická 9 a 11, Plzeň |  |  |  | DIČ: | CZ5807271008
Poznámka:
"Soupis prací je sestaven za využití položek cenové soustavy ÚRS. Cenové a technické podmínky položek Cenové soustavy ÚRS, které nejsou uvedeny v soupisu prací (tzv. úvodní část katalogů) jsou neomezeně dálkově k dispozici na www.cs-urs.cz. Položky soupisu prací, které nemají ve sloupci "Cenová soustava" uveden žádný údaj, nepocházejí z cenové soustavy ÚRS."
| Cena bez DPH | [5 empty] | 0
|  |  | Základ daně |  |  | Sazba daně | Výše daně
| DPH | základní | 0 |  |  | 21% | 0
|  | snížená | 0 |  |  | 15% | 0
|  | zákl. přenesená | 0 |  |  | 21% | 0
|  | sníž. přenesená | 0 |  |  | 15% | 0
|  | nulová | 0 |  |  | 0% | 0
| Cena s DPH |  |  | v | CZK |  | 0
REKAPITULACE ČLENĚNÍ SOUPISU PRACÍ
Stavba:
PD opravu pavilonu B - SOUE PLZEŇ
Objekt:
EL - SILNOPROUDÁ ELEKTROTECHNIKA – ROZPIS ODDÍLU M21 CELKOVÉHO SOUPISU PRACÍ
Místo: | [5 empty] | Datum: | 2015-03-26
Zadavatel: |  |  | SOUE, Vejprnická, Plzeň |  |  | Projektant: | L. Beneda, Černická 9 a 11, Plzeň
Uchazeč: |  |  | Výběrové řízení
Kód dílu - Popis | [6 empty] | Cena celkem [CZK]
Náklady soupisu celkem | [6 empty] | 0 | [12 empty] | -1
| HSV - Práce a dodávky HSV | [5 empty] | 0
| D - Ostatní elektro | [5 empty] | 0
| PSV - Práce a dodávky PSV | [5 empty] | 0
| 740 - Elektromontáže - zkoušky a revize | [5 empty] | 0
| 743 - Elektromontáže - hrubá montáž | [5 empty] | 0
| 748 - Elektromontáže - osvětlovací zařízení a svítidla | [5 empty] | 0
| M - Práce a dodávky M | [5 empty] | 0
| 21-M - Elektromontáže | [5 empty] | 0
| 46-M - Zemní práce při extr.mont.pracích | [5 empty] | 0
SOUPIS PRACÍ
Stavba:
PD opravu pavilonu B - SOUE PLZEŇ
Objekt:
EL - SILNOPROUDÁ ELEKTROTECHNIKA – ROZPIS ODDÍLU M21 CELKOVÉHO SOUPISU PRACÍ
Místo: | [5 empty] | Datum: | 2015-03-26
Zadavatel: |  |  | SOUE, Vejprnická, Plzeň |  |  | Projektant: | L. Beneda, Černická 9 a 11, Plzeň
Uchazeč: |  |  | Výběrové řízení
PČ | Typ | Kód | Popis | MJ | Množství | J.cena [CZK] | Cena celkem [CZK] | Cenová soustava |  | Poznámka | DPH | J. Nh [h] | Nh celkem [h] | J. hmotnost [t] | Hmotnost celkem [t] | J. suť [t] | Suť Celkem [t]
Náklady soupisu celkem | [6 empty] | 0 | [5 empty] | 0 |  | 9.7376 |  | 0.2 |  | D | -1 | [7 empty] | 0
| D | HSV | Práce a dodávky HSV |  |  |  | 0 | [5 empty] | 0 |  | 0 |  | 0.2 | 1 | D | 0 | ROZPOCET | [6 empty] | 0
| D | D | Ostatní elektro |  |  |  | 0 | [5 empty] | 0 |  | 0 |  | 0.2 | 1 | D | 1 | ROZPOCET | [6 empty] | 0
1 | K | D00000001 | demontáž stávající elektroinstalace | hod | 40 |  | 0 |  |  |  | základní |  | 0 | 0 | 0 | 0.005 | 0.2 | 4 | K | 2 | ROZPOCET | 0 | 0 | 0 | 0 | 0 | 1 | 0 | 4 | 388738256
| PP |  | demontáž stávající elektroinstalace | [15 empty] | PP | 2
| D | PSV | Práce a dodávky PSV |  |  |  | 0 | [5 empty] | 0 |  | 0 |  | 0 | 2 | D | 0 | ROZPOCET | [6 empty] | 0
| D | 740 | Elektromontáže - zkoušky a revize |  |  |  | 0 | [5 empty] | 0 |  | 0 |  | 0 | 2 | D | 1 | ROZPOCET | [6 empty] | 0
2 | K | 740991300 | Celková prohlídka elektrického rozvodu a zařízení do 1 milionu Kč | kus | 1 |  | 0 | CS ÚRS 2014 02 |  |  | základní |  | 0 | 0 | 0 | 0 | 0 | 16 | K | 2 | ROZPOCET | 0 | 0 | 0 | 0 | 0 | 1 | 0 | 16 | 1617673369
| PP |  | Zkoušky a prohlídky elektrických rozvodů a zařízení celková prohlídka a vyhotovení revizní zprávy pro objem montážních prací přes 500 do 1000 tis. Kč | [15 empty] | PP | 2
| D | 743 | Elektromontáže - hrubá montáž |  |  |  | 0 | [5 empty] | 0 |  | 0 |  | 0 | 2 | D | 1 | ROZPOCET | [6 empty] | 0
3 | K | 743991100 | Měření zemních odporů zemniče | kus | 1 |  | 0 | CS ÚRS 2014 02 |  |  | základní |  | 0 | 0 | 0 | 0 | 0 | 16 | K | 2 | ROZPOCET | 0 | 0 | 0 | 0 | 0 | 1 | 0 | 16 | -1994123216
| PP |  | Měření zemních odporů zemniče | [15 empty] | PP | 2
4 | K | 743992300 | Měření zemnící síť délky pásku do 500 m | kus | 1 |  | 0 | CS ÚRS 2014 02 |  |  | základní |  | 0 | 0 | 0 | 0 | 0 | 16 | K | 2 | ROZPOCET | 0 | 0 | 0 | 0 | 0 | 1 | 0 | 16 | -1068625726
| PP |  | Měření zemních odporů zemnicí sítě délky pásku přes 200 do 500 m | [15 empty] | PP | 2
| D | 748 | Elektromontáže - osvětlovací zařízení a svítidla |  |  |  | 0 | [5 empty] | 0 |  | 0 |  | 0 | 2 | D | 1 | ROZPOCET | [6 empty] | 0
5 | K | 748992300 | Měření intenzity osvětlení | soubor | 5 |  | 0 | CS ÚRS 2014 02 |  |  | základní |  | 0 | 0 | 0 | 0 | 0 | 16 | K | 2 | ROZPOCET | 0 | 0 | 0 | 0 | 0 | 1 | 0 | 16 | -1387252916
| PP |  | Zkoušky a prohlídky osvětlovacího zařízení měření intenzity osvětlení na pracovišti do 50 svítidel | [15 empty] | PP | 2
| D | M | Práce a dodávky M |  |  |  | 0 | [5 empty] | 0 |  | 9.7376 |  | 0 | 3 | D | 0 | ROZPOCET | [6 empty] | 0
| D | 21-M | Elektromontáže |  |  |  | 0 | [5 empty] | 0 |  | 1.5382 |  | 0 | 3 | D | 1 | ROZPOCET | [6 empty] | 0
6 | K | 210010096R | Montáž trubek pancéřových plastových ohebných D 29 mm uložených volně | m | 40 |  | 0 |  |  |  | základní |  | 0 | 0 | 0 | 0 | 0 | 64 | K | 2 | ROZPOCET | 0 | 0 | 0 | 0 | 0 | 1 | 0 | 64 | 1815896665
| PP |  | Montáž trubek pancéřových elektroinstalačních s nasunutím nebo našroubováním do krabic plastových uložených volně, průměru 29 mm | [15 empty] | PP | 2
7 | M | 345710640 | trubka elektroinstalační ohebná LPFLEX z PVC (ČSN) 2329 | m | 40 |  | 0 | CS ÚRS 2014 02 |  |  | základní |  | 0 | 0.0001 | 0.004 | 0 | 0 | 128 | M | 2 | ROZPOCET | 0 | 0 | 0 | 0 | 0 | 1 | 0 | 128 | -1789226653
| PP |  | materiál úložný elektroinstalační trubky elektroinstalační ohebné LPFLEX 125N PVC -(ČSN) velmi nízká mechanická odolnost typ počet m ve svazku 2329 50 | [15 empty] | PP | 2
| P |  | Poznámka k položce: EAN 8595057600379 | [15 empty] | P | 2
8 | K | 210010109 | Montáž lišt vkládacích s víčkem šířky do 60 mm | m | 50 |  | 0 | CS ÚRS 2014 02 |  |  | základní |  | 0 | 0 | 0 | 0 | 0 | 64 | K | 2 | ROZPOCET | 0 | 0 | 0 | 0 | 0 | 1 | 0 | 64 | -1454677384
| PP |  | Montáž lišt elektroinstalačních se spojkami, ohyby a rohy a s nasunutím do krabic vkládacích s víčkem, šířky přes 40 do 60 mm | [15 empty] | PP | 2
| P |  | Poznámka k položce: odměřením z půdorysů za použití programu ARCHICAD V.Č.2,3,4 | [15 empty] | P | 2
9 | M | 345718700 | lišta elektroinstalační protahovací L 40 | m | 50 |  | 0 | CS ÚRS 2014 02 |  |  | základní |  | 0 | 0.00027 | 0.0135 | 0 | 0 | 128 | M | 2 | ROZPOCET | 0 | 0 | 0 | 0 | 0 | 1 | 0 | 128 | -388442546
| PP |  | materiál úložný elektroinstalační lišty elektroinstalační plastové protahovací, standardní délka 3 m L 40 | [15 empty] | PP | 2
| P |  | Poznámka k položce: EAN 8595057601024 | [15 empty] | P | 2
10 | K | 210010301 | Montáž krabic přístrojových zapuštěných plastových kruhových KU 68/1, KU68/1301, KP67, KP68/2 | kus | 180 |  | 0 | CS ÚRS 2014 02 |  |  | základní |  | 0 | 0 | 0 | 0 | 0 | 64 | K | 2 | ROZPOCET | 0 | 0 | 0 | 0 | 0 | 1 | 0 | 64 | 649128161
| PP |  | Montáž krabic elektroinstalačních bez napojení na trubky a lišty, demontáže a montáže víčka a přístroje přístrojových bez zapojení zapuštěných plastových kruhových, typ KU 68/1, KU68-1301, KP 67, KP68/2 | [15 empty] | PP | 2
11 | M | 345715210.1 | krabice univerzální z PH KU 68/2-1903 | kus | 180 |  | 0 |  |  |  | základní |  | 0 | 9e-05 | 0.0162 | 0 | 0 | 128 | M | 2 | ROZPOCET | 0 | 0 | 0 | 0 | 0 | 1 | 0 | 128 | 5909438
| PP |  | krabice univerzální z PH KU 68/2-1903 | [15 empty] | PP | 2
12 | K | 210010521 | Otevření nebo uzavření krabice víčkem na závit | kus | 180 |  | 0 | CS ÚRS 2014 02 |  |  | základní |  | 0 | 0 | 0 | 0 | 0 | 64 | K | 2 | ROZPOCET | 0 | 0 | 0 | 0 | 0 | 1 | 0 | 64 | -55351003
| PP |  | Otevření nebo uzavření krabic víčkem na závit | [15 empty] | PP | 2
| P |  | Poznámka k položce: | [15 empty] | P | 2
13 | K | 210010301 | Montáž krabic přístrojových zapuštěných plastových kruhových KU 68/1, KU68/1301, KP67, KP68/2 | kus | 132 |  | 0 | CS ÚRS 2014 02 |  |  | základní |  | 0 | 0 | 0 | 0 | 0 | 64 | K | 2 | ROZPOCET | 0 | 0 | 0 | 0 | 0 | 1 | 0 | 64 | 1502757491
| PP |  | Montáž krabic elektroinstalačních bez napojení na trubky a lišty, demontáže a montáže víčka a přístroje přístrojových bez zapojení zapuštěných plastových kruhových, typ KU 68/1, KU68-1301, KP 67, KP68/2 | [15 empty] | PP | 2
14 | M | 345715190 | krabice univerzální z PH KU 68/2-1902s víčkem KO68 | kus | 132 |  | 0 | CS ÚRS 2014 02 |  |  | základní |  | 0 | 5e-05 | 0.0066 | 0 | 0 | 128 | M | 2 | ROZPOCET | 0 | 0 | 0 | 0 | 0 | 1 | 0 | 128 | 1100167993
| PP |  | materiál úložný elektroinstalační univerzální krabice z plastické hmoty D 69 x 42 mm, 500 V KU 68-1902 s víčkem KO 68 | [15 empty] | PP | 2
15 | K | 210010331 | Montáž krabic lištových plastových odbočných jednoduchých 2789, LK80/2 | kus | 20 |  | 0 | CS ÚRS 2014 02 |  |  | základní |  | 0 | 0 | 0 | 0 | 0 | 64 | K | 2 | ROZPOCET | 0 | 0 | 0 | 0 | 0 | 1 | 0 | 64 | 1929652542
| PP |  | Montáž krabic elektroinstalačních krabic lištových plastových protahovacích nebo odbočných bez zapojení jednoduchých, typ 2789, LK 80/2 | [15 empty] | PP | 2
16 | M | 345715120 | krabice přístrojová instalační KP 67x67 | kus | 20 |  | 0 | CS ÚRS 2014 02 |  |  | základní |  | 0 | 3e-05 | 0.0006 | 0 | 0 | 128 | M | 2 | ROZPOCET | 0 | 0 | 0 | 0 | 0 | 1 | 0 | 128 | 414903588
| PP |  | materiál úložný elektroinstalační krabice přístrojové instalační z plastické hmoty KP 67x67 500 V, 71x71x42mm | [15 empty] | PP | 2
| P |  | Poznámka k položce: EAN 8595057600072 | [15 empty] | P | 2
17 | K | 210020504 | Montáž žlabů plastových šířky do 170 mm s víkem | m | 25 |  | 0 | CS ÚRS 2014 02 |  |  | základní |  | 0 | 0 | 0 | 0 | 0 | 64 | K | 2 | ROZPOCET | 0 | 0 | 0 | 0 | 0 | 1 | 0 | 64 | -692933746
| PP |  | Montáž žlabů bez stojiny a výložníků plastových, šířky s víkem, šířky do 170 mm | [15 empty] | PP | 2
18 | M | 859505762 | plastový žlab 195/65 | m | 25 |  | 0 |  |  |  | základní |  | 0 | 0 | 0 | 0 | 0 | 128 | M | 2 | ROZPOCET | 0 | 0 | 0 | 0 | 0 | 1 | 0 | 128 | -212821826
| PP |  | parapetní kanál PK 140X70 vč. příslušenstvíí | [15 empty] | PP | 2
19 | K | 210100001 | Ukončení vodičů v rozváděči nebo na přístroji včetně zapojení průřezu žíly do 2,5 mm2 | kus | 288 |  | 0 | CS ÚRS 2014 02 |  |  | základní |  | 0 | 0 | 0 | 0 | 0 | 64 | K | 2 | ROZPOCET | 0 | 0 | 0 | 0 | 0 | 1 | 0 | 64 | 1722971682
| PP |  | Ukončení vodičů izolovaných s označením a zapojením v rozváděči nebo na přístroji průřezu žíly do 2,5 mm2 | [15 empty] | PP | 2
| P |  | Poznámka k položce: součtem z výkresu rozváděčů v.č.5 za použití programu ARCHICAD | [15 empty] | P | 2
20 | K | 210100004 | Ukončení vodičů v rozváděči nebo na přístroji včetně zapojení průřezu žíly do 25 mm2 | kus | 60 |  | 0 | CS ÚRS 2014 02 |  |  | základní |  | 0 | 0 | 0 | 0 | 0 | 64 | K | 2 | ROZPOCET | 0 | 0 | 0 | 0 | 0 | 1 | 0 | 64 | 311216580
| PP |  | Ukončení vodičů izolovaných s označením a zapojením v rozváděči nebo na přístroji průřezu žíly do 25 mm2 | [15 empty] | PP | 2
| P |  | Poznámka k položce: součtem z výkresu rozváděčů v.č.5 za použití programu ARCHICAD | [15 empty] | P | 2
21 | K | 210100005 | Ukončení vodičů v rozváděči nebo na přístroji včetně zapojení průřezu žíly do 35 mm2 | kus | 10 |  | 0 | CS ÚRS 2014 02 |  |  | základní |  | 0 | 0 | 0 | 0 | 0 | 64 | K | 2 | ROZPOCET | 0 | 0 | 0 | 0 | 0 | 1 | 0 | 64 | 677404152
| PP |  | Ukončení vodičů izolovaných s označením a zapojením v rozváděči nebo na přístroji průřezu žíly do 35 mm2 | [15 empty] | PP | 2
22 | K | 210110031 | Montáž zapuštěný vypínač nn jednopólový bezšroubové připojení | kus | 7 |  | 0 | CS ÚRS 2014 02 |  |  | základní |  | 0 | 0 | 0 | 0 | 0 | 64 | K | 2 | ROZPOCET | 0 | 0 | 0 | 0 | 0 | 1 | 0 | 64 | -1387981617
| PP |  | Montáž ovladačů nn polozapuštěných nebo zapuštěných se zapojením vodičů bezšroubové připojení vypínačů, řazení jednopólových | [15 empty] | PP | 2
23 | M | 345354029 | přístroj spínače jednopólového bezšroubového | kus | 7 |  | 0 |  |  |  | základní |  | 0 | 2e-05 | 0.00014 | 0 | 0 | 128 | M | 2 | ROZPOCET | 0 | 0 | 0 | 0 | 0 | 1 | 0 | 128 | -615208655
| PP |  | přístroj spínače jednopólového bezšroubového | [15 empty] | PP | 2
24 | K | 210110036 | Montáž zapuštěný přepínač nn 5-sériový bezšroubové připojení | kus | 11 |  | 0 | CS ÚRS 2014 02 |  |  | základní |  | 0 | 0 | 0 | 0 | 0 | 64 | K | 2 | ROZPOCET | 0 | 0 | 0 | 0 | 0 | 1 | 0 | 64 | 1922996002
| PP |  | Montáž ovladačů nn polozapuštěných nebo zapuštěných se zapojením vodičů bezšroubové připojení přepínačů, řazení 5-sériových střídavých | [15 empty] | PP | 2
25 | M | 345354040 | přístroj přepínače sériového 10A 3559-A05345 bezšroubový | kus | 11 |  | 0 | CS ÚRS 2014 02 |  |  | základní |  | 0 | 6e-05 | 0.00066 | 0 | 0 | 128 | M | 2 | ROZPOCET | 0 | 0 | 0 | 0 | 0 | 1 | 0 | 128 | 1963889674
| PP |  | spínače 10 A přístroj spínače 3558 přístroj přepínače sériového, řazení 5 3559-A05345 bezšroubový | [15 empty] | PP | 2
26 | K | 210110143 | Montáž ovladač nn 1/0S -zapínací se signální doutnavkou bezšroubové připojení | kus | 3 |  | 0 | CS ÚRS 2014 02 |  |  | základní |  | 0 | 0 | 0 | 0 | 0 | 64 | K | 2 | ROZPOCET | 0 | 0 | 0 | 0 | 0 | 1 | 0 | 64 | -651872661
| PP |  | Montáž ovladačů nn polozapuštěných nebo zapuštěných se zapojením vodičů bezšroubové připojení ovladačů, řazení 1/0 S -tlačítkových zapínacích se signální doutnavkou | [15 empty] | PP | 2
| P |  | Poznámka k položce: | [15 empty] | P | 2
27 | M | 345354350 | přístroj tlačítkového ovládače zapínacího 10A TANGO 3558-A91342 | kus | 3 |  | 0 | CS ÚRS 2014 02 |  |  | základní |  | 0 | 7e-05 | 0.00021 | 0 | 0 | 128 | M | 2 | ROZPOCET | 0 | 0 | 0 | 0 | 0 | 1 | 0 | 128 | 1573795487
| PP |  | spínače 10 A přístroj spínače 3558 přístroj tlačítkového ovladače zapínacího, řazení 1/0,1/0S,1/0So 3558-A91342 | [15 empty] | PP | 2
28 | K | 210111011 | Montáž zásuvka (polo)zapuštěná šroubové připojení 2P+PE se zapojením vodičů | kus | 101 |  | 0 | CS ÚRS 2014 02 |  |  | základní |  | 0 | 0 | 0 | 0 | 0 | 64 | K | 2 | ROZPOCET | 0 | 0 | 0 | 0 | 0 | 1 | 0 | 64 | 554559520
| PP |  | Montáž zásuvek domovních se zapojením vodičů šroubové připojení polozapuštěných nebo zapuštěných 10A, 16 A, provedení 2P+PE | [15 empty] | PP | 2
29 | M | 345511400 | zásuvka s krytem 2P+PE, 10/16A, bezšroubová 5519A-A02357 | kus | 47 |  | 0 | CS ÚRS 2014 02 |  |  | základní |  | 0 | 7e-05 | 0.00329 | 0 | 0 | 128 | M | 2 | ROZPOCET | 0 | 0 | 0 | 0 | 0 | 1 | 0 | 128 | 1342577929
| PP |  | spoje zásuvkové 10 A a 10/16 A zásuvka s kolíkem a krytem, 250V, 10/16A, 250V, 2P+PE, | [15 empty] | PP | 2
30 | M | 345511400.1 | zásuvka s krytem 2P+PE, 10/16A, bezšroubová 5519A-A02357 s ochrannými clonkami | kus | 3 |  | 0 | CS ÚRS 2013 01 |  |  | základní |  | 0 | 7e-05 | 0.00021 | 0 | 0 | 128 | M | 2 | ROZPOCET | 0 | 0 | 0 | 0 | 0 | 1 | 0 | 128 | 142461633
| PP |  | spoje zásuvkové 10 A a 10/16 A zásuvka s kolíkem a krytem, 250V, 10/16A, 250V, 2P+PE, s ochrannými clonkami bezšroubová 5519A-A02357 B | [15 empty] | PP | 2
31 | M | 345551041 | zásuvka 1násobná 16A pod.om. s ochranou proti přepětí ostatní barvy | kus | 51 |  | 0 |  |  |  | základní |  | 0 | 6e-05 | 0.00306 | 0 | 0 | 128 | M | 2 | ROZPOCET | 0 | 0 | 0 | 0 | 0 | 1 | 0 | 128 | 236414764
| PP |  | zásuvka 1násobná 16A pod.om. s ochranou proti přepětí ostatní barvy | [15 empty] | PP | 2
32 | K | 210111017 | Montáž zásuvka (polo)zapuštěná šroubové připojení 2x (2P + PE) dvojnásobná šikmá | kus | 10 |  | 0 | CS ÚRS 2014 02 |  |  | základní |  | 0 | 0 | 0 | 0 | 0 | 64 | K | 2 | ROZPOCET | 0 | 0 | 0 | 0 | 0 | 1 | 0 | 64 | -763679365
| PP |  | Montáž zásuvek domovních se zapojením vodičů šroubové připojení polozapuštěných nebo zapuštěných 10A, 16 A, provedení 2x (2P+PE) dvojnásobná šikmá | [15 empty] | PP | 2
33 | M | 345551230 | zásuvka 2násobná 16A bílá, slonová kost | kus | 10 |  | 0 | CS ÚRS 2014 02 |  |  | základní |  | 0 | 6e-05 | 0.0006 | 0 | 0 | 128 | M | 2 | ROZPOCET | 0 | 0 | 0 | 0 | 0 | 1 | 0 | 128 | -442342721
| PP |  | spoje zásuvkové 10 A a 10/16 A zásuvky komplet zásuvka 2násobná 5512-2249 Tango bílý, slonová kost | [15 empty] | PP | 2
34 | K | 210140431 | Montáž a zapojení kompletů jednotlačítkových ovladačů ve skříni | kus | 1 |  | 0 | CS ÚRS 2014 02 |  |  | základní |  | 0 | 0 | 0 | 0 | 0 | 64 | K | 2 | ROZPOCET | 0 | 0 | 0 | 0 | 0 | 1 | 0 | 64 | 1500992890
| PP |  | Montáž ovladačů tlačítkových vestavných se zapojením vodičů typ T6 s průčelní deskou bez zhotovení otvoru ve skříni 1 tlačítkových | [15 empty] | PP | 2
35 | M | 345354020.1 | přístroj spínače jednopólového TOTAL STOP | kus | 1 |  | 0 |  |  |  | základní |  | 0 | 2e-05 | 2e-05 | 0 | 0 | 128 | M | 2 | ROZPOCET | 0 | 0 | 0 | 0 | 0 | 1 | 0 | 128 | 1398698317
| PP |  | přístroj spínače jednopólového TOTAL STOP | [15 empty] | PP | 2
36 | K | 210190003 | Montáž rozvodnic běžných oceloplechových nebo plastových do 100 kg | kus | 2 |  | 0 | CS ÚRS 2014 02 |  |  | základní |  | 0 | 0 | 0 | 0 | 0 | 64 | K | 2 | ROZPOCET | 0 | 0 | 0 | 0 | 0 | 1 | 0 | 64 | -927216596
| PP |  | Montáž rozvodnic oceloplechových nebo plastových bez zapojení vodičů běžných, hmotnosti přes 50 do 100 kg | [15 empty] | PP | 2
| P |  | Poznámka k položce: specifikace na výkresu rozváděčů v.č.5 za použití programu ARCHICAD | [15 empty] | P | 2
37 | M | 35700R104 | rozváděč oceloplechový s jističi | kus | 1 |  | 0 |  |  |  | základní |  | 0 | 0 | 0 | 0 | 0 | 256 | M | 2 | ROZPOCET | 0 | 0 | 0 | 0 | 0 | 1 | 0 | 64 | 1776884497
| PP |  | Rozváděč-104_B | [15 empty] | PP | 2
| P |  | Poznámka k položce: Rozváděč-104_B 1 Montážní rám, ŠxV=600x760 BP-MF-600/7 1 2 Horní+dolní panel, s výřezy, šedý, Š=600 BP-TBP-600-CE 1 3 Deska pro vstup kabelů, šedá, Š=600 BP-FLP-600-2K 1 4 Deska pro vstup kabelů, bez výřezů, šedá, Š=600 BP-FLP-600-BL 1 5 Boční panel, šedá, V=760 BP-SP-7 1 6 Dveře plech, otočný zámek, šedá, ŠxV=600x700 BP-DS-600/7 1 7 Schránka na dokumentaci A4 LAB-BAG_A4 1 8 Lišta pro uchycení N/PE svorek, Š=600 BPZ-TSB-600 1 9 Nosič svorkovnice KL-7...KL-60 na lištu, horizontální KT-3 2 10 Svorkovnice: Rozbočovací můstek N/PE 2x25+27x16mm2 KL-29 3 11 DIN lišta hliníková, Š=600 BPZ-DINR24-600 4 12 Držák DIN lišty, pevná hloubka, sada 1pár BPZ-TF/2 4 13 Krycí deska, s výřezem 45mm, plechová, šedá, Š=600, V=150 BPZ-FP-600/150-45 4 14 Zaslepovací pás max. délka 1m, pro výřezy 45mm NBP-1000 1 15 Chránič Ir=250A, typ AC, 4-pól, Idn=0.03A, In=40A PF7-40/4/003 4 16 Jistič PL7, char B, 1-pólový, Icn=10kA, In=16A PL7-B16/1 23 17 Jistič PL7, char B, 1-pólový, Icn=10kA, In=10A PL7-B10/1 2 18 Jistič PL7, char B, 1-pólový, Icn=10kA, In=6A PL7-B6/1 2 19 cykovač CRM 2H 1 20 Hlavní vypínač, 3-pól, In=63A IS-63/3 1 21 Svodič přepětí třídy T1+T2 (B+C), 4pól sada pro TN-S SPBT12-280/4 1 | [15 empty] | P | 2
38 | M | 35700R115 | rozváděč oceloplechový s jističi | kus | 1 |  | 0 |  |  |  | základní |  | 0 | 0 | 0 | 0 | 0 | 256 | M | 2 | ROZPOCET | 0 | 0 | 0 | 0 | 0 | 1 | 0 | 64 | -2035779908
| PP |  | Rozváděč-115_B | [15 empty] | PP | 2
| P |  | Poznámka k položce: Rozváděč-115_B 1 Montážní rám, ŠxV=600x460 BP-MF-600/4 1 2 Horní+dolní panel, s výřezy, šedý, Š=600 BP-TBP-600-CE 1 3 Deska pro vstup kabelů, šedá, Š=600 BP-FLP-600-2K 1 4 Deska pro vstup kabelů, bez výřezů, šedá, Š=600 BP-FLP-600-BL 1 5 Boční panel, šedá, V=460 BP-SP-4 1 6 Dveře plech, otočný zámek, šedá, ŠxV=600x400 BP-DS-600/4 1 7 Lišta pro uchycení N/PE svorek, Š=600 BPZ-TSB-600 1 8 Nosič svorkovnice KL-7...KL-60 na lištu, horizontální KT-3 2 9 Svorkovnice: Rozbočovací můstek N/PE 2x25+27x16mm2 KL-29 3 10 DIN lišta hliníková, Š=600 BPZ-DINR24-600 2 11 Držák DIN lišty, pevná hloubka, sada 1pár BPZ-TF/2 2 12 Krycí deska, s výřezem 45mm, plechová, šedá, Š=600, V=150 BPZ-FP-600/150-45 2 13 Zaslepovací pás max. délka 1m, pro výřezy 45mm NBP-1000 1 14 Chránič Ir=250A, typ AC, 4-pól, Idn=0.03A, In=40A PF7-40/4/003 1 15 Jistič PL7, char B, 1-pólový, Icn=10kA, In=6A PL7-B6/1 1 16 Jistič PL7, char B, 1-pólový, Icn=10kA, In=10A PL7-B10/1 2 17 Jistič PL7, char B, 1-pólový, Icn=10kA, In=16A PL7-B16/1 8 18 cykovač CRM 2H 1 19 Svodič přepětí třídy T1+T2 (B+C), 4pól sada pro TN-S SPBT12-280/4 1 20 Hlavní vypínač, 3-pól, In=63A IS-63/3 1 | [15 empty] | P | 2
39 | M | 354B00001 | ekvipotencionální svorkovnice DEHN K12 | kus | 1 |  | 0 |  |  |  | základní |  | 0 | 0.00029 | 0.00029 | 0 | 0 | 128 | M | 2 | ROZPOCET | 0 | 0 | 0 | 0 | 0 | 1 | 0 | 128 | 1015398400
| PP |  | ekvipotencionální svorkovnice DEHN K12 | [15 empty] | PP | 2
40 | M | 354B00003 | instalační materiál | kus | 1 |  | 0 |  |  |  | základní |  | 0 | 0.00029 | 0.00029 | 0 | 0 | 128 | M | 2 | ROZPOCET | 0 | 0 | 0 | 0 | 0 | 1 | 0 | 128 | 30666552
| PP |  | instalační materiál | [15 empty] | PP | 2
41 | K | 210190005 | Montáž rozvodnic běžných oceloplechových nebo plastových do 200 kg | kus | 1 |  | 0 | CS ÚRS 2014 02 |  |  | základní |  | 0 | 0 | 0 | 0 | 0 | 64 | K | 2 | ROZPOCET | 0 | 0 | 0 | 0 | 0 | 1 | 0 | 64 | 1398914365
| PP |  | Montáž rozvodnic oceloplechových nebo plastových bez zapojení vodičů běžných, hmotnosti přes 150 do 200 kg | [15 empty] | PP | 2
42 | M | 35700R1NP | rozváděč oceloplechový s jističi | kus | 1 |  | 0 |  |  |  | základní |  | 0 | 0 | 0 | 0 | 0 | 256 | M | 2 | ROZPOCET | 0 | 0 | 0 | 0 | 0 | 1 | 0 | 64 | -1823318743
| PP |  | Rozváděč-1.NP_B | [15 empty] | PP | 2
| P |  | Poznámka k položce: Rozváděč-1.NP_B 1 Montážní rám, ŠxV=600x1560 BP-MF-600/15 1 2 Horní+dolní panel, s výřezy, šedý, Š=600 BP-TBP-600-CE 1 3 Deska pro vstup kabelů, šedá, Š=600 BP-FLP-600-2K 1 4 Deska pro vstup kabelů, bez výřezů, šedá, Š=600 BP-FLP-600-BL 1 5 Boční panel, šedá, V=1560 BP-SP-15 1 6 Dveře plech, otočný zámek, šedá, ŠxV=600x1500 BP-DS-600/15 1 7 Schránka na dokumentaci A4 LAB-BAG_A4 1 8 Lišta pro uchycení N/PE svorek, Š=600 BPZ-TSB-600 1 9 Nosič svorkovnice KL-7...KL-60 na lištu, horizontální KT-3 2 10 Svorkovnice: Rozbočovací můstek N/PE 2x25+27x16mm2 KL-29 3 11 DIN lišta hliníková, Š=600 BPZ-DINR24-600 9 12 Držák DIN lišty, pevná hloubka, sada 1pár BPZ-TF/2 9 13 Krycí deska, s výřezem 45mm, plechová, šedá, Š=600, V=150 BPZ-FP-600/150-45 9 14 Chránič Ir=250A, typ AC, 4-pól, Idn=0.03A, In=40A PF7-40/4/003 10 15 Jistič PL7, char B, 1-pólový, Icn=10kA, In=10A PL7-B10/1 13 16 Jistič PL7, char B, 1-pólový, Icn=10kA, In=13A PL7-B13/1 2 17 Jistič PL7, char B, 1-pólový, Icn=10kA, In=16A PL7-B16/1 55 18 Jistič PL7, char B, 3-pólový, Icn=10kA, In=25A PL7-B25/3 1 19 Jistič PL7, char B, 3-pólový, Icn=10kA, In=40A PL7-B40/3 1 20 Impulsní relé, tlačítko, 230 V~, 1zap. kont. Z-S230/S 2 21 Hlavní vypínač, 3-pól, In=100A IS-100/3 1 22 Svodič přepětí třídy T1+T2 (B+C), 4pól sada pro TN-S SPBT12-280/4 1 23 Poj odpínače pro válc pojistky do 100 A, 3-pól VLC22-3P 1 | [15 empty] | P | 2
43 | K | 210201025 | Montáž svítidel zářivkových bytových stropních přisazených 2 zdroje s krytem | kus | 54 |  | 0 | CS ÚRS 2014 02 |  |  | základní |  | 0 | 0 | 0 | 0 | 0 | 64 | K | 2 | ROZPOCET | 0 | 0 | 0 | 0 | 0 | 1 | 0 | 64 | 1209064610
| PP |  | Montáž svítidel zářivkových se zapojením vodičů bytových nebo společenských místností stropních přisazených 2 zdroje s krytem | [15 empty] | PP | 2
44 | M | 3480000B2 | B2…zářivkové 2x154 N07 2x1x54W, IP20, korpus hliník 2351x60x70 šedý lak RAL9006, světelný kryt vysoce leštěná hlinB2…zářivkové2x1x80W, IP20, korpus hliník 2951x60x70 šedý lak RAL9006, světelný kryt vysoce leštěná hliníková dvojitá parabolická mřížka | kus | 14 |  | 0 |  |  |  | základní |  | 0 | 0.0065 | 0.091 | 0 | 0 | 128 | M | 2 | ROZPOCET | 0 | 0 | 0 | 0 | 0 | 1 | 0 | 128 | 1054182140
| PP |  | B2…zářivkové 2x154 N07 2x1x54W, IP20, korpus hliník 2351x60x70 šedý lak RAL9006, světelný kryt vysoce leštěná hliníková dvojitá parabolická mřížka | [15 empty] | PP | 2
45 | M | 3480000B3 | B3…zářivkové2x135 N05 2x1x35W, IP20, korpus hliník 2951x60x70 šedý lak RAL9006, světelný kryt vysoce leštěná hliníková dvojitá parabolická mřížka | kus | 26 |  | 0 |  |  |  | základní |  | 0 | 0.0065 | 0.169 | 0 | 0 | 128 | M | 2 | ROZPOCET | 0 | 0 | 0 | 0 | 0 | 1 | 0 | 128 | 2015986569
| PP |  | B3…zářivkové2x135 N05 2x1x35W, IP20, korpus hliník 2951x60x70 šedý lak RAL9006, světelný kryt vysoce leštěná hliníková dvojitá parabolická mřížka | [15 empty] | PP | 2
46 | M | 3480000B4 | B4… zářivkové 1x1x35W, IP20, korpus hliník 1476x60x70 šedý lak RAL9006, světelný kryt vysoce leštěná hliníková dvojitá parabolická mřížka | kus | 8 |  | 0 |  |  |  | základní |  | 0 | 0.0065 | 0.052 | 0 | 0 | 128 | M | 2 | ROZPOCET | 0 | 0 | 0 | 0 | 0 | 1 | 0 | 128 | 1992043254
| PP |  | B4… zářivkové 1x1x35W, IP20, korpus hliník 1476x60x70 šedý lak RAL9006, světelný kryt vysoce leštěná hliníková dvojitá parabolická mřížka | [15 empty] | PP | 2
47 | K | 210201056N | Montáž svítidel zářivkových bytových nástěnných přisazených | kus | 19 |  | 0 |  |  |  | základní |  | 0 | 0 | 0 | 0 | 0 | 64 | K | 2 | ROZPOCET | 0 | 0 | 0 | 0 | 0 | 1 | 0 | 64 | 737802679
| PP |  | Montáž svítidel nouzových | [15 empty] | PP | 2
48 | M | 3480000N1 | N1…nouzové LED 5W, bat.4,8V/2,0Ah průměr 100 9 IP20, třída izolace II, korpus bílý plast, corridor optika, funkce autotest | kus | 3 |  | 0 |  |  |  | základní |  | 0 | 0.0025 | 0.0075 | 0 | 0 | 128 | M | 2 | ROZPOCET | 0 | 0 | 0 | 0 | 0 | 1 | 0 | 128 | 993779002
| PP |  | N1…nouzové LED 5W, bat.4,8V/2,0Ah průměr 100 9 IP20, třída izolace II, korpus bílý plast, corridor optika | [15 empty] | PP | 2
49 | M | 3480000N2 | N2…nouzové ERT-LED 5W, bat 9,6W/2,0Ah, 332x242x48 4 IP40, třída itolace II, korpus bílý plast, světelný kryt čirý plast + plastová tabulka s pikt., pro osvětlení prostoru i piktogramu, piktogramy se nelepí, lze je měnit, autotest | kus | 2 |  | 0 |  |  |  | základní |  | 0 | 0.0025 | 0.005 | 0 | 0 | 128 | M | 2 | ROZPOCET | 0 | 0 | 0 | 0 | 0 | 1 | 0 | 128 | 76789725
| PP |  | N2…nouzové ERT-LED 5W, bat 9,6W/2,0Ah, 332x242x48 4 IP40, třída itolace II, korpus bílý plast, světelný kryt čirý plast + plastová tabulka s pikt., pro osvětlení prostoru i piktogramu | [15 empty] | PP | 2
50 | M | 3480000N3 | N3…nouzovéLED 3W, bat 4,8V/2,0Ah, IP54, 340x170x60 6 třída izolace II, korpus bílý plast světelný kryt plast + sada pikt. piktogramy se nelepí, lze je měnit, autotest | kus | 1 |  | 0 |  |  |  | základní |  | 0 | 0.0025 | 0.0025 | 0 | 0 | 128 | M | 2 | ROZPOCET | 0 | 0 | 0 | 0 | 0 | 1 | 0 | 128 | -971036054
| PP |  | N3…nouzovéLED 3W, bat 4,8V/2,0Ah, IP54, 340x170x60 6 třída izolace II, korpus bílý plast světelný kryt plast + sada pikt. | [15 empty] | PP | 2
51 | K | 210201074 | Montáž svítidel zářivkových průmyslových stropních přisazených 3 zdroje s krytem | kus | 1 |  | 0 | CS ÚRS 2014 02 |  |  | základní |  | 0 | 0 | 0 | 0 | 0 | 64 | K | 2 | ROZPOCET | 0 | 0 | 0 | 0 | 0 | 1 | 0 | 64 | 1688932802
| PP |  | Montáž svítidel zářivkových se zapojením vodičů průmyslových stropních přisazených 3 zdroje s krytem | [15 empty] | PP | 2
52 | M | 34800000F1 | F1…zářivkové 2x35W, IP65, korpus polykarbo 1577x116x99 2 nás, světelný kryt polykarbonát | kus | 1 |  | 0 |  |  |  | základní |  | 0 | 0.0065 | 0.0065 | 0 | 0 | 128 | M | 2 | ROZPOCET | 0 | 0 | 0 | 0 | 0 | 1 | 0 | 128 | 860810208
| PP |  | F1…zářivkové 2x35W, IP65, korpus polykarbo 1577x116x99 2 nás, světelný kryt polykarbonát | [15 empty] | PP | 2
53 | M | 3480000A1 | A1…LED 41W/4000K/3200lm, IP20, 595x595x90 korpus bíle lakovaný ocelový plech, světelný kryt matná hliníková mřížka | kus | 9 |  | 0 |  |  |  | základní |  | 0 | 0 | 0 | 0 | 0 | 256 | M | 2 | ROZPOCET | 0 | 0 | 0 | 0 | 0 | 1 | 0 | 64 | -137211690
| PP |  | A1…LED 41W/4000K/3200lm, IP20, 595x595x90 korpus bíle lakovaný ocelový plech, světelný kryt matná hliníková mřížka | [15 empty] | PP | 2
54 | K | 210800106 | Montáž měděných kabelů CYKY,CYBY,CYMY,NYM,CYKYLS,CYKYLo 3x2,5 mm2 | m | 3150 |  | 0 | CS ÚRS 2014 02 |  |  | základní |  | 0 | 0 | 0 | 0 | 0 | 64 | K | 2 | ROZPOCET | 0 | 0 | 0 | 0 | 0 | 1 | 0 | 64 | 2145272152
| PP |  | Montáž izolovaných kabelů měděných do 1 kV vč. uložení CYKY, CYBY, CYMY, NYM, CYKYLS, CYKYLo, počtu a průřezu žil 3 x 2,5 mm2 | [15 empty] | PP | 2
55 | M | 341117090 | kabel silový s Cu jádrem 3x2,5 mm2 | m | 3150 |  | 0 |  |  |  | základní |  | 0 | 0.00023 | 0.7245 | 0 | 0 | 128 | M | 2 | ROZPOCET | 0 | 0 | 0 | 0 | 0 | 1 | 0 | 128 | -816681844
| PP |  | kabel silový s Cu jádrem 3x2,5 mm2 | [15 empty] | PP | 2
56 | K | 210800115 | Montáž měděných kabelů CYKY,CYBY,CYMY,NYM,CYKYLS,CYKYLo 5x1,5 mm2 | m | 320 |  | 0 | CS ÚRS 2014 02 |  |  | základní |  | 0 | 0 | 0 | 0 | 0 | 64 | K | 2 | ROZPOCET | 0 | 0 | 0 | 0 | 0 | 1 | 0 | 64 | 317986848
| PP |  | Montáž izolovaných kabelů měděných do 1 kV vč.uložení CYKY, CYBY, CYMY, NYM, CYKYLS, CYKYLo, počtu a průřezu žil 5 x 1,5 mm2 | [15 empty] | PP | 2
57 | M | 341117400 | kabel silový s Cu jádrem 5x1,5 mm2 | m | 320 |  | 0 |  |  |  | základní |  | 0 | 0.00024 | 0.0768 | 0 | 0 | 128 | M | 2 | ROZPOCET | 0 | 0 | 0 | 0 | 0 | 1 | 0 | 128 | -1213747680
| PP |  | kabel silový s Cu jádrem 5x1,5 mm2 | [15 empty] | PP | 2
58 | K | 210800125 | Montáž měděných kabelů CYKY,CYBY,CYMY,NYM,CYKYLS,CYKYLo 3x1,5 mm2 | m | 1520 |  | 0 | CS ÚRS 2014 02 |  |  | základní |  | 0 | 0 | 0 | 0 | 0 | 64 | K | 2 | ROZPOCET | 0 | 0 | 0 | 0 | 0 | 1 | 0 | 64 | -968080644
| PP |  | Montáž izolovaných kabelů měděných do 1 kV vč.uložení CYKY, CYBY, CYMY, NYM, CYKYLS, CYKYLo, počtu a průřezu žil 3 x 1,5 mm2 | [15 empty] | PP | 2
59 | M | 341117080.1 | kabel silový s Cu jádrem 3x1,5 mm2 | m | 1520 |  | 0 |  |  |  | základní |  | 0 | 0.00018 | 0.2736 | 0 | 0 | 128 | M | 2 | ROZPOCET | 0 | 0 | 0 | 0 | 0 | 1 | 0 | 128 | 971124636
| PP |  | kabel silový s Cu jádrem 3x1,5 mm2 | [15 empty] | PP | 2
60 | K | 210810591 | Montáž měděných kabelů CYKOD, CYKODY 750 V 3x1,5 mm2 | m | 60 |  | 0 | CS ÚRS 2014 02 |  |  | základní |  | 0 | 0 | 0 | 0 | 0 | 64 | K | 2 | ROZPOCET | 0 | 0 | 0 | 0 | 0 | 1 | 0 | 64 | -105852616
| PP |  | Montáž izolovaných kabelů měděných vč.uložení 1 kV uložených pevně CYKOD, CYKODY, 750 V, počtu a průřezu žil 3 x 1,5 mm2 | [15 empty] | PP | 2
61 | M | 341117080 | kabel silový s Cu jádrem 1-CHKE V/c 3x1,5 mm2 | m | 60 |  | 0 |  |  |  | základní |  | 0 | 0.000175 | 0.0105 | 0 | 0 | 128 | M | 2 | ROZPOCET | 0 | 0 | 0 | 0 | 0 | 1 | 0 | 128 | 533559208
| PP |  | kabel silový s Cu jádrem 1-CHKE V/c 3x1,5 mm2 | [15 empty] | PP | 2
62 | K | 210900547R | Montáž hliníkových vodičů 1-AYY 35 mm2 | m | 80 |  | 0 |  |  |  | základní |  | 0 | 0 | 0 | 0 | 0 | 64 | K | 2 | ROZPOCET | 0 | 0 | 0 | 0 | 0 | 1 | 0 | 64 | -1469853972
| PP |  | Montáž izolovaných vodičů hliníkových bez ukončení uložených pevně AY, průřezu žíly 35 mm2 | [15 empty] | PP | 2
63 | M | 341131060R | kabel silový s Al jádrem 1-AYY 35 mm2 | m | 80 |  | 0 |  |  |  | základní |  | 0 | 0.00087 | 0.0696 | 0 | 0 | 128 | M | 2 | ROZPOCET | 0 | 0 | 0 | 0 | 0 | 1 | 0 | 128 | -50244389
| PP |  | kabely silové s hliníkovým jádrem pro jmenovité napětí 1kV 1-AYKY, TP-KK-133/01 průřez Al číslo bázová cena mm2 kg/m Kč/m 3 x 35 RE 0,315 81,72 | [15 empty] | PP | 2
| D | 46-M | Zemní práce při extr.mont.pracích |  |  |  | 0 | [5 empty] | 0 |  | 8.1994 |  | 0 | 3 | D | 1 | ROZPOCET | [6 empty] | 0
64 | K | 460010024 | Vytyčení trasy vedení kabelového podzemního v zastavěném prostoru | km | 0.06 |  | 0 | CS ÚRS 2015 01 |  |  | základní |  | 0 | 0.0088 | 0.000528 | 0 | 0 | 64 | K | 2 | ROZPOCET | 0 | 0 | 0 | 0 | 0 | 1 | 0 | 64 | -1297097441
| PP |  | Vytyčení trasy vedení kabelového (podzemního) v zastavěném prostoru | [15 empty] | PP | 2
65 | K | 460030142 | Odstranění podkladu nebo krytu komunikace z kameniva těženého tloušťky do 20 cm | m2 | 1 |  | 0 | CS ÚRS 2015 01 |  |  | základní |  | 0 | 0 | 0 | 0 | 0 | 64 | K | 2 | ROZPOCET | 0 | 0 | 0 | 0 | 0 | 1 | 0 | 64 | 1691305557
| PP |  | Přípravné terénní práce odstranění podkladu nebo krytu komunikace včetně rozpojení na kusy a zarovnání styčné spáry z kameniva těženého, tloušťky přes 10 do 20 cm | [15 empty] | PP | 2
66 | K | 460030172 | Odstranění podkladu nebo krytu komunikace ze živice tloušťky do 10 cm | m2 | 1 |  | 0 | CS ÚRS 2015 01 |  |  | základní |  | 0 | 0 | 0 | 0 | 0 | 64 | K | 2 | ROZPOCET | 0 | 0 | 0 | 0 | 0 | 1 | 0 | 64 | -1406504833
| PP |  | Přípravné terénní práce odstranění podkladu nebo krytu komunikace včetně rozpojení na kusy a zarovnání styčné spáry ze živice, tloušťky přes 5 do 10 cm | [15 empty] | PP | 2
67 | K | 460030192 | Řezání podkladu nebo krytu živičného tloušťky do 10 cm | m | 2 |  | 0 | CS ÚRS 2015 01 |  |  | základní |  | 0 | 0 | 0 | 0 | 0 | 64 | K | 2 | ROZPOCET | 0 | 0 | 0 | 0 | 0 | 1 | 0 | 64 | 1506959796
| PP |  | Přípravné terénní práce řezání spár v podkladu nebo krytu živičném, tloušťky přes 5 do 10 cm | [15 empty] | PP | 2
68 | K | 460201611 | Zarovnání kabelových rýh š do 50 cm po výkopu strojně | m | 52 |  | 0 | CS ÚRS 2015 01 |  |  | základní |  | 0 | 0 | 0 | 0 | 0 | 64 | K | 2 | ROZPOCET | 0 | 0 | 0 | 0 | 0 | 1 | 0 | 64 | 1263218255
| PP |  | Hloubení nezapažených kabelových rýh strojně zarovnání kabelových rýh po výkopu strojně, šířka rýhy do 50 cm | [15 empty] | PP | 2
69 | K | 460202263 | Hloubení kabelových nezapažených rýh strojně š 50 cm, hl 80 cm, v hornině tř 3 | m | 50 |  | 0 | CS ÚRS 2015 01 |  |  | základní |  | 0 | 0 | 0 | 0 | 0 | 64 | K | 2 | ROZPOCET | 0 | 0 | 0 | 0 | 0 | 1 | 0 | 64 | -1180092950
| PP |  | Hloubení nezapažených kabelových rýh strojně zarovnání kabelových rýh po výkopu strojně, šířka rýhy bez zarovnání rýh šířky 50 cm, hloubky 80 cm, v hornině třídy 3 | [15 empty] | PP | 2
70 | K | 460202303 | Hloubení kabelových nezapažených rýh strojně š 50 cm, hl 120 cm, v hornině tř 3 | m | 2 |  | 0 | CS ÚRS 2015 01 |  |  | základní |  | 0 | 0 | 0 | 0 | 0 | 64 | K | 2 | ROZPOCET | 0 | 0 | 0 | 0 | 0 | 1 | 0 | 64 | 798582560
| PP |  | Hloubení nezapažených kabelových rýh strojně zarovnání kabelových rýh po výkopu strojně, šířka rýhy bez zarovnání rýh šířky 50 cm, hloubky 120 cm, v hornině třídy 3 | [15 empty] | PP | 2
71 | K | 460421082 | Lože kabelů z písku nebo štěrkopísku tl 5 cm nad kabel, kryté plastovou folií, š lože do 50 cm | m | 52 |  | 0 | CS ÚRS 2015 01 |  |  | základní |  | 0 | 0.15614 | 8.1193 | 0 | 0 | 64 | K | 2 | ROZPOCET | 0 | 0 | 0 | 0 | 0 | 1 | 0 | 64 | -1233081017
| PP |  | Kabelové lože včetně podsypu, zhutnění a urovnání povrchu z písku nebo štěrkopísku tloušťky 5 cm nad kabel zakryté plastovou fólií, šířky lože přes 25 do 50 cm | [15 empty] | PP | 2
72 | K | 460560253 | Zásyp rýh ručně šířky 50 cm, hloubky 70 cm, z horniny třídy 3 | m | 50 |  | 0 | CS ÚRS 2015 01 |  |  | základní |  | 0 | 0 | 0 | 0 | 0 | 64 | K | 2 | ROZPOCET | 0 | 0 | 0 | 0 | 0 | 1 | 0 | 64 | 277594281
| PP |  | Zásyp kabelových rýh ručně šířky 40 cm hloubky 30 cm, v hornině hloubky 70 cm, v hornině třídy 3 | [15 empty] | PP | 2
73 | K | 460560283 | Zásyp rýh ručně šířky 50 cm, hloubky 100 cm, z horniny třídy 3 | m | 2 |  | 0 | CS ÚRS 2015 01 |  |  | základní |  | 0 | 0 | 0 | 0 | 0 | 64 | K | 2 | ROZPOCET | 0 | 0 | 0 | 0 | 0 | 1 | 0 | 64 | -655848556
| PP |  | Zásyp kabelových rýh ručně šířky 40 cm hloubky 30 cm, v hornině hloubky 100 cm, v hornině třídy 3 | [15 empty] | PP | 2
74 | K | 460680102 | Vybourání otvorů ve zdivu z lehkých betonů plochy do 0,09 m2, tloušťky do 30 cm | kus | 12 |  | 0 | CS ÚRS 2014 02 |  |  | základní |  | 0 | 0 | 0 | 0 | 0 | 64 | K | 2 | ROZPOCET | 0 | 0 | 0 | 0 | 0 | 1 | 0 | 64 | 1883810722
| PP |  | Prorážení otvorů a ostatní bourací práce vybourání otvoru ve zdivu z lehkých betonů plochy do 0,09 m2 a tloušťky přes 15 do 30 cm | [15 empty] | PP | 2
| P |  | Poznámka k položce: součtem, odměřením z půdorysů za použití programu ARCHICAD V.Č.2,3,4 | [15 empty] | P | 2
75 | K | 460680452 | Vysekání kapes a výklenků ve zdivu cihelném pro krabice 10x10x8 cm | kus | 312 |  | 0 | CS ÚRS 2014 02 |  |  | základní |  | 0 | 0 | 0 | 0 | 0 | 64 | K | 2 | ROZPOCET | 0 | 0 | 0 | 0 | 0 | 1 | 0 | 64 | -901352520
| PP |  | Prorážení otvorů a ostatní bourací práce vysekání kapes nebo výklenků ve zdivu cihelném, pro osazení špalíků, kotevních prvků nebo krabic, velikosti 10x10x8 cm | [15 empty] | PP | 2
| P |  | Poznámka k položce: součtem, odměřením z půdorysů za použití programu ARCHICAD V.Č.2,3,4 | [15 empty] | P | 2
76 | K | 460680502 | Vysekání rýh pro montáž trubek a kabelů ve zdivu betonovém hloubky do 3 cm a šířky do 5 cm | m | 182 |  | 0 | CS ÚRS 2014 02 |  |  | základní |  | 0 | 0 | 0 | 0 | 0 | 64 | K | 2 | ROZPOCET | 0 | 0 | 0 | 0 | 0 | 1 | 0 | 64 | -172132517
| PP |  | Prorážení otvorů a ostatní bourací práce vysekání rýh pro montáž trubek a kabelů v kamenných nebo betonových zdech hloubky do 3 cm a šířky přes 3 do 5 cm | [15 empty] | PP | 2
| P |  | Poznámka k položce: součtem, odměřením z půdorysů za použití programu ARCHICAD V.Č.2,3,4 | [15 empty] | P | 2
77 | K | 460680503 | Vysekání rýh pro montáž trubek a kabelů ve zdivu betonovém hloubky do 3 cm a šířky do 7 cm | m | 10 |  | 0 | CS ÚRS 2014 02 |  |  | základní |  | 0 | 0 | 0 | 0 | 0 | 64 | K | 2 | ROZPOCET | 0 | 0 | 0 | 0 | 0 | 1 | 0 | 64 | 854341521
| PP |  | Prorážení otvorů a ostatní bourací práce vysekání rýh pro montáž trubek a kabelů v kamenných nebo betonových zdech hloubky do 3 cm a šířky přes 5 do 7 cm | [15 empty] | PP | 2
| P |  | Poznámka k položce: součtem, odměřením z půdorysů za použití programu ARCHICAD V.Č.2,3,4 | [15 empty] | P | 2
78 | K | 460680504 | Vysekání rýh pro montáž trubek a kabelů ve zdivu betonovém hloubky do 3 cm a šířky do 10 cm | m | 15 |  | 0 | CS ÚRS 2014 02 |  |  | základní |  | 0 | 0 | 0 | 0 | 0 | 64 | K | 2 | ROZPOCET | 0 | 0 | 0 | 0 | 0 | 1 | 0 | 64 | -1091896350
| PP |  | Prorážení otvorů a ostatní bourací práce vysekání rýh pro montáž trubek a kabelů v kamenných nebo betonových zdech hloubky do 3 cm a šířky přes 7 do 10 cm | [15 empty] | PP | 2
| P |  | Poznámka k položce: součtem, odměřením z půdorysů za použití programu ARCHICAD V.Č.2,3,4 | [15 empty] | P | 2
79 | K | 460680505 | Vysekání rýh pro montáž trubek a kabelů ve zdivu betonovém hloubky do 3 cm a šířky do 15 cm | m | 10 |  | 0 | CS ÚRS 2014 02 |  |  | základní |  | 0 | 0 | 0 | 0 | 0 | 64 | K | 2 | ROZPOCET | 0 | 0 | 0 | 0 | 0 | 1 | 0 | 64 | -1317835492
| PP |  | Prorážení otvorů a ostatní bourací práce vysekání rýh pro montáž trubek a kabelů v kamenných nebo betonových zdech hloubky do 3 cm a šířky přes 10 do 15 cm | [15 empty] | PP | 2
| P |  | Poznámka k položce: součtem, odměřením z půdorysů za použití programu ARCHICAD V.Č.2,3,4 | [15 empty] | P | 2
80 | K | 460680531 | Vysekání rýh pro montáž trubek a kabelů ve stropech hloubky do 3 cm a šířky do 3 cm | m | 40 |  | 0 | CS ÚRS 2014 02 |  |  | základní |  | 0 | 0 | 0 | 0 | 0 | 64 | K | 2 | ROZPOCET | 0 | 0 | 0 | 0 | 0 | 1 | 0 | 64 | 385957917
| PP |  | Prorážení otvorů a ostatní bourací práce vysekání rýh pro montáž trubek a kabelů ve stropech hloubky do 3 cm a šířky do 3 cm | [15 empty] | PP | 2
| P |  | Poznámka k položce: součtem, odměřením z půdorysů za použití programu ARCHICAD V.Č.2,3,4 | [15 empty] | P | 2
81 | K | 460710001 | Vyplnění a omítnutí rýh ve stropech hloubky do 3 cm a šířky do 3 cm | m | 40 |  | 0 | CS ÚRS 2014 02 |  |  | základní |  | 0 | 0.00015 | 0.006 | 0 | 0 | 64 | K | 2 | ROZPOCET | 0 | 0 | 0 | 0 | 0 | 1 | 0 | 64 | 1384199857
| PP |  | Vyplnění rýh a otvorů vyplnění a omítnutí rýh ve stropech hloubky do 3 cm a šířky do 3 cm | [15 empty] | PP | 2
| P |  | Poznámka k položce: odměřením z půdorysů v.č.2,3 za použití programu ARCHICAD | [15 empty] | P | 2
82 | K | 460710032 | Vyplnění a omítnutí rýh ve stěnách hloubky do 3 cm a šířky do 5 cm | m | 182 |  | 0 | CS ÚRS 2014 02 |  |  | základní |  | 0 | 0.00026 | 0.04732 | 0 | 0 | 64 | K | 2 | ROZPOCET | 0 | 0 | 0 | 0 | 0 | 1 | 0 | 64 | -42274507
| PP |  | Vyplnění rýh a otvorů vyplnění a omítnutí rýh ve stěnách hloubky do 3 cm a šířky přes 3 do 5 cm | [15 empty] | PP | 2
| P |  | Poznámka k položce: odměřením z půdorysů v.č.2,3 za použití programu ARCHICAD | [15 empty] | P | 2
83 | K | 460710033 | Vyplnění a omítnutí rýh ve stěnách hloubky do 3 cm a šířky do 7 cm | m | 10 |  | 0 | CS ÚRS 2014 02 |  |  | základní |  | 0 | 0.00035 | 0.0035 | 0 | 0 | 64 | K | 2 | ROZPOCET | 0 | 0 | 0 | 0 | 0 | 1 | 0 | 64 | -138842180
| PP |  | Vyplnění rýh a otvorů vyplnění a omítnutí rýh ve stěnách hloubky do 3 cm a šířky přes 5 do 7 cm | [15 empty] | PP | 2
| P |  | Poznámka k položce: odměřením z půdorysů v.č.2,3 za použití programu ARCHICAD | [15 empty] | P | 2
84 | K | 460710044 | Vyplnění a omítnutí rýh ve stěnách hloubky do 5 cm a šířky do 10 cm | m | 12 |  | 0 | CS ÚRS 2014 02 |  |  | základní |  | 0 | 0.00084 | 0.01008 | 0 | 0 | 64 | K | 2 | ROZPOCET | 0 | 0 | 0 | 0 | 0 | 1 | 0 | 64 | -1406664697
| PP |  | Vyplnění rýh a otvorů vyplnění a omítnutí rýh ve stěnách hloubky přes 3 do 5 cm a šířky přes 7 do 10 cm | [15 empty] | PP | 2
| P |  | Poznámka k položce: odměřením z půdorysů v.č.2,3 za použití programu ARCHICAD | [15 empty] | P | 2
85 | K | 460710045 | Vyplnění a omítnutí rýh ve stěnách hloubky do 5 cm a šířky do 15 cm | m | 10 |  | 0 | CS ÚRS 2014 02 |  |  | základní |  | 0 | 0.00127 | 0.0127 | 0 | 0 | 64 | K | 2 | ROZPOCET | 0 | 0 | 0 | 0 | 0 | 1 | 0 | 64 | 726557966
| PP |  | Vyplnění rýh a otvorů vyplnění a omítnutí rýh ve stěnách hloubky přes 3 do 5 cm a šířky přes 10 do 15 cm | [15 empty] | PP | 2
| P |  | Poznámka k položce: odměřením z půdorysů v.č.2,3 za použití programu ARCHICAD | [15 empty] | P | 2

## Pokyny pro vyplnění
Struktura údajů, formát souboru a metodika pro zpracování
Struktura
Soubor je složen ze záložky Rekapitulace stavby a záložek s názvem soupisu prací pro jednotlivé objekty ve formátu XLS. Každá ze záložek přitom obsahuje
ještě samostatné sestavy vymezené orámovaním a nadpisem sestavy.
Rekapitulace stavby obsahuje sestavu Rekapitulace stavby a Rekapitulace objektů stavby a soupisů prací.
V sestavě Rekapitulace stavby jsou uvedeny informace identifikující předmět veřejné zakázky na stavební práce, KSO, CC-CZ, CZ-CPV, CZ-CPA a rekapitulaci
celkové nabídkové ceny uchazeče.
V sestavě Rekapitulace objektů stavby a soupisů prací je uvedena rekapitulace stavebních objektů, inženýrských objektů, provozních souborů,
vedlejších a ostatních nákladů a ostatních nákladů s rekapitulací nabídkové ceny za jednotlivé soupisy prací. Na základě údaje Typ je možné
identifikovat, zda se jedná o objekt nebo soupis prací pro daný objekt:
|  | STA | Stavební objekt pozemní
|  | ING | Stavební objekt inženýrský
|  | PRO | Provozní soubor
|  | VON | Vedlejší a ostatní náklady
|  | OST | Ostatní
|  | Soupis | Soupis prací pro daný typ objektu
Soupis prací pro jednotlivé objekty obsahuje sestavy Krycí list soupisu, Rekapitulace členění soupisu prací, Soupis prací. Za soupis prací může být považován
i objekt stavby v případě, že neobsahuje podřízenou zakázku.
Krycí list soupisu obsahuje rekapitulaci informací o předmětu veřejné zakázky ze sestavy Rekapitulace stavby, informaci o zařazení objektu do KSO,
CC-CZ, CZ-CPV, CZ-CPA a rekapitulaci celkové nabídkové ceny uchazeče za aktuální soupis prací.
Rekapitulace členění soupisu prací obsahuje rekapitulaci soupisu prací ve všech úrovních členění soupisu tak, jak byla tato členění použita (např.
stavební díly, funkční díly, případně jiné členění) s rekapitulací nabídkové ceny.
Soupis prací obsahuje položky veškerých stavebních nebo montážních prací, dodávek materiálů a služeb nezbytných pro zhotovení stavebního objektu,
inženýrského objektu, provozního souboru, vedlejších a ostatních nákladů.
Pro položky soupisu prací se zobrazují následující informace:
|  | PČ |  | Pořadové číslo položky v aktuálním soupisu
|  | TYP |  | Typ položky: K - konstrukce, M - materiál, PP - plný popis, PSC - poznámka k souboru cen, P - poznámka k položce, VV - výkaz výměr
|  | Kód |  | Kód položky
|  | Popis |  | Zkrácený popis položky
|  | MJ |  | Měrná jednotka položky
|  | Množství |  | Množství v měrné jednotce
|  | J.cena |  | Jednotková cena položky. Zadaní může obsahovat namísto J.ceny sloupce J.materiál a J.montáž, jejichž součet definuje
J.cenu položky.
|  | Cena celkem |  | Celková cena položky daná jako součin množství a j.ceny
|  | Cenová soustava |  | Příslušnost položky do cenové soustavy
Ke každé položce soupisu prací se na samostatných řádcích může zobrazovat:
Plný popis položky
Poznámka k souboru cen a poznámka zadavatele
Výkaz výměr
Pokud je k řádku výkazu výměr evidovaný údaj ve sloupci Kód, jedná se o definovaný odkaz, na který se může odvolávat výkaz výměr z jiné položky.
Metodika pro zpracování
Jednotlivé sestavy jsou v souboru provázány. Editovatelné pole jsou zvýrazněny žlutým podbarvením, ostatní pole neslouží k editaci a nesmí být jakkoliv
modifikovány.
Uchazeč je pro podání nabídky povinen vyplnit žlutě podbarvená pole:
Pole Uchazeč v sestavě Rekapitulace stavby - zde uchazeč vyplní svůj název (název subjektu)
Pole IČ a DIČ v sestavě Rekapitulace stavby - zde uchazeč vyplní svoje IČ a DIČ
Datum v sestavě Rekapitulace stavby - zde uchazeč vyplní datum vytvoření nabídky
J.cena = jednotková cena v sestavě Soupis prací o maximálním počtu desetinných míst uvedených v poli
- pokud sestavy soupisů prací obsahují pole J.cena, musí být všechna tato pole vyplněna nenulovými kladnými číslicemi
Poznámka - nepovinný údaj pro položku soupisu
V případě, že sestavy soupisů prací neobsahují pole J.cena, potom ve všech soupisech prací obsahují pole:
- J.materiál - jednotková cena materiálu
- J.montáž - jednotková cena montáže
Uchazeč je v tomto případě povinen vyplnit všechna pole J.materiál a pole J.montáž nenulovými kladnými číslicemi. V případech, kdy položka
neobsahuje žádný materiál je přípustné, aby pole J.materiál bylo vyplněno nulou. V případech, kdy položka neobsahuje žádnou montáž je přípustné,
aby pole J.montáž bylo vyplněno nulou. Není však přípustné, aby obě pole - J.materiál, J.Montáž byly u jedné položky vyplněny nulou.
Rekapitulace stavby
Název |  |  | Povinný |  | Popis | Typ | Max. počet
atributu |  |  | (A/N) |  |  |  | znaků
Kód |  |  | A |  | Kód stavby | String | 20
Stavba |  |  | A |  | Název stavby | String | 120
Místo |  |  | N |  | Místo stavby | String | 50
Datum |  |  | A |  | Datum vykonaného exportu | Date
KSO |  |  | N |  | Klasifikace stavebního objektu | String | 15
CC-CZ |  |  | N |  | Klasifikace stavbeních děl | String | 15
CZ-CPV |  |  | N |  | Společný slovník pro veřejné zakázky | String | 20
CZ-CPA |  |  | N |  | Klasifikace produkce podle činností | String | 20
Zadavatel |  |  | N |  | Zadavatel zadaní | String | 50
IČ |  |  | N |  | IČ zadavatele zadaní | String | 20
DIČ |  |  | N |  | DIČ zadavatele zadaní | String | 20
Uchazeč |  |  | N |  | Uchazeč veřejné zakázky | String | 50
Projektant |  |  | N |  | Projektant | String | 50
Poznámka |  |  | N |  | Poznámka k zadání | String | 255
Sazba DPH |  |  | A |  | Rekapitulace sazeb DPH u položek soupisů | eGSazbaDph
Základna DPH |  |  | A |  | Základna DPH určena součtem celkové ceny z položek soupisů | Double
Hodnota DPH |  |  | A |  | Hodnota DPH | Double
Cena bez DPH |  |  | A |  | Celková cena bez DPH za celou stavbu. Sčítává se ze všech listů. | Double
Cena s DPH |  |  | A |  | Celková cena s DPH za celou stavbu | Double
Rekapitulace objektů stavby a soupisů prací
Název |  |  | Povinný |  | Popis | Typ | Max. počet
atributu |  |  | (A/N) |  |  |  | znaků
Kód |  |  | A |  | Přebírá se z Rekapitulace stavby | String | 20
Stavba |  |  | A |  | Přebírá se z Rekapitulace stavby | String | 120
Místo |  |  | N |  | Přebírá se z Rekapitulace stavby | String | 50
Datum |  |  | A |  | Přebírá se z Rekapitulace stavby | Date
Zadavatel |  |  | N |  | Přebírá se z Rekapitulace stavby | String | 50
Projektant |  |  | N |  | Přebírá se z Rekapitulace stavby | String | 50
Uchazeč |  |  | N |  | Přebírá se z Rekapitulace stavby | String | 50
Kód |  |  | A |  | Kód objektu | String | 20
Objektu, Soupis prací |  |  | A |  | Název objektu | String | 120
Cena bez DPH |  |  | A |  | Cena bez DPH za daný objekt | Double
Cena s DPH |  |  | A |  | Cena spolu s DPH za daný objekt | Double
Typ |  |  | A |  | Typ zakázky | eGTypZakazky
Krycí list soupisu
Název |  |  | Povinný |  | Popis | Typ | Max. počet
atributu |  |  | (A/N) |  |  |  | znaků
Stavba |  |  | A |  | Přebírá se z Rekapitulace stavby | String | 120
Objekt |  |  | A |  | Kód a název objektu | String | 20 + 120
Soupis |  |  | A |  | Kód a název soupisu | String | 20 + 120
KSO |  |  | N |  | Klasifikace stavebního objektu | String | 15
CC-CZ |  |  | N |  | Klasifikace stavbeních děl | String | 15
CZ-CPV |  |  | N |  | Společný slovník pro veřejné zakázky | String | 20
CZ-CPA |  |  | N |  | Klasifikace produkce podle činností | String | 20
Místo |  |  | N |  | Přebírá se z Rekapitulace stavby | String | 50
Zadavatel |  |  | N |  | Přebírá se z Rekapitulace stavby | String | 50
Uchazeč |  |  | N |  | Přebírá se z Rekapitulace stavby | String | 50
Projektant |  |  | N |  | Přebírá se z Rekapitulace stavby | String | 50
Poznámka |  |  | N |  | Poznámka k soupisu prací | String | 255
Sazba DPH |  |  | A |  | Rekapitulace sazeb DPH na položkách aktuálního soupisu | eGSazbaDph
Základna DPH |  |  | A |  | Základna DPH určena součtem celkové ceny z položek aktuálního soupisu | Double
Hodnota DPH |  |  | A |  | Hodnota DPH | Double
Cena bez DPH |  |  | A |  | Cena bez DPH za daný soupis | Double
Cena s DPH |  |  | A |  | Cena s DPH za daný soupis | Double
Rekapitulace členění soupisu prací
Název |  |  | Povinný |  | Popis | Typ | Max. počet
atributu |  |  | (A/N) |  |  |  | znaků
Stavba |  |  | A |  | Přebírá se z Rekapitulace stavby | String | 120
Objekt |  |  | A |  | Kód a název objektu, přebírá se z Krycího listu soupisu | String | 20 + 120
Soupis |  |  | A |  | Kód a název objektu, přebírá se z Krycího listu soupisu | String | 20 + 120
Místo |  |  | N |  | Přebírá se z Rekapitulace stavby | String | 50
Datum |  |  | A |  | Přebírá se z Rekapitulace stavby | Date
Zadavatel |  |  | N |  | Přebírá se z Rekapitulace stavby | String | 50
Projektant |  |  | N |  | Přebírá se z Rekapitulace stavby | String | 50
Uchazeč |  |  | N |  | Přebírá se z Rekapitulace stavby | String | 50
Kód dílu - Popis |  |  | A |  | Kód a název dílu ze soupisu | String | 20 + 100
Cena celkem |  |  | A |  | Cena celkem za díl ze soupisu | Double
Soupis prací
Název |  |  | Povinný |  | Popis | Typ | Max. počet
atributu |  |  | (A/N) |  |  |  | znaků
Stavba |  |  | A |  | Přebírá se z Rekapitulace stavby | String | 120
Objekt |  |  | A |  | Kód a název objektu | String | 20 + 120
Soupis |  |  | A |  | Přebírá se z Krycího listu soupisu | String | 20 + 120
Místo |  |  | N |  | Přebírá se z Krycího listu soupisu | String | 50
Datum |  |  | A |  | Přebírá se z Krycího listu soupisu | Date
Zadavatel |  |  | N |  | Přebírá se z Krycího listu soupisu | String | 50
Projektant |  |  | N |  | Přebírá se z Krycího listu soupisu | String | 50
Uchazeč |  |  | N |  | Přebírá se z Krycího listu soupisu | String | 50
PČ |  |  | A |  | Pořadové číslo položky soupisu | Long
Typ |  |  | A |  | Typ položky soupisu | eGTypPolozky | 1
Kód |  |  | A |  | Kód položky ze soupisu | String | 20
Popis |  |  | A |  | Popis položky ze soupisu | String | 255
MJ |  |  | A |  | Měrná jednotka položky | String | 10
Množství |  |  | A |  | Množství položky soupisu | Double
J.Cena |  |  | A |  | Jednotková cena položky | Double
Cena celkem |  |  | A |  | Cena celkem vyčíslena jako J.Cena * Množství | Double
Cenová soustava |  |  | N |  | Zařazení položky do cenové soustavy | String | 50
Datová věta
Typ věty |  |  | Hodnota |  | Význam
eGSazbaDPH |  |  | základní |  | Základní sazba DPH
|  |  | snížená |  | Snížená sazba DPH
|  |  | nulová |  | Nulová sazba DPH
|  |  | zákl. přenesená |  | Základní sazba DPH přenesená
|  |  | sníž. přenesená |  | Snížená sazba DPH přenesená
eGTypZakazky |  |  | STA |  | Stavební objekt
|  |  | PRO |  | Provozní soubor
|  |  | ING |  | Inženýrský objekt
|  |  | VON |  | Vedlejší a ostatní náklady
|  |  | OST |  | Ostatní náklady
eGTypPolozky |  |  | 1 |  | Položka typu HSV
|  |  | 2 |  | Položka typu PSV
|  |  | 3 |  | Položka typu M
|  |  | 4 |  | Položka typu OST