## 1. Seznam figur
SEZNAM FIGUR
Stavba: JP1015 - Nemocnice Rokycany - Oprava areálových komunikací - I.etapa
Datum: 4. 9. 2015
Kód | Popis | MJ | Výměra
1 | 2 | 3 | 4
JP10151/ JP101511 | Oprava komunikací - I.etapa - soupis prací
F01 | Oprava asf.krytu v úseku opravy kom.ploch | m2 | 618
| výkres 04 |  | 0
| 855 |  | 855
| odpočet doplnění krytu vč.podkladních vrstev |  | 0
| -F02 |  | -85.5
| odpočet doplnění krytu při silničních obrubách |  | 0
| -F03 |  | -151.5
| Součet |  | 618
F02 | Doplnění asf.krytu v úseku opravy vč.podkladních vrstev | m2 | 85.5
| výkres 04 |  | 0
| 10% z plochy 855m2 |  | 0
| 855*0,1 |  | 85.5
| Součet |  | 85.5
F03 | Doplnění asf.krytu při silničních obrubách | m2 | 151.5
| výkres 04 |  | 0
| š.0,5m |  | 0
| F04*0,5 |  | 151.5
| Součet |  | 151.5
F04 | Délka silničních obrub | m | 303
| výkres 04 |  | 0
| 303 |  | 303
| Součet |  | 303
F05 | Oprava krytu z bet.dlažby v úseku opravy parkovacích ploch | m2 | 168
| výkres 04 |  | 0
| 168 |  | 168
| Součet |  | 168
F06 | Doplnění krytu z bet.dlažby v úseku opravy vč.podkladních vrstev | m2 | 9.375
| výkres 04 |  | 0
| 3,75*5*0,5 |  | 9.375
| Součet |  | 9.375
F07 | Nové chodníky a nepojížděné plochy | m2 | 516
| výkres 04 |  | 0
| 516 |  | 516
| Součet |  | 516
F08 | Varovný a signální pruh - hmatová dlažba | m2 | 29
| výkres 04 |  | 0
| 29 |  | 29
| Součet |  | 29
F09 | Přejezdový zpomalovací práh - koruna | m2 | 35
| výkres 04 |  | 0
| 5*7 |  | 35
| Součet |  | 35
F10 | Přejezdový zpomalovací práh - nájezdové klíny | m2 | 21
| výkres 04 |  | 0
| 1,5*7*2 |  | 21
| Součet |  | 21
F11 | Vjezd k provizornímu parkovišti | m2 | 21
| výkres 04 |  | 0
| skladba jako F06 |  | 0
| celkem pojížděných ploch |  | 0
| 77 |  | 77
| odpočet zpomalovacího prahu |  | 0
| -F09-F10 |  | -56
| Součet |  | 21
F12 | Plocha zatravnění | m2 | 200
| výkres 04 |  | 0
| 200 |  | 200
| Součet |  | 200
F13 | Délka chodníkových obrub | m2 | 134.915
| výkres 04 |  | 0
| 1,5+19,5+5,5+5+7+1,5+8*2+6+3,14*5/4+3,14*9/4+3,14*5/4+2*2+2,5+3,75+3,25+3,5+2,5+11,75+4,5+13,5+1*2+1,75*2+0,5*2*2+1,25 |  | 134.915
| Součet |  | 134.915
F14 | Vybourání asfaltu tl.5cm v místě zatravnění | m2 | 33.875
| výkres 04 |  | 0
| 4*0,5*0,5+4*4,75*0,5+1*0,5+3,5*5,25+4*1,5*0,5+3*0,5 |  | 33.875
| Součet |  | 33.875
F15 | Délka přídlažby z betonových kostek | m | 330.5
| výkres 04 |  | 0
| délka silničních obrub |  | 0
| F04 |  | 303
| hrana parkování u komunikace |  | 0
| 12,5+15 |  | 27.5
| Součet |  | 330.5