## Rekapitulace stavby
Export VZ |  | List obsahuje: |  |  |  |  | 1) Rekapitulace stavby |  |  | 2) Rekapitulace objektů stavby a soupisů prací | [20 empty] | 1.0 | False | False | {8B52352C-4E5F-4EA9-A162-8946D9B80796}
| optimalizováno pro tisk sestav ve formátu A4 - na výšku | [29 empty] | 0,01 | 21
[31 empty] | 1 | 15
| REKAPITULACE STAVBY | [16 empty] | v --- níže se nacházejí doplnkové a pomocné údaje k sestavám --- v | [11 empty] | Návod na vyplnění | 0,001
[30 empty] | Měnit lze pouze buňky se žlutým podbarvením! 1) v Rekapitulaci stavby vyplňte údaje o Uchazeči (přenesou se do ostatních sestav i v jiných listech) 2) na vybraných listech vyplňte v sestavě Soupis prací ceny u položek Podrobnosti k vyplnění naleznete na poslední záložce s Pokyny pro vyplnění | 0,01
|  | Stavba: |  |  |  |  | 2015/16/V1 - Výstavba sportovišť v areálu SOU elektrotechnického, Plzeň | [23 empty] | 0,01
0,01
|  | Místo: |  |  |  |  | Areál SOU elektrotechnického Plzeň | [6 empty] | Datum: |  | 14.12.2015 | [14 empty] | 0,01
0,01
|  | Zadavatel: | [11 empty] | IČ: | [16 empty] | 0,1
|  |  | Plzeňský kraj | [10 empty] | DIČ: | [16 empty] | 0,1
0,1
|  | Uchazeč: | [11 empty] | IČ: |  | Vyplň údaj | [14 empty] | 0,1
|  |  | Vyplň údaj | [10 empty] | DIČ: |  | Vyplň údaj | [14 empty] | 0,1
False
|  | Projektant: | [11 empty] | IČ: | [16 empty] | False
|  |  | Šumavaplan s.r.o. Sušice | [10 empty] | DIČ: | [16 empty] | True
0,01
|  | Poznámka: | [28 empty] | 0,1
False
|  | Cena bez DPH | [11 empty] | 0
|  | DPH |  | základní |  |  |  | 21% | ze | 0 |  |  |  | 0
|  |  |  | snížená |  |  |  | 15% | ze | 0 |  |  |  | 0
|  |  |  | zákl. přenesená |  |  |  | 21% | ze | 0 |  |  |  | 0
|  |  |  | sníž. přenesená |  |  |  | 15% | ze | 0 |  |  |  | 0
|  |  |  | nulová |  |  |  | 0% | ze | 0 |  |  |  | 0
|  | Cena s DPH | [6 empty] | v |  | CZK |  |  | 0
REKAPITULACE OBJEKTŮ STAVBY A SOUPISŮ PRACÍ
| Stavba: | [6 empty] | 2015/16/V1 - Výstavba sportovišť v areálu SOU elektrotechnického, Plzeň
| Místo: | [6 empty] | Areál SOU elektrotechnického Plzeň |  |  |  |  | Datum: |  | 14.12.2015
| Zadavatel: | [6 empty] | Plzeňský kraj |  |  |  |  | Projektant: |  | Šumavaplan s.r.o. Sušice |  |  | Informatívní údaje z listů zakázek
Uchazeč:
| Kód |  |  |  | Objekt, Soupis prací | [6 empty] | Cena bez DPH [CZK] |  |  |  | Cena s DPH [CZK] | Typ | z toho Ostat. náklady [CZK] | DPH [CZK] | Normohodiny [h] | DPH základní [CZK] | DPH snížená [CZK] | DPH základní přenesená [CZK] | DPH snížená přenesená [CZK] | Základna DPH základní | Základna DPH snížená | Základna DPH zákl. přenesená | Základna DPH sníž. přenesená | Základna DPH nulová
| Náklady stavby celkem | [10 empty] | 0 |  |  |  | 0 |  | 0 | 0 | 0 | 0 | 0 | 0 | 0 | 0 | 0 | 0 | 0 | 0 |  | D | 0 | ###NOIMPORT### | IMPORT | {8B52352C-4E5F-4EA9-A162-8946D9B80796} | {00000000-0000-0000-0000-000000000000}
/ |  | SO 01 |  |  |  | Přeložka kanalizačního sběrače | [5 empty] | 0 |  |  |  | 0 | STA | 0 | 0 | 0 | 0 | 0 | 0 | 0 | 0 | 0 | 0 | 0 | 0 |  |  | 1 |  | IMPORT | {E529BF29-5863-4F39-99BC-D4C7ADB8BD04} | {8B52352C-4E5F-4EA9-A162-8946D9B80796} | 2

## SO 01 - Přeložka kanaliza...
| List obsahuje: |  | 1) Krycí list soupisu |  | 2) Rekapitulace |  |  | 3) Soupis prací |  |  | Zpět na list: |  | Rekapitulace stavby
optimalizováno pro tisk sestav ve formátu A4 - na výšku | [22 empty] | {E529BF29-5863-4F39-99BC-D4C7ADB8BD04}
2
KRYCÍ LIST SOUPISU | [13 empty] | v --- níže se nacházejí doplnkové a pomocné údaje k sestavám --- v | [8 empty] | False
| Stavba: |  | 2015/16/V1 - Výstavba sportovišť v areálu SOU elektrotechnického, Plzeň
| Objekt: |  | SO 01 - Přeložka kanalizačního sběrače
KSO:
| Místo: |  | Areál SOU elektrotechnického Plzeň | [5 empty] | Datum: |  | 14.12.2015
| Zadavatel: | [7 empty] | IČ:
|  | Plzeňský kraj | [6 empty] | DIČ:
| Uchazeč: | [7 empty] | IČ: |  | Vyplň údaj
|  | Vyplň údaj | [6 empty] | DIČ: |  | Vyplň údaj
| Projektant: | [7 empty] | IČ:
|  | Šumavaplan s.r.o. Sušice | [6 empty] | DIČ:
Poznámka:
| Cena bez DPH | [7 empty] | 0
| DPH | základní | 21% | ze | 0 |  |  |  | 0
|  | snížená | 15% | ze | 0 |  |  |  | 0
|  | zákl. přenesená | 21% | ze | 0 |  |  |  | 0
|  | sníž. přenesená | 15% | ze | 0 |  |  |  | 0
|  | nulová | 0% | ze | 0 |  |  |  | 0
| Cena s DPH |  |  | v | CZK |  |  | 0
REKAPITULACE ČLENĚNÍ SOUPISU PRACÍ
Stavba: |  |  | 2015/16/V1 - Výstavba sportovišť v areálu SOU elektrotechnického, Plzeň
Objekt: |  |  | SO 01 - Přeložka kanalizačního sběrače
Místo: |  |  | Areál SOU elektrotechnického Plzeň |  |  |  | Datum: |  | 14.12.2015
Zadavatel: |  |  | Plzeňský kraj |  |  |  | Projektant: |  | Šumavaplan s.r.o. Sušice
Uchazeč: |  |  | Vyplň údaj
Kód dílu - Popis | [9 empty] | Cena celkem [CZK]
Náklady soupisu celkem | [9 empty] | 0 | [13 empty] | -1
| HSV - Práce a dodávky HSV | [8 empty] | 0
| 1 - Zemní práce | [8 empty] | 0
| 2 - Zakládání | [8 empty] | 0
| 4 - Vodorovné konstrukce | [8 empty] | 0
| 5 - Komunikace | [8 empty] | 0
| 8 - Trubní vedení | [8 empty] | 0
| 96 - Bourání konstrukcí | [8 empty] | 0
| 99 - Přesun hmot | [8 empty] | 0
| VRN - Vedlejší rozpočtové náklady | [8 empty] | 0
| 0 - Vedlejší rozpočtové náklady | [8 empty] | 0
SOUPIS PRACÍ
Stavba: |  |  | 2015/16/V1 - Výstavba sportovišť v areálu SOU elektrotechnického, Plzeň
Objekt: |  |  | SO 01 - Přeložka kanalizačního sběrače
Místo: |  |  | Areál SOU elektrotechnického Plzeň |  |  |  | Datum: |  | 14.12.2015
Zadavatel: |  |  | Plzeňský kraj |  |  |  | Projektant: |  | Šumavaplan s.r.o. Sušice
Uchazeč: |  |  | Vyplň údaj
PČ | Typ | Kód | Popis |  |  | MJ | Množství | J.cena [CZK] |  | Cena celkem [CZK] |  | Cenová soustava |  | Poznámka | DPH | J. Nh [h] | Nh celkem [h] | J. hmotnost [t] | Hmotnost celkem [t] | J. suť [t] | Suť Celkem [t]
Náklady soupisu celkem | [9 empty] | 0 | [6 empty] | 0 |  | 2234.9814 |  | 117.4764 |  | D | -1 | [10 empty] | 0
| HSV - Práce a dodávky HSV | [8 empty] | 0 | [6 empty] | 0 |  | 2234.9814 |  | 117.4764 | 1 | D | 0 |  |  |  | ROZPOCET | [6 empty] | 0
| 1 - Zemní práce | [8 empty] | 0 | [6 empty] | 0 |  | 1079.5474 |  | 0 | 1 | D | 1 |  |  |  | ROZPOCET | [6 empty] | 0
39 | K | 001 101 | Poplatek za skládku |  |  | t | 2101.892 |  |  | 0 |  |  |  |  | základní |  |  | 0 | 0 | 0 | 0 | 4 | K | 2 |  |  |  | ROZPOCET | 0 | 0 | 0 | 0 | 0 | 1 | 0 | 4 | -244566548
|  |  | 1167,718*1,8 |  |  |  | 2101.892 | [15 empty] | VV | 2 | 2 | -1 | 0 | ROZPOCET
88 | K | 001 102 | geotechnické zhodnocení vhodnosti vytěžených zemin pro použití k obsypu - viz. Technická zpráva |  |  | ks | 1 |  |  | 0 |  |  |  |  | základní |  |  | 0 | 0 | 0 | 0 | 4 | K | 2 |  |  |  | ROZPOCET | 0 | 0 | 0 | 0 | 0 | 1 | 0 | 4 | -40717222
91 | K | 001 103 | Podchycení a zajištění stávajících inženýrských sítí |  |  | kpl | 1 |  |  | 0 |  |  |  |  | základní |  |  | 0 | 0 | 0 | 0 | 4 | K | 2 |  |  |  | ROZPOCET | 0 | 0 | 0 | 0 | 0 | 1 | 0 | 4 | 950249609
|  |  | Dodávka a vysazení stromů listnatých (např javory) v. cca 2,2 m, obvod kmínku 12 - 16 sm | [19 empty] | PP | 2
65 | K | 115101201 | Čerpání vody na dopravní výšku do 10 m průměrný přítok do 500 l/min |  |  | hod | 800 |  |  | 0 |  | CS ÚRS 2012 02 |  |  | základní |  |  | 0 | 0 | 0 | 0 | 4 | K | 2 |  |  |  | ROZPOCET | 0 | 0 | 0 | 0 | 0 | 1 | 0 | 4 | 1544520272
|  |  | Čerpání vody na dopravní výšku do 10 m s uvažovaným průměrným přítokem do 500 l/min | [19 empty] | PP | 2
|  |  | 200*4 |  |  |  | 800 | [15 empty] | VV | 2 | 2 | -1 | 0 | ROZPOCET
66 | K | 115101301 | Pohotovost čerpací soupravy pro dopravní výšku do 10 m přítok do 500 l/min |  |  | den | 90 |  |  | 0 |  | CS ÚRS 2012 02 |  |  | základní |  |  | 0 | 0 | 0 | 0 | 4 | K | 2 |  |  |  | ROZPOCET | 0 | 0 | 0 | 0 | 0 | 1 | 0 | 4 | -1125018397
|  |  | Pohotovost záložní čerpací soupravy pro dopravní výšku do 10 m s uvažovaným průměrným přítokem do 500 l/min | [19 empty] | PP | 2
1 | K | 121101101 | Sejmutí ornice s přemístěním na vzdálenost do 50 m |  |  | m3 | 71.991 |  |  | 0 |  | CS ÚRS 2012 02 |  |  | základní |  |  | 0 | 0 | 0 | 0 | 4 | K | 2 |  |  |  | ROZPOCET | 0 | 0 | 0 | 0 | 0 | 1 | 0 | 4 | 1860326644
|  |  | Sejmutí ornice nebo lesní půdy s vodorovným přemístěním na hromady v místě upotřebení nebo na dočasné či trvalé skládky se složením, na vzdálenost do 50 m | [19 empty] | PP | 2
|  |  | "sběrač" (16,2+34,3+5,9+26,4+6,5+3,1)*3,1*0,15+(10,2+10,6+1,3+7,9)*3,8*0,15 |  |  |  | 60.066 | [15 empty] | VV | 2 | 2 | -1 | 0 | ROZPOCET
|  |  | "šachty" 3,8*3,0*0,15*5 |  |  |  | 8.55 | [15 empty] | VV | 2 | 2 | -1 | 0 | ROZPOCET
|  |  | "přípojky" (2,5*3,0*0,15)+(5,0*3,0*0,15) |  |  |  | 3.375 | [15 empty] | VV | 2 | 2 | -1 | 0 | ROZPOCET
16 | K | 131201203 | Hloubení jam zapažených v hornině tř. 3 objemu do 5000 m3 |  |  | m3 | 3232.313 |  |  | 0 |  | CS ÚRS 2012 02 |  |  | základní |  |  | 0 | 0 | 0 | 0 | 4 | K | 2 |  |  |  | ROZPOCET | 0 | 0 | 0 | 0 | 0 | 1 | 0 | 4 | -904287526
|  |  | Hloubení zapažených jam a zářezů s urovnáním dna do předepsaného profilu a spádu v hornině tř. 3 přes 1 000 do 5 000 m3 | [19 empty] | PP | 2
|  |  | "Šachty" (3,0*3,8*7,23)+(3,0*3,8*6,83)+(3,0*3,8*7,04)+(3,0*3,8*6,43)+(3,0*3,8*6,3) |  |  |  | 385.662 | [15 empty] | VV | 2 | 2 | -1 | 0 | ROZPOCET
|  |  | "sběrač Š1-Š2" (10,2*3,8*7,2)+(16,2*3,1*7,2)+(10,6*3,8*7,2) |  |  |  | 930.672 | [15 empty] | VV | 2 | 2 | -1 | 0 | ROZPOCET
|  |  | "sběrač Š2-Š3" (34,4*3,1*(6,83+7,98)*0,5)+(1,3*3,8*7,98)+(5,9*3,1*(7,98+7,04)*0,5) |  |  |  | 966.448 | [15 empty] | VV | 2 | 2 | -1 | 0 | ROZPOCET
|  |  | "sběrač Š3-Š4" (26,4*3,1*(7,04+6,43)*0,5) |  |  |  | 551.192 | [15 empty] | VV | 2 | 2 | -1 | 0 | ROZPOCET
|  |  | "sběrač Š4-Š5" (6,5*3,1*6,43)+(7,9*3,8*6,43)+(3,1*3,8*6,43) |  |  |  | 398.339 | [15 empty] | VV | 2 | 2 | -1 | 0 | ROZPOCET
17 | K | 131201209 | Příplatek za lepivost u hloubení jam zapažených v hornině tř. 3 |  |  | m3 | 3232.313 |  |  | 0 |  | CS ÚRS 2012 02 |  |  | základní |  |  | 0 | 0 | 0 | 0 | 4 | K | 2 |  |  |  | ROZPOCET | 0 | 0 | 0 | 0 | 0 | 1 | 0 | 4 | 112601998
|  |  | Hloubení zapažených jam a zářezů s urovnáním dna do předepsaného profilu a spádu Příplatek k cenám za lepivost horniny tř. 3 | [19 empty] | PP | 2
3 | K | 132201202 | Hloubení rýh š do 2000 mm v hornině tř. 3 objemu do 1000 m3 |  |  | m3 | 149.25 |  |  | 0 |  | CS ÚRS 2012 02 |  |  | základní |  |  | 0 | 0 | 0 | 0 | 4 | K | 2 |  |  |  | ROZPOCET | 0 | 0 | 0 | 0 | 0 | 1 | 0 | 4 | 1803074073
|  |  | Hloubení zapažených i nezapažených rýh šířky přes 600 do 2 000 mm s urovnáním dna do předepsaného profilu a spádu v hornině tř. 3 přes 100 do 1 000 m3 | [19 empty] | PP | 2
|  |  | "přípojky" (2,5*3,0*7,04)+(5,0*3,0*6,43) |  |  |  | 149.25 | [15 empty] | VV | 2 | 2 | -1 | 0 | ROZPOCET
4 | K | 132201209 | Příplatek za lepivost k hloubení rýh š do 2000 mm v hornině tř. 3 |  |  | m3 | 149.25 |  |  | 0 |  | CS ÚRS 2012 02 |  |  | základní |  |  | 0 | 0 | 0 | 0 | 4 | K | 2 |  |  |  | ROZPOCET | 0 | 0 | 0 | 0 | 0 | 1 | 0 | 4 | 1141783902
|  |  | Hloubení zapažených i nezapažených rýh šířky přes 600 do 2 000 mm s urovnáním dna do předepsaného profilu a spádu v hornině tř. 3 Příplatek k cenám za lepivost horniny tř. 3 | [19 empty] | PP | 2
5 | K | 132301202 | Hloubení rýh š do 2000 mm v hornině tř. 4 objemu do 1000 m3 |  |  | m3 | 134.13 |  |  | 0 |  | CS ÚRS 2012 02 |  |  | základní |  |  | 0 | 0 | 0 | 0 | 4 | K | 2 |  |  |  | ROZPOCET | 0 | 0 | 0 | 0 | 0 | 1 | 0 | 4 | 2078889245
|  |  | Hloubení zapažených i nezapažených rýh šířky přes 600 do 2 000 mm s urovnáním dna do předepsaného profilu a spádu v hornině tř. 4 přes 100 do 1 000 m3 | [19 empty] | PP | 2
|  |  | "sběrač + přípojka" (5,0*3,0*6,83)+(1,5*3,0*7,04) |  |  |  | 134.13 | [15 empty] | VV | 2 | 2 | -1 | 0 | ROZPOCET
6 | K | 132301209 | Příplatek za lepivost k hloubení rýh š do 2000 mm v hornině tř. 4 |  |  | m3 | 134.13 |  |  | 0 |  | CS ÚRS 2012 02 |  |  | základní |  |  | 0 | 0 | 0 | 0 | 4 | K | 2 |  |  |  | ROZPOCET | 0 | 0 | 0 | 0 | 0 | 1 | 0 | 4 | -1479558498
|  |  | Hloubení zapažených i nezapažených rýh šířky přes 600 do 2 000 mm s urovnáním dna do předepsaného profilu a spádu v hornině tř. 4 Příplatek k cenám za lepivost horniny tř. 4 | [19 empty] | PP | 2
7 | K | 151101103 | Zřízení příložného pažení a rozepření stěn rýh hl do 10 m |  |  | m2 | 2158.867 |  |  | 0 |  | CS ÚRS 2012 02 |  |  | základní |  |  | 0.00119 | 2.5691 | 0 | 0 | 4 | K | 2 |  |  |  | ROZPOCET | 0 | 0 | 0 | 0 | 0 | 1 | 0 | 4 | 434905151
|  |  | Zřízení pažení a rozepření stěn rýh pro podzemní vedení pro všechny šířky rýhy příložné pro jakoukoliv mezerovitost, hloubky do 8 m | [19 empty] | PP | 2
|  |  | "Šachty" (3,0*2*7,23)+ (3,0*2*6,83)+(3,0*2*7,04)+(3,0*2*6,43)+(3,0*2*6,3) |  |  |  | 202.98 | [15 empty] | VV | 2 | 2 | -1 | 0 | ROZPOCET
|  |  | "sběrač Š1-Š2" (10,2*2*7,2)+(16,2*2*7,2)+(10,6*2*7,2) |  |  |  | 532.8 | [15 empty] | VV | 2 | 2 | -1 | 0 | ROZPOCET
|  |  | "sběrač Š2-Š3" (34,4*2*(6,83+7,98)*0,5)+(1,3*2*7,98)+(5,9*2*(7,98+7,04)*0,5) |  |  |  | 618.83 | [15 empty] | VV | 2 | 2 | -1 | 0 | ROZPOCET
|  |  | "sběrač Š3-Š4" (26,4*2*(7,04+6,43)*0,5) |  |  |  | 355.608 | [15 empty] | VV | 2 | 2 | -1 | 0 | ROZPOCET
|  |  | "sběrač Š4-Š5" (6,5*2*6,43)+(7,9*2*6,43)+(3,1*2*6,43) |  |  |  | 225.05 | [15 empty] | VV | 2 | 2 | -1 | 0 | ROZPOCET
|  |  | "přípojky" (2,5*2*7,04)+(5,0*2*6,43*2)+(3,1*6,43*3) |  |  |  | 223.599 | [15 empty] | VV | 2 | 2 | -1 | 0 | ROZPOCET
8 | K | 151101113 | Odstranění příložného pažení a rozepření stěn rýh hl do 10 m |  |  | m2 | 2158.867 |  |  | 0 |  | CS ÚRS 2012 02 |  |  | základní |  |  | 0 | 0 | 0 | 0 | 4 | K | 2 |  |  |  | ROZPOCET | 0 | 0 | 0 | 0 | 0 | 1 | 0 | 4 | -1669308364
|  |  | Odstranění pažení a rozepření stěn rýh pro podzemní vedení s uložením materiálu na vzdálenost do 3 m od kraje výkopu příložné, hloubky přes 4 do 8 m | [19 empty] | PP | 2
9 | K | 162701105 | Vodorovné přemístění do 10000 m výkopku/sypaniny z horniny tř. 1 až 4 |  |  | m3 | 1167.718 |  |  | 0 |  | CS ÚRS 2012 02 |  |  | základní |  |  | 0 | 0 | 0 | 0 | 4 | K | 2 |  |  |  | ROZPOCET | 0 | 0 | 0 | 0 | 0 | 1 | 0 | 4 | 2093119153
|  |  | Vodorovné přemístění výkopku nebo sypaniny po suchu na obvyklém dopravním prostředku, bez naložení výkopku, avšak se složením bez rozhrnutí z horniny tř. 1 až 4 na vzdálenost přes 9 000 do 10 000 m | [19 empty] | PP | 2
|  |  | 3232,313+149,25+102,45-2316,295 |  |  |  | 1167.718 | [15 empty] | VV | 2 | 2 | -1 | 0 | ROZPOCET
10 | K | 167101102 | Nakládání výkopku z hornin tř. 1 až 4 přes 100 m3 |  |  | m3 | 1167.718 |  |  | 0 |  | CS ÚRS 2012 02 |  |  | základní |  |  | 0 | 0 | 0 | 0 | 4 | K | 2 |  |  |  | ROZPOCET | 0 | 0 | 0 | 0 | 0 | 1 | 0 | 4 | -2078876997
|  |  | Nakládání, skládání a překládání neulehlého výkopku nebo sypaniny nakládání, množství přes 100 m3, z hornin tř. 1 až 4 | [19 empty] | PP | 2
11 | K | 174101101 | Zásyp jam, šachet rýh nebo kolem objektů sypaninou se zhutněním |  |  | m3 | 2316.295 |  |  | 0 |  | CS ÚRS 2012 02 |  |  | základní |  |  | 0 | 0 | 0 | 0 | 4 | K | 2 |  |  |  | ROZPOCET | 0 | 0 | 0 | 0 | 0 | 1 | 0 | 4 | 1123321908
|  |  | Zásyp sypaninou z jakékoliv horniny s uložením výkopku ve vrstvách se zhutněním jam, šachet, rýh nebo kolem objektů v těchto vykopávkách | [19 empty] | PP | 2
|  |  | "Šachty" 3,0*3,8*(4,93+4,53+4,74+4,13+4,0)-3,14*0,5*0,5*(4,93+4,53+4,74+4,13+4,0) |  |  |  | 237.033 | [15 empty] | VV | 2 | 2 | -1 | 0 | ROZPOCET
|  |  | "sběrač Š1-Š2" (10,2*3,8*4,9)+(16,2*3,1*4,9)+(10,6*3,8*4,9) |  |  |  | 633.374 | [15 empty] | VV | 2 | 2 | -1 | 0 | ROZPOCET
|  |  | "sběrač Š2-Š3" (34,4*3,1*5,1)+(1,3*3,8*5,68)+(5,9*3,1*5,21) |  |  |  | 667.214 | [15 empty] | VV | 2 | 2 | -1 | 0 | ROZPOCET
|  |  | "sběrač Š3-Š4" (26,4*3,1*4,44) |  |  |  | 363.37 | [15 empty] | VV | 2 | 2 | -1 | 0 | ROZPOCET
|  |  | "sběrač Š4-Š5" (6,5*3,1*4,13)+(7,9*3,8*4,13)+(3,1*3,8*4,13) |  |  |  | 255.854 | [15 empty] | VV | 2 | 2 | -1 | 0 | ROZPOCET
|  |  | "přípojky" (2,5*3,0*4,74)+(5,0*3,0*4,13*2) |  |  |  | 159.45 | [15 empty] | VV | 2 | 2 | -1 | 0 | ROZPOCET
12 | K | 175101101 | Obsypání potrubí bez prohození sypaniny z hornin tř. 1 až 4 uloženým do 3 m od kraje výkopu |  |  | m3 | 853.771 |  |  | 0 |  | CS ÚRS 2012 02 |  |  | základní |  |  | 0 | 0 | 0 | 0 | 4 | K | 2 |  |  |  | ROZPOCET | 0 | 0 | 0 | 0 | 0 | 1 | 0 | 4 | 1173297212
|  |  | Obsypání potrubí sypaninou z vhodných hornin tř. 1 až 4 nebo materiálem připraveným podél výkopu ve vzdálenosti do 3 m od jeho kraje, pro jakoukoliv hloubku výkopu a míru zhutnění bez prohození sypaniny | [19 empty] | PP | 2
|  |  | "Šachty" (3,0*3,8*2,3*5)-(2,1*2,3*2,3*5) |  |  |  | 75.555 | [15 empty] | VV | 2 | 2 | -1 | 0 | ROZPOCET
|  |  | "sběrač Š1-Š2" (10,2*3,8*2,3)+(16,2*3,1*2,3)+(10,6*3,8*2,3)-(10,2+16,2+10,6)*1,0*1,9 |  |  |  | 226.998 | [15 empty] | VV | 2 | 2 | -1 | 0 | ROZPOCET
|  |  | "sběrač Š2-Š3" (34,4*3,1*2,3)+(1,3*3,8*2,3)+(5,9*3,1*2,3)-(34,4+1,3+5,9)*1,0*1,9 |  |  |  | 219.661 | [15 empty] | VV | 2 | 2 | -1 | 0 | ROZPOCET
|  |  | "sběrač Š3-Š4" (26,4*3,1*2,3)-(26,4*1,0*1,9) |  |  |  | 138.072 | [15 empty] | VV | 2 | 2 | -1 | 0 | ROZPOCET
|  |  | "sběrač Š4-Š5" (6,5*3,1*2,3)+(7,9*3,8*2,3)+(3,1*3,8*2,3)-(6,5+7,9+3,1)*1,0*1,9 |  |  |  | 109.235 | [15 empty] | VV | 2 | 2 | -1 | 0 | ROZPOCET
|  |  | "přípojky" (2,5*3,0*2,3)+(5,0*3,0*2,3*2)-(2,5+5,0+5,0)*0,4*0,4 |  |  |  | 84.25 | [15 empty] | VV | 2 | 2 | -1 | 0 | ROZPOCET
13 | M | 583413440 | kamenivo drcené drobné frakce 0-4 |  |  | t | 1076.964 |  |  | 0 |  | CS ÚRS 2012 02 |  |  | základní |  |  | 1 | 1076.964 | 0 | 0 | 8 | M | 2 |  |  |  | ROZPOCET | 0 | 0 | 0 | 0 | 0 | 1 | 0 | 4 | 524825206
|  |  | kamenivo přírodní drcené hutné pro stavební účely PDK (drobné, hrubé a štěrkodrť) kamenivo drcené drobné D<=2 mm (ČSN EN 13043 ) D<=4 mm (ČSN EN 12620, ČSN EN 13139 ) d=0 mm, D<=6,3 mm (ČSN EN 13242) frakce 0-4 | [19 empty] | PP | 2
|  |  | 717,976*1,5 'Přepočtené koeficientem množství |  |  |  | 1076.964 | [15 empty] | VV | 2 | 2 | 0 | 1 | ROZPOCET
86 | K | 180404111 | Založení hřišťového trávníku výsevem na vrstvě ornice |  |  | m2 | 479.94 |  |  | 0 |  | CS ÚRS 2012 02 |  |  | základní |  |  | 0 | 0 | 0 | 0 | 4 | K | 2 |  |  |  | ROZPOCET | 0 | 0 | 0 | 0 | 0 | 1 | 0 | 4 | 1446679079
|  |  | Založení hřišťového trávníku výsevem na vrstvě ornice | [19 empty] | PP | 2
|  |  | "sběrač" (16,2+34,3+5,9+26,4+6,5+3,1)*3,1+(10,2+10,6+1,3+7,9)*3,8 |  |  |  | 400.44 | [15 empty] | VV | 2 | 2 | -1 | 0 | ROZPOCET
|  |  | "šachty" 3,8*3,0*5 |  |  |  | 57 | [15 empty] | VV | 2 | 2 | -1 | 0 | ROZPOCET
|  |  | "přípojky" (2,5*3,0)+(5,0*3,0) |  |  |  | 22.5 | [15 empty] | VV | 2 | 2 | -1 | 0 | ROZPOCET
87 | M | 005724400 | osivo směs travní hřištní |  |  | kg | 14.398 |  |  | 0 |  |  |  |  | základní |  |  | 0.001 | 0.014398 | 0 | 0 | 8 | M | 2 |  |  |  | ROZPOCET | 0 | 0 | 0 | 0 | 0 | 1 | 0 | 4 | 860151465
|  |  | osivo směs travní hřištní | [19 empty] | PP | 2
|  |  | 479,94*0,03 |  |  |  | 14.398 | [15 empty] | VV | 2 | 2 | -1 | 0 | ROZPOCET
14 | K | 181301102 | Rozprostření ornice tl vrstvy do 150 mm pl do 500 m2 v rovině nebo ve svahu do 1:5 |  |  | m2 | 479.94 |  |  | 0 |  | CS ÚRS 2012 02 |  |  | základní |  |  | 0 | 0 | 0 | 0 | 4 | K | 2 |  |  |  | ROZPOCET | 0 | 0 | 0 | 0 | 0 | 1 | 0 | 4 | 1518491255
|  |  | Rozprostření a urovnání ornice v rovině nebo ve svahu sklonu do 1 : 5 při souvislé ploše do 500 m2, tl. vrstvy přes 100 do 150 mm | [19 empty] | PP | 2
|  |  | "sběrač" (16,2+34,3+5,9+26,4+6,5+3,1)*3,1+(10,2+10,6+1,3+7,9)*3,8 |  |  |  | 400.44 | [15 empty] | VV | 2 | 2 | -1 | 0 | ROZPOCET
|  |  | "šachty" 3,8*3,0*5 |  |  |  | 57 | [15 empty] | VV | 2 | 2 | -1 | 0 | ROZPOCET
|  |  | "přípojky" (2,5*3,0)+(5,0*3,0) |  |  |  | 22.5 | [15 empty] | VV | 2 | 2 | -1 | 0 | ROZPOCET
| 2 - Zakládání | [8 empty] | 0 | [6 empty] | 0 |  | 0.59746 |  | 0 | 1 | D | 1 |  |  |  | ROZPOCET | [6 empty] | 0
20 | K | 212752212 | Trativod z drenážních trubek plastových flexibilních D do 100 mm včetně lože otevřený výkop |  |  | m | 263.2 |  |  | 0 |  | CS ÚRS 2012 02 |  |  | základní |  |  | 0.00227 | 0.59746 | 0 | 0 | 4 | K | 2 |  |  |  | ROZPOCET | 0 | 0 | 0 | 0 | 0 | 1 | 0 | 4 | 1755132137
|  |  | Trativody z drenážních trubek se zřízením štěrkopískového lože pod trubky a s jejich obsypem v průměrném celkovém množství do 0,15 m3/m v otevřeném výkopu z trubek plastových flexibilních D přes 65 do 100 mm | [19 empty] | PP | 2
|  |  | "sběrač" (40,0+43,6+28,5+19,5)*2 |  |  |  | 263.2 | [15 empty] | VV | 2 | 2 | -1 | 0 | ROZPOCET
15 | K | 215901101 | Zhutnění podloží z hornin soudržných do 92% PS nebo nesoudržných sypkých I(d) do 0,8 |  |  | m2 | 494.94 |  |  | 0 |  | CS ÚRS 2012 02 |  |  | základní |  |  | 0 | 0 | 0 | 0 | 4 | K | 2 |  |  |  | ROZPOCET | 0 | 0 | 0 | 0 | 0 | 1 | 0 | 4 | 1032161382
|  |  | Zhutnění podloží pod násypy z rostlé horniny tř. 1 až 4 z hornin soudružných do 92 % PS a nesoudržných sypkých relativní ulehlosti I(d) do 0,8 | [19 empty] | PP | 2
|  |  | "sběrač" (16,2+34,3+5,9+26,4+6,5+3,1)*3,1+(10,2+10,6+1,3+7,9)*3,8 |  |  |  | 400.44 | [15 empty] | VV | 2 | 2 | -1 | 0 | ROZPOCET
|  |  | "šachty" 3,8*3,0*5 |  |  |  | 57 | [15 empty] | VV | 2 | 2 | -1 | 0 | ROZPOCET
|  |  | "přípojky" (2,5*3,0)+(5,0*3,0*2) |  |  |  | 37.5 | [15 empty] | VV | 2 | 2 | -1 | 0 | ROZPOCET
| 4 - Vodorovné konstrukce | [8 empty] | 0 | [6 empty] | 0 |  | 292.3165 |  | 0 | 1 | D | 1 |  |  |  | ROZPOCET | [6 empty] | 0
21 | K | 451541111 | Lože pod potrubí otevřený výkop ze štěrkodrtě |  |  | m3 | 74.241 |  |  | 0 |  | CS ÚRS 2012 02 |  |  | základní |  |  | 1.7034 | 126.4621 | 0 | 0 | 4 | K | 2 |  |  |  | ROZPOCET | 0 | 0 | 0 | 0 | 0 | 1 | 0 | 4 | 1966015844
|  |  | Lože pod potrubí, stoky a drobné objekty v otevřeném výkopu ze štěrkodrtě 0-63 mm | [19 empty] | PP | 2
|  |  | "sběrač" (16,2+34,3+5,9+26,4+6,5+3,1)*3,1*0,15+(10,2+10,6+1,3+7,9)*3,8*0,15 |  |  |  | 60.066 | [15 empty] | VV | 2 | 2 | -1 | 0 | ROZPOCET
|  |  | "šachty" 3,8*3,0*0,15*5 |  |  |  | 8.55 | [15 empty] | VV | 2 | 2 | -1 | 0 | ROZPOCET
|  |  | "přípojky" (2,5*3,0*0,15)+(5,0*3,0*0,15*2) |  |  |  | 5.625 | [15 empty] | VV | 2 | 2 | -1 | 0 | ROZPOCET
22 | K | 452311141 | Podkladní desky z betonu prostého tř. C 16/20 otevřený výkop |  |  | m3 | 74.241 |  |  | 0 |  | CS ÚRS 2012 02 |  |  | základní |  |  | 2.234 | 165.8544 | 0 | 0 | 4 | K | 2 |  |  |  | ROZPOCET | 0 | 0 | 0 | 0 | 0 | 1 | 0 | 4 | -1770054594
|  |  | Podkladní a zajišťovací konstrukce z betonu prostého v otevřeném výkopu desky pod potrubí, stoky a drobné objekty z betonu tř. C 16/20 | [19 empty] | PP | 2
|  |  | "sběrač" (16,2+34,3+5,9+26,4+6,5+3,1)*3,1*0,15+(10,2+10,6+1,3+7,9)*3,8*0,15 |  |  |  | 60.066 | [15 empty] | VV | 2 | 2 | -1 | 0 | ROZPOCET
|  |  | "šachty" 3,8*3,0*0,15*5 |  |  |  | 8.55 | [15 empty] | VV | 2 | 2 | -1 | 0 | ROZPOCET
|  |  | "přípojky" (2,5*3,0*0,15)+(5,0*3,0*0,15*2) |  |  |  | 5.625 | [15 empty] | VV | 2 | 2 | -1 | 0 | ROZPOCET
| 5 - Komunikace | [8 empty] | 0 | [6 empty] | 0 |  | 14.3564 |  | 0 | 1 | D | 1 |  |  |  | ROZPOCET | [6 empty] | 0
27 | K | 566901223 | Vyspravení podkladu po překopech ing sítí plochy přes 15 m2 štěrkopískem tl. 200 mm |  |  | m2 | 19.5 |  |  | 0 |  | CS ÚRS 2012 02 |  |  | základní |  |  | 0.40481 | 7.8938 | 0 | 0 | 4 | K | 2 |  |  |  | ROZPOCET | 0 | 0 | 0 | 0 | 0 | 1 | 0 | 4 | -234984164
|  |  | Vyspravení podkladu po překopech ing sítí plochy přes 15 m2 štěrkopískem tl. 200 mm | [19 empty] | PP | 2
|  |  | "sběrač + přípojka" (5,0*3,0)+(1,5*3,0) |  |  |  | 19.5 | [15 empty] | VV | 2 | 2 | -1 | 0 | ROZPOCET
28 | K | 572341112 | Vyspravení krytu vozovky po překopech ing sítí plochy přes 15 m2 asfalt betonem ACO (AB) tl 70 mm |  |  | m2 | 19.5 |  |  | 0 |  | CS ÚRS 2012 02 |  |  | základní |  |  | 0.20745 | 4.0453 | 0 | 0 | 4 | K | 2 |  |  |  | ROZPOCET | 0 | 0 | 0 | 0 | 0 | 1 | 0 | 4 | -2041837903
|  |  | Vyspravení krytu vozovky po překopech ing sítí plochy přes 15 m2 asfalt betonem ACO (AB) tl 70 mm | [19 empty] | PP | 2
|  |  | "sběrač + přípojka" (5,0*3,0)+(1,5*3,0) |  |  |  | 19.5 | [15 empty] | VV | 2 | 2 | -1 | 0 | ROZPOCET
74 | K | 916231213 | Osazení chodníkového obrubníku betonového stojatého s boční opěrou do lože z betonu prostého |  |  | m | 11 |  |  | 0 |  | CS ÚRS 2012 02 |  |  | základní |  |  | 0.1295 | 1.4245 | 0 | 0 | 4 | K | 2 |  |  |  | ROZPOCET | 0 | 0 | 0 | 0 | 0 | 1 | 0 | 4 | -641071762
|  |  | Osazení chodníkového obrubníku betonového se zřízením lože, s vyplněním a zatřením spár cementovou maltou stojatého s boční opěrou z betonu prostého tř. C 12/15, do lože z betonu prostého téže značky | [19 empty] | PP | 2
|  |  | "sběrač + přípojka" (5,0+3,0+3,0) |  |  |  | 11 | [15 empty] | VV | 2 | 2 | -1 | 0 | ROZPOCET
75 | K | 916991121 | Lože pod obrubníky, krajníky nebo obruby z dlažebních kostek z betonu prostého |  |  | m3 | 0.44 |  |  | 0 |  | CS ÚRS 2012 02 |  |  | základní |  |  | 2.2563 | 0.99279 | 0 | 0 | 4 | K | 2 |  |  |  | ROZPOCET | 0 | 0 | 0 | 0 | 0 | 1 | 0 | 4 | 1596042373
|  |  | Lože pod obrubníky, krajníky nebo obruby z dlažebních kostek z betonu prostého tř. C 12/15 | [19 empty] | PP | 2
|  |  | "sběrač + přípojka" (5,0+3,0+3,0)*0,2*0,2 |  |  |  | 0.44 | [15 empty] | VV | 2 | 2 | -1 | 0 | ROZPOCET
| 8 - Trubní vedení | [8 empty] | 0 | [6 empty] | 0 |  | 848.1636 |  | 0 | 1 | D | 1 |  |  |  | ROZPOCET | [6 empty] | 0
71 | K | 892351111 | Zkouška vodotěsnosti potrubí DN 150 nebo 200 |  |  | m | 7 |  |  | 0 |  | CS ÚRS 2012 02 |  |  | základní |  |  | 0 | 0 | 0 | 0 | 4 | K | 2 |  |  |  | ROZPOCET | 0 | 0 | 0 | 0 | 0 | 1 | 0 | 4 | -353240942
|  |  | Tlakové zkoušky vodou na potrubí DN 150 nebo 200 | [19 empty] | PP | 2
69 | K | 892372111 | Zabezpečení konců potrubí DN do 300 při tlakových zkouškách vodou |  |  | kus | 2 |  |  | 0 |  | CS ÚRS 2012 02 |  |  | základní |  |  | 0.46005 | 0.9201 | 0 | 0 | 4 | K | 2 |  |  |  | ROZPOCET | 0 | 0 | 0 | 0 | 0 | 1 | 0 | 4 | 1505591789
|  |  | Tlakové zkoušky vodou zabezpečení konců potrubí při tlakových zkouškách DN do 300 | [19 empty] | PP | 2
72 | K | 892421111 | Zkouška vodotěsnost potrubí DN 400 nebo 500 |  |  | m | 10 |  |  | 0 |  | CS ÚRS 2012 02 |  |  | základní |  |  | 0 | 0 | 0 | 0 | 4 | K | 2 |  |  |  | ROZPOCET | 0 | 0 | 0 | 0 | 0 | 1 | 0 | 4 | 1941019509
|  |  | Tlakové zkoušky vodou na potrubí DN 400 nebo 500 | [19 empty] | PP | 2
70 | K | 892442111 | Zabezpečení konců potrubí DN nad 300 do 600 při tlakových zkouškách vodou |  |  | kus | 4 |  |  | 0 |  | CS ÚRS 2012 02 |  |  | základní |  |  | 0.47155 | 1.8862 | 0 | 0 | 4 | K | 2 |  |  |  | ROZPOCET | 0 | 0 | 0 | 0 | 0 | 1 | 0 | 4 | 540607771
|  |  | Tlakové zkoušky vodou zabezpečení konců potrubí při tlakových zkouškách DN přes 300 do 600 | [19 empty] | PP | 2
68 | K | 892522111 | Zabezpečení konců potrubí DN nad 900 při tlakových zkouškách vodou |  |  | kus | 8 |  |  | 0 |  | CS ÚRS 2012 02 |  |  | základní |  |  | 1.3931 | 11.1448 | 0 | 0 | 4 | K | 2 |  |  |  | ROZPOCET | 0 | 0 | 0 | 0 | 0 | 1 | 0 | 4 | -1880498966
|  |  | Tlakové zkoušky vodou zabezpečení konců potrubí při tlakových zkouškách DN přes 900 | [19 empty] | PP | 2
67 | K | 892551111 | Zkouška vodotěsnosti u potrubí DN 1500, vč. revizních šachet |  |  | m | 127.5 |  |  | 0 |  | CS ÚRS 2012 02 |  |  | základní |  |  | 0 | 0 | 0 | 0 | 4 | K | 2 |  |  |  | ROZPOCET | 0 | 0 | 0 | 0 | 0 | 1 | 0 | 4 | -1555178971
|  |  | Tlakové zkoušky vodou na potrubí DN 1500 | [19 empty] | PP | 2
25 | K | 894601111 | Výztuž šachet z betonářské oceli 10 216 |  |  | t | 0.508 |  |  | 0 |  | CS ÚRS 2012 02 |  |  | základní |  |  | 1.037 | 0.52678 | 0 | 0 | 4 | K | 2 |  |  |  | ROZPOCET | 0 | 0 | 0 | 0 | 0 | 1 | 0 | 4 | 1571098363
|  |  | Výztuž šachet z betonářské oceli 10 216 | [19 empty] | PP | 2
|  |  | "sběrač Š1-Š2" (10,2*(1,0+1,4+1,0)*0,005)+(10,5*(1,0+1,4+1,0)*0,005) |  |  |  | 0.352 | [15 empty] | VV | 2 | 2 | -1 | 0 | ROZPOCET
|  |  | "sběrač Š2-Š3" (1,3*(1,0+1,4+1,0)*0,005) |  |  |  | 0.022 | [15 empty] | VV | 2 | 2 | -1 | 0 | ROZPOCET
|  |  | "sběrač Š4-Š5" (7,9*(1,0+1,4+1,0)*0,005) |  |  |  | 0.134 | [15 empty] | VV | 2 | 2 | -1 | 0 | ROZPOCET
76 | K | 899623131 | Obetonování potrubí nebo zdiva stok betonem prostým tř. C 8/10 otevřený výkop |  |  | m3 | 203.03 |  |  | 0 |  | CS ÚRS 2012 02 |  |  | základní |  |  | 2.2563 | 458.1047 | 0 | 0 | 4 | K | 2 |  |  |  | ROZPOCET | 0 | 0 | 0 | 0 | 0 | 1 | 0 | 4 | -2135285686
|  |  | Obetonování potrubí nebo zdiva stok betonem prostým v otevřeném výkopu, beton tř. C 8/10 | [19 empty] | PP | 2
|  |  | "zalití stáv sběrače" 130,8*1,0*1,5 |  |  |  | 196.2 | [15 empty] | VV | 2 | 2 | -1 | 0 | ROZPOCET
|  |  | "zalití stáv.přípojky" (3,14*0,1*0,1*29,5)+(3,14*0,2*0,2*35,0)+(3,14*0,2*0,2*12,0) |  |  |  | 6.83 | [15 empty] | VV | 2 | 2 | -1 | 0 | ROZPOCET
23 | K | 899623151 | Obetonování potrubí nebo zdiva stok betonem prostým tř. C 16/20 otevřený výkop |  |  | m3 | 20.79 |  |  | 0 |  | CS ÚRS 2012 02 |  |  | základní |  |  | 2.2563 | 46.9093 | 0 | 0 | 4 | K | 2 |  |  |  | ROZPOCET | 0 | 0 | 0 | 0 | 0 | 1 | 0 | 4 | 631866865
|  |  | Obetonování potrubí nebo zdiva stok betonem prostým v otevřeném výkopu, beton tř. C 16/20 | [19 empty] | PP | 2
|  |  | "sběrač Š1-Š2" (10,2*(0,15+0,45)*0,5*1,0*2)+(10,5*(0,15+0,45)*0,5*1,0*2) |  |  |  | 12.42 | [15 empty] | VV | 2 | 2 | -1 | 0 | ROZPOCET
|  |  | "sběrač Š2-Š3" (1,3*(0,15+0,45)*0,5*1,0*2) |  |  |  | 0.78 | [15 empty] | VV | 2 | 2 | -1 | 0 | ROZPOCET
|  |  | "sběrač Š4-Š5" (7,9*(0,15+0,45)*0,5*1,0*2) |  |  |  | 4.74 | [15 empty] | VV | 2 | 2 | -1 | 0 | ROZPOCET
|  |  | "přípojka Š3" (1,5*1,0*1,9) |  |  |  | 2.85 | [15 empty] | VV | 2 | 2 | -1 | 0 | ROZPOCET
24 | K | 899643111 | Bednění pro obetonování potrubí otevřený výkop, zřízení a odstranění |  |  | m2 | 71.5 |  |  | 0 |  | CS ÚRS 2012 02 |  |  | základní |  |  | 0.00415 | 0.29673 | 0 | 0 | 4 | K | 2 |  |  |  | ROZPOCET | 0 | 0 | 0 | 0 | 0 | 1 | 0 | 4 | -666295462
|  |  | Bednění pro obetonování potrubí v otevřeném výkopu | [19 empty] | PP | 2
|  |  | "sběrač Š1-Š2" (10,2*1,0*2)+(10,5*1,0*2) |  |  |  | 41.4 | [15 empty] | VV | 2 | 2 | -1 | 0 | ROZPOCET
|  |  | "sběrač Š2-Š3" (1,3*1,0*2) |  |  |  | 2.6 | [15 empty] | VV | 2 | 2 | -1 | 0 | ROZPOCET
|  |  | "sběrač Š4-Š5" (7,9*1,0*2) |  |  |  | 15.8 | [15 empty] | VV | 2 | 2 | -1 | 0 | ROZPOCET
|  |  | "přípojka Š3" (1,5*1,9*2) |  |  |  | 5.7 | [15 empty] | VV | 2 | 2 | -1 | 0 | ROZPOCET
|  |  | "stáv. sběrač" (1,5*2,0*2) |  |  |  | 6 | [15 empty] | VV | 2 | 2 | -1 | 0 | ROZPOCET
40 | K | 008 101 | Dod + mont železobetonové potrubí hrdlové s integrovaným těsněním, potrubí vejčitého profilu DN 1000/1500 mm (šířka/výška), s čedičovou výstelkou - minimální kvalitativní parametry vejčitých trub viz projektová dokumentace |  |  | m | 127.5 |  |  | 0 |  |  |  |  | základní |  |  | 2.05 | 261.375 | 0 | 0 | 4 | K | 2 |  |  |  | ROZPOCET | 0 | 0 | 0 | 0 | 0 | 1 | 0 | 4 | 2053384487
|  |  | Dod + mont železobetonové potrubí hrdlové s integrovaným těsněním, potrubí vejčitého profilu DN 1000/1500 mm (šířka/výška), s čedičovou výstelkou - minimální kvalitativní parametry vejčitých trub viz projektová dokumentace | [19 empty] | PP | 2
41 | K | 008 102 | Dod + mont kanalizační potrubí plastové včetně tvarovek - PVC-U (SN 8) s kompaktní stěnou dle ČSN EN 1401 - DN 200 |  |  | m | 7 |  |  | 0 |  |  |  |  | základní |  |  | 0 | 0 | 0 | 0 | 4 | K | 2 |  |  |  | ROZPOCET | 0 | 0 | 0 | 0 | 0 | 1 | 0 | 4 | -634506067
|  |  | Dod + mont kanalizační potrubí plastové včetně tvarovek - PVC-U (SN 8) s kompaktní stěnou dle ČSN EN 1401 - DN 200 | [19 empty] | PP | 2
42 | K | 008 103 | Dod + mont kanalizační potrubí plastové včetně tvarovek - PVC-U (SN 8) s kompaktní stěnou dle ČSN EN 1401 - DN 400 |  |  | m | 10 |  |  | 0 |  |  |  |  | základní |  |  | 0 | 0 | 0 | 0 | 4 | K | 2 |  |  |  | ROZPOCET | 0 | 0 | 0 | 0 | 0 | 1 | 0 | 4 | -1606977014
|  |  | Dod + mont kanalizační potrubí plastové včetně tvarovek - PVC-U (SN 8) s kompaktní stěnou dle ČSN EN 1401 - DN 400 | [19 empty] | PP | 2
43 | K | 008 104 | Dod + mont typová přechodová tvarovka kamenina/PVC - DN 200 |  |  | ks | 1 |  |  | 0 |  |  |  |  | základní |  |  | 0 | 0 | 0 | 0 | 4 | K | 2 |  |  |  | ROZPOCET | 0 | 0 | 0 | 0 | 0 | 1 | 0 | 4 | 1843501639
|  |  | Dod + mont typová přechodová tvarovka kamenina/PVC - DN 200 | [19 empty] | PP | 2
44 | K | 008 105 | Dod + mont typová přechodová tvarovka kamenina/PVC - DN 400 |  |  | ks | 2 |  |  | 0 |  |  |  |  | základní |  |  | 0 | 0 | 0 | 0 | 4 | K | 2 |  |  |  | ROZPOCET | 0 | 0 | 0 | 0 | 0 | 1 | 0 | 4 | 769249761
|  |  | Dod + mont typová přechodová tvarovka kamenina/PVC - DN 400 | [19 empty] | PP | 2
45 | K | 008 106 | dod + mont příprava pro kanalizační přípojku DN 200 (vybrání s vnitřním těsněním + potubí s tlakovou zátkou) |  |  | ks | 1 |  |  | 0 |  |  |  |  | základní |  |  | 0 | 0 | 0 | 0 | 4 | K | 2 |  |  |  | ROZPOCET | 0 | 0 | 0 | 0 | 0 | 1 | 0 | 4 | 279478432
|  |  | dod + mont příprava pro kanalizační přípojku DN 200 (vybrání s vnitřním těsněním + potubí s tlakovou zátkou) | [19 empty] | PP | 2
46 | K | 008 107 | Dod + mont.vstupní revizní kanalizační šachta (Š1) - prefa.vstupní část kruhová vnitř.DN1000 mm, vč.lit. poklopu DN 625 mm (D400) a stupadel, ŽB šachtové dno prefa.vnitř.DN2000 mm a v. 2440 mm, dno s čedič.výstelkou, hl.šachty 8,58 m - přesná spc.viz.PD |  |  | ks | 1 |  |  | 0 |  |  |  |  | základní |  |  | 12.6 | 12.6 | 0 | 0 | 4 | K | 2 |  |  |  | ROZPOCET | 0 | 0 | 0 | 0 | 0 | 1 | 0 | 4 | -1365326758
|  |  | Dod + mont.vstupní revizní kanalizační šachta (Š1) - prefa.vstupní část kruhová vnitř.DN1000 mm, vč.lit. poklopu DN 625 mm (D400) a stupadel, ŽB šachtové dno prefa.vnitř.DN2000 mm a v. 2440 mm, dno s čedič.výstelkou, hl.šachty 8,58 m - přesná spc.viz.PD | [19 empty] | PP | 2
47 | K | 008 109 | Dod + mont vstupní revizní kanalizační šachta (Š2) - prefa.vstupní část kruhová vnitř.DN1000 mm, vč.lit.poklopu DN 625 mm (D400) a stupadel, ŽB šachtové dno prefa.vnitř.DN2000 mm a v. 2440 mm, dno s čedič.výstelkou, hl.šachty 6,23 m - přesná spc.viz.PD |  |  | ks | 1 |  |  | 0 |  |  |  |  | základní |  |  | 12.6 | 12.6 | 0 | 0 | 4 | K | 2 |  |  |  | ROZPOCET | 0 | 0 | 0 | 0 | 0 | 1 | 0 | 4 | 1410416762
|  |  | Dod + mont vstupní revizní kanalizační šachta (Š2) - prefa.vstupní část kruhová vnitř.DN1000 mm, vč.lit.poklopu DN 625 mm (D400) a stupadel, ŽB šachtové dno prefa.vnitř.DN2000 mm a v. 2440 mm, dno s čedič.výstelkou, hl.šachty 6,23 m - přesná spc.viz.PD | [19 empty] | PP | 2
48 | K | 008 110 | Dod a mont vstupní revizní kanalizační šachta (Š3) - prefa.vstupní část kruhová vnitř.DN1000 mm, vč.lit.poklopu DN 625 mm (D400) a stupadel, ŽB šachtové dno prefa.vnitř.DN2000 mm a v. 2440 mm, dno s čedič.výstelkou, hl.šachty 6,07 m - přesná spc.viz.PD |  |  | ks | 1 |  |  | 0 |  |  |  |  | základní |  |  | 12.6 | 12.6 | 0 | 0 | 4 | K | 2 |  |  |  | ROZPOCET | 0 | 0 | 0 | 0 | 0 | 1 | 0 | 4 | -1943685338
|  |  | Dod a mont vstupní revizní kanalizační šachta (Š3) - prefa.vstupní část kruhová vnitř.DN1000 mm, vč.lit.poklopu DN 625 mm (D400) a stupadel, ŽB šachtové dno prefa.vnitř.DN2000 mm a v. 2440 mm, dno s čedič.výstelkou, hl.šachty 6,07 m - přesná spc.viz.PD | [19 empty] | PP | 2
49 | K | 008 111 | Dod + mont vstupní revizní kanalizační šachty (Š4) - prefa.vstupní část kruhová vnitř.DN1000 mm, vč.lit.poklopu DN625 mm (D400) a stupadel, ŽB šachtové dno prefa.vnitř.DN2000 mm a v. 2440 mm, dno s čedič.výstelkou, hl.šachty 5,83 m - přesná spc.viz.PD |  |  | ks | 1 |  |  | 0 |  |  |  |  | základní |  |  | 12.6 | 12.6 | 0 | 0 | 4 | K | 2 |  |  |  | ROZPOCET | 0 | 0 | 0 | 0 | 0 | 1 | 0 | 4 | 1639966343
|  |  | Dod + mont vstupní revizní kanalizační šachty (Š4) - prefa.vstupní část kruhová vnitř.DN1000 mm, vč.lit.poklopu DN625 mm (D400) a stupadel, ŽB šachtové dno prefa.vnitř.DN2000 mm a v. 2440 mm, dno s čedič.výstelkou, hl.šachty 5,83 m - přesná spc.viz.PD | [19 empty] | PP | 2
50 | K | 008 112 | Dod + mont vstupní revizní kanalizační šachty (Š5) - prefa, vstupní část kruhová vnitř.DN1000 mm, vč.lit.poklopu DN 625 mm (D400) a stupadel, ŽB šachtové dno prefa.vnitř.DN2000 mm a v. 2440 mm, dno s čedič.výstelkou, hl.šachty 5,70 m - přesná spc.viz.PD |  |  | ks | 1 |  |  | 0 |  |  |  |  | základní |  |  | 12.6 | 12.6 | 0 | 0 | 4 | K | 2 |  |  |  | ROZPOCET | 0 | 0 | 0 | 0 | 0 | 1 | 0 | 4 | -1397353222
|  |  | Dod + mont vstupní revizní kanalizační šachty (Š5) - prefa, vstupní část kruhová vnitř.DN1000 mm, vč.lit.poklopu DN 625 mm (D400) a stupadel, ŽB šachtové dno prefa.vnitř.DN2000 mm a v. 2440 mm, dno s čedič.výstelkou, hl.šachty 5,70 m - přesná spc.viz.PD | [19 empty] | PP | 2
51 | K | 008 113 | Dod a mont vstupní revizní kanalizační šachty (RŠ) - prefa.kruhová vnitř.DN1000 mm, vč.lit. poklopu DN625 mm (D400) a stupadel, šachtové skruže uložené na bet.základ, hl.šachty 5,24 m - přesná spc.viz.PD |  |  | ks | 1 |  |  | 0 |  |  |  |  | základní |  |  | 4 | 4 | 0 | 0 | 4 | K | 2 |  |  |  | ROZPOCET | 0 | 0 | 0 | 0 | 0 | 1 | 0 | 4 | -1620715817
|  |  | Dod a mont vstupní revizní kanalizační šachty (RŠ) - prefa.kruhová vnitř.DN1000 mm, vč.lit. poklopu DN625 mm (D400) a stupadel, šachtové skruže uložené na bet.základ, hl.šachty 5,24 m - přesná spc.viz.PD | [19 empty] | PP | 2
53 | K | 008 115 | Dod + mont kotvení PVC - U potrubí DN 200 ve spadišťové šachtě (2 x objímka) |  |  | ks | 1 |  |  | 0 |  |  |  |  | základní |  |  | 0 | 0 | 0 | 0 | 4 | K | 2 |  |  |  | ROZPOCET | 0 | 0 | 0 | 0 | 0 | 1 | 0 | 4 | -1052161602
|  |  | Dod + mont kotvení PVC - U potrubí DN 200 ve spadišťové šachtě (2 x objímka) | [19 empty] | PP | 2
77 | K | 008 116 | Napojení kanalizační přípojky DN 200 na nový sběrač |  |  | ks | 1 |  |  | 0 |  |  |  |  | základní |  |  | 0 | 0 | 0 | 0 | 4 | K | 2 |  |  |  | ROZPOCET | 0 | 0 | 0 | 0 | 0 | 1 | 0 | 4 | -1558286554
|  |  | Dod + mont kotvení PVC - U potrubí DN 200 ve spadišťové šachtě (2 x objímka) | [19 empty] | PP | 2
78 | K | 008 117 | Napojení kanalizační přípojky DN 400 na nový sběrač |  |  | ks | 2 |  |  | 0 |  |  |  |  | základní |  |  | 0 | 0 | 0 | 0 | 4 | K | 2 |  |  |  | ROZPOCET | 0 | 0 | 0 | 0 | 0 | 1 | 0 | 4 | 569293384
|  |  | Dod + mont kotvení PVC - U potrubí DN 200 ve spadišťové šachtě (2 x objímka) | [19 empty] | PP | 2
79 | K | 008 118 | Napojení kanalizační šachty Š1 na stávající kanalizační sběrač vč. úpravy stáv sběrače |  |  | ks | 1 |  |  | 0 |  |  |  |  | základní |  |  | 0 | 0 | 0 | 0 | 4 | K | 2 |  |  |  | ROZPOCET | 0 | 0 | 0 | 0 | 0 | 1 | 0 | 4 | 1483139575
|  |  | Dod + mont kotvení PVC - U potrubí DN 200 ve spadišťové šachtě (2 x objímka) | [19 empty] | PP | 2
80 | K | 008 119 | Napojení kanalizační šachty Š5 na stávající kanalizační sběrač vč. úpravy stáv sběrače |  |  | ks | 1 |  |  | 0 |  |  |  |  | základní |  |  | 0 | 0 | 0 | 0 | 4 | K | 2 |  |  |  | ROZPOCET | 0 | 0 | 0 | 0 | 0 | 1 | 0 | 4 | -276832595
|  |  | Dod + mont kotvení PVC - U potrubí DN 200 ve spadišťové šachtě (2 x objímka) | [19 empty] | PP | 2
81 | K | 008 120 | Provizorní přečerpávání odpadních vod do stávající šachty SŠI vč. ucpání stáv.sběrače průtočným vakem - viz technická zpráva |  |  | hod | 180 |  |  | 0 |  |  |  |  | základní |  |  | 0 | 0 | 0 | 0 | 4 | K | 2 |  |  |  | ROZPOCET | 0 | 0 | 0 | 0 | 0 | 1 | 0 | 4 | 1500942455
|  |  | Dod + mont kotvení PVC - U potrubí DN 200 ve spadišťové šachtě (2 x objímka) | [19 empty] | PP | 2
82 | K | 008 121 | Provizorní přečerpávání odpadních vod do šachty Š4 vč. ucpání stáv.sběrače průtočným vakem - viz technická zpráva |  |  | hod | 180 |  |  | 0 |  |  |  |  | základní |  |  | 0 | 0 | 0 | 0 | 4 | K | 2 |  |  |  | ROZPOCET | 0 | 0 | 0 | 0 | 0 | 1 | 0 | 4 | -586612014
|  |  | Dod + mont kotvení PVC - U potrubí DN 200 ve spadišťové šachtě (2 x objímka) | [19 empty] | PP | 2
83 | K | 008 122 | Provizorní přepojení upravované přípojky DN 200 - viz technická zpráva |  |  | ks | 1 |  |  | 0 |  |  |  |  | základní |  |  | 0 | 0 | 0 | 0 | 4 | K | 2 |  |  |  | ROZPOCET | 0 | 0 | 0 | 0 | 0 | 1 | 0 | 4 | 410053797
|  |  | Dod + mont kotvení PVC - U potrubí DN 200 ve spadišťové šachtě (2 x objímka) | [19 empty] | PP | 2
84 | K | 008 123 | Provizorní přepojení upravované přípojky DN 400 - viz technická zpráva |  |  | ks | 1 |  |  | 0 |  |  |  |  | základní |  |  | 0 | 0 | 0 | 0 | 4 | K | 2 |  |  |  | ROZPOCET | 0 | 0 | 0 | 0 | 0 | 1 | 0 | 4 | 1111616250
|  |  | Dod + mont kotvení PVC - U potrubí DN 200 ve spadišťové šachtě (2 x objímka) | [19 empty] | PP | 2
85 | K | 008 124 | Provizorní přečerpávání odpadních vod upravované přípojky DN 400, vč. ucpání stáv.přípojky průtočným vakem - viz technická zpráva |  |  | hod | 180 |  |  | 0 |  |  |  |  | základní |  |  | 0 | 0 | 0 | 0 | 4 | K | 2 |  |  |  | ROZPOCET | 0 | 0 | 0 | 0 | 0 | 1 | 0 | 4 | 1163362764
|  |  | Dod + mont kotvení PVC - U potrubí DN 200 ve spadišťové šachtě (2 x objímka) | [19 empty] | PP | 2
56 | K | 008 133 | ostatní pomocný materiál celkem |  |  | ks | 1 |  |  | 0 |  |  |  |  | základní |  |  | 0 | 0 | 0 | 0 | 4 | K | 2 |  |  |  | ROZPOCET | 0 | 0 | 0 | 0 | 0 | 1 | 0 | 4 | -1203023812
|  |  | ostatní pomocný materiál | [19 empty] | PP | 2
58 | K | 008 135 | Celkové vytýčení všech stávajících inženýrských sítí před prováděním výkopů |  |  | ks | 1 |  |  | 0 |  |  |  |  | základní |  |  | 0 | 0 | 0 | 0 | 4 | K | 2 |  |  |  | ROZPOCET | 0 | 0 | 0 | 0 | 0 | 1 | 0 | 4 | -1920344068
|  |  | vytýčení sítí před prováděním výkopů | [19 empty] | PP | 2
59 | K | 008 136 | Sondy za účelem zjištění hloubky základové spáry základů sousedních budov - viz technická zpráva |  |  | ks | 2 |  |  | 0 |  |  |  |  | základní |  |  | 0 | 0 | 0 | 0 | 4 | K | 2 |  |  |  | ROZPOCET | 0 | 0 | 0 | 0 | 0 | 1 | 0 | 4 | 1711170593
|  |  | sondy za účelem zjištění hloubky základové spáry základů sousedních budov | [19 empty] | PP | 2
60 | K | 008 137 | dílenská dokumentace |  |  | ks | 3 |  |  | 0 |  |  |  |  | základní |  |  | 0 | 0 | 0 | 0 | 4 | K | 2 |  |  |  | ROZPOCET | 0 | 0 | 0 | 0 | 0 | 1 | 0 | 4 | -40386238
|  |  | dílenská dokumentace | [19 empty] | PP | 2
61 | K | 008 138 | dokumentace skutečného provedení stavby |  |  | ks | 6 |  |  | 0 |  |  |  |  | základní |  |  | 0 | 0 | 0 | 0 | 4 | K | 2 |  |  |  | ROZPOCET | 0 | 0 | 0 | 0 | 0 | 1 | 0 | 4 | -843112763
|  |  | dokumentace skutečného provedení stavby | [19 empty] | PP | 2
62 | K | 008 139 | dokumentace geodetického zaměření |  |  | ks | 1 |  |  | 0 |  |  |  |  | základní |  |  | 0 | 0 | 0 | 0 | 4 | K | 2 |  |  |  | ROZPOCET | 0 | 0 | 0 | 0 | 0 | 1 | 0 | 4 | -1436259952
|  |  | dokumentace geodetického zaměření | [19 empty] | PP | 2
63 | K | 008 140 | kamerová prohlídka kanalizace včetně napojených přípojek a odboček |  |  | ks | 1 |  |  | 0 |  |  |  |  | základní |  |  | 0 | 0 | 0 | 0 | 4 | K | 2 |  |  |  | ROZPOCET | 0 | 0 | 0 | 0 | 0 | 1 | 0 | 4 | -2026032993
|  |  | kamerová prohlídka kanalizace včetně napojených přípojek a odboček | [19 empty] | PP | 2
| 96 - Bourání konstrukcí | [8 empty] | 0 | [6 empty] | 0 |  | 0 |  | 117.4764 | 1 | D | 1 |  |  |  | ROZPOCET | [6 empty] | 0
29 | K | 113107181 | Odstranění podkladu pl přes 50 do 200 m2 živičných tl 50 mm |  |  | m2 | 15 |  |  | 0 |  | CS ÚRS 2012 02 |  |  | základní |  |  | 0 | 0 | 0.098 | 1.47 | 4 | K | 2 |  |  |  | ROZPOCET | 0 | 0 | 0 | 0 | 0 | 1 | 0 | 4 | -120493194
|  |  | Odstranění podkladu pl přes 50 do 200 m2 živičných tl 50 mm | [19 empty] | PP | 2
|  |  | "sběrač + přípojka" (5,0*3,0) |  |  |  | 15 | [15 empty] | VV | 2 | 2 | -1 | 0 | ROZPOCET
26 | K | 358325114 | Bourání stoky kompletní nebo otvorů z železobetonu plochy do 4 m2 |  |  | m3 | 48.336 |  |  | 0 |  | CS ÚRS 2012 02 |  |  | základní |  |  | 0 | 0 | 2.4 | 116.0064 | 4 | K | 2 |  |  |  | ROZPOCET | 0 | 0 | 0 | 0 | 0 | 1 | 0 | 4 | 967587276
|  |  | Bourání stoky kompletní nebo vybourání otvorů průřezové plochy do 4 m2 ve stokách ze zdiva z železobetonu | [19 empty] | PP | 2
|  |  | "sběrač" (10,0*1,0*1,5)+(12,5*1,0*1,5) |  |  |  | 33.75 | [15 empty] | VV | 2 | 2 | -1 | 0 | ROZPOCET
|  |  | "šachty" (3,14*0,75*0,75*2,0*3)+(3,14*0,5*0,5*2,0*2) |  |  |  | 13.738 | [15 empty] | VV | 2 | 2 | -1 | 0 | ROZPOCET
|  |  | "přípojky" (3,14*0,1*0,1*3,0)+(3,14*0,2*0,2*6,0) |  |  |  | 0.848 | [15 empty] | VV | 2 | 2 | -1 | 0 | ROZPOCET
30 | K | 919735111 | Řezání stávajícího živičného krytu hl do 50 mm |  |  | m | 8 |  |  | 0 |  | CS ÚRS 2012 02 |  |  | základní |  |  | 0 | 0 | 0 | 0 | 4 | K | 2 |  |  |  | ROZPOCET | 0 | 0 | 0 | 0 | 0 | 1 | 0 | 4 | 722317007
|  |  | Řezání stávajícího živičného krytu hl do 50 mm | [19 empty] | PP | 2
|  |  | "sběrač + přípojka" (5,0+3,0) |  |  |  | 8 | [15 empty] | VV | 2 | 2 | -1 | 0 | ROZPOCET
31 | K | 997013501 | Odvoz suti na skládku a vybouraných hmot nebo meziskládku do 1 km se složením |  |  | t | 115.441 |  |  | 0 |  | CS ÚRS 2012 02 |  |  | základní |  |  | 0 | 0 | 0 | 0 | 4 | K | 2 |  |  |  | ROZPOCET | 0 | 0 | 0 | 0 | 0 | 1 | 0 | 4 | -1870198502
|  |  | Odvoz suti na skládku a vybouraných hmot nebo meziskládku do 1 km se složením | [19 empty] | PP | 2
32 | K | 997013509 | Příplatek k odvozu suti a vybouraných hmot na skládku ZKD 1 km přes 1 km |  |  | t | 1154.41 |  |  | 0 |  | CS ÚRS 2012 02 |  |  | základní |  |  | 0 | 0 | 0 | 0 | 4 | K | 2 |  |  |  | ROZPOCET | 0 | 0 | 0 | 0 | 0 | 1 | 0 | 4 | 1123460031
|  |  | Příplatek k odvozu suti a vybouraných hmot na skládku ZKD 1 km přes 1 km | [19 empty] | PP | 2
|  |  | 115,441*10 |  |  |  | 1154.41 | [15 empty] | VV | 2 | 2 | -1 | 0 | ROZPOCET
64 | K | 997221815 | Poplatek za uložení betonového odpadu na skládce (skládkovné) |  |  | t | 113.971 |  |  | 0 |  | CS ÚRS 2012 02 |  |  | základní |  |  | 0 | 0 | 0 | 0 | 4 | K | 2 |  |  |  | ROZPOCET | 0 | 0 | 0 | 0 | 0 | 1 | 0 | 4 | -902436431
|  |  | Poplatek za uložení stavebního odpadu na skládce (skládkovné) betonového | [19 empty] | PP | 2
|  |  | 115,441-1,47 |  |  |  | 113.971 | [15 empty] | VV | 2 | 2 | -1 | 0 | ROZPOCET
33 | K | 997221845 | Poplatek za uložení odpadu z asfaltových povrchů na skládce (skládkovné) |  |  | t | 1.47 |  |  | 0 |  | CS ÚRS 2012 02 |  |  | základní |  |  | 0 | 0 | 0 | 0 | 4 | K | 2 |  |  |  | ROZPOCET | 0 | 0 | 0 | 0 | 0 | 1 | 0 | 4 | -1758829217
|  |  | Poplatek za uložení odpadu z asfaltových povrchů na skládce (skládkovné) | [19 empty] | PP | 2
| 99 - Přesun hmot | [8 empty] | 0 | [6 empty] | 0 |  | 0 |  | 0 | 1 | D | 1 |  |  |  | ROZPOCET | [6 empty] | 0
73 | K | 998274101 | Přesun hmot pro trubní vedení z trub betonových otevřený výkop |  |  | t | 2234.981 |  |  | 0 |  | CS ÚRS 2012 02 |  |  | základní |  |  | 0 | 0 | 0 | 0 | 4 | K | 2 |  |  |  | ROZPOCET | 0 | 0 | 0 | 0 | 0 | 1 | 0 | 4 | 1925070987
|  |  | Přesun hmot pro trubní vedení hloubené z trub betonových nebo železobetonových pro vodovody nebo kanalizace v otevřeném výkopu dopravní vzdálenost do 15 m | [19 empty] | PP | 2
| VRN - Vedlejší rozpočtové náklady | [8 empty] | 0 | [6 empty] | 0 |  | 0 |  | 0 | 5 | D | 0 |  |  |  | ROZPOCET | [6 empty] | 0
| 0 - Vedlejší rozpočtové náklady | [8 empty] | 0 | [6 empty] | 0 |  | 0 |  | 0 | 5 | D | 1 |  |  |  | ROZPOCET | [6 empty] | 0
90 | K | VRN 101 | Zařízení staveniště |  |  | kč | 1 |  |  | 0 |  |  |  |  | základní |  |  | 0 | 0 | 0 | 0 | 4 | K | 2 |  |  |  | ROZPOCET | 0 | 0 | 0 | 0 | 0 | 1 | 0 | 4 | 2007457606

## Pokyny pro vyplnění
Struktura údajů, formát souboru a metodika pro zpracování
Struktura
Soubor je složen ze záložky Rekapitulace stavby a záložek s názvem soupisu prací pro jednotlivé objekty ve formátu XLS. Každá ze záložek přitom obsahuje
ještě samostatné sestavy vymezené orámovaním a nadpisem sestavy. Všechny sestavy jsou optimalizovány i pro tisk na formát A4 na výšku.
Rekapitulace stavby obsahuje sestavu Rekapitulace stavby a Rekapitulace objektů stavby a soupisů prací.
V sestavě Rekapitulace stavby jsou uvedeny informace identifikující předmět veřejné zakázky na stavební práce s rekapitulací celkové nabídkové ceny
uchazeče.
V sestavě Rekapitulace objektů stavby a soupisů prací je uvedena rekapitulace stavebních objektů, inženýrských objektů, provozních souborů,
vedlejších a ostatních nákladů a ostatních nákladů s rekapitulací nabídkové ceny za jednotlivé soupisy prací. Na základě údaje Typ je možné
identifikovat, zda se jedná o objekt nebo soupis prací pro daný objekt:
|  | STA | Stavební objekt pozemní
|  | ING | Stavební objekt inženýrský
|  | PRO | Provozní soubor
|  | VON | Vedlejší a ostatní náklady
|  | OST | Ostatní
|  | Soupis | Soupis prací pro daný typ objektu
Soupis prací pro jednotlivé objekty obsahuje sestavy Krycí list soupisu, Rekapitulace členění soupisu prací, Soupis prací. Za soupis prací může být považován
i objekt stavby v případě, že neobsahuje podřízenou zakázku.
Krycí list soupisu obsahuje rekapitulaci informací o předmětu veřejné zakázky ze sestavy Rekapitulace stavby, informaci o zařazení objektu do KSO
a rekapitulaci celkové nabídkové ceny uchazeče za aktuální soupis prací.
Rekapitulace členění soupisu prací obsahuje rekapitulaci soupisu prací ve všech úrovních členění soupisu tak, jak byla tato členění použita (např.
stavební díly, funkční díly, případně jiné členění) s rekapitulací nabídkové ceny.
Soupis prací obsahuje položky veškerých stavebních nebo montážních prací, dodávek materiálů a služeb nezbytných pro zhotovení stavebního objektu,
inženýrského objektu, provozního souboru, vedlejších a ostatních nákladů.
Pro položky soupisu prací se zobrazují následující informace:
|  | PČ |  | Pořadové číslo položky v aktuálním soupisu
|  | TYP |  | Typ položky: K - konstrukce, M - materiál
|  | Kód |  | Kód položky
|  | Popis |  | Zkrácený popis položky
|  | MJ |  | Měrná jednotka položky
|  | Množství |  | Množství v měrné jednotce
|  | J.cena |  | Jednotková cena položky. Zadaní může obsahovat namísto J.ceny sloupce J.materiál a J.montáž, jejichž součet definuje
J.cenu položky.
|  | Cena celkem |  | Celková cena položky daná jako součin množství a j.ceny
|  | Cenová soustava |  | Příslušnost položky do cenové soustavy
Ke každé položce soupisu prací se na samostatných řádcích může zobrazovat:
Plný popis položky
Poznámka k souboru cen a poznámka zadavatele
Výkaz výměr
Pokud je k řádku výkazu výměr evidovaný údaj ve sloupci Kód, jedná se o definovaný odkaz, na který se může odvolávat výkaz výměr z jiné položky.
Metodika pro zpracování
Jednotlivé sestavy jsou v souboru provázány. Editovatelné pole jsou zvýrazněny žlutým podbarvením, ostatní pole neslouží k editaci a nesmí být jakkoliv
modifikovány. Hodnoty jsou ve výpočtech zaokrouhlovány na počet desetinných míst viditelných v jednotlivých polích.
Uchazeč je pro podání nabídky povinen vyplnit žlutě podbarvená pole:
Pole Uchazeč v sestavě Rekapitulace stavby - zde uchazeč vyplní svůj název (název subjektu)
Pole IČ a DIČ v sestavě Rekapitulace stavby - zde uchazeč vyplní svoje IČ a DIČ
Datum v sestavě Rekapitulace stavby - zde uchazeč vyplní datum vytvoření nabídky
J.cena = jednotková cena v sestavě Soupis prací o maximálním počtu desetinných míst uvedených v poli
- pokud sestavy soupisů prací obsahují pole J.cena, musí být všechna tato pole vyplněna nenulovými kladnými číslicemi
Poznámka - nepovinný údaj pro položku soupisu
V případě, že sestavy soupisů prací neobsahují pole J.cena, potom ve všech soupisech prací obsahují pole:
- J.materiál - jednotková cena materiálu
- J.montáž - jednotková cena montáže
Uchazeč je v tomto případě povinen vyplnit všechna pole J.materiál a pole J.montáž nenulovými kladnými číslicemi. V případech, kdy položka
neobsahuje žádný materiál je přípustné, aby pole J.materiál bylo vyplněno nulou. V případech, kdy položka neobsahuje žádnou montáž je přípustné,
aby pole J.montáž bylo vyplněno nulou. Není však přípustné, aby obě pole - J.materiál, J.Montáž byly u jedné položky vyplněny nulou.
Rekapitulace stavby
Název |  |  | Povinný |  | Popis | Typ | Max. počet
atributu |  |  | (A/N) |  |  |  | znaků
Stavba |  |  | A |  | Kód a Název stavby spojený pomlčkou | String | 20 + 120
Místo |  |  | N |  | Místo stavby | String | 50
Datum |  |  | A |  | Datum vykonaného exportu | Date
Zadavatel |  |  | N |  | Zadavatel zadaní | String | 50
IČ |  |  | N |  | IČ zadavatele zadaní | String | 20
DIČ |  |  | N |  | DIČ zadavatele zadaní | String | 20
Uchazeč |  |  | N |  | Uchazeč veřejné zakázky | String | 50
Projektant |  |  | N |  | Projektant | String | 50
Poznámka |  |  | N |  | Poznámka k zadání | String | 255
Sazba DPH |  |  | A |  | Rekapitulace sazeb DPH u položek soupisů | eGSazbaDph
Základna DPH |  |  | A |  | Základna DPH určena součtem celkové ceny z položek soupisů | Double
Hodnota DPH |  |  | A |  | Hodnota DPH | Double
Cena bez DPH |  |  | A |  | Celková cena bez DPH za celou stavbu. Sčítává se ze všech listů. | Double
Cena s DPH |  |  | A |  | Celková cena s DPH za celou stavbu | Double
Rekapitulace objektů stavby a soupisů prací
Název |  |  | Povinný |  | Popis | Typ | Max. počet
atributu |  |  | (A/N) |  |  |  | znaků
Stavba |  |  | A |  | Přebírá se z Rekapitulace stavby | String | 20 + 120
Místo |  |  | N |  | Přebírá se z Rekapitulace stavby | String | 50
Datum |  |  | A |  | Přebírá se z Rekapitulace stavby | Date
Zadavatel |  |  | N |  | Přebírá se z Rekapitulace stavby | String | 50
Projektant |  |  | N |  | Přebírá se z Rekapitulace stavby | String | 50
Uchazeč |  |  | N |  | Přebírá se z Rekapitulace stavby | String | 50
Kód |  |  | A |  | Kód objektu | String | 20
Objektu, Soupis prací |  |  | A |  | Název objektu | String | 120
Cena bez DPH |  |  | A |  | Cena bez DPH za daný objekt | Double
Cena s DPH |  |  | A |  | Cena spolu s DPH za daný objekt | Double
Typ |  |  | A |  | Typ zakázky | eGTypZakazky
Krycí list soupisu
Název |  |  | Povinný |  | Popis | Typ | Max. počet
atributu |  |  | (A/N) |  |  |  | znaků
Stavba |  |  | A |  | Přebírá se z Rekapitulace stavby | String | 20 + 120
Objekt |  |  | A |  | Kód a název objektu | String | 20 + 120
Soupis |  |  | A |  | Kód a název soupisu | String | 20 + 120
KSO |  |  | N |  | Klasifikace stavebního objektu | String | 15
Místo |  |  | N |  | Přebírá se z Rekapitulace stavby | String | 50
Zadavatel |  |  | N |  | Přebírá se z Rekapitulace stavby | String | 50
Uchazeč |  |  | N |  | Přebírá se z Rekapitulace stavby | String | 50
Projektant |  |  | N |  | Přebírá se z Rekapitulace stavby | String | 50
Poznámka |  |  | N |  | Poznámka k soupisu prací | String | 255
Sazba DPH |  |  | A |  | Rekapitulace sazeb DPH na položkách aktuálního soupisu | eGSazbaDph
Základna DPH |  |  | A |  | Základna DPH určena součtem celkové ceny z položek aktuálního soupisu | Double
Hodnota DPH |  |  | A |  | Hodnota DPH | Double
Cena bez DPH |  |  | A |  | Cena bez DPH za daný soupis | Double
Cena s DPH |  |  | A |  | Cena s DPH za daný soupis | Double
Rekapitulace členění soupisu prací
Název |  |  | Povinný |  | Popis | Typ | Max. počet
atributu |  |  | (A/N) |  |  |  | znaků
Stavba |  |  | A |  | Přebírá se z Rekapitulace stavby | String | 20 + 120
Objekt |  |  | A |  | Kód a název objektu, přebírá se z Krycího listu soupisu | String | 20 + 120
Soupis |  |  | A |  | Kód a název objektu, přebírá se z Krycího listu soupisu | String | 20 + 120
Místo |  |  | N |  | Přebírá se z Rekapitulace stavby | String | 50
Datum |  |  | A |  | Přebírá se z Rekapitulace stavby | Date
Zadavatel |  |  | N |  | Přebírá se z Rekapitulace stavby | String | 50
Projektant |  |  | N |  | Přebírá se z Rekapitulace stavby | String | 50
Uchazeč |  |  | N |  | Přebírá se z Rekapitulace stavby | String | 50
Kód dílu - Popis |  |  | A |  | Kód a název dílu ze soupisu | String | 20 + 100
Cena celkem |  |  | A |  | Cena celkem za díl ze soupisu | Double
Soupis prací
Název |  |  | Povinný |  | Popis | Typ | Max. počet
atributu |  |  | (A/N) |  |  |  | znaků
Stavba |  |  | A |  | Přebírá se z Rekapitulace stavby | String | 20 + 120
Objekt |  |  | A |  | Kód a název objektu | String | 20 + 120
Soupis |  |  | A |  | Přebírá se z Krycího listu soupisu | String | 20 + 120
Místo |  |  | N |  | Přebírá se z Krycího listu soupisu | String | 50
Datum |  |  | A |  | Přebírá se z Krycího listu soupisu | Date
Zadavatel |  |  | N |  | Přebírá se z Krycího listu soupisu | String | 50
Projektant |  |  | N |  | Přebírá se z Krycího listu soupisu | String | 50
Uchazeč |  |  | N |  | Přebírá se z Krycího listu soupisu | String | 50
PČ |  |  | A |  | Pořadové číslo položky soupisu | Long
Typ |  |  | A |  | Typ položky soupisu | eGTypPolozky | 1
Kód |  |  | A |  | Kód položky ze soupisu | String | 20
Popis |  |  | A |  | Popis položky ze soupisu | String | 255
MJ |  |  | A |  | Měrná jednotka položky | String | 10
Množství |  |  | A |  | Množství položky soupisu | Double
J.Cena |  |  | A |  | Jednotková cena položky | Double
Cena celkem |  |  | A |  | Cena celkem vyčíslena jako J.Cena * Množství | Double
Cenová soustava |  |  | N |  | Zařazení položky do cenové soustavy | String | 50
Datová věta
Typ věty |  |  | Hodnota |  | Význam
eGSazbaDPH |  |  | základní |  | Základní sazba DPH
|  |  | snížená |  | Snížená sazba DPH
|  |  | nulová |  | Nulová sazba DPH
|  |  | zákl. přenesená |  | Základní sazba DPH přenesená
|  |  | sníž. přenesená |  | Snížená sazba DPH přenesená
eGTypZakazky |  |  | STA |  | Stavební objekt
|  |  | PRO |  | Provozní soubor
|  |  | ING |  | Inženýrský objekt
|  |  | VON |  | Vedlejší a ostatní náklady
|  |  | OST |  | Ostatní náklady
eGTypPolozky |  |  | 1 |  | Položka typu HSV
|  |  | 2 |  | Položka typu PSV
|  |  | 3 |  | Položka typu M
|  |  | 4 |  | Položka typu OST