## Rekapitulace stavby
Export VZ |  | List obsahuje: |  |  |  |  | 1) Rekapitulace stavby |  |  | 2) Rekapitulace objektů stavby a soupisů prací | [20 empty] | 1.0 | False | False | {CFD76815-FF07-4F92-820D-1FBFFA2B4DEC}
| optimalizováno pro tisk sestav ve formátu A4 - na výšku | [29 empty] | 0,01 | 21
[31 empty] | 0,01 | 15
| REKAPITULACE STAVBY | [16 empty] | v --- níže se nacházejí doplnkové a pomocné údaje k sestavám --- v | [11 empty] | Návod na vyplnění | 0,001
[30 empty] | Měnit lze pouze buňky se žlutým podbarvením! 1) v Rekapitulaci stavby vyplňte údaje o Uchazeči (přenesou se do ostatních sestav i v jiných listech) 2) na vybraných listech vyplňte v sestavě Soupis prací ceny u položek Podrobnosti k vyplnění naleznete na poslední záložce s Pokyny pro vyplnění | 0,01
|  | Stavba: |  |  |  |  | 2015/20/DPS/V1 - Výstavba sportovišť v areálu SOU elektrotechnického Plzeň | [23 empty] | 0,1
1
|  | Místo: |  |  |  |  | Plzeň 3 Skvrňany | [6 empty] | Datum: |  | 19.11.2015 | [14 empty] | 10
100
|  | Zadavatel: | [11 empty] | IČ: | [16 empty] | 0,1
|  |  | SOU elektrotechnické Plzeň | [10 empty] | DIČ: | [16 empty] | 0,1
0,1
|  | Uchazeč: | [11 empty] | IČ: |  | Vyplň údaj | [14 empty] | 0,1
|  |  | Vyplň údaj | [10 empty] | DIČ: |  | Vyplň údaj | [14 empty] | 0,1
False
|  | Projektant: | [11 empty] | IČ: | [16 empty] | False
|  |  | Šumavaplan s.r.o. Sušice | [10 empty] | DIČ: | [16 empty] | True
0,01
|  | Poznámka: | [28 empty] | 0,1
False
|  | Cena bez DPH | [11 empty] | 0
|  | DPH |  | základní |  |  |  | 21% | ze | 0 |  |  |  | 0
|  |  |  | snížená |  |  |  | 15% | ze | 0 |  |  |  | 0
|  |  |  | zákl. přenesená |  |  |  | 21% | ze | 0 |  |  |  | 0
|  |  |  | sníž. přenesená |  |  |  | 15% | ze | 0 |  |  |  | 0
|  |  |  | nulová |  |  |  | 0% | ze | 0 |  |  |  | 0
|  | Cena s DPH | [6 empty] | v |  | CZK |  |  | 0
REKAPITULACE OBJEKTŮ STAVBY A SOUPISŮ PRACÍ
| Stavba: | [6 empty] | 2015/20/DPS/V1 - Výstavba sportovišť v areálu SOU elektrotechnického Plzeň
| Místo: | [6 empty] | Plzeň 3 Skvrňany |  |  |  |  | Datum: |  | 19.11.2015
| Zadavatel: | [6 empty] | SOU elektrotechnické Plzeň |  |  |  |  | Projektant: |  | Šumavaplan s.r.o. Sušice |  |  | Informatívní údaje z listů zakázek
Uchazeč:
| Kód |  |  |  | Objekt, Soupis prací | [6 empty] | Cena bez DPH [CZK] |  |  |  | Cena s DPH [CZK] | Typ | z toho Ostat. náklady [CZK] | DPH [CZK] | Normohodiny [h] | DPH základní [CZK] | DPH snížená [CZK] | DPH základní přenesená [CZK] | DPH snížená přenesená [CZK] | Základna DPH základní | Základna DPH snížená | Základna DPH zákl. přenesená | Základna DPH sníž. přenesená | Základna DPH nulová
| Náklady stavby celkem | [10 empty] | 0 |  |  |  | 0 |  | 0 | 0 | 0 | 0 | 0 | 0 | 0 | 0 | 0 | 0 | 0 | 0 |  | D | 0 | ###NOIMPORT### | IMPORT | {CFD76815-FF07-4F92-820D-1FBFFA2B4DEC} | {00000000-0000-0000-0000-000000000000}
/ |  | SO 01 |  |  |  | Sportovní haly | [5 empty] | 0 |  |  |  | 0 | STA | 0 | 0 | 0 | 0 | 0 | 0 | 0 | 0 | 0 | 0 | 0 | 0 |  |  | 1 |  | IMPORT | {E2979810-2129-40B4-BB3D-EDDD184E0385} | {CFD76815-FF07-4F92-820D-1FBFFA2B4DEC} | 2
/ |  | SO 02 |  |  |  | Sklad sportovních potřeb | [5 empty] | 0 |  |  |  | 0 | STA | 0 | 0 | 0 | 0 | 0 | 0 | 0 | 0 | 0 | 0 | 0 | 0 |  |  | 1 |  | IMPORT | {1E9F1FB7-22A2-4C72-B4A6-3BB7E50CE06C} | {CFD76815-FF07-4F92-820D-1FBFFA2B4DEC} | 2
/ |  | SO 03 |  |  |  | Spojovací chodba | [5 empty] | 0 |  |  |  | 0 | STA | 0 | 0 | 0 | 0 | 0 | 0 | 0 | 0 | 0 | 0 | 0 | 0 |  |  | 1 |  | IMPORT | {F9B43C94-BBFF-4F2B-9BFF-308390C5283F} | {CFD76815-FF07-4F92-820D-1FBFFA2B4DEC} | 2

## SO 01 - Sportovní haly
| List obsahuje: |  | 1) Krycí list soupisu |  | 2) Rekapitulace |  |  | 3) Soupis prací |  |  | Zpět na list: |  | Rekapitulace stavby
optimalizováno pro tisk sestav ve formátu A4 - na výšku | [22 empty] | {E2979810-2129-40B4-BB3D-EDDD184E0385}
2
KRYCÍ LIST SOUPISU | [13 empty] | v --- níže se nacházejí doplnkové a pomocné údaje k sestavám --- v | [8 empty] | False
| Stavba: |  | 2015/20/DPS/V1 - Výstavba sportovišť v areálu SOU elektrotechnického Plzeň
| Objekt: |  | SO 01 - Sportovní haly
KSO:
| Místo: |  | Plzeň 3 Skvrňany | [5 empty] | Datum: |  | 19.11.2015
| Zadavatel: | [7 empty] | IČ:
|  | SOU elektrotechnické Plzeň | [6 empty] | DIČ:
| Uchazeč: | [7 empty] | IČ: |  | Vyplň údaj
|  | Vyplň údaj | [6 empty] | DIČ: |  | Vyplň údaj
| Projektant: | [7 empty] | IČ:
|  | Šumavaplan s.r.o. Sušice | [6 empty] | DIČ:
Poznámka:
| Cena bez DPH | [7 empty] | 0
| DPH | základní | 21% | ze | 0 |  |  |  | 0
|  | snížená | 15% | ze | 0 |  |  |  | 0
|  | zákl. přenesená | 21% | ze | 0 |  |  |  | 0
|  | sníž. přenesená | 15% | ze | 0 |  |  |  | 0
|  | nulová | 0% | ze | 0 |  |  |  | 0
| Cena s DPH |  |  | v | CZK |  |  | 0
REKAPITULACE ČLENĚNÍ SOUPISU PRACÍ
Stavba: |  |  | 2015/20/DPS/V1 - Výstavba sportovišť v areálu SOU elektrotechnického Plzeň
Objekt: |  |  | SO 01 - Sportovní haly
Místo: |  |  | Plzeň 3 Skvrňany |  |  |  | Datum: |  | 19.11.2015
Zadavatel: |  |  | SOU elektrotechnické Plzeň |  |  |  | Projektant: |  | Šumavaplan s.r.o. Sušice
Uchazeč: |  |  | Vyplň údaj
Kód dílu - Popis | [9 empty] | Cena celkem [CZK]
Náklady soupisu celkem | [9 empty] | 0 | [13 empty] | -1
| HSV - Práce a dodávky HSV | [8 empty] | 0
| 1 - Zemní práce | [8 empty] | 0
| 2 - Zakládání | [8 empty] | 0
| 23 - Zakládání - piloty | [8 empty] | 0
| 3 - Svislé a kompletní konstrukce | [8 empty] | 0
| 31 - Nosné konstrukce ŽB prefabrikované | [8 empty] | 0
| 4 - Vodorovné konstrukce | [8 empty] | 0
| 5 - Komunikace | [8 empty] | 0
| 61 - Úprava povrchů vnitřní | [8 empty] | 0
| 62 - Úprava povrchů vnější | [8 empty] | 0
| 63 - Podlahy a podlahové konstrukce | [8 empty] | 0
| 8 - Trubní vedení | [8 empty] | 0
| 81 - Venkovní kanalizace | [8 empty] | 0
| 82 - Venkovní vodovod | [8 empty] | 0
| 94 - Lešení a stavební výtahy | [8 empty] | 0
| 95 - Různé dokončovací konstrukce a práce pozemních staveb | [8 empty] | 0
| 96 - Bourání konstrukcí | [8 empty] | 0
| 98 - Demolice | [8 empty] | 0
| 99 - Přesun hmot | [8 empty] | 0
| PSV - Práce a dodávky PSV | [8 empty] | 0
| 711 - Izolace proti vodě, vlhkosti a plynům | [8 empty] | 0
| 712 - Povlakové krytiny | [8 empty] | 0
| 713 - Izolace tepelné | [8 empty] | 0
| 721 - Zdravotechnika - vnitřní kanalizace | [8 empty] | 0
| 722 - Zdravotechnika - vnitřní vodovod | [8 empty] | 0
| 725 - Zdravotechnika - zařizovací předměty | [8 empty] | 0
| 730 - Ústřední vytápění | [8 empty] | 0
| 731 - Ústřední vytápění - teplovod | [8 empty] | 0
| 762 - Konstrukce tesařské | [8 empty] | 0
| 763 - Konstrukce suché výstavby | [8 empty] | 0
| 764 - Konstrukce klempířské | [8 empty] | 0
| 766 - Konstrukce truhlářské | [8 empty] | 0
| 7661 - Interiérové vybavení | [8 empty] | 0
| 767 - Konstrukce zámečnické | [8 empty] | 0
| 7671 - Bezpečnostní záchytný systém | [8 empty] | 0
| 7672 - Hliníkové konstrukce | [8 empty] | 0
| 771 - Podlahy z dlaždic | [8 empty] | 0
| 774 - Podlahy plovoucí | [8 empty] | 0
| 776 - Podlahy povlakové | [8 empty] | 0
| 781 - Dokončovací práce - obklady keramické | [8 empty] | 0
| 783 - Dokončovací práce - nátěry | [8 empty] | 0
| 784 - Dokončovací práce - malby | [8 empty] | 0
| M - Práce a dodávky M | [8 empty] | 0
| 21-M - Elektromontáže silnoproud | [8 empty] | 0
| 211-M - Elektroinstalace | [8 empty] | 0
| 212-M - Svítidla | [8 empty] | 0
| 213-M - Přípojky a přeložky sítí | [8 empty] | 0
| 214-M - Jímací a zemnící soustava | [8 empty] | 0
| 22-M - Elektromontáže slaboproud | [8 empty] | 0
| 221-M - Strukturovaná kabeláž | [8 empty] | 0
| 222-M - Elektronický vrátný | [8 empty] | 0
| 223-M - EZS | [8 empty] | 0
| 224-M - CCTV | [8 empty] | 0
| 225-M - Jednotný čas | [8 empty] | 0
| 226-M - Místní rozhlas | [8 empty] | 0
| 227-M - Výsledková tabule | [8 empty] | 0
| 23-M - Měření a regulace | [8 empty] | 0
| 24-M - Montáže vzduchotechnických zařízení | [8 empty] | 0
| 241-M - Vzduchotechnické zařízení č.1 | [8 empty] | 0
| 242-M - Vzduchotechnické zařízení č.2 | [8 empty] | 0
| 243-M - Vzduchotechnické zařízení č.3 | [8 empty] | 0
| 244-M - Vzduchotechnické zařízení č.4 | [8 empty] | 0
| 245-M - Vzduchotechnické zařízení č.5 | [8 empty] | 0
| 246-M - Vzduchotechnické zařízení č.6 | [8 empty] | 0
| 247-M - Vzduchotechnické zařízení č.7 | [8 empty] | 0
| 248-M - Vzduchotechnické zařízení č.8 | [8 empty] | 0
| 25-M - Chlazení | [8 empty] | 0
| 251-M - Zařízení chlazení č.1 | [8 empty] | 0
| 252-M - Zařízení chlazení č.2 | [8 empty] | 0
| 253-M - Zařízení chlazení č.3 | [8 empty] | 0
| 254-M - Zařízení chlazení č.4 | [8 empty] | 0
| 255-M - Zařízení chlazení č.5 | [8 empty] | 0
| 256-M - Zařízení chlazení č.6 | [8 empty] | 0
| 257-M - Zařízení chlazení č.7 | [8 empty] | 0
| 258-M - Společné pro zařízení chlazení č.1-7 | [8 empty] | 0
| VRN - Vedlejší rozpočtové náklady | [8 empty] | 0
| 0 - Vedlejší rozpočtové náklady | [8 empty] | 0
SOUPIS PRACÍ
Stavba: |  |  | 2015/20/DPS/V1 - Výstavba sportovišť v areálu SOU elektrotechnického Plzeň
Objekt: |  |  | SO 01 - Sportovní haly
Místo: |  |  | Plzeň 3 Skvrňany |  |  |  | Datum: |  | 19.11.2015
Zadavatel: |  |  | SOU elektrotechnické Plzeň |  |  |  | Projektant: |  | Šumavaplan s.r.o. Sušice
Uchazeč: |  |  | Vyplň údaj
PČ | Typ | Kód | Popis |  |  | MJ | Množství | J.cena [CZK] |  | Cena celkem [CZK] |  | Cenová soustava |  | Poznámka | DPH | J. Nh [h] | Nh celkem [h] | J. hmotnost [t] | Hmotnost celkem [t] | J. suť [t] | Suť Celkem [t]
Náklady soupisu celkem | [9 empty] | 0 | [6 empty] | 0 |  | 17486.6754 |  | 565.1025 |  | D | -1 | [10 empty] | 0
| HSV - Práce a dodávky HSV | [8 empty] | 0 | [6 empty] | 0 |  | 17315.162 |  | 565.1025 | 1 | D | 0 |  |  |  | ROZPOCET | [6 empty] | 0
| 1 - Zemní práce | [8 empty] | 0 | [6 empty] | 0 |  | 879.7732 |  | 0 | 1 | D | 1 |  |  |  | ROZPOCET | [6 empty] | 0
239 | K | 121101103 | Sejmutí ornice s přemístěním na vzdálenost do 250 m |  |  | m3 | 432.015 |  |  | 0 |  | CS ÚRS 2012 02 |  |  | základní |  |  | 0 | 0 | 0 | 0 | 4 | K | 2 |  |  |  | ROZPOCET | 0 | 0 | 0 | 0 | 0 | 1 | 0 | 4 | 1600760186
|  |  | Sejmutí ornice nebo lesní půdy s vodorovným přemístěním na hromady v místě upotřebení nebo na dočasné či trvalé skládky se složením, na vzdálenost přes 100 do 250 m | [19 empty] | PP | 2
|  |  | 60,0*75,0*0,15 |  |  |  | 675 | [15 empty] | VV | 2 | 2 | -1 | 0 | ROZPOCET
|  |  | "stáv.hřiště" -45,0*25,5*0,15 |  |  |  | -172.125 | [15 empty] | VV | 2 | 2 | -1 | 0 | ROZPOCET
|  |  | "chodníky dlažba" -(29,0*2,5*0,15)-(13,5*8,0*0,15)-(12,0*2,7*0,15)-(32,5*3,0*0,15) |  |  |  | -46.56 | [15 empty] | VV | 2 | 2 | -1 | 0 | ROZPOCET
|  |  | "chodník živice" -(60,0*2,7*0,15) |  |  |  | -24.3 | [15 empty] | VV | 2 | 2 | -1 | 0 | ROZPOCET
508 | K | 131201202 | Hloubení jam zapažených v hornině tř. 3 objemu do 1000 m3 |  |  | m3 | 378 |  |  | 0 |  | CS ÚRS 2012 02 |  |  | základní |  |  | 0 | 0 | 0 | 0 | 4 | K | 2 |  |  |  | ROZPOCET | 0 | 0 | 0 | 0 | 0 | 1 | 0 | 4 | -640402547
|  |  | Hloubení zapažených jam a zářezů s urovnáním dna do předepsaného profilu a spádu v hornině tř. 3 přes 100 do 1 000 m3 | [19 empty] | PP | 2
|  |  | "vsakovací jímka" 10,0*6,0*6,3 |  |  |  | 378 | [15 empty] | VV | 2 | 2 | -1 | 0 | ROZPOCET
509 | K | 131201209 | Příplatek za lepivost u hloubení jam zapažených v hornině tř. 3 |  |  | m3 | 378 |  |  | 0 |  | CS ÚRS 2012 02 |  |  | základní |  |  | 0 | 0 | 0 | 0 | 4 | K | 2 |  |  |  | ROZPOCET | 0 | 0 | 0 | 0 | 0 | 1 | 0 | 4 | -903409231
|  |  | Hloubení zapažených jam a zářezů s urovnáním dna do předepsaného profilu a spádu Příplatek k cenám za lepivost horniny tř. 3 | [19 empty] | PP | 2
240 | K | 132201101 | Hloubení rýh š do 600 mm v hornině tř. 3 objemu do 100 m3 |  |  | m3 | 28.8 |  |  | 0 |  | CS ÚRS 2012 02 |  |  | základní |  |  | 0 | 0 | 0 | 0 | 4 | K | 2 |  |  |  | ROZPOCET | 0 | 0 | 0 | 0 | 0 | 1 | 0 | 4 | -1116596308
|  |  | Hloubení zapažených i nezapažených rýh šířky do 600 mm s urovnáním dna do předepsaného profilu a spádu v hornině tř. 3 do 100 m3 | [19 empty] | PP | 2
|  |  | "VO" 60*0,6*0,8 |  |  |  | 28.8 | [15 empty] | VV | 2 | 2 | -1 | 0 | ROZPOCET
241 | K | 132201109 | Příplatek za lepivost k hloubení rýh š do 600 mm v hornině tř. 3 |  |  | m3 | 28.8 |  |  | 0 |  | CS ÚRS 2012 02 |  |  | základní |  |  | 0 | 0 | 0 | 0 | 4 | K | 2 |  |  |  | ROZPOCET | 0 | 0 | 0 | 0 | 0 | 1 | 0 | 4 | 920420699
|  |  | Hloubení zapažených i nezapažených rýh šířky do 600 mm s urovnáním dna do předepsaného profilu a spádu v hornině tř. 3 Příplatek k cenám za lepivost horniny tř. 3 | [19 empty] | PP | 2
253 | K | 132201201 | Hloubení rýh š do 2000 mm v hornině tř. 3 objemu do 100 m3 |  |  | m3 | 1640.925 |  |  | 0 |  | CS ÚRS 2012 02 |  |  | základní |  |  | 0 | 0 | 0 | 0 | 4 | K | 2 |  |  |  | ROZPOCET | 0 | 0 | 0 | 0 | 0 | 1 | 0 | 4 | 469255592
|  |  | Hloubení zapažených i nezapažených rýh šířky přes 600 do 2 000 mm s urovnáním dna do předepsaného profilu a spádu v hornině tř. 3 do 100 m3 | [19 empty] | PP | 2
|  |  | "rýha piloty" (46,0+32,0)*2*1,5*0,3+(47,5+16,0+16,0+16,0+31,0)*1,5*0,3 |  |  |  | 127.125 | [15 empty] | VV | 2 | 2 | -1 | 0 | ROZPOCET
|  |  | "zázemí" (38,0*14,0*0,3)+(16,0*17,0*0,3) |  |  |  | 241.2 | [15 empty] | VV | 2 | 2 | -1 | 0 | ROZPOCET
|  |  | "kanalizace venku" 57,0*1,0*4,0 |  |  |  | 228 | [15 empty] | VV | 2 | 2 | -1 | 0 | ROZPOCET
|  |  | "kanalizace uvnitř" 550,0*1,0*1,5 |  |  |  | 825 | [15 empty] | VV | 2 | 2 | -1 | 0 | ROZPOCET
|  |  | "vodovod přípojka" 155,0*0,8*1,5 |  |  |  | 186 | [15 empty] | VV | 2 | 2 | -1 | 0 | ROZPOCET
|  |  | "teplovod" 35,0*0,8*1,2 |  |  |  | 33.6 | [15 empty] | VV | 2 | 2 | -1 | 0 | ROZPOCET
254 | K | 132201209 | Příplatek za lepivost k hloubení rýh š do 2000 mm v hornině tř. 3 |  |  | m3 | 1640.925 |  |  | 0 |  | CS ÚRS 2012 02 |  |  | základní |  |  | 0 | 0 | 0 | 0 | 4 | K | 2 |  |  |  | ROZPOCET | 0 | 0 | 0 | 0 | 0 | 1 | 0 | 4 | 813401207
|  |  | Hloubení zapažených i nezapažených rýh šířky přes 600 do 2 000 mm s urovnáním dna do předepsaného profilu a spádu v hornině tř. 3 Příplatek k cenám za lepivost horniny tř. 3 | [19 empty] | PP | 2
242 | K | 132301101 | Hloubení rýh š do 600 mm v hornině tř. 4 objemu do 100 m3 |  |  | m3 | 171.6 |  |  | 0 |  | CS ÚRS 2012 02 |  |  | základní |  |  | 0 | 0 | 0 | 0 | 4 | K | 2 |  |  |  | ROZPOCET | 0 | 0 | 0 | 0 | 0 | 1 | 0 | 4 | -1738631570
|  |  | Hloubení zapažených i nezapažených rýh šířky do 600 mm s urovnáním dna do předepsaného profilu a spádu v hornině tř. 4 do 100 m3 | [19 empty] | PP | 2
|  |  | "příp.elektro" (60*0,6*1,0) |  |  |  | 36 | [15 empty] | VV | 2 | 2 | -1 | 0 | ROZPOCET
|  |  | "přeložky elektro" 30,0*0,6*1,0 |  |  |  | 18 | [15 empty] | VV | 2 | 2 | -1 | 0 | ROZPOCET
|  |  | "VO" (20,0+140,0)*0,6*1,0 |  |  |  | 96 | [15 empty] | VV | 2 | 2 | -1 | 0 | ROZPOCET
|  |  | "kanalizace venku" 15,0*0,8*1,8 |  |  |  | 21.6 | [15 empty] | VV | 2 | 2 | -1 | 0 | ROZPOCET
243 | K | 132301109 | Příplatek za lepivost k hloubení rýh š do 600 mm v hornině tř. 4 |  |  | m3 | 171.6 |  |  | 0 |  | CS ÚRS 2012 02 |  |  | základní |  |  | 0 | 0 | 0 | 0 | 4 | K | 2 |  |  |  | ROZPOCET | 0 | 0 | 0 | 0 | 0 | 1 | 0 | 4 | -433353596
|  |  | Hloubení zapažených i nezapažených rýh šířky do 600 mm s urovnáním dna do předepsaného profilu a spádu v hornině tř. 4 Příplatek k cenám za lepivost horniny tř. 4 | [19 empty] | PP | 2
515 | K | 133201101 | Hloubení šachet v hornině tř. 3 objemu do 100 m3 |  |  | m3 | 40.8 |  |  | 0 |  | CS ÚRS 2012 02 |  |  | základní |  |  | 0 | 0 | 0 | 0 | 4 | K | 2 |  |  |  | ROZPOCET | 0 | 0 | 0 | 0 | 0 | 1 | 0 | 4 | 1166995016
|  |  | Hloubení zapažených i nezapažených šachet s případným nutným přemístěním výkopku ve výkopišti v hornině tř. 3 do 100 m3 | [19 empty] | PP | 2
|  |  | "RŠ" 2,0*1,7*1,5*8 |  |  |  | 40.8 | [15 empty] | VV | 2 | 2 | -1 | 0 | ROZPOCET
516 | K | 133201109 | Příplatek za lepivost u hloubení šachet v hornině tř. 3 |  |  | m3 | 40.8 |  |  | 0 |  | CS ÚRS 2012 02 |  |  | základní |  |  | 0 | 0 | 0 | 0 | 4 | K | 2 |  |  |  | ROZPOCET | 0 | 0 | 0 | 0 | 0 | 1 | 0 | 4 | -375174011
|  |  | Hloubení zapažených i nezapažených šachet s případným nutným přemístěním výkopku ve výkopišti v hornině tř. 3 Příplatek k cenám za lepivost horniny tř. 3 | [19 empty] | PP | 2
513 | K | 151101102 | Zřízení příložného pažení a rozepření stěn rýh hl do 4 m |  |  | m2 | 456 |  |  | 0 |  | CS ÚRS 2012 02 |  |  | základní |  |  | 0.00085 | 0.3876 | 0 | 0 | 4 | K | 2 |  |  |  | ROZPOCET | 0 | 0 | 0 | 0 | 0 | 1 | 0 | 4 | -2033285218
|  |  | Zřízení pažení a rozepření stěn rýh pro podzemní vedení pro všechny šířky rýhy příložné pro jakoukoliv mezerovitost, hloubky do 4 m | [19 empty] | PP | 2
|  |  | "kanalizace venku" 57,0*2*4,0 |  |  |  | 456 | [15 empty] | VV | 2 | 2 | -1 | 0 | ROZPOCET
510 | K | 151101103 | Zřízení příložného pažení a rozepření stěn rýh hl do 8 m |  |  | m2 | 169.6 |  |  | 0 |  | CS ÚRS 2012 02 |  |  | základní |  |  | 0.00119 | 0.20182 | 0 | 0 | 4 | K | 2 |  |  |  | ROZPOCET | 0 | 0 | 0 | 0 | 0 | 1 | 0 | 4 | -1755850454
|  |  | Zřízení pažení a rozepření stěn rýh pro podzemní vedení pro všechny šířky rýhy příložné pro jakoukoliv mezerovitost, hloubky do 8 m | [19 empty] | PP | 2
|  |  | "vsakovací jímka" (10,0+6,0)*2*5,3 |  |  |  | 169.6 | [15 empty] | VV | 2 | 2 | -1 | 0 | ROZPOCET
512 | K | 151101112 | Odstranění příložného pažení a rozepření stěn rýh hl do 4 m |  |  | m2 | 456 |  |  | 0 |  | CS ÚRS 2012 02 |  |  | základní |  |  | 0 | 0 | 0 | 0 | 4 | K | 2 |  |  |  | ROZPOCET | 0 | 0 | 0 | 0 | 0 | 1 | 0 | 4 | 2107006723
|  |  | Odstranění pažení a rozepření stěn rýh pro podzemní vedení s uložením materiálu na vzdálenost do 3 m od kraje výkopu příložné, hloubky přes 2 do 4 m | [19 empty] | PP | 2
511 | K | 151101113 | Odstranění příložného pažení a rozepření stěn rýh hl do 8 m |  |  | m2 | 169.6 |  |  | 0 |  | CS ÚRS 2012 02 |  |  | základní |  |  | 0 | 0 | 0 | 0 | 4 | K | 2 |  |  |  | ROZPOCET | 0 | 0 | 0 | 0 | 0 | 1 | 0 | 4 | 21773612
|  |  | Odstranění pažení a rozepření stěn rýh pro podzemní vedení s uložením materiálu na vzdálenost do 3 m od kraje výkopu příložné, hloubky přes 4 do 8 m | [19 empty] | PP | 2
255 | K | 171101112 | Uložení sypaniny z hornin nesoudržných sypkých s vlhkostí l(d) pod 0,9 mimo aktivní zónu |  |  | m3 | 1127 |  |  | 0 |  | CS ÚRS 2012 02 |  |  | základní |  |  | 0 | 0 | 0 | 0 | 4 | K | 2 |  |  |  | ROZPOCET | 0 | 0 | 0 | 0 | 0 | 1 | 0 | 4 | 727741766
|  |  | Uložení sypaniny do násypů s rozprostřením sypaniny ve vrstvách a s hrubým urovnáním zhutněných s uzavřením povrchu násypu z hornin nesoudržných sypkých s relativní ulehlostí I(d) pod 0,9 nebo mimo aktivní zónu | [19 empty] | PP | 2
|  |  | "kolem objektu" (20,0*25,0*1,0)+(12,0*42,0*0,5*1,0)+(25,0*15*1,0) |  |  |  | 1127 | [15 empty] | VV | 2 | 2 | -1 | 0 | ROZPOCET
244 | K | 174101101 | Zásyp jam, šachet rýh nebo kolem objektů sypaninou se zhutněním |  |  | m3 | 889.1 |  |  | 0 |  | CS ÚRS 2012 02 |  |  | základní |  |  | 0 | 0 | 0 | 0 | 4 | K | 2 |  |  |  | ROZPOCET | 0 | 0 | 0 | 0 | 0 | 1 | 0 | 4 | 1891890794
|  |  | Zásyp jam, šachet rýh nebo kolem objektů sypaninou se zhutněním | [19 empty] | PP | 2
|  |  | "příp.elektro" (60*0,6*0,8) |  |  |  | 28.8 | [15 empty] | VV | 2 | 2 | -1 | 0 | ROZPOCET
|  |  | "přeložky elektro" 30,0*0,6*0,8 |  |  |  | 14.4 | [15 empty] | VV | 2 | 2 | -1 | 0 | ROZPOCET
|  |  | "VO" (20,0+140,0)*0,6*0,8 |  |  |  | 76.8 | [15 empty] | VV | 2 | 2 | -1 | 0 | ROZPOCET
|  |  | "vsakovací jímka štěrk" 10,0*6,0*1,2*1,5 |  |  |  | 108 | [15 empty] | VV | 2 | 2 | -1 | 0 | ROZPOCET
|  |  | "vsakovací jímka zemina" 100,0 |  |  |  | 100 | [15 empty] | VV | 2 | 2 | -1 | 0 | ROZPOCET
|  |  | "kanalizace venku" 57,0*1,0*2,5 |  |  |  | 142.5 | [15 empty] | VV | 2 | 2 | -1 | 0 | ROZPOCET
|  |  | "kanalizace uvnitř" 550,0*1,0*0,5 |  |  |  | 275 | [15 empty] | VV | 2 | 2 | -1 | 0 | ROZPOCET
|  |  | "vodovod přípojka" 155,0*0,8*1,0 |  |  |  | 124 | [15 empty] | VV | 2 | 2 | -1 | 0 | ROZPOCET
|  |  | "teplovod" 35,0*0,8*0,7 |  |  |  | 19.6 | [15 empty] | VV | 2 | 2 | -1 | 0 | ROZPOCET
514 | M | 583336880 | kamenivo těžené hrubé frakce 32-63 |  |  | t | 72 |  |  | 0 |  | CS ÚRS 2012 02 |  |  | základní |  |  | 1 | 72 | 0 | 0 | 8 | M | 2 |  |  |  | ROZPOCET | 0 | 0 | 0 | 0 | 0 | 1 | 0 | 4 | 1993625174
|  |  | kamenivo přírodní těžené pro stavební účely PTK (drobné, hrubé, štěrkopísky) kamenivo těžené hrubé d>=2 a D<=45 mm (ČSN EN 13043 ) d>=2 a D>=4 mm (ČSN EN 12620, ČSN EN 13139 ) d>=1 a D>=2 mm (ČSN EN 13242) frakce 32-63 | [19 empty] | PP | 2
|  |  | "vsakovací jímka štěrk" 10,0*6,0*1,2 |  |  |  | 72 | [15 empty] | VV | 2 | 2 | -1 | 0 | ROZPOCET
245 | K | 175101101 | Obsypání potrubí bez prohození sypaniny z hornin tř. 1 až 4 uloženým do 3 m od kraje výkopu |  |  | m3 | 538.1 |  |  | 0 |  |  |  |  | základní |  |  | 0 | 0 | 0 | 0 | 4 | K | 2 |  |  |  | ROZPOCET | 0 | 0 | 0 | 0 | 0 | 1 | 0 | 4 | -1739566921
|  |  | Obsypání potrubí bez prohození sypaniny z hornin tř. 1 až 4 uloženým do 3 m od kraje výkopu | [19 empty] | PP | 2
|  |  | "příp.elektro" (60*0,6*0,2) |  |  |  | 7.2 | [15 empty] | VV | 2 | 2 | -1 | 0 | ROZPOCET
|  |  | "přeložky elektro" (30,0*0,6*0,2) |  |  |  | 3.6 | [15 empty] | VV | 2 | 2 | -1 | 0 | ROZPOCET
|  |  | "VO" (80,0+140,0)*0,6*0,2 |  |  |  | 26.4 | [15 empty] | VV | 2 | 2 | -1 | 0 | ROZPOCET
|  |  | "kanalizace venku" 57,0*1,0*0,7 |  |  |  | 39.9 | [15 empty] | VV | 2 | 2 | -1 | 0 | ROZPOCET
|  |  | "kanalizace uvnitř" 550,0*1,0*0,7 |  |  |  | 385 | [15 empty] | VV | 2 | 2 | -1 | 0 | ROZPOCET
|  |  | "vodovod přípojka" 155,0*0,8*0,5 |  |  |  | 62 | [15 empty] | VV | 2 | 2 | -1 | 0 | ROZPOCET
|  |  | "teplovod" 35,0*0,8*0,5 |  |  |  | 14 | [15 empty] | VV | 2 | 2 | -1 | 0 | ROZPOCET
246 | M | 581533040 | písek technický tříděný KP 04 |  |  | t | 807.15 |  |  | 0 |  |  |  |  | základní |  |  | 1 | 807.15 | 0 | 0 | 8 | M | 2 |  |  |  | ROZPOCET | 0 | 0 | 0 | 0 | 0 | 1 | 0 | 4 | 434631697
|  |  | písek technický tříděný KP 04 | [19 empty] | PP | 2
|  |  | "příp.elektro" 7,2*1,5 |  |  |  | 10.8 | [15 empty] | VV | 2 | 2 | -1 | 0 | ROZPOCET
|  |  | "přeložky elektro" 3,6*1,5 |  |  |  | 5.4 | [15 empty] | VV | 2 | 2 | -1 | 0 | ROZPOCET
|  |  | "VO" 26,4*1,5 |  |  |  | 39.6 | [15 empty] | VV | 2 | 2 | -1 | 0 | ROZPOCET
|  |  | "kanalizace venku" 39,9*1,5 |  |  |  | 59.85 | [15 empty] | VV | 2 | 2 | -1 | 0 | ROZPOCET
|  |  | "kanalizace uvnitř" 385,0*1,5 |  |  |  | 577.5 | [15 empty] | VV | 2 | 2 | -1 | 0 | ROZPOCET
|  |  | "vodovod přípojka" 62,0*1,5 |  |  |  | 93 | [15 empty] | VV | 2 | 2 | -1 | 0 | ROZPOCET
|  |  | "teplovod" 14,0*1,5 |  |  |  | 21 | [15 empty] | VV | 2 | 2 | -1 | 0 | ROZPOCET
530 | K | 180404111 | Založení hřišťového trávníku výsevem na vrstvě ornice |  |  | m2 | 1127 |  |  | 0 |  | CS ÚRS 2012 02 |  |  | základní |  |  | 0 | 0 | 0 | 0 | 4 | K | 2 |  |  |  | ROZPOCET | 0 | 0 | 0 | 0 | 0 | 1 | 0 | 4 | -1031509488
|  |  | Založení hřišťového trávníku výsevem na vrstvě ornice | [19 empty] | PP | 2
|  |  | "kolem objektu" (20,0*25,0)+(12,0*42,0*0,5)+(25,0*15) |  |  |  | 1127 | [15 empty] | VV | 2 | 2 | -1 | 0 | ROZPOCET
531 | M | 005724400 | osivo směs travní hřištní |  |  | kg | 33.81 |  |  | 0 |  |  |  |  | základní |  |  | 0.001 | 0.03381 | 0 | 0 | 8 | M | 2 |  |  |  | ROZPOCET | 0 | 0 | 0 | 0 | 0 | 1 | 0 | 4 | 2126338152
|  |  | osivo směs travní hřištní | [19 empty] | PP | 2
|  |  | 1127,0*0,03 |  |  |  | 33.81 | [15 empty] | VV | 2 | 2 | -1 | 0 | ROZPOCET
532 | K | 181301103 | Rozprostření ornice tl vrstvy do 200 mm pl do 500 m2 v rovině nebo ve svahu do 1:5 |  |  | m2 | 1127 |  |  | 0 |  | CS ÚRS 2012 02 |  |  | základní |  |  | 0 | 0 | 0 | 0 | 4 | K | 2 |  |  |  | ROZPOCET | 0 | 0 | 0 | 0 | 0 | 1 | 0 | 4 | -229378516
|  |  | Rozprostření ornice tl vrstvy do 200 mm pl do 500 m2 v rovině nebo ve svahu do 1:5 | [19 empty] | PP | 2
|  |  | "kolem objektu" (20,0*25,0)+(12,0*42,0*0,5)+(25,0*15) |  |  |  | 1127 | [15 empty] | VV | 2 | 2 | -1 | 0 | ROZPOCET
| 2 - Zakládání | [8 empty] | 0 | [6 empty] | 0 |  | 12433.3382 |  | 0 | 1 | D | 1 |  |  |  | ROZPOCET | [6 empty] | 0
33 | K | 215901101 | Zhutnění podloží z hornin soudržných do 92% PS nebo nesoudržných sypkých I(d) do 0,8 |  |  | m2 | 2843.18 |  |  | 0 |  | CS ÚRS 2012 02 |  |  | základní |  |  | 0 | 0 | 0 | 0 | 4 | K | 2 |  |  |  | ROZPOCET | 0 | 0 | 0 | 0 | 0 | 1 | 0 | 4 | -114624804
|  |  | Zhutnění podloží z hornin soudržných do 92% PS nebo nesoudržných sypkých I(d) do 0,8 | [19 empty] | PP | 2
|  |  | "velká hala" 31,7*45,5 |  |  |  | 1442.35 | [15 empty] | VV | 2 | 2 | -1 | 0 | ROZPOCET
|  |  | "malá hala, posilovny, schody" (5,0*42,2)+(14,4*30,7) |  |  |  | 653.08 | [15 empty] | VV | 2 | 2 | -1 | 0 | ROZPOCET
|  |  | "šatny" 13,5*36,5 |  |  |  | 492.75 | [15 empty] | VV | 2 | 2 | -1 | 0 | ROZPOCET
|  |  | "občerstvení" 15,0*17,0 |  |  |  | 255 | [15 empty] | VV | 2 | 2 | -1 | 0 | ROZPOCET
256 | K | 271532211 | Násyp pod základové konstrukce se zhutněním z hrubého kameniva frakce 0 až 63 mm |  |  | m3 | 4134.154 |  |  | 0 |  | CS ÚRS 2012 02 |  |  | základní |  |  | 2.16 | 8929.7726 | 0 | 0 | 4 | K | 2 |  |  |  | ROZPOCET | 0 | 0 | 0 | 0 | 0 | 1 | 0 | 4 | 1956002691
|  |  | Násyp pod základové konstrukce se zhutněním a urovnáním povrchu z kameniva hrubého, frakce 32 - 63 mm | [19 empty] | PP | 2
|  |  | "velká hala" 31,7*45,5*1,5 |  |  |  | 2163.525 | [15 empty] | VV | 2 | 2 | -1 | 0 | ROZPOCET
|  |  | "malá hala, posilovny, schody" (5,0*42,2*1,3)+(14,4*30,7*1,3) |  |  |  | 849.004 | [15 empty] | VV | 2 | 2 | -1 | 0 | ROZPOCET
|  |  | "šatny" 13,5*36,5*1,5 |  |  |  | 739.125 | [15 empty] | VV | 2 | 2 | -1 | 0 | ROZPOCET
|  |  | "občerstvení" 15,0*17,0*1,5 |  |  |  | 382.5 | [15 empty] | VV | 2 | 2 | -1 | 0 | ROZPOCET
38 | K | 271532212 | Násyp pod základové konstrukce se zhutněním z hrubého kameniva frakce 16 až 32 mm |  |  | m3 | 852.954 |  |  | 0 |  | CS ÚRS 2012 02 |  |  | základní |  |  | 2.16 | 1842.3806 | 0 | 0 | 4 | K | 2 |  |  |  | ROZPOCET | 0 | 0 | 0 | 0 | 0 | 1 | 0 | 4 | -276192732
|  |  | Násyp pod základové konstrukce se zhutněním a urovnáním povrchu z kameniva hrubého, frakce 16 - 32 mm | [19 empty] | PP | 2
|  |  | "velká hala" 31,7*45,5*0,3 |  |  |  | 432.705 | [15 empty] | VV | 2 | 2 | -1 | 0 | ROZPOCET
|  |  | "malá hala, posilovny, schody" (5,0*42,2*0,3)+(14,4*30,7*0,3) |  |  |  | 195.924 | [15 empty] | VV | 2 | 2 | -1 | 0 | ROZPOCET
|  |  | "šatny" 13,5*36,5*0,3 |  |  |  | 147.825 | [15 empty] | VV | 2 | 2 | -1 | 0 | ROZPOCET
|  |  | "občerstvení" 15,0*17,0*0,3 |  |  |  | 76.5 | [15 empty] | VV | 2 | 2 | -1 | 0 | ROZPOCET
34 | K | 273321411 | Základové desky ze ŽB tř. C 20/25 XC2, XA1 |  |  | m3 | 426.478 |  |  | 0 |  | CS ÚRS 2012 02 |  |  | základní |  |  | 2.4533 | 1046.2742 | 0 | 0 | 4 | K | 2 |  |  |  | ROZPOCET | 0 | 0 | 0 | 0 | 0 | 1 | 0 | 4 | -934110178
|  |  | Základy z betonu železového (bez výztuže) desky z betonu bez zvláštních nároků na vliv prostředí (X0, XC) tř. C 20/25 | [19 empty] | PP | 2
|  |  | "velká hala" 31,7*45,5*0,15 |  |  |  | 216.353 | [15 empty] | VV | 2 | 2 | -1 | 0 | ROZPOCET
|  |  | "malá hala, posilovny, schody" (5,0*42,2*0,15)+(14,4*30,7*0,15) |  |  |  | 97.962 | [15 empty] | VV | 2 | 2 | -1 | 0 | ROZPOCET
|  |  | "šatny" 13,5*36,5*0,15 |  |  |  | 73.913 | [15 empty] | VV | 2 | 2 | -1 | 0 | ROZPOCET
|  |  | "občerstvení" 15,0*17,0*0,15 |  |  |  | 38.25 | [15 empty] | VV | 2 | 2 | -1 | 0 | ROZPOCET
35 | K | 273351215 | Zřízení bednění stěn základových desek |  |  | m2 | 75.45 |  |  | 0 |  | CS ÚRS 2012 02 |  |  | základní |  |  | 0.00103 | 0.077714 | 0 | 0 | 4 | K | 2 |  |  |  | ROZPOCET | 0 | 0 | 0 | 0 | 0 | 1 | 0 | 4 | 1798757295
|  |  | Zřízení bednění stěn základových desek | [19 empty] | PP | 2
|  |  | "velká hala" (31,7+45,5)*2*0,15 |  |  |  | 23.16 | [15 empty] | VV | 2 | 2 | -1 | 0 | ROZPOCET
|  |  | "malá hala, posilovny, schody" (5,0+42,2)*2*0,15+(14,4+30,7)*2*0,15 |  |  |  | 27.69 | [15 empty] | VV | 2 | 2 | -1 | 0 | ROZPOCET
|  |  | "šatny" (13,5+36,5)*2*0,15 |  |  |  | 15 | [15 empty] | VV | 2 | 2 | -1 | 0 | ROZPOCET
|  |  | "občerstvení" (15,0+17,0)*2*0,15 |  |  |  | 9.6 | [15 empty] | VV | 2 | 2 | -1 | 0 | ROZPOCET
36 | K | 273351216 | Odstranění bednění stěn základových desek |  |  | m2 | 75.45 |  |  | 0 |  | CS ÚRS 2012 02 |  |  | základní |  |  | 0 | 0 | 0 | 0 | 4 | K | 2 |  |  |  | ROZPOCET | 0 | 0 | 0 | 0 | 0 | 1 | 0 | 4 | 345568583
|  |  | Odstranění bednění stěn základových desek | [19 empty] | PP | 2
37 | K | 273362021 | Výztuž základových desek svařovanými sítěmi Kari |  |  | t | 39.805 |  |  | 0 |  | CS ÚRS 2012 02 |  |  | základní |  |  | 1.0531 | 41.9171 | 0 | 0 | 4 | K | 2 |  |  |  | ROZPOCET | 0 | 0 | 0 | 0 | 0 | 1 | 0 | 4 | 391673123
|  |  | Výztuž základových desek svařovanými sítěmi Kari | [19 empty] | PP | 2
|  |  | "velká hala" 31,7*45,5*0,007*2 |  |  |  | 20.193 | [15 empty] | VV | 2 | 2 | -1 | 0 | ROZPOCET
|  |  | "malá hala, posilovny, schody" (5,0*42,2*0,007*2)+(14,4*30,7*0,007*2) |  |  |  | 9.143 | [15 empty] | VV | 2 | 2 | -1 | 0 | ROZPOCET
|  |  | "šatny" 13,5*36,5*0,007*2 |  |  |  | 6.899 | [15 empty] | VV | 2 | 2 | -1 | 0 | ROZPOCET
|  |  | "občerstvení" 15,0*17,0*0,007*2 |  |  |  | 3.57 | [15 empty] | VV | 2 | 2 | -1 | 0 | ROZPOCET
207 | K | 274313611 | Základové pásy z betonu tř. C 16/20 |  |  | m3 | 47.057 |  |  | 0 |  | CS ÚRS 2012 02 |  |  | základní |  |  | 2.2563 | 106.1766 | 0 | 0 | 4 | K | 2 |  |  |  | ROZPOCET | 0 | 0 | 0 | 0 | 0 | 1 | 0 | 4 | 467126556
|  |  | Základy z betonu prostého pasy betonu kamenem neprokládaného tř. C 16/20 | [19 empty] | PP | 2
|  |  | "opěrná stěna" 0,9*0,5*(1,5+33,5) |  |  |  | 15.75 | [15 empty] | VV | 2 | 2 | -1 | 0 | ROZPOCET
|  |  | "podk bet. hala" (4,67*0,4*0,3*6)+(4,1*0,4*0,3*9)+(4,1*0,4*0,3*1) |  |  |  | 8.282 | [15 empty] | VV | 2 | 2 | -1 | 0 | ROZPOCET
|  |  | "podkl bet. zázemí" (165,13*0,5*0,2)+(28,62*0,5*0,2)+(13,2+16,0)*0,5*0,25 |  |  |  | 23.025 | [15 empty] | VV | 2 | 2 | -1 | 0 | ROZPOCET
296 | K | 274321511 | Základové pasy ze ŽB tř. C 25/30 XC2, XA1 |  |  | m3 | 62 |  |  | 0 |  | CS ÚRS 2012 02 |  |  | základní |  |  | 2.4533 | 152.104 | 0 | 0 | 4 | K | 2 |  |  |  | ROZPOCET | 0 | 0 | 0 | 0 | 0 | 1 | 0 | 4 | -25141456
|  |  | Základy z betonu železového (bez výztuže) pasy z betonu bez zvláštních nároků na vliv prostředí (X0, XC) tř. C 25/30 | [19 empty] | PP | 2
|  |  | "ZP01" 165,13*0,4*0,8 |  |  |  | 52.842 | [15 empty] | VV | 2 | 2 | -1 | 0 | ROZPOCET
|  |  | "ZP02" 28,62*0,4*0,8 |  |  |  | 9.158 | [15 empty] | VV | 2 | 2 | -1 | 0 | ROZPOCET
205 | K | 274351215 | Zřízení bednění stěn základových pasů |  |  | m2 | 470.333 |  |  | 0 |  | CS ÚRS 2012 02 |  |  | základní |  |  | 0.00103 | 0.48444 | 0 | 0 | 4 | K | 2 |  |  |  | ROZPOCET | 0 | 0 | 0 | 0 | 0 | 1 | 0 | 4 | 673655847
|  |  | Bednění základových stěn pasů svislé nebo šikmé (odkloněné), půdorysně přímé nebo zalomené ve volných nebo zapažených jámách, rýhách, šachtách, včetně případných vzpěr zřízení | [19 empty] | PP | 2
|  |  | "opěrná stěna" 0,9*2*(1,5+33,5) |  |  |  | 63 | [15 empty] | VV | 2 | 2 | -1 | 0 | ROZPOCET
|  |  | "podk bet. hala" (4,67*2*0,2*6)+(4,1*2*0,2*9)+(4,1*2*0,2*1) |  |  |  | 27.608 | [15 empty] | VV | 2 | 2 | -1 | 0 | ROZPOCET
|  |  | "podkl bet. zázemí" (155,13*2*0,15)+(28,62*2*0,15)+(13,2+16,0)*2*0,25 |  |  |  | 69.725 | [15 empty] | VV | 2 | 2 | -1 | 0 | ROZPOCET
|  |  | "ZP01" 165,13*2*0,8 |  |  |  | 264.208 | [15 empty] | VV | 2 | 2 | -1 | 0 | ROZPOCET
|  |  | "ZP02" 28,62*2*0,8 |  |  |  | 45.792 | [15 empty] | VV | 2 | 2 | -1 | 0 | ROZPOCET
206 | K | 274351216 | Odstranění bednění stěn základových pasů |  |  | m2 | 470.333 |  |  | 0 |  | CS ÚRS 2012 02 |  |  | základní |  |  | 0 | 0 | 0 | 0 | 4 | K | 2 |  |  |  | ROZPOCET | 0 | 0 | 0 | 0 | 0 | 1 | 0 | 4 | 1367194478
|  |  | Bednění základových stěn pasů svislé nebo šikmé (odkloněné), půdorysně přímé nebo zalomené ve volných nebo zapažených jámách, rýhách, šachtách, včetně případných vzpěr odstranění | [19 empty] | PP | 2
297 | K | 274361821 | Výztuž základových pásů betonářskou ocelí 10 505 (R) |  |  | t | 8.135 |  |  | 0 |  | CS ÚRS 2012 02 |  |  | základní |  |  | 1.0602 | 8.6245 | 0 | 0 | 4 | K | 2 |  |  |  | ROZPOCET | 0 | 0 | 0 | 0 | 0 | 1 | 0 | 4 | 812739216
|  |  | Výztuž základů pasů z betonářské oceli 10 505 (R) nebo BSt 500 | [19 empty] | PP | 2
|  |  | "ZP01" 6,73 |  |  |  | 6.73 | [15 empty] | VV | 2 | 2 | -1 | 0 | ROZPOCET
|  |  | "ZP02" 1,405 |  |  |  | 1.405 | [15 empty] | VV | 2 | 2 | -1 | 0 | ROZPOCET
208 | K | 002 101 | Dodávka a montáž opěrné stěny z vibrolisovaných palisád DN 200 mm, výšky 1,5 m s obloukovým výřezem pro usazení palisád do sebe |  |  | ks | 175 |  |  | 0 |  |  |  |  | základní |  |  | 0 | 0 | 0 | 0 | 16 | K | 2 |  |  |  | ROZPOCET | 0 | 0 | 0 | 0 | 0 | 1 | 0 | 16 | 1721134860
|  |  | "opěrná stěna" (1,5+33,5)*5 |  |  |  | 175 | [15 empty] | VV | 2 | 2 | -1 | 0 | ROZPOCET
257 | K | 002 110 | ZÁKLADOVÉ PRAHY |  |  |  | 0 |  |  | 0 |  |  |  |  | základní |  |  | 0 | 0 | 0 | 0 | 4 | K | 2 |  |  |  | ROZPOCET | 0 | 0 | 0 | 0 | 0 | 1 | 0 | 4 | 362056680
258 | K | 002 111 | Dodávka a montáž základového prefabrikovaného prahu dl.4670 mm, tl.300 mm, přesná spc viz PD, specifikace prefa prvků pol. ZPP01 |  |  | ks | 4 |  |  | 0 |  |  |  |  | základní |  |  | 0 | 0 | 0 | 0 | 4 | K | 2 |  |  |  | ROZPOCET | 0 | 0 | 0 | 0 | 0 | 1 | 0 | 4 | 652073975
259 | K | 002 112 | Dodávka a montáž základového prefabrikovaného prahu dl.4620 mm, tl.300 mm, přesná spc viz PD, specifikace prefa prvků pol. ZPP02 |  |  | ks | 2 |  |  | 0 |  |  |  |  | základní |  |  | 0 | 0 | 0 | 0 | 4 | K | 2 |  |  |  | ROZPOCET | 0 | 0 | 0 | 0 | 0 | 1 | 0 | 4 | 1225106002
260 | K | 002 113 | Dodávka a montáž základového prefabrikovaného prahu dl.4410 mm, tl.300 mm, přesná spc viz PD, specifikace prefa prvků pol. ZPP03 |  |  | ks | 9 |  |  | 0 |  |  |  |  | základní |  |  | 0 | 0 | 0 | 0 | 4 | K | 2 |  |  |  | ROZPOCET | 0 | 0 | 0 | 0 | 0 | 1 | 0 | 4 | -1473480982
261 | K | 002 114 | Dodávka a montáž základového prefabrikovaného prahu dl.4410 mm, tl.300 mm, přesná spc viz PD, specifikace prefa prvků pol. ZPP04 |  |  | ks | 8 |  |  | 0 |  |  |  |  | základní |  |  | 0 | 0 | 0 | 0 | 4 | K | 2 |  |  |  | ROZPOCET | 0 | 0 | 0 | 0 | 0 | 1 | 0 | 4 | 1085055516
262 | K | 002 115 | Dodávka a montáž základového prefabrikovaného prahu dl.4410 mm, tl.300 mm, přesná spc viz PD, specifikace prefa prvků pol. ZPP05 |  |  | ks | 1 |  |  | 0 |  |  |  |  | základní |  |  | 0 | 0 | 0 | 0 | 4 | K | 2 |  |  |  | ROZPOCET | 0 | 0 | 0 | 0 | 0 | 1 | 0 | 4 | -1583493903
263 | K | 002 116 | Dodávka a montáž základového prefabrikovaného prahu dl.4560 mm, tl.300 mm, přesná spc viz PD, specifikace prefa prvků pol. ZPP06 |  |  | ks | 1 |  |  | 0 |  |  |  |  | základní |  |  | 0 | 0 | 0 | 0 | 4 | K | 2 |  |  |  | ROZPOCET | 0 | 0 | 0 | 0 | 0 | 1 | 0 | 4 | -1690515154
264 | K | 002 117 | Dodávka a montáž základového prefabrikovaného prahu dl.5560 mm, tl.300 mm, přesná spc viz PD, specifikace prefa prvků pol. ZPP07 |  |  | ks | 1 |  |  | 0 |  |  |  |  | základní |  |  | 0 | 0 | 0 | 0 | 4 | K | 2 |  |  |  | ROZPOCET | 0 | 0 | 0 | 0 | 0 | 1 | 0 | 4 | 320709866
265 | K | 002 118 | Dodávka a montáž základového prefabrikovaného prahu dl.3010 mm, tl.300 mm, přesná spc viz PD, specifikace prefa prvků pol. ZPP08 |  |  | ks | 1 |  |  | 0 |  |  |  |  | základní |  |  | 0 | 0 | 0 | 0 | 4 | K | 2 |  |  |  | ROZPOCET | 0 | 0 | 0 | 0 | 0 | 1 | 0 | 4 | 1386760406
266 | K | 002 119 | Dodávka a montáž základového prefabrikovaného prahu dl.6400 mm, tl.300 mm, přesná spc viz PD, specifikace prefa prvků pol. ZPP09 |  |  | ks | 1 |  |  | 0 |  |  |  |  | základní |  |  | 0 | 0 | 0 | 0 | 4 | K | 2 |  |  |  | ROZPOCET | 0 | 0 | 0 | 0 | 0 | 1 | 0 | 4 | 1455908462
267 | K | 002 120 | Dodávka a montáž základového prefabrikovaného prahu dl.4310 mm, tl.300 mm, přesná spc viz PD, specifikace prefa prvků pol. ZPP10 |  |  | ks | 3 |  |  | 0 |  |  |  |  | základní |  |  | 0 | 0 | 0 | 0 | 4 | K | 2 |  |  |  | ROZPOCET | 0 | 0 | 0 | 0 | 0 | 1 | 0 | 4 | 1773220400
268 | K | 002 121 | Dodávka a montáž základového prefabrikovaného prahu dl.4202 mm, tl.300 mm, přesná spc viz PD, specifikace prefa prvků pol. ZPP11 |  |  | ks | 1 |  |  | 0 |  |  |  |  | základní |  |  | 0 | 0 | 0 | 0 | 4 | K | 2 |  |  |  | ROZPOCET | 0 | 0 | 0 | 0 | 0 | 1 | 0 | 4 | -861516244
269 | K | 002 122 | Dodávka a montáž základového prefabrikovaného prahu dl.4152 mm, tl.300 mm, přesná spc viz PD, specifikace prefa prvků pol. ZPP12 |  |  | ks | 3 |  |  | 0 |  |  |  |  | základní |  |  | 0 | 0 | 0 | 0 | 4 | K | 2 |  |  |  | ROZPOCET | 0 | 0 | 0 | 0 | 0 | 1 | 0 | 4 | -684166747
270 | K | 002 123 | Dodávka a montáž základového prefabrikovaného prahu dl.4202 mm, tl.300 mm, přesná spc viz PD, specifikace prefa prvků pol. ZPP13 |  |  | ks | 1 |  |  | 0 |  |  |  |  | základní |  |  | 0 | 0 | 0 | 0 | 4 | K | 2 |  |  |  | ROZPOCET | 0 | 0 | 0 | 0 | 0 | 1 | 0 | 4 | 584477121
271 | K | 002 124 | Dodávka a montáž základového prefabrikovaného prahu dl.5860 mm, tl.300 mm, přesná spc viz PD, specifikace prefa prvků pol. ZPP14 |  |  | ks | 1 |  |  | 0 |  |  |  |  | základní |  |  | 0 | 0 | 0 | 0 | 4 | K | 2 |  |  |  | ROZPOCET | 0 | 0 | 0 | 0 | 0 | 1 | 0 | 4 | -1681086961
272 | K | 002 125 | Dodávka a montáž základového prefabrikovaného prahu dl.7340 mm, tl.300 mm, přesná spc viz PD, specifikace prefa prvků pol. ZPP15 |  |  | ks | 1 |  |  | 0 |  |  |  |  | základní |  |  | 0 | 0 | 0 | 0 | 4 | K | 2 |  |  |  | ROZPOCET | 0 | 0 | 0 | 0 | 0 | 1 | 0 | 4 | -1212859172
273 | K | 002 126 | Dodávka a montáž základového prefabrikovaného prahu dl.6040 mm, tl.300 mm, přesná spc viz PD, specifikace prefa prvků pol. ZPP16 |  |  | ks | 1 |  |  | 0 |  |  |  |  | základní |  |  | 0 | 0 | 0 | 0 | 4 | K | 2 |  |  |  | ROZPOCET | 0 | 0 | 0 | 0 | 0 | 1 | 0 | 4 | 398268276
274 | K | 002 127 | Dodávka a montáž základového prefabrikovaného prahu dl.5860 mm, tl.300 mm, přesná spc viz PD, specifikace prefa prvků pol. ZPP17 |  |  | ks | 1 |  |  | 0 |  |  |  |  | základní |  |  | 0 | 0 | 0 | 0 | 4 | K | 2 |  |  |  | ROZPOCET | 0 | 0 | 0 | 0 | 0 | 1 | 0 | 4 | 272045624
275 | K | 002 128 | Dodávka a montáž základového prefabrikovaného prahu dl.4202 mm, tl.300 mm, přesná spc viz PD, specifikace prefa prvků pol. ZPP18 |  |  | ks | 2 |  |  | 0 |  |  |  |  | základní |  |  | 0 | 0 | 0 | 0 | 4 | K | 2 |  |  |  | ROZPOCET | 0 | 0 | 0 | 0 | 0 | 1 | 0 | 4 | 1625234999
276 | K | 002 129 | Dodávka a montáž základového prefabrikovaného prahu dl.4152 mm, tl.300 mm, přesná spc viz PD, specifikace prefa prvků pol. ZPP19 |  |  | ks | 3 |  |  | 0 |  |  |  |  | základní |  |  | 0 | 0 | 0 | 0 | 4 | K | 2 |  |  |  | ROZPOCET | 0 | 0 | 0 | 0 | 0 | 1 | 0 | 4 | 4441137
277 | K | 002 130 | Dodávka a montáž základového prefabrikovaného prahu dl.4320 mm, tl.300 mm, přesná spc viz PD, specifikace prefa prvků pol. ZPP20 |  |  | ks | 2 |  |  | 0 |  |  |  |  | základní |  |  | 0 | 0 | 0 | 0 | 4 | K | 2 |  |  |  | ROZPOCET | 0 | 0 | 0 | 0 | 0 | 1 | 0 | 4 | 1626991462
278 | K | 002 131 | Dodávka a montáž základového prefabrikovaného prahu dl.4310 mm, tl.300 mm, přesná spc viz PD, specifikace prefa prvků pol. ZPP21 |  |  | ks | 1 |  |  | 0 |  |  |  |  | základní |  |  | 0 | 0 | 0 | 0 | 4 | K | 2 |  |  |  | ROZPOCET | 0 | 0 | 0 | 0 | 0 | 1 | 0 | 4 | 1712934191
279 | K | 002 132 | Dodávka a montáž základového prefabrikovaného prahu dl.5860 mm, tl.300 mm, přesná spc viz PD, specifikace prefa prvků pol. ZPP22 |  |  | ks | 1 |  |  | 0 |  |  |  |  | základní |  |  | 0 | 0 | 0 | 0 | 4 | K | 2 |  |  |  | ROZPOCET | 0 | 0 | 0 | 0 | 0 | 1 | 0 | 4 | 1519733765
280 | K | 002 133 | Dodávka a montáž základového prefabrikovaného prahu dl.5560 mm, tl.300 mm, přesná spc viz PD, specifikace prefa prvků pol. ZPP23 |  |  | ks | 2 |  |  | 0 |  |  |  |  | základní |  |  | 0 | 0 | 0 | 0 | 4 | K | 2 |  |  |  | ROZPOCET | 0 | 0 | 0 | 0 | 0 | 1 | 0 | 4 | 1949553414
281 | K | 002 134 | Dodávka a montáž základového prefabrikovaného prahu dl.4480 mm, tl.300 mm, přesná spc viz PD, specifikace prefa prvků pol. ZPP24 |  |  | ks | 2 |  |  | 0 |  |  |  |  | základní |  |  | 0 | 0 | 0 | 0 | 4 | K | 2 |  |  |  | ROZPOCET | 0 | 0 | 0 | 0 | 0 | 1 | 0 | 4 | 1074621749
282 | K | 002 135 | Dodávka a montáž základového prefabrikovaného prahu dl.4180 mm, tl.300 mm, přesná spc viz PD, specifikace prefa prvků pol. ZPP25 |  |  | ks | 2 |  |  | 0 |  |  |  |  | základní |  |  | 0 | 0 | 0 | 0 | 4 | K | 2 |  |  |  | ROZPOCET | 0 | 0 | 0 | 0 | 0 | 1 | 0 | 4 | -1654658977
283 | K | 002 136 | Dodávka a montáž základového prefabrikovaného prahu dl.3680 mm, tl.300 mm, přesná spc viz PD, specifikace prefa prvků pol. ZPP26 |  |  | ks | 4 |  |  | 0 |  |  |  |  | základní |  |  | 0 | 0 | 0 | 0 | 4 | K | 2 |  |  |  | ROZPOCET | 0 | 0 | 0 | 0 | 0 | 1 | 0 | 4 | -1180795441
284 | K | 002 137 | Dodávka a montáž základového prefabrikovaného prahu dl.4620 mm, tl.300 mm, přesná spc viz PD, specifikace prefa prvků pol. ZPP27 |  |  | ks | 2 |  |  | 0 |  |  |  |  | základní |  |  | 0 | 0 | 0 | 0 | 4 | K | 2 |  |  |  | ROZPOCET | 0 | 0 | 0 | 0 | 0 | 1 | 0 | 4 | 1175439039
285 | K | 002 138 | Dodávka a montáž základového prefabrikovaného prahu dl.4670 mm, tl.300 mm, přesná spc viz PD, specifikace prefa prvků pol. ZPP28 |  |  | ks | 4 |  |  | 0 |  |  |  |  | základní |  |  | 0 | 0 | 0 | 0 | 4 | K | 2 |  |  |  | ROZPOCET | 0 | 0 | 0 | 0 | 0 | 1 | 0 | 4 | -127014637
286 | K | 002 139 | Dodávka a montáž základového prefabrikovaného prahu dl.5090 mm, tl.300 mm, přesná spc viz PD, specifikace prefa prvků pol. ZPP29 |  |  | ks | 5 |  |  | 0 |  |  |  |  | základní |  |  | 0 | 0 | 0 | 0 | 4 | K | 2 |  |  |  | ROZPOCET | 0 | 0 | 0 | 0 | 0 | 1 | 0 | 4 | -1874060486
287 | K | 002 140 | Dodávka a montáž základového prefabrikovaného prahu dl.2790 mm, tl.300 mm, přesná spc viz PD, specifikace prefa prvků pol. ZPP30 |  |  | ks | 1 |  |  | 0 |  |  |  |  | základní |  |  | 0 | 0 | 0 | 0 | 4 | K | 2 |  |  |  | ROZPOCET | 0 | 0 | 0 | 0 | 0 | 1 | 0 | 4 | -330743084
288 | K | 002 141 | Dodávka a montáž základového prefabrikovaného prahu dl.3140 mm, tl.300 mm, přesná spc viz PD, specifikace prefa prvků pol. ZPP31 |  |  | ks | 1 |  |  | 0 |  |  |  |  | základní |  |  | 0 | 0 | 0 | 0 | 4 | K | 2 |  |  |  | ROZPOCET | 0 | 0 | 0 | 0 | 0 | 1 | 0 | 4 | 1770542644
289 | K | 002 142 | Dodávka a montáž základového prefabrikovaného prahu dl.5740 mm, tl.300 mm, přesná spc viz PD, specifikace prefa prvků pol. ZPP32 |  |  | ks | 1 |  |  | 0 |  |  |  |  | základní |  |  | 0 | 0 | 0 | 0 | 4 | K | 2 |  |  |  | ROZPOCET | 0 | 0 | 0 | 0 | 0 | 1 | 0 | 4 | -1306721614
290 | K | 002 143 | Dodávka a montáž základového prefabrikovaného prahu dl.5030 mm, tl.300 mm, přesná spc viz PD, specifikace prefa prvků pol. ZPP33 |  |  | ks | 1 |  |  | 0 |  |  |  |  | základní |  |  | 0 | 0 | 0 | 0 | 4 | K | 2 |  |  |  | ROZPOCET | 0 | 0 | 0 | 0 | 0 | 1 | 0 | 4 | -1424723232
291 | K | 002 144 | Dodávka a montáž základového prefabrikovaného prahu dl.6565 mm, tl.300 mm, přesná spc viz PD, specifikace prefa prvků pol. ZPP34 |  |  | ks | 1 |  |  | 0 |  |  |  |  | základní |  |  | 0 | 0 | 0 | 0 | 4 | K | 2 |  |  |  | ROZPOCET | 0 | 0 | 0 | 0 | 0 | 1 | 0 | 4 | -479808020
1504 | K | 275321511 | Základové patky ze ŽB tř. C 25/30 |  |  | m3 | 119.718 |  |  | 0 |  | CS ÚRS 2012 02 |  |  | základní |  |  | 2.4533 | 293.703 | 0 | 0 | 4 | K | 2 |  |  |  | ROZPOCET | 0 | 0 | 0 | 0 | 0 | 1 | 0 | 4 | 1509047653
|  |  | Základy z betonu železového (bez výztuže) patky z betonu bez zvláštních nároků na vliv prostředí (X0, XC) tř. C 25/30 | [19 empty] | PP | 2
|  |  | "VO" 0,4*0,4*0,9*3 |  |  |  | 0.432 | [15 empty] | VV | 2 | 2 | -1 | 0 | ROZPOCET
|  |  | "kalichy" (3,14*0,75*0,75*1,45*38)+(3,14*0,61*0,61*1,3*10)+(3,14*0,61*0,61*1,45*4) |  |  |  | 119.286 | [15 empty] | VV | 2 | 2 | -1 | 0 | ROZPOCET
385 | K | 275351215 | Zřízení bednění stěn základových patek |  |  | m2 | 428.668 |  |  | 0 |  | CS ÚRS 2012 02 |  |  | základní |  |  | 0.00103 | 0.44153 | 0 | 0 | 4 | K | 2 |  |  |  | ROZPOCET | 0 | 0 | 0 | 0 | 0 | 1 | 0 | 4 | 251738993
|  |  | Zřízení bednění stěn základových patek | [19 empty] | PP | 2
|  |  | "VO" 0,4*4*0,9*3 |  |  |  | 4.32 | [15 empty] | VV | 2 | 2 | -1 | 0 | ROZPOCET
|  |  | "kalichy" (3,14*1,5*1,45*38)+(3,14*1,22*1,3*10)+(3,14*1,22*1,45*4)+(0,54*4*0,9*20)+(0,54+0,44)*2*0,9*18+(0,44*4*0,9*14) |  |  |  | 424.348 | [15 empty] | VV | 2 | 2 | -1 | 0 | ROZPOCET
386 | K | 275351216 | Odstranění bednění stěn základových patek |  |  | m2 | 428.668 |  |  | 0 |  | CS ÚRS 2012 02 |  |  | základní |  |  | 0 | 0 | 0 | 0 | 4 | K | 2 |  |  |  | ROZPOCET | 0 | 0 | 0 | 0 | 0 | 1 | 0 | 4 | -1324158135
|  |  | Odstranění bednění stěn základových patek | [19 empty] | PP | 2
1503 | K | 275361821 | Výztuž základových patek betonářskou ocelí 10 505 (R) |  |  | t | 10.736 |  |  | 0 |  | CS ÚRS 2012 02 |  |  | základní |  |  | 1.0602 | 11.382 | 0 | 0 | 4 | K | 2 |  |  |  | ROZPOCET | 0 | 0 | 0 | 0 | 0 | 1 | 0 | 4 | -2135356895
|  |  | Výztuž základů patek z betonářské oceli 10 505 (R) | [19 empty] | PP | 2
|  |  | "kalichy" 119,286*0,09 |  |  |  | 10.736 | [15 empty] | VV | 2 | 2 | -1 | 0 | ROZPOCET
| 23 - Zakládání - piloty | [8 empty] | 0 | [6 empty] | 0 |  | 737.9692 |  | 0 | 1 | D | 1 |  |  |  | ROZPOCET | [6 empty] | 0
505 | K | 226212113 | Vrty velkoprofilové svislé zapažené D do 650 mm hl do 5 m hor. III |  |  | m | 220.5 |  |  | 0 |  | CS ÚRS 2012 02 |  |  | základní |  |  | 0.0001 | 0.02205 | 0 | 0 | 4 | K | 2 |  |  |  | ROZPOCET | 0 | 0 | 0 | 0 | 0 | 1 | 0 | 4 | 1422391558
|  |  | Velkoprofilové vrty náběrovým vrtáním svislé zapažené ocelovými pažnicemi průměru přes 550 do 650 mm, v hl od 0 do 5 m v hornině tř. III | [19 empty] | PP | 2
|  |  | "DN 600" 4,5*49 |  |  |  | 220.5 | [15 empty] | VV | 2 | 2 | -1 | 0 | ROZPOCET
501 | K | 226212213 | Vrty velkoprofilové svislé zapažené D do 650 mm hl do 10 m hor. III |  |  | m | 52.5 |  |  | 0 |  | CS ÚRS 2012 02 |  |  | základní |  |  | 0.00011 | 0.005775 | 0 | 0 | 4 | K | 2 |  |  |  | ROZPOCET | 0 | 0 | 0 | 0 | 0 | 1 | 0 | 4 | 400740598
|  |  | Vrty velkoprofilové svislé zapažené D do 650 mm hl do 10 m hor. III | [19 empty] | PP | 2
|  |  | "DN 600" 7,5*7 |  |  |  | 52.5 | [15 empty] | VV | 2 | 2 | -1 | 0 | ROZPOCET
506 | K | 226213213 | Vrty velkoprofilové svislé zapažené D do 1050 mm hl do 10 m hor. III |  |  | m | 337.5 |  |  | 0 |  | CS ÚRS 2012 02 |  |  | základní |  |  | 0.00015 | 0.050625 | 0 | 0 | 4 | K | 2 |  |  |  | ROZPOCET | 0 | 0 | 0 | 0 | 0 | 1 | 0 | 4 | 1462065528
|  |  | Velkoprofilové vrty náběrovým vrtáním svislé zapažené ocelovými pažnicemi průměru přes 850 do 1050 mm, v hl od 0 do 10 m v hornině tř. III | [19 empty] | PP | 2
|  |  | "DN 900" 7,5*45 |  |  |  | 337.5 | [15 empty] | VV | 2 | 2 | -1 | 0 | ROZPOCET
502 | K | 231212112 | Zřízení pilot svislých zapažených D do 650 mm hl do 10 m s vytažením pažnic z betonu železového |  |  | m | 273 |  |  | 0 |  | CS ÚRS 2012 02 |  |  | základní |  |  | 0 | 0 | 0 | 0 | 4 | K | 2 |  |  |  | ROZPOCET | 0 | 0 | 0 | 0 | 0 | 1 | 0 | 4 | 1566117355
|  |  | Zřízení pilot svislých zapažených D do 650 mm hl do 10 m s vytažením pažnic z betonu železového | [19 empty] | PP | 2
|  |  | "DN 600" (4,5*49)+(7,5*7) |  |  |  | 273 | [15 empty] | VV | 2 | 2 | -1 | 0 | ROZPOCET
507 | K | 231212113 | Zřízení pilot svislých zapažených D do 1250 mm hl do 10 m s vytažením pažnic z betonu železového |  |  | m | 337.5 |  |  | 0 |  | CS ÚRS 2012 02 |  |  | základní |  |  | 0 | 0 | 0 | 0 | 4 | K | 2 |  |  |  | ROZPOCET | 0 | 0 | 0 | 0 | 0 | 1 | 0 | 4 | -665755980
|  |  | Zřízení výplně pilot zapažených s vytažením pažnic z vrtu svislých z betonu železového, v hl od 0 do 10 m, při průměru piloty přes 650 do 1250 mm | [19 empty] | PP | 2
|  |  | "DN 900" 7,5*45 |  |  |  | 337.5 | [15 empty] | VV | 2 | 2 | -1 | 0 | ROZPOCET
503 | K | 231611114 | Výztuž pilot betonovaných do země ocel z betonářské oceli 10 505 |  |  | t | 26.257 |  |  | 0 |  |  |  |  | základní |  |  | 1.1133 | 29.2324 | 0 | 0 | 4 | K | 2 |  |  |  | ROZPOCET | 0 | 0 | 0 | 0 | 0 | 1 | 0 | 4 | -1387615281
|  |  | Výztuž pilot betonovaných do země ocel z betonářské oceli 10 505 | [19 empty] | PP | 2
|  |  | 291,749*0,09 |  |  |  | 26.257 | [15 empty] | VV | 2 | 2 | -1 | 0 | ROZPOCET
504 | M | 589329370 | směs pro beton |  |  | m3 | 291.749 |  |  | 0 |  |  |  |  | základní |  |  | 2.429 | 708.6583 | 0 | 0 | 128 | M | 2 |  |  |  | ROZPOCET | 0 | 0 | 0 | 0 | 0 | 1 | 0 | 128 | -1923848731
|  |  | směs pro beton | [19 empty] | PP | 2
|  |  | "DN 600" (3,14*0,3*0,3*4,5*49)+(3,14*0,3*0,3*7,5*7) |  |  |  | 77.15 | [15 empty] | VV | 2 | 2 | -1 | 0 | ROZPOCET
|  |  | "DN 900" 3,14*0,45*0,45*7,5*45 |  |  |  | 214.599 | [15 empty] | VV | 2 | 2 | -1 | 0 | ROZPOCET
| 3 - Svislé a kompletní konstrukce | [8 empty] | 0 | [6 empty] | 0 |  | 1069.5344 |  | 0 | 1 | D | 1 |  |  |  | ROZPOCET | [6 empty] | 0
519 | K | 310235241 | Zazdívka otvorů pl do 0,0225 m2 ve zdivu nadzákladovém cihlami pálenými tl do 300 mm |  |  | kus | 8 |  |  | 0 |  | CS ÚRS 2012 02 |  |  | základní |  |  | 0.01262 | 0.10096 | 0 | 0 | 4 | K | 2 |  |  |  | ROZPOCET | 0 | 0 | 0 | 0 | 0 | 1 | 0 | 4 | -1189372880
|  |  | Zazdívka otvorů ve zdivu nadzákladovém cihlami pálenými plochy do 0,0225 m2, ve zdi tl. do 300 mm | [19 empty] | PP | 2
|  |  | "teplovod" 8 |  |  |  | 8 | [15 empty] | VV | 2 | 2 | -1 | 0 | ROZPOCET
522 | K | 310235261 | Zazdívka otvorů pl do 0,0225 m2 ve zdivu nadzákladovém cihlami pálenými tl do 600 mm |  |  | kus | 3 |  |  | 0 |  | CS ÚRS 2012 02 |  |  | základní |  |  | 0.02524 | 0.07572 | 0 | 0 | 4 | K | 2 |  |  |  | ROZPOCET | 0 | 0 | 0 | 0 | 0 | 1 | 0 | 4 | -2067683713
|  |  | Zazdívka otvorů ve zdivu nadzákladovém cihlami pálenými plochy do 0,0225 m2, ve zdi tl. přes 450 do 600 mm | [19 empty] | PP | 2
|  |  | "teplovod" 3 |  |  |  | 3 | [15 empty] | VV | 2 | 2 | -1 | 0 | ROZPOCET
1 | K | 311238112 | Zdivo nosné vnitřní tl 175 mm pevnosti P 10 na MVC |  |  | m2 | 300.95 |  |  | 0 |  | CS ÚRS 2012 02 |  |  | základní |  |  | 0.17512 | 52.7024 | 0 | 0 | 4 | K | 2 |  |  |  | ROZPOCET | 0 | 0 | 0 | 0 | 0 | 1 | 0 | 4 | -66843849
|  |  | Zdivo nosné jednovrstvé z cihel děrovaných vnitřní klasické, spojené na pero a drážku na maltu MVC, pevnost cihel P10, tl. zdiva 175 mm | [19 empty] | PP | 2
|  |  | "velká hala" (6,0+4,5+6,0)*3,2 |  |  |  | 52.8 | [15 empty] | VV | 2 | 2 | -1 | 0 | ROZPOCET
|  |  | "malá hala" (4,7*3,2*3)+(2,5*3,2) |  |  |  | 53.12 | [15 empty] | VV | 2 | 2 | -1 | 0 | ROZPOCET
|  |  | "šatny" (1,1*6*3,3)+(2,5*3*3,3) |  |  |  | 46.53 | [15 empty] | VV | 2 | 2 | -1 | 0 | ROZPOCET
|  |  | "občerstvení" 45*3,3 |  |  |  | 148.5 | [15 empty] | VV | 2 | 2 | -1 | 0 | ROZPOCET
2 | K | 311238113 | Zdivo nosné vnitřní tl 240 mm pevnosti P 10 na MVC |  |  | m2 | 74.25 |  |  | 0 |  | CS ÚRS 2012 02 |  |  | základní |  |  | 0.25041 | 18.5929 | 0 | 0 | 4 | K | 2 |  |  |  | ROZPOCET | 0 | 0 | 0 | 0 | 0 | 1 | 0 | 4 | 2114011392
|  |  | Zdivo nosné jednovrstvé z cihel děrovaných vnitřní klasické, spojené na pero a drážku na maltu MVC, pevnost cihel P10, tl. zdiva 240 mm | [19 empty] | PP | 2
|  |  | "občerstvení" 7,5*3*3,3 |  |  |  | 74.25 | [15 empty] | VV | 2 | 2 | -1 | 0 | ROZPOCET
3 | K | 311238115 | Zdivo nosné vnitřní tl 300 mm pevnosti P 10 na MVC |  |  | m2 | 2910.056 |  |  | 0 |  | CS ÚRS 2012 02 |  |  | základní |  |  | 0.30381 | 884.1041 | 0 | 0 | 4 | K | 2 |  |  |  | ROZPOCET | 0 | 0 | 0 | 0 | 0 | 1 | 0 | 4 | -459389901
|  |  | Zdivo nosné jednovrstvé z cihel děrovaných vnitřní klasické, spojené na pero a drážku na maltu MVC, pevnost cihel P10, tl. zdiva 300 mm | [19 empty] | PP | 2
|  |  | "velká hala" (31,1+44,8)*2*7,8-(4,45*2,25*7)+(0,5+4,2+5,9)*2,8*2+(0,5+4,5)*3,2 |  |  |  | 1189.313 | [15 empty] | VV | 2 | 2 | -1 | 0 | ROZPOCET
|  |  | "malá hala" (14,6+23,8)*2*7,8-(4,2*2,25*13)+(5,0+16,5)*7,0+(6,5+8,2)*3,3-(3,1*1,35*2) |  |  |  | 666.83 | [15 empty] | VV | 2 | 2 | -1 | 0 | ROZPOCET
|  |  | "schody" (6,5+6,7)*6,8-(6,0*2,5)-(3,1*1,6)+(6,5*3,3)-(2,6*2,6) |  |  |  | 84.49 | [15 empty] | VV | 2 | 2 | -1 | 0 | ROZPOCET
|  |  | "šatny" (2,6*3,3*2)+(12,0+33,7+13,2+24,0+10,0+3,3+34,0+6,3+6,3+6,3+12,6+2,5+2,5)*3,3-(3,1*1,35*2)-(2,65*1,35*2)-(1,55*1,35) |  |  |  | 549.653 | [15 empty] | VV | 2 | 2 | -1 | 0 | ROZPOCET
|  |  | "občerstvení" (17,0+14,5+17,0+17,0)*3,3-(3,1*1,35*4)-(1,2*1,0*2)-(2,0*2,5)-(2,2*1,35)-(1,1*2,5) |  |  |  | 186.29 | [15 empty] | VV | 2 | 2 | -1 | 0 | ROZPOCET
|  |  | "VZT" (33,0+4,8)*2*3,3-(3,2*1,0*3)-(3,2*2,0) |  |  |  | 233.48 | [15 empty] | VV | 2 | 2 | -1 | 0 | ROZPOCET
4 | K | 311238215 | Zdivo nosné vnější tl 400 mm pevnosti P 10 na MC |  |  | m2 | 16.5 |  |  | 0 |  | CS ÚRS 2012 02 |  |  | základní |  |  | 0.37299 | 6.1543 | 0 | 0 | 4 | K | 2 |  |  |  | ROZPOCET | 0 | 0 | 0 | 0 | 0 | 1 | 0 | 4 | -859225557
|  |  | Zdivo nosné jednovrstvé z cihel děrovaných vnější klasické, spojené na pero a drážku na maltu MC, pevnost cihel P8, P10, tl. zdiva 400 mm | [19 empty] | PP | 2
|  |  | "šatny" 2,5*3,3 |  |  |  | 8.25 | [15 empty] | VV | 2 | 2 | -1 | 0 | ROZPOCET
|  |  | "občerstvení" 2,5*3,3 |  |  |  | 8.25 | [15 empty] | VV | 2 | 2 | -1 | 0 | ROZPOCET
7 | K | 317168111 | Překlad keramický plochý š 11,5 cm dl 100 cm |  |  | kus | 29 |  |  | 0 |  | CS ÚRS 2012 02 |  |  | základní |  |  | 0.01726 | 0.50054 | 0 | 0 | 4 | K | 2 |  |  |  | ROZPOCET | 0 | 0 | 0 | 0 | 0 | 1 | 0 | 4 | 101051561
|  |  | Překlady keramické ploché osazené do maltového lože, výšky překladu 7,1 cm šířky 11,5 cm, délky 100 cm | [19 empty] | PP | 2
8 | K | 317168112 | Překlad keramický plochý š 11,5 cm dl 125 cm |  |  | kus | 3 |  |  | 0 |  | CS ÚRS 2012 02 |  |  | základní |  |  | 0.02198 | 0.06594 | 0 | 0 | 4 | K | 2 |  |  |  | ROZPOCET | 0 | 0 | 0 | 0 | 0 | 1 | 0 | 4 | 1624179730
|  |  | Překlady keramické ploché osazené do maltového lože, výšky překladu 7,1 cm šířky 11,5 cm, délky 125 cm | [19 empty] | PP | 2
9 | K | 317168121 | Překlad keramický plochý š 14,5 cm dl 100 cm |  |  | kus | 4 |  |  | 0 |  | CS ÚRS 2012 02 |  |  | základní |  |  | 0.01962 | 0.07848 | 0 | 0 | 4 | K | 2 |  |  |  | ROZPOCET | 0 | 0 | 0 | 0 | 0 | 1 | 0 | 4 | 1317861210
|  |  | Překlady keramické ploché osazené do maltového lože, výšky překladu 7,1 cm šířky 14,5 cm, délky 100 cm | [19 empty] | PP | 2
10 | K | 317168122 | Překlad keramický plochý š 14,5 cm dl 125 cm |  |  | kus | 35 |  |  | 0 |  | CS ÚRS 2012 02 |  |  | základní |  |  | 0.02488 | 0.8708 | 0 | 0 | 4 | K | 2 |  |  |  | ROZPOCET | 0 | 0 | 0 | 0 | 0 | 1 | 0 | 4 | -875211249
|  |  | Překlady keramické ploché osazené do maltového lože, výšky překladu 7,1 cm šířky 14,5 cm, délky 125 cm | [19 empty] | PP | 2
527 | K | 317168123 | Překlad keramický plochý š 14,5 cm dl 150 cm |  |  | kus | 4 |  |  | 0 |  | CS ÚRS 2012 02 |  |  | základní |  |  | 0.02949 | 0.11796 | 0 | 0 | 4 | K | 2 |  |  |  | ROZPOCET | 0 | 0 | 0 | 0 | 0 | 1 | 0 | 4 | -332748855
|  |  | Překlady keramické ploché osazené do maltového lože, výšky překladu 7,1 cm šířky 14,5 cm, délky 150 cm | [19 empty] | PP | 2
11 | K | 317168126 | Překlad keramický plochý š 14,5 cm dl 225 cm |  |  | kus | 10 |  |  | 0 |  | CS ÚRS 2012 02 |  |  | základní |  |  | 0.04407 | 0.4407 | 0 | 0 | 4 | K | 2 |  |  |  | ROZPOCET | 0 | 0 | 0 | 0 | 0 | 1 | 0 | 4 | 110255474
|  |  | Překlady keramické ploché osazené do maltového lože, výšky překladu 7,1 cm šířky 14,5 cm, délky 225 cm | [19 empty] | PP | 2
528 | K | 317168127 | Překlad keramický plochý š 14,5 cm dl 250 cm |  |  | kus | 7 |  |  | 0 |  | CS ÚRS 2012 02 |  |  | základní |  |  | 0.04869 | 0.34083 | 0 | 0 | 4 | K | 2 |  |  |  | ROZPOCET | 0 | 0 | 0 | 0 | 0 | 1 | 0 | 4 | 1197598711
|  |  | Překlady keramické ploché osazené do maltového lože, výšky překladu 7,1 cm šířky 14,5 cm, délky 250 cm | [19 empty] | PP | 2
15 | K | 317168131 | Překlad keramický vysoký v 23,8 cm dl 125 cm |  |  | kus | 4 |  |  | 0 |  | CS ÚRS 2012 02 |  |  | základní |  |  | 0.04645 | 0.1858 | 0 | 0 | 4 | K | 2 |  |  |  | ROZPOCET | 0 | 0 | 0 | 0 | 0 | 1 | 0 | 4 | -601023637
|  |  | Překlady keramické vysoké osazené do maltového lože, šířky překladu 7 cm výšky 23,8 cm, délky 125 cm | [19 empty] | PP | 2
526 | K | 317168132 | Překlad keramický vysoký v 23,8 cm dl 150 cm |  |  | kus | 8 |  |  | 0 |  | CS ÚRS 2012 02 |  |  | základní |  |  | 0.05563 | 0.44504 | 0 | 0 | 4 | K | 2 |  |  |  | ROZPOCET | 0 | 0 | 0 | 0 | 0 | 1 | 0 | 4 | -728557439
|  |  | Překlady keramické vysoké osazené do maltového lože, šířky překladu 7 cm výšky 23,8 cm, délky 150 cm | [19 empty] | PP | 2
496 | K | 317168133 | Překlad keramický vysoký v 23,8 cm dl 175 cm |  |  | kus | 8 |  |  | 0 |  | CS ÚRS 2012 02 |  |  | základní |  |  | 0.06481 | 0.51848 | 0 | 0 | 4 | K | 2 |  |  |  | ROZPOCET | 0 | 0 | 0 | 0 | 0 | 1 | 0 | 4 | -924146936
|  |  | Překlady keramické vysoké osazené do maltového lože, šířky překladu 7 cm výšky 23,8 cm, délky 175 cm | [19 empty] | PP | 2
16 | K | 317168135 | Překlad keramický vysoký v 23,8 cm dl 225 cm |  |  | kus | 2 |  |  | 0 |  | CS ÚRS 2012 02 |  |  | základní |  |  | 0.08347 | 0.16694 | 0 | 0 | 4 | K | 2 |  |  |  | ROZPOCET | 0 | 0 | 0 | 0 | 0 | 1 | 0 | 4 | 1897617713
|  |  | Překlady keramické vysoké osazené do maltového lože, šířky překladu 7 cm výšky 23,8 cm, délky 225 cm | [19 empty] | PP | 2
497 | K | 317168138 | Překlad keramický vysoký v 23,8 cm dl 300 cm |  |  | kus | 16 |  |  | 0 |  | CS ÚRS 2012 02 |  |  | základní |  |  | 0.11121 | 1.7794 | 0 | 0 | 4 | K | 2 |  |  |  | ROZPOCET | 0 | 0 | 0 | 0 | 0 | 1 | 0 | 4 | 1439781641
|  |  | Překlady keramické vysoké osazené do maltového lože, šířky překladu 7 cm výšky 23,8 cm, délky 300 cm | [19 empty] | PP | 2
498 | K | 317941121 | Osazování ocelových válcovaných nosníků na zdivu I, IE, U, UE nebo L do č 12 |  |  | t | 1.016 |  |  | 0 |  | CS ÚRS 2012 02 |  |  | základní |  |  | 0.01954 | 0.019853 | 0 | 0 | 4 | K | 2 |  |  |  | ROZPOCET | 0 | 0 | 0 | 0 | 0 | 1 | 0 | 4 | -333826978
|  |  | Osazování ocelových válcovaných nosníků na zdivu I nebo IE nebo U nebo UE nebo L do č. 12 nebo výšky do 120 mm | [19 empty] | PP | 2
|  |  | "IPE 80" 1,0*12*0,006 |  |  |  | 0.072 | [15 empty] | VV | 2 | 2 | -1 | 0 | ROZPOCET
|  |  | "IPE 120" (2,5*2*0,0104)+(1,7*4*0,0104)+(2,0*2*0,0104*2)+(1,8*2*0,0104*2) |  |  |  | 0.281 | [15 empty] | VV | 2 | 2 | -1 | 0 | ROZPOCET
|  |  | "L60x60x5" (0,9*2*0,00542*6)+(0,8*2*0,0542*6) |  |  |  | 0.579 | [15 empty] | VV | 2 | 2 | -1 | 0 | ROZPOCET
|  |  | "L50x50x5" (1,0*2*0,00377*6)+(0,7*2*0,00377*4) |  |  |  | 0.066 | [15 empty] | VV | 2 | 2 | -1 | 0 | ROZPOCET
|  |  | "IPE 100" (1,1*2*0,0081*1) |  |  |  | 0.018 | [15 empty] | VV | 2 | 2 | -1 | 0 | ROZPOCET
499 | K | 317941123 | Osazování ocelových válcovaných nosníků na zdivu I, IE, U, UE nebo L do č 22 |  |  | t | 3.583 |  |  | 0 |  | CS ÚRS 2012 02 |  |  | základní |  |  | 0.01709 | 0.061233 | 0 | 0 | 4 | K | 2 |  |  |  | ROZPOCET | 0 | 0 | 0 | 0 | 0 | 1 | 0 | 4 | 2119827888
|  |  | Osazování ocelových válcovaných nosníků na zdivu I nebo IE nebo U nebo UE nebo L č. 14 až 22 nebo výšky do 220 mm | [19 empty] | PP | 2
|  |  | "IPE 140" (2,5*2*0,0129)+(1,75*4*0,0129) |  |  |  | 0.155 | [15 empty] | VV | 2 | 2 | -1 | 0 | ROZPOCET
|  |  | "IPE 160" (2,5*4*0,0158)+(2,1*2*0,0158)+(2,6*2*0,0158)+(1,8*2*0,0158*9) |  |  |  | 0.818 | [15 empty] | VV | 2 | 2 | -1 | 0 | ROZPOCET
|  |  | "IPE 180" (2,35*2*0,0188)+(2,1*2*0,0188)+(3,6*12*0,0188)+(2,7*2*0,0188)+(2,6*2*0,0188) |  |  |  | 1.179 | [15 empty] | VV | 2 | 2 | -1 | 0 | ROZPOCET
|  |  | "IPE 200" (2,6*4*0,0224)+(1,8*4*0,0224)+(3,15*4*0,0224) |  |  |  | 0.676 | [15 empty] | VV | 2 | 2 | -1 | 0 | ROZPOCET
|  |  | "IPE 220" (3,6*8*0,0262) |  |  |  | 0.755 | [15 empty] | VV | 2 | 2 | -1 | 0 | ROZPOCET
500 | M | 134827100 | tyč ocelová IPE, jakost S 235 JR |  |  | t | 4.415 |  |  | 0 |  | CS ÚRS 2012 02 |  |  | základní |  |  | 1 | 4.415 | 0 | 0 | 128 | M | 2 |  |  |  | ROZPOCET | 0 | 0 | 0 | 0 | 0 | 1 | 0 | 128 | 1721398685
|  |  | tyče ocelové hrubé průřezu IPE nad 160 mm jakost oceli S 235 JR (11 375) označení průřezu 180 | [19 empty] | PP | 2
|  |  | Poznámka k položce: Hmotnost: 18,8 kg/m | [19 empty] | P | 2
|  |  | (1,016+3,072)*1,08 |  |  |  | 4.415 | [15 empty] | VV | 2 | 2 | -1 | 0 | ROZPOCET
5 | K | 342248110 | Příčky tl 80 mm pevnosti P 10 na MVC |  |  | m2 | 313.51 |  |  | 0 |  | CS ÚRS 2012 02 |  |  | základní |  |  | 0.09232 | 28.9432 | 0 | 0 | 4 | K | 2 |  |  |  | ROZPOCET | 0 | 0 | 0 | 0 | 0 | 1 | 0 | 4 | 1855587944
|  |  | Příčky jednoduché z cihel děrovaných spojených na pero a drážku klasických na maltu MVC, pevnost cihel P 10, tl. příčky 80 mm | [19 empty] | PP | 2
|  |  | "velká hala" (2,4*3,3)+(4,3+1,3+1,3+1,3+4,3+4,3+1,0+1,0)*3,3 |  |  |  | 69.96 | [15 empty] | VV | 2 | 2 | -1 | 0 | ROZPOCET
|  |  | "schodiště" 3,2*3,2 |  |  |  | 10.24 | [15 empty] | VV | 2 | 2 | -1 | 0 | ROZPOCET
|  |  | "šatny" (6,0+6,0+2,0+2,0+2,0+2,0+1,0+2,5+1,0+2,5+1,0+1,0+2,5+1,2+2,5+2,5+1,2+2,5+1,6+2,5+1,2)*3,3 |  |  |  | 154.11 | [15 empty] | VV | 2 | 2 | -1 | 0 | ROZPOCET
|  |  | "občerstvení" (2,2+3,5+3,5+3,5+3,5)*3,3 |  |  |  | 53.46 | [15 empty] | VV | 2 | 2 | -1 | 0 | ROZPOCET
|  |  | "VZT" (4,2+1,8+1,8)*3,3 |  |  |  | 25.74 | [15 empty] | VV | 2 | 2 | -1 | 0 | ROZPOCET
6 | K | 342248112 | Příčky tl 115 mm pevnosti P 10 na MVC |  |  | m2 | 543.97 |  |  | 0 |  | CS ÚRS 2012 02 |  |  | základní |  |  | 0.11669 | 63.4759 | 0 | 0 | 4 | K | 2 |  |  |  | ROZPOCET | 0 | 0 | 0 | 0 | 0 | 1 | 0 | 4 | -87618607
|  |  | Příčky jednoduché z cihel děrovaných spojených na pero a drážku klasických na maltu MVC, pevnost cihel P 10, tl. příčky 115 mm | [19 empty] | PP | 2
|  |  | "velká hala" (4,2*3,2) |  |  |  | 13.44 | [15 empty] | VV | 2 | 2 | -1 | 0 | ROZPOCET
|  |  | "malá hala" (4,7+2,5+2,5+4,7+3,2)*3,2 |  |  |  | 56.32 | [15 empty] | VV | 2 | 2 | -1 | 0 | ROZPOCET
|  |  | "schodiště" 6,0*3,3 |  |  |  | 19.8 | [15 empty] | VV | 2 | 2 | -1 | 0 | ROZPOCET
|  |  | "šatny" (2,2+30,0+6,0+6,0+3,0+6,0+6,0+6,0+6,0+32,0+2,0+2,0+2,0+3,0)*3,3 |  |  |  | 370.26 | [15 empty] | VV | 2 | 2 | -1 | 0 | ROZPOCET
|  |  | "občerstvení" (16,5+4,5+4,5)*3,3 |  |  |  | 84.15 | [15 empty] | VV | 2 | 2 | -1 | 0 | ROZPOCET
556 | K | 342272148 | Příčky tl 50 mm z pórobetonových přesných hladkých příčkovek objemové hmotnosti 500 kg/m3 |  |  | m2 | 99.632 |  |  | 0 |  | CS ÚRS 2012 02 |  |  | základní |  |  | 0.04017 | 4.0022 | 0 | 0 | 4 | K | 2 |  |  |  | ROZPOCET | 0 | 0 | 0 | 0 | 0 | 1 | 0 | 4 | -393749231
|  |  | Příčky z pórobetonových přesných příčkovek hladkých, objemové hmotnosti 500 kg/m3 na tenké maltové lože, tloušťky příčky 50 mm | [19 empty] | PP | 2
|  |  | "obezdívky" (0,5*3,3)+(0,4*3,3)+(0,3+0,7)*3,3+(1,0*3,3*12)+(0,4*3,8*4)+(0,4*3,3)+(1,8*3,3)+(1,3*3,3)+(0,9*3,3*5)+(3,2*0,4*2)+(5,06*3,7) |  |  |  | 99.632 | [15 empty] | VV | 2 | 2 | -1 | 0 | ROZPOCET
557 | K | 342272523 | Příčky tl 150 mm z pórobetonových přesných hladkých příčkovek objemové hmotnosti 500 kg/m3 |  |  | m2 | 13.2 |  |  | 0 |  | CS ÚRS 2012 02 |  |  | základní |  |  | 0.10422 | 1.3757 | 0 | 0 | 4 | K | 2 |  |  |  | ROZPOCET | 0 | 0 | 0 | 0 | 0 | 1 | 0 | 4 | 86887994
|  |  | Příčky z pórobetonových přesných příčkovek hladkých, objemové hmotnosti 500 kg/m3 na tenké maltové lože, tloušťky příčky 150 mm | [19 empty] | PP | 2
|  |  | "obezdívky" 0,5*3,3*8 |  |  |  | 13.2 | [15 empty] | VV | 2 | 2 | -1 | 0 | ROZPOCET
| 31 - Nosné konstrukce ŽB prefabrikované | [8 empty] | 0 | [6 empty] | 0 |  | 0 |  | 0 | 1 | D | 1 |  |  |  | ROZPOCET | [6 empty] | 0
298 | K | K001 | SLOUPY |  |  |  | 0 |  |  | 0 |  |  |  |  | základní |  |  | 0 | 0 | 0 | 0 | 4 | K | 2 |  |  |  | ROZPOCET | 0 | 0 | 0 | 0 | 0 | 1 | 0 | 4 | 291986766
299 | K | 031 101 | Dodávka a montáž prefabrikovaných sloupů 500x500 mm, dl.11330 mm, přesná spc viz PD, specifikace prefa prvků pol. SL101 |  |  | ks | 1 |  |  | 0 |  |  |  |  | základní |  |  | 0 | 0 | 0 | 0 | 4 | K | 2 |  |  |  | ROZPOCET | 0 | 0 | 0 | 0 | 0 | 1 | 0 | 4 | -994944322
300 | K | 031 102 | Dodávka a montáž prefabrikovaných sloupů 400x500 mm, dl.11330 mm, přesná spc viz PD, specifikace prefa prvků pol. SL102 |  |  | ks | 4 |  |  | 0 |  |  |  |  | základní |  |  | 0 | 0 | 0 | 0 | 4 | K | 2 |  |  |  | ROZPOCET | 0 | 0 | 0 | 0 | 0 | 1 | 0 | 4 | -715806488
301 | K | 031 103 | Dodávka a montáž prefabrikovaných sloupů 400x500 mm, dl.11430 mm, přesná spc viz PD, specifikace prefa prvků pol. SL103 |  |  | ks | 2 |  |  | 0 |  |  |  |  | základní |  |  | 0 | 0 | 0 | 0 | 4 | K | 2 |  |  |  | ROZPOCET | 0 | 0 | 0 | 0 | 0 | 1 | 0 | 4 | -177724451
302 | K | 031 104 | Dodávka a montáž prefabrikovaných sloupů 500x500 mm, dl.11430 mm, přesná spc viz PD, specifikace prefa prvků pol. SL104 |  |  | ks | 1 |  |  | 0 |  |  |  |  | základní |  |  | 0 | 0 | 0 | 0 | 4 | K | 2 |  |  |  | ROZPOCET | 0 | 0 | 0 | 0 | 0 | 1 | 0 | 4 | 818285610
303 | K | 031 105 | Dodávka a montáž prefabrikovaných sloupů 500x500 mm, dl.11430 mm, přesná spc viz PD, specifikace prefa prvků pol. SL105 |  |  | ks | 8 |  |  | 0 |  |  |  |  | základní |  |  | 0 | 0 | 0 | 0 | 4 | K | 2 |  |  |  | ROZPOCET | 0 | 0 | 0 | 0 | 0 | 1 | 0 | 4 | -990835300
304 | K | 031 106 | Dodávka a montáž prefabrikovaných sloupů 500x500 mm, dl.11430 mm, přesná spc viz PD, specifikace prefa prvků pol. SL106 |  |  | ks | 1 |  |  | 0 |  |  |  |  | základní |  |  | 0 | 0 | 0 | 0 | 4 | K | 2 |  |  |  | ROZPOCET | 0 | 0 | 0 | 0 | 0 | 1 | 0 | 4 | -451737961
305 | K | 031 107 | Dodávka a montáž prefabrikovaných sloupů 500x500 mm, dl.11430 mm, přesná spc viz PD, specifikace prefa prvků pol. SL107 |  |  | ks | 1 |  |  | 0 |  |  |  |  | základní |  |  | 0 | 0 | 0 | 0 | 4 | K | 2 |  |  |  | ROZPOCET | 0 | 0 | 0 | 0 | 0 | 1 | 0 | 4 | 397517975
306 | K | 031 108 | Dodávka a montáž prefabrikovaných sloupů 500x500 mm, dl.11330 mm, přesná spc viz PD, specifikace prefa prvků pol. SL108 |  |  | ks | 8 |  |  | 0 |  |  |  |  | základní |  |  | 0 | 0 | 0 | 0 | 4 | K | 2 |  |  |  | ROZPOCET | 0 | 0 | 0 | 0 | 0 | 1 | 0 | 4 | -2059100385
307 | K | 031 109 | Dodávka a montáž prefabrikovaných sloupů 400x400 mm, dl.8050 mm, přesná spc viz PD, specifikace prefa prvků pol. SL109 |  |  | ks | 1 |  |  | 0 |  |  |  |  | základní |  |  | 0 | 0 | 0 | 0 | 4 | K | 2 |  |  |  | ROZPOCET | 0 | 0 | 0 | 0 | 0 | 1 | 0 | 4 | 1592063081
308 | K | 031 110 | Dodávka a montáž prefabrikovaných sloupů 400x400 mm, dl.8050 mm, přesná spc viz PD, specifikace prefa prvků pol. SL110 |  |  | ks | 2 |  |  | 0 |  |  |  |  | základní |  |  | 0 | 0 | 0 | 0 | 4 | K | 2 |  |  |  | ROZPOCET | 0 | 0 | 0 | 0 | 0 | 1 | 0 | 4 | 1261468843
309 | K | 031 111 | Dodávka a montáž prefabrikovaných sloupů 400x400 mm, dl.8880 mm, přesná spc viz PD, specifikace prefa prvků pol. SL111 |  |  | ks | 1 |  |  | 0 |  |  |  |  | základní |  |  | 0 | 0 | 0 | 0 | 4 | K | 2 |  |  |  | ROZPOCET | 0 | 0 | 0 | 0 | 0 | 1 | 0 | 4 | 848154309
310 | K | 031 112 | Dodávka a montáž prefabrikovaných sloupů 400x400 mm, dl.9030 mm, přesná spc viz PD, specifikace prefa prvků pol. SL112 |  |  | ks | 4 |  |  | 0 |  |  |  |  | základní |  |  | 0 | 0 | 0 | 0 | 4 | K | 2 |  |  |  | ROZPOCET | 0 | 0 | 0 | 0 | 0 | 1 | 0 | 4 | -1841942298
311 | K | 031 113 | Dodávka a montáž prefabrikovaných sloupů 400x400 mm, dl.8880 mm, přesná spc viz PD, specifikace prefa prvků pol. SL113 |  |  | ks | 1 |  |  | 0 |  |  |  |  | základní |  |  | 0 | 0 | 0 | 0 | 4 | K | 2 |  |  |  | ROZPOCET | 0 | 0 | 0 | 0 | 0 | 1 | 0 | 4 | -8451498
312 | K | 031 114 | Dodávka a montáž prefabrikovaných sloupů 400x400 mm, dl.4520 mm, přesná spc viz PD, specifikace prefa prvků pol. SL114 |  |  | ks | 1 |  |  | 0 |  |  |  |  | základní |  |  | 0 | 0 | 0 | 0 | 4 | K | 2 |  |  |  | ROZPOCET | 0 | 0 | 0 | 0 | 0 | 1 | 0 | 4 | 433426161
313 | K | 031 115 | Dodávka a montáž prefabrikovaných sloupů 400x400 mm, dl.3970 mm, přesná spc viz PD, specifikace prefa prvků pol. SL115 |  |  | ks | 1 |  |  | 0 |  |  |  |  | základní |  |  | 0 | 0 | 0 | 0 | 4 | K | 2 |  |  |  | ROZPOCET | 0 | 0 | 0 | 0 | 0 | 1 | 0 | 4 | 997181957
314 | K | 031 116 | Dodávka a montáž prefabrikovaných sloupů 400x400 mm, dl.3970 mm, přesná spc viz PD, specifikace prefa prvků pol. SL116 |  |  | ks | 1 |  |  | 0 |  |  |  |  | základní |  |  | 0 | 0 | 0 | 0 | 4 | K | 2 |  |  |  | ROZPOCET | 0 | 0 | 0 | 0 | 0 | 1 | 0 | 4 | -195133495
315 | K | 031 117 | Dodávka a montáž prefabrikovaných sloupů 400x400 mm, dl.8880 mm, přesná spc viz PD, specifikace prefa prvků pol. SL117 |  |  | ks | 1 |  |  | 0 |  |  |  |  | základní |  |  | 0 | 0 | 0 | 0 | 4 | K | 2 |  |  |  | ROZPOCET | 0 | 0 | 0 | 0 | 0 | 1 | 0 | 4 | 374067064
316 | K | 031 118 | Dodávka a montáž prefabrikovaných sloupů 400x500 mm, dl.9030 mm, přesná spc viz PD, specifikace prefa prvků pol. SL118 |  |  | ks | 4 |  |  | 0 |  |  |  |  | základní |  |  | 0 | 0 | 0 | 0 | 4 | K | 2 |  |  |  | ROZPOCET | 0 | 0 | 0 | 0 | 0 | 1 | 0 | 4 | -768778641
317 | K | 031 119 | Dodávka a montáž prefabrikovaných sloupů 400x400 mm, dl.8880 mm, přesná spc viz PD, specifikace prefa prvků pol. SL119 |  |  | ks | 1 |  |  | 0 |  |  |  |  | základní |  |  | 0 | 0 | 0 | 0 | 4 | K | 2 |  |  |  | ROZPOCET | 0 | 0 | 0 | 0 | 0 | 1 | 0 | 4 | -1234076075
318 | K | 031 120 | Dodávka a montáž prefabrikovaných sloupů 400x400 mm, dl.8880 mm, přesná spc viz PD, specifikace prefa prvků pol. SL120 |  |  | ks | 2 |  |  | 0 |  |  |  |  | základní |  |  | 0 | 0 | 0 | 0 | 4 | K | 2 |  |  |  | ROZPOCET | 0 | 0 | 0 | 0 | 0 | 1 | 0 | 4 | -2012272762
319 | K | 031 121 | Dodávka a montáž prefabrikovaných sloupů 400x400 mm, dl.8800 mm, přesná spc viz PD, specifikace prefa prvků pol. SL121 |  |  | ks | 1 |  |  | 0 |  |  |  |  | základní |  |  | 0 | 0 | 0 | 0 | 4 | K | 2 |  |  |  | ROZPOCET | 0 | 0 | 0 | 0 | 0 | 1 | 0 | 4 | -51028121
320 | K | 031 122 | Dodávka a montáž prefabrikovaných sloupů 400x400 mm, dl.8880 mm, přesná spc viz PD, specifikace prefa prvků pol. SL122 |  |  | ks | 1 |  |  | 0 |  |  |  |  | základní |  |  | 0 | 0 | 0 | 0 | 4 | K | 2 |  |  |  | ROZPOCET | 0 | 0 | 0 | 0 | 0 | 1 | 0 | 4 | 1551684979
321 | K | 031 123 | Dodávka a montáž prefabrikovaných sloupů 400x500 mm, dl.11430 mm, přesná spc viz PD, specifikace prefa prvků pol. SL123 |  |  | ks | 4 |  |  | 0 |  |  |  |  | základní |  |  | 0 | 0 | 0 | 0 | 4 | K | 2 |  |  |  | ROZPOCET | 0 | 0 | 0 | 0 | 0 | 1 | 0 | 4 | -1712361551
322 | K | K002 | PRŮVLAKY |  |  |  | 0 |  |  | 0 |  |  |  |  | základní |  |  | 0 | 0 | 0 | 0 | 4 | K | 2 |  |  |  | ROZPOCET | 0 | 0 | 0 | 0 | 0 | 1 | 0 | 4 | -1180401895
323 | K | 031 131 | Dodávka a montáž prefabrikovaných průvlaků 300x520 mm, dl.4430 mm,, přesná spc viz PD, specifikace prefa prvků pol. PR101 |  |  | ks | 9 |  |  | 0 |  |  |  |  | základní |  |  | 0 | 0 | 0 | 0 | 4 | K | 2 |  |  |  | ROZPOCET | 0 | 0 | 0 | 0 | 0 | 1 | 0 | 4 | -1494292039
324 | K | 031 132 | Dodávka a montáž prefabrikovaných průvlaků 300x520 mm, dl.5580 mm,, přesná spc viz PD, specifikace prefa prvků pol. PR102 |  |  | ks | 1 |  |  | 0 |  |  |  |  | základní |  |  | 0 | 0 | 0 | 0 | 4 | K | 2 |  |  |  | ROZPOCET | 0 | 0 | 0 | 0 | 0 | 1 | 0 | 4 | 898379116
325 | K | 031 133 | Dodávka a montáž prefabrikovaných průvlaků 300x520 mm, dl.3030 mm,, přesná spc viz PD, specifikace prefa prvků pol. PR103 |  |  | ks | 1 |  |  | 0 |  |  |  |  | základní |  |  | 0 | 0 | 0 | 0 | 4 | K | 2 |  |  |  | ROZPOCET | 0 | 0 | 0 | 0 | 0 | 1 | 0 | 4 | 1400856959
326 | K | 031 134 | Dodávka a montáž prefabrikovaných průvlaků 300x520 mm, dl.6420 mm, přesná spc viz PD, specifikace prefa prvků pol. PR104 |  |  | ks | 1 |  |  | 0 |  |  |  |  | základní |  |  | 0 | 0 | 0 | 0 | 4 | K | 2 |  |  |  | ROZPOCET | 0 | 0 | 0 | 0 | 0 | 1 | 0 | 4 | 774978996
327 | K | 031 135 | Dodávka a montáž prefabrikovaných průvlaků 300x520 mm, dl.4222 mm, přesná spc viz PD, specifikace prefa prvků pol. PR105 |  |  | ks | 2 |  |  | 0 |  |  |  |  | základní |  |  | 0 | 0 | 0 | 0 | 4 | K | 2 |  |  |  | ROZPOCET | 0 | 0 | 0 | 0 | 0 | 1 | 0 | 4 | 1274204178
328 | K | 031 136 | Dodávka a montáž prefabrikovaných průvlaků 300x520 mm, dl.4172 mm, přesná spc viz PD, specifikace prefa prvků pol. PR106 |  |  | ks | 3 |  |  | 0 |  |  |  |  | základní |  |  | 0 | 0 | 0 | 0 | 4 | K | 2 |  |  |  | ROZPOCET | 0 | 0 | 0 | 0 | 0 | 1 | 0 | 4 | 834864885
329 | K | 031 137 | Dodávka a montáž prefabrikovaných průvlaků 300x540 mm, dl.4330 mm, přesná spc viz PD, specifikace prefa prvků pol. PR107 |  |  | ks | 3 |  |  | 0 |  |  |  |  | základní |  |  | 0 | 0 | 0 | 0 | 4 | K | 2 |  |  |  | ROZPOCET | 0 | 0 | 0 | 0 | 0 | 1 | 0 | 4 | 1653027135
330 | K | 031 138 | Dodávka a montáž prefabrikovaných průvlaků 300x540 mm, dl.7965 mm, přesná spc viz PD, specifikace prefa prvků pol. PR109 |  |  | ks | 1 |  |  | 0 |  |  |  |  | základní |  |  | 0 | 0 | 0 | 0 | 4 | K | 2 |  |  |  | ROZPOCET | 0 | 0 | 0 | 0 | 0 | 1 | 0 | 4 | -80950579
331 | K | 031 139 | Dodávka a montáž prefabrikovaných průvlaků 300x540 mm, dl.6265 mm, přesná spc viz PD, specifikace prefa prvků pol. PR110 |  |  | ks | 1 |  |  | 0 |  |  |  |  | základní |  |  | 0 | 0 | 0 | 0 | 4 | K | 2 |  |  |  | ROZPOCET | 0 | 0 | 0 | 0 | 0 | 1 | 0 | 4 | -1516981649
332 | K | 031 140 | Dodávka a montáž prefabrikovaných průvlaků 300x540 mm, dl.5980 mm, přesná spc viz PD, specifikace prefa prvků pol. PR111 |  |  | ks | 1 |  |  | 0 |  |  |  |  | základní |  |  | 0 | 0 | 0 | 0 | 4 | K | 2 |  |  |  | ROZPOCET | 0 | 0 | 0 | 0 | 0 | 1 | 0 | 4 | -499526573
333 | K | 031 141 | Dodávka a montáž prefabrikovaných průvlaků 300x540 mm, dl.5880 mm, přesná spc viz PD, specifikace prefa prvků pol. PR112 |  |  | ks | 1 |  |  | 0 |  |  |  |  | základní |  |  | 0 | 0 | 0 | 0 | 4 | K | 2 |  |  |  | ROZPOCET | 0 | 0 | 0 | 0 | 0 | 1 | 0 | 4 | 267709623
334 | K | 031 142 | Dodávka a montáž prefabrikovaných průvlaků 300x570 mm, dl.4330 mm, přesná spc viz PD, specifikace prefa prvků pol. PR201 |  |  | ks | 9 |  |  | 0 |  |  |  |  | základní |  |  | 0 | 0 | 0 | 0 | 4 | K | 2 |  |  |  | ROZPOCET | 0 | 0 | 0 | 0 | 0 | 1 | 0 | 4 | 1611473726
335 | K | 031 143 | Dodávka a montáž prefabrikovaných průvlaků 300x570 mm, dl.4222 mm, přesná spc viz PD, specifikace prefa prvků pol. PR202 |  |  | ks | 2 |  |  | 0 |  |  |  |  | základní |  |  | 0 | 0 | 0 | 0 | 4 | K | 2 |  |  |  | ROZPOCET | 0 | 0 | 0 | 0 | 0 | 1 | 0 | 4 | 1833996157
336 | K | 031 144 | Dodávka a montáž prefabrikovaných průvlaků 300x570 mm, dl.4172 mm, přesná spc viz PD, specifikace prefa prvků pol. PR203 |  |  | ks | 3 |  |  | 0 |  |  |  |  | základní |  |  | 0 | 0 | 0 | 0 | 4 | K | 2 |  |  |  | ROZPOCET | 0 | 0 | 0 | 0 | 0 | 1 | 0 | 4 | 568134781
337 | K | 031 145 | Dodávka a montáž prefabrikovaných průvlaků 300x570 mm, dl.6620 mm, přesná spc viz PD, specifikace prefa prvků pol. PR204 |  |  | ks | 1 |  |  | 0 |  |  |  |  | základní |  |  | 0 | 0 | 0 | 0 | 4 | K | 2 |  |  |  | ROZPOCET | 0 | 0 | 0 | 0 | 0 | 1 | 0 | 4 | -2102649379
338 | K | 031 146 | Dodávka a montáž prefabrikovaných průvlaků 300x570 mm, dl.3430 mm, přesná spc viz PD, specifikace prefa prvků pol. PR205 |  |  | ks | 1 |  |  | 0 |  |  |  |  | základní |  |  | 0 | 0 | 0 | 0 | 4 | K | 2 |  |  |  | ROZPOCET | 0 | 0 | 0 | 0 | 0 | 1 | 0 | 4 | -93424187
339 | K | 031 147 | Dodávka a montáž prefabrikovaných průvlaků 300x570 mm, dl.6190 mm, přesná spc viz PD, specifikace prefa prvků pol. PR206 |  |  | ks | 1 |  |  | 0 |  |  |  |  | základní |  |  | 0 | 0 | 0 | 0 | 4 | K | 2 |  |  |  | ROZPOCET | 0 | 0 | 0 | 0 | 0 | 1 | 0 | 4 | -1384551221
340 | K | 031 148 | Dodávka a montáž prefabrikovaných průvlaků 300x360 mm, dl.4330 mm, přesná spc viz PD, specifikace prefa prvků pol. PR207 |  |  | ks | 1 |  |  | 0 |  |  |  |  | základní |  |  | 0 | 0 | 0 | 0 | 4 | K | 2 |  |  |  | ROZPOCET | 0 | 0 | 0 | 0 | 0 | 1 | 0 | 4 | 92683852
341 | K | 031 149 | Dodávka a montáž prefabrikovaných průvlaků 300x570 mm, dl.3800 mm, přesná spc viz PD, specifikace prefa prvků pol. PR208 |  |  | ks | 1 |  |  | 0 |  |  |  |  | základní |  |  | 0 | 0 | 0 | 0 | 4 | K | 2 |  |  |  | ROZPOCET | 0 | 0 | 0 | 0 | 0 | 1 | 0 | 4 | 1526962398
342 | K | K003 | PŘEKLADY |  |  |  | 0 |  |  | 0 |  |  |  |  | základní |  |  | 0 | 0 | 0 | 0 | 4 | K | 2 |  |  |  | ROZPOCET | 0 | 0 | 0 | 0 | 0 | 1 | 0 | 4 | 1624767985
343 | K | 031 151 | Dodávka a montáž prefabrikovaných překladů 300x250 mm, dl.3700 mm, přesná spc viz PD, specifikace prefa prvků pol. P101 |  |  | ks | 1 |  |  | 0 |  |  |  |  | základní |  |  | 0 | 0 | 0 | 0 | 4 | K | 2 |  |  |  | ROZPOCET | 0 | 0 | 0 | 0 | 0 | 1 | 0 | 4 | -1628309096
344 | K | 031 152 | Dodávka a montáž prefabrikovaných překladů 300x250 mm, dl.3700 mm, přesná spc viz PD, specifikace prefa prvků pol. P102 |  |  | ks | 1 |  |  | 0 |  |  |  |  | základní |  |  | 0 | 0 | 0 | 0 | 4 | K | 2 |  |  |  | ROZPOCET | 0 | 0 | 0 | 0 | 0 | 1 | 0 | 4 | 503724665
345 | K | 031 153 | Dodávka a montáž prefabrikovaných překladů 300x250 mm, dl.3700 mm, přesná spc viz PD, specifikace prefa prvků pol. P103 |  |  | ks | 1 |  |  | 0 |  |  |  |  | základní |  |  | 0 | 0 | 0 | 0 | 4 | K | 2 |  |  |  | ROZPOCET | 0 | 0 | 0 | 0 | 0 | 1 | 0 | 4 | 443031597
346 | K | 031 160 | ZTUŽIDLA |  |  |  | 0 |  |  | 0 |  |  |  |  | základní |  |  | 0 | 0 | 0 | 0 | 4 | K | 2 |  |  |  | ROZPOCET | 0 | 0 | 0 | 0 | 0 | 1 | 0 | 4 | -670456643
347 | K | 031 161 | Dodávka a montáž prefabrikovaných ztužidel 300x300 mm, dl.4330 mm, přesná spc viz PD, specifikace prefa prvků pol. ZT101 |  |  | ks | 5 |  |  | 0 |  |  |  |  | základní |  |  | 0 | 0 | 0 | 0 | 4 | K | 2 |  |  |  | ROZPOCET | 0 | 0 | 0 | 0 | 0 | 1 | 0 | 4 | 789576482
348 | K | 031 162 | Dodávka a montáž prefabrikovaných ztužidel 300x300 mm, dl.4222 mm, přesná spc viz PD, specifikace prefa prvků pol. ZT102 |  |  | ks | 2 |  |  | 0 |  |  |  |  | základní |  |  | 0 | 0 | 0 | 0 | 4 | K | 2 |  |  |  | ROZPOCET | 0 | 0 | 0 | 0 | 0 | 1 | 0 | 4 | 1452334737
349 | K | 031 163 | Dodávka a montáž prefabrikovaných ztužidel 300x300 mm, dl.4172 mm, přesná spc viz PD, specifikace prefa prvků pol. ZT103 |  |  | ks | 3 |  |  | 0 |  |  |  |  | základní |  |  | 0 | 0 | 0 | 0 | 4 | K | 2 |  |  |  | ROZPOCET | 0 | 0 | 0 | 0 | 0 | 1 | 0 | 4 | -1172778800
350 | K | 031 164 | Dodávka a montáž prefabrikovaných ztužidel 300x300 mm, dl.4640 mm, přesná spc viz PD, specifikace prefa prvků pol. ZT104 |  |  | ks | 4 |  |  | 0 |  |  |  |  | základní |  |  | 0 | 0 | 0 | 0 | 4 | K | 2 |  |  |  | ROZPOCET | 0 | 0 | 0 | 0 | 0 | 1 | 0 | 4 | 1051980645
351 | K | 031 165 | Dodávka a montáž prefabrikovaných ztužidel 300x300 mm, dl.4690 mm, přesná spc viz PD, specifikace prefa prvků pol. ZT105 |  |  | ks | 8 |  |  | 0 |  |  |  |  | základní |  |  | 0 | 0 | 0 | 0 | 4 | K | 2 |  |  |  | ROZPOCET | 0 | 0 | 0 | 0 | 0 | 1 | 0 | 4 | -1465466459
352 | K | 031 166 | Dodávka a montáž prefabrikovaných ztužidel 300x300 mm, dl.4430 mm, přesná spc viz PD, specifikace prefa prvků pol. ZT106 |  |  | ks | 9 |  |  | 0 |  |  |  |  | základní |  |  | 0 | 0 | 0 | 0 | 4 | K | 2 |  |  |  | ROZPOCET | 0 | 0 | 0 | 0 | 0 | 1 | 0 | 4 | -2026222011
353 | K | K004 | SCHODIŠTĚ |  |  |  | 0 |  |  | 0 |  |  |  |  | základní |  |  | 0 | 0 | 0 | 0 | 4 | K | 2 |  |  |  | ROZPOCET | 0 | 0 | 0 | 0 | 0 | 1 | 0 | 4 | 1763738196
354 | K | 031 171 | Dodávka a montáž prefabrikovaných schodišťových ramen š.1675 mm, přesná spc viz PD, specifikace prefa prvků pol. NR101 |  |  | ks | 2 |  |  | 0 |  |  |  |  | základní |  |  | 0 | 0 | 0 | 0 | 4 | K | 2 |  |  |  | ROZPOCET | 0 | 0 | 0 | 0 | 0 | 1 | 0 | 4 | 1917193637
355 | K | 031 172 | Dodávka a montáž prefabrikovaných schodišťových ramen š.1675 mm, přesná spc viz PD, specifikace prefa prvků pol. VR101 |  |  | ks | 2 |  |  | 0 |  |  |  |  | základní |  |  | 0 | 0 | 0 | 0 | 4 | K | 2 |  |  |  | ROZPOCET | 0 | 0 | 0 | 0 | 0 | 1 | 0 | 4 | -1261686092
356 | K | 031 173 | Dodávka a montáž prefabrikovaných schodišťových ramen š.1355 mm, přesná spc viz PD, specifikace prefa prvků pol. NR102 |  |  | ks | 1 |  |  | 0 |  |  |  |  | základní |  |  | 0 | 0 | 0 | 0 | 4 | K | 2 |  |  |  | ROZPOCET | 0 | 0 | 0 | 0 | 0 | 1 | 0 | 4 | -1617778025
357 | K | 031 174 | Dodávka a montáž prefabrikovaných schodišťových ramen š.1355 mm, přesná spc viz PD, specifikace prefa prvků pol. VR102 |  |  | ks | 1 |  |  | 0 |  |  |  |  | základní |  |  | 0 | 0 | 0 | 0 | 4 | K | 2 |  |  |  | ROZPOCET | 0 | 0 | 0 | 0 | 0 | 1 | 0 | 4 | 1174045264
358 | K | K005 | STUPNĚ TRIBUNY |  |  |  | 0 |  |  | 0 |  |  |  |  | základní |  |  | 0 | 0 | 0 | 0 | 4 | K | 2 |  |  |  | ROZPOCET | 0 | 0 | 0 | 0 | 0 | 1 | 0 | 4 | 986509112
359 | K | 031 181 | Dodávka a montáž prefabrikovaných tupňů tribuny š.1400 mm, dl. 4685 mm, tl 150 mm, přesná spc viz PD, specifikace prefa prvků pol. PST101 |  |  | ks | 2 |  |  | 0 |  |  |  |  | základní |  |  | 0 | 0 | 0 | 0 | 4 | K | 2 |  |  |  | ROZPOCET | 0 | 0 | 0 | 0 | 0 | 1 | 0 | 4 | -1958564123
360 | K | 031 182 | Dodávka a montáž prefabrikovaných tupňů tribuny š.1400 mm, dl. 4940 mm, tl 150 mm, přesná spc viz PD, specifikace prefa prvků pol. PST102 |  |  | ks | 3 |  |  | 0 |  |  |  |  | základní |  |  | 0 | 0 | 0 | 0 | 4 | K | 2 |  |  |  | ROZPOCET | 0 | 0 | 0 | 0 | 0 | 1 | 0 | 4 | 759062860
361 | K | 031 183 | Dodávka a montáž prefabrikovaných tupňů tribuny š.1050 mm, dl. 5495 mm, tl 150 mm, přesná spc viz PD, specifikace prefa prvků pol. PST103 |  |  | ks | 6 |  |  | 0 |  |  |  |  | základní |  |  | 0 | 0 | 0 | 0 | 4 | K | 2 |  |  |  | ROZPOCET | 0 | 0 | 0 | 0 | 0 | 1 | 0 | 4 | 311249946
362 | K | 031 184 | Dodávka a montáž prefabrikovaných tupňů tribuny š.1050 mm, dl. 4940 mm, tl 150 mm, přesná spc viz PD, specifikace prefa prvků pol. PST104 |  |  | ks | 9 |  |  | 0 |  |  |  |  | základní |  |  | 0 | 0 | 0 | 0 | 4 | K | 2 |  |  |  | ROZPOCET | 0 | 0 | 0 | 0 | 0 | 1 | 0 | 4 | -324912254
363 | K | 031 185 | Dodávka a montáž prefabrikovaných tupňů tribuny š.550 mm, dl. 5495 mm, tl 150 mm, přesná spc viz PD, specifikace prefa prvků pol. PST105 |  |  | ks | 2 |  |  | 0 |  |  |  |  | základní |  |  | 0 | 0 | 0 | 0 | 4 | K | 2 |  |  |  | ROZPOCET | 0 | 0 | 0 | 0 | 0 | 1 | 0 | 4 | 648470362
364 | K | 031 186 | Dodávka a montáž prefabrikovaných tupňů tribuny š.550 mm, dl. 4940 mm, tl 150 mm, přesná spc viz PD, specifikace prefa prvků pol. PST106 |  |  | ks | 3 |  |  | 0 |  |  |  |  | základní |  |  | 0 | 0 | 0 | 0 | 4 | K | 2 |  |  |  | ROZPOCET | 0 | 0 | 0 | 0 | 0 | 1 | 0 | 4 | 171965817
365 | K | 031 187 | Dodávka a montáž prefabrikovaných tupňů tribuny š.990 mm, dl. 800 mm, přesná spc viz PD, specifikace prefa prvků pol. PST107 |  |  | ks | 2 |  |  | 0 |  |  |  |  | základní |  |  | 0 | 0 | 0 | 0 | 4 | K | 2 |  |  |  | ROZPOCET | 0 | 0 | 0 | 0 | 0 | 1 | 0 | 4 | -949938826
366 | K | 031 188 | Dodávka a montáž prefabrikovaných tupňů tribuny š.1200 mm, dl. 600 mm, přesná spc viz PD, specifikace prefa prvků pol. PST108 |  |  | ks | 2 |  |  | 0 |  |  |  |  | základní |  |  | 0 | 0 | 0 | 0 | 4 | K | 2 |  |  |  | ROZPOCET | 0 | 0 | 0 | 0 | 0 | 1 | 0 | 4 | 1193744698
367 | K | 031 189 | Dodávka a montáž prefabrikovaných tupňů tribuny š.1200 mm, dl. 600 mm, přesná spc viz PD, specifikace prefa prvků pol. PST109 |  |  | ks | 6 |  |  | 0 |  |  |  |  | základní |  |  | 0 | 0 | 0 | 0 | 4 | K | 2 |  |  |  | ROZPOCET | 0 | 0 | 0 | 0 | 0 | 1 | 0 | 4 | -281839543
| 4 - Vodorovné konstrukce | [8 empty] | 0 | [6 empty] | 0 |  | 334.274 |  | 0 | 1 | D | 1 |  |  |  | ROZPOCET | [6 empty] | 0
529 | K | 004 102 | D+M betonové skládané stropní konstrukce tl. 250 mm, vč. výztuže ztužujících věnců a zmonolitnění celého stropu - přesná spc. viz PD výkres Skladby stropu |  |  | m2 | 875.09 |  |  | 0 |  |  |  |  | základní |  |  | 0 | 0 | 0 | 0 | 4 | K | 2 |  |  |  | ROZPOCET | 0 | 0 | 0 | 0 | 0 | 1 | 0 | 4 | -1671076149
|  |  | "nad 1.NP" (35,9*13,3)+(16,9*14,6) |  |  |  | 724.21 | [15 empty] | VV | 2 | 2 | -1 | 0 | ROZPOCET
|  |  | "nad 2.NP" (32,8*4,6) |  |  |  | 150.88 | [15 empty] | VV | 2 | 2 | -1 | 0 | ROZPOCET
371 | K | 411321414 | Stropy deskové ze ŽB tř. C 25/30 XC1 |  |  | m3 | 113.206 |  |  | 0 |  | CS ÚRS 2012 02 |  |  | základní |  |  | 2.4534 | 277.743 | 0 | 0 | 4 | K | 2 |  |  |  | ROZPOCET | 0 | 0 | 0 | 0 | 0 | 1 | 0 | 4 | -1514460434
|  |  | Stropy z betonu železového (bez výztuže) stropů deskových, plochých střech, desek balkonových, desek hřibových stropů včetně hlavic hřibových sloupů tř. C 25/30 | [19 empty] | PP | 2
|  |  | dobetonování figránů | [19 empty] | VV | 2 | 1 | -1 | 0 | ROZPOCET
|  |  | "1,NP" (42,0*5,3*0,2)+(6,5*14,6*0,2)-(4,5*2,7*0,2) |  |  |  | 61.07 | [15 empty] | VV | 2 | 2 | -1 | 0 | ROZPOCET
|  |  | "2.NP" (42,0*5,3*0,2)+(5,6*6,8*0,2) |  |  |  | 52.136 | [15 empty] | VV | 2 | 2 | -1 | 0 | ROZPOCET
369 | K | 411354171 | Zřízení podpěrné konstrukce stropů v do 4 m pro zatížení do 5 kPa |  |  | m2 | 1441.12 |  |  | 0 |  | CS ÚRS 2012 02 |  |  | základní |  |  | 0.0031 | 4.4675 | 0 | 0 | 4 | K | 2 |  |  |  | ROZPOCET | 0 | 0 | 0 | 0 | 0 | 1 | 0 | 4 | -332462240
|  |  | Podpěrná konstrukce stropů výšky do 4 m se zesílením dna bednění na výměru m2 půdorysu pro zatížení betonovou směsí a výztuží do 5 kPa zřízení | [19 empty] | PP | 2
|  |  | podepření figránů | [19 empty] | VV | 2 | 1 | -1 | 0 | ROZPOCET
|  |  | "1,NP" (42,0*5,3)+(6,5*14,6)-(4,5*2,7) |  |  |  | 305.35 | [15 empty] | VV | 2 | 2 | -1 | 0 | ROZPOCET
|  |  | "2.NP" (42,0*5,3)+(5,6*6,8) |  |  |  | 260.68 | [15 empty] | VV | 2 | 2 | -1 | 0 | ROZPOCET
|  |  | podepření skládaných stropů | [19 empty] | VV | 2 | 1 | -1 | 0 | ROZPOCET
|  |  | "nad 1.NP" (35,9*13,3)+(16,9*14,6) |  |  |  | 724.21 | [15 empty] | VV | 2 | 2 | -1 | 0 | ROZPOCET
|  |  | "nad 2.NP" (32,8*4,6) |  |  |  | 150.88 | [15 empty] | VV | 2 | 2 | -1 | 0 | ROZPOCET
370 | K | 411354172 | Odstranění podpěrné konstrukce stropů v do 4 m pro zatížení do 5 kPa |  |  | m2 | 1441.12 |  |  | 0 |  | CS ÚRS 2012 02 |  |  | základní |  |  | 0 | 0 | 0 | 0 | 4 | K | 2 |  |  |  | ROZPOCET | 0 | 0 | 0 | 0 | 0 | 1 | 0 | 4 | 635685455
|  |  | Podpěrná konstrukce stropů výšky do 4 m se zesílením dna bednění na výměru m2 půdorysu pro zatížení betonovou směsí a výztuží do 5 kPa odstranění | [19 empty] | PP | 2
372 | K | 411361821 | Výztuž stropů betonářskou ocelí 10 505 |  |  | t | 6.226 |  |  | 0 |  | CS ÚRS 2012 02 |  |  | základní |  |  | 1.0552 | 6.5694 | 0 | 0 | 4 | K | 2 |  |  |  | ROZPOCET | 0 | 0 | 0 | 0 | 0 | 1 | 0 | 4 | -431960046
|  |  | Výztuž stropů prostě uložených, vetknutých, spojitých, deskových, trámových (žebrových, kazetových), s keramickými a jinými vložkami, konsolových nebo balkonových, hřibových včetně hlavic hřibových sloupů, plochých střech a pro zavěšení železobetonových podhledů z betonářské oceli 10 505 (R) nebo BSt 500 | [19 empty] | PP | 2
|  |  | 113,206*0,055 |  |  |  | 6.226 | [15 empty] | VV | 2 | 2 | -1 | 0 | ROZPOCET
541 | K | 413321414 | Nosníky ze ŽB tř. C 25/30 XC1 |  |  | m3 | 7.347 |  |  | 0 |  | CS ÚRS 2012 02 |  |  | základní |  |  | 2.4534 | 18.0248 | 0 | 0 | 4 | K | 2 |  |  |  | ROZPOCET | 0 | 0 | 0 | 0 | 0 | 1 | 0 | 4 | 1248833087
|  |  | Nosníky z betonu železového (bez výztuže) včetně stěnových i jeřábových drah, volných trámů, průvlaků, rámových příčlí, ztužidel, konzol, vodorovných táhel apod., tyčových konstrukcí tř. C 25/30 | [19 empty] | PP | 2
|  |  | "MPR101" (0,3*0,5*43,5) |  |  |  | 6.525 | [15 empty] | VV | 2 | 2 | -1 | 0 | ROZPOCET
|  |  | "MPR102" 0,3*0,4*(4,45+2,4) |  |  |  | 0.822 | [15 empty] | VV | 2 | 2 | -1 | 0 | ROZPOCET
542 | K | 413351107 | Zřízení bednění nosníků bez podpěrné konstrukce |  |  | m2 | 48.158 |  |  | 0 |  | CS ÚRS 2012 02 |  |  | základní |  |  | 0.00077 | 0.037082 | 0 | 0 | 4 | K | 2 |  |  |  | ROZPOCET | 0 | 0 | 0 | 0 | 0 | 1 | 0 | 4 | -1161160291
|  |  | Bednění nosníků včetně stěnových i jeřábových drah, volných trámů, průvlaků, rámových příčlí, ztužidel, konzol, vodorovných táhel apod., tyčových konstrukcí bez podpěrné konstrukce, neproměnného nebo proměnného průřezu tvaru zalomeného nebo půdorysně zakřiveného zřízení | [19 empty] | PP | 2
|  |  | "MPR101" (0,5*2*43,5) |  |  |  | 43.5 | [15 empty] | VV | 2 | 2 | -1 | 0 | ROZPOCET
|  |  | "MPR102" 0,34*2*(4,45+2,4) |  |  |  | 4.658 | [15 empty] | VV | 2 | 2 | -1 | 0 | ROZPOCET
543 | K | 413351108 | Odstranění bednění nosníků bez podpěrné konstrukce |  |  | m2 | 48.158 |  |  | 0 |  | CS ÚRS 2012 02 |  |  | základní |  |  | 0 | 0 | 0 | 0 | 4 | K | 2 |  |  |  | ROZPOCET | 0 | 0 | 0 | 0 | 0 | 1 | 0 | 4 | -340607682
|  |  | Bednění nosníků včetně stěnových i jeřábových drah, volných trámů, průvlaků, rámových příčlí, ztužidel, konzol, vodorovných táhel apod., tyčových konstrukcí bez podpěrné konstrukce, neproměnného nebo proměnného průřezu tvaru zalomeného nebo půdorysně zakřiveného odstranění | [19 empty] | PP | 2
544 | K | 413351211 | Zřízení podpěrné konstrukce nosníků v do 4 m pro zatížení do 5 kPa |  |  | m2 | 15.105 |  |  | 0 |  | CS ÚRS 2012 02 |  |  | základní |  |  | 0.00696 | 0.10513 | 0 | 0 | 4 | K | 2 |  |  |  | ROZPOCET | 0 | 0 | 0 | 0 | 0 | 1 | 0 | 4 | -362950738
|  |  | Podpěrná konstrukce nosníků a tyčových konstrukcí výšky do 4 m, se zesílením dna bednění, na výměru m2 půdorysu pro zatížení betonovou směsí a výztuží do 5 kPa zřízení | [19 empty] | PP | 2
|  |  | "MPR101" (0,3*43,5) |  |  |  | 13.05 | [15 empty] | VV | 2 | 2 | -1 | 0 | ROZPOCET
|  |  | "MPR102" 0,3*(4,45+2,4) |  |  |  | 2.055 | [15 empty] | VV | 2 | 2 | -1 | 0 | ROZPOCET
545 | K | 413351212 | Odstranění podpěrné konstrukce nosníků v do 4 m pro zatížení do 5 kPa |  |  | m2 | 15.105 |  |  | 0 |  | CS ÚRS 2012 02 |  |  | základní |  |  | 0 | 0 | 0 | 0 | 4 | K | 2 |  |  |  | ROZPOCET | 0 | 0 | 0 | 0 | 0 | 1 | 0 | 4 | -491924106
|  |  | Podpěrná konstrukce nosníků a tyčových konstrukcí výšky do 4 m, se zesílením dna bednění, na výměru m2 půdorysu pro zatížení betonovou směsí a výztuží do 5 kPa odstranění | [19 empty] | PP | 2
546 | K | 413361821 | Výztuž nosníků, volných trámů nebo průvlaků volných trámů betonářskou ocelí 10 505 |  |  | t | 1.022 |  |  | 0 |  | CS ÚRS 2012 02 |  |  | základní |  |  | 1.0546 | 1.0778 | 0 | 0 | 4 | K | 2 |  |  |  | ROZPOCET | 0 | 0 | 0 | 0 | 0 | 1 | 0 | 4 | -753612547
|  |  | Výztuž nosníků včetně stěnových i jeřábových drah, volných trámů, průvlaků, rámových příčlí, ztužidel, konzol, vodorovných táhel apod. tyčových konstrukcí lemujících nebo vyztužujících stropní a podobné střešní konstrukce z betonářské oceli 10 505 (R) nebo BSt 500 | [19 empty] | PP | 2
|  |  | "MPR101" 0,920 |  |  |  | 0.92 | [15 empty] | VV | 2 | 2 | -1 | 0 | ROZPOCET
|  |  | "MPR102" 0,102 |  |  |  | 0.102 | [15 empty] | VV | 2 | 2 | -1 | 0 | ROZPOCET
539 | K | 413941123 | Osazování ocelových válcovaných nosníků stropů I, IE, U, UE nebo L do č. 22 |  |  | t | 2.002 |  |  | 0 |  | CS ÚRS 2012 02 |  |  | základní |  |  | 0.01709 | 0.034214 | 0 | 0 | 4 | K | 2 |  |  |  | ROZPOCET | 0 | 0 | 0 | 0 | 0 | 1 | 0 | 4 | -2127222099
|  |  | Osazování ocelových válcových nosníků ve stropech I nebo IE nebo U nebo UE nebo L č. 14 až 22 nebo výšky do 220 mm | [19 empty] | PP | 2
|  |  | "IPE 200" (2,35*2*6*0,0224)+(2,6*2*1*0,0224)+(2,4*2*1*0,0224) |  |  |  | 0.856 | [15 empty] | VV | 2 | 2 | -1 | 0 | ROZPOCET
|  |  | "výztuhy" (2,35*2*6*0,03)+(2,6*2*0,03)+(2,4*2*0,03) |  |  |  | 1.146 | [15 empty] | VV | 2 | 2 | -1 | 0 | ROZPOCET
540 | K | 413941125 | Osazování ocelových válcovaných nosníků stropů I, IE, U, UE nebo L č. 24 a vyšší |  |  | t | 0.995 |  |  | 0 |  | CS ÚRS 2012 02 |  |  | základní |  |  | 0.01221 | 0.012149 | 0 | 0 | 4 | K | 2 |  |  |  | ROZPOCET | 0 | 0 | 0 | 0 | 0 | 1 | 0 | 4 | -1219708525
|  |  | Osazování ocelových válcových nosníků ve stropech I nebo IE nebo U nebo UE nebo L č. 24 a výše nebo výšky přes 220 mm | [19 empty] | PP | 2
|  |  | "IPE 240" (4,1*2*2*0,0307) |  |  |  | 0.503 | [15 empty] | VV | 2 | 2 | -1 | 0 | ROZPOCET
|  |  | "výztuhy" (4,1*2*2*0,03) |  |  |  | 0.492 | [15 empty] | VV | 2 | 2 | -1 | 0 | ROZPOCET
547 | M | 134827100 | tyč ocelová IPE, jakost S 235 JR |  |  | t | 3.256 |  |  | 0 |  | CS ÚRS 2012 02 |  |  | základní |  |  | 1 | 3.256 | 0 | 0 | 128 | M | 2 |  |  |  | ROZPOCET | 0 | 0 | 0 | 0 | 0 | 1 | 0 | 128 | 1725846828
|  |  | tyče ocelové hrubé průřezu IPE nad 160 mm jakost oceli S 235 JR (11 375) označení průřezu 180 | [19 empty] | PP | 2
|  |  | Poznámka k položce: Hmotnost: 18,8 kg/m | [19 empty] | P | 2
|  |  | (2,02+0,995)*1,08 |  |  |  | 3.256 | [15 empty] | VV | 2 | 2 | -1 | 0 | ROZPOCET
374 | K | 417321515 | Ztužující pásy a věnce ze ŽB tř. C 25/30 XC1 |  |  | m3 | 7.785 |  |  | 0 |  | CS ÚRS 2012 02 |  |  | základní |  |  | 2.4534 | 19.0997 | 0 | 0 | 4 | K | 2 |  |  |  | ROZPOCET | 0 | 0 | 0 | 0 | 0 | 1 | 0 | 4 | -1533435541
|  |  | Ztužující pásy a věnce z betonu železového (bez výztuže) tř. C 25/30 | [19 empty] | PP | 2
|  |  | "V101" 0,3*0,2*94,49 |  |  |  | 5.669 | [15 empty] | VV | 2 | 2 | -1 | 0 | ROZPOCET
|  |  | "V201" 0,3*0,2*23,8 |  |  |  | 1.428 | [15 empty] | VV | 2 | 2 | -1 | 0 | ROZPOCET
|  |  | "V202" 0,2*0,2*17,2 |  |  |  | 0.688 | [15 empty] | VV | 2 | 2 | -1 | 0 | ROZPOCET
375 | K | 417351115 | Zřízení bednění ztužujících věnců |  |  | m2 | 54.196 |  |  | 0 |  | CS ÚRS 2012 02 |  |  | základní |  |  | 0.00519 | 0.28128 | 0 | 0 | 4 | K | 2 |  |  |  | ROZPOCET | 0 | 0 | 0 | 0 | 0 | 1 | 0 | 4 | 216620208
|  |  | Bednění bočnic ztužujících pásů a věnců včetně vzpěr zřízení | [19 empty] | PP | 2
|  |  | "V101" 0,2*2*94,49 |  |  |  | 37.796 | [15 empty] | VV | 2 | 2 | -1 | 0 | ROZPOCET
|  |  | "V201" 0,2*2*23,8 |  |  |  | 9.52 | [15 empty] | VV | 2 | 2 | -1 | 0 | ROZPOCET
|  |  | "V202" 0,2*2*17,2 |  |  |  | 6.88 | [15 empty] | VV | 2 | 2 | -1 | 0 | ROZPOCET
376 | K | 417351116 | Odstranění bednění ztužujících věnců |  |  | m2 | 54.196 |  |  | 0 |  | CS ÚRS 2012 02 |  |  | základní |  |  | 0 | 0 | 0 | 0 | 4 | K | 2 |  |  |  | ROZPOCET | 0 | 0 | 0 | 0 | 0 | 1 | 0 | 4 | -1006839037
|  |  | Bednění bočnic ztužujících pásů a věnců včetně vzpěr odstranění | [19 empty] | PP | 2
377 | K | 417361821 | Výztuž ztužujících pásů a věnců betonářskou ocelí 10 505 |  |  | t | 1.355 |  |  | 0 |  | CS ÚRS 2012 02 |  |  | základní |  |  | 1.0526 | 1.4262 | 0 | 0 | 4 | K | 2 |  |  |  | ROZPOCET | 0 | 0 | 0 | 0 | 0 | 1 | 0 | 4 | 1356087922
|  |  | Výztuž ztužujících pásů a věnců z betonářské oceli 10 505 (R) nebo BSt 500 | [19 empty] | PP | 2
|  |  | "V101" 94,49*0,01 |  |  |  | 0.945 | [15 empty] | VV | 2 | 2 | -1 | 0 | ROZPOCET
|  |  | "V201" 23,8*0,01 |  |  |  | 0.238 | [15 empty] | VV | 2 | 2 | -1 | 0 | ROZPOCET
|  |  | "V202" 17,2*0,01 |  |  |  | 0.172 | [15 empty] | VV | 2 | 2 | -1 | 0 | ROZPOCET
368 | K | 423355314 | Montáž ztraceného bednění - spřažené desky z filigranového panelu |  |  | m2 | 566.03 |  |  | 0 |  | CS ÚRS 2012 02 |  |  | základní |  |  | 0.00378 | 2.1396 | 0 | 0 | 4 | K | 2 |  |  |  | ROZPOCET | 0 | 0 | 0 | 0 | 0 | 1 | 0 | 4 | 1839671479
|  |  | Bednění trámové a komorové konstrukce ztracené bednění- spřažené desky montáž ztraceného bednění z filigranového betonového panelu | [19 empty] | PP | 2
|  |  | "1,NP" (42,0*5,3)+(6,5*14,6)-(4,5*2,7) |  |  |  | 305.35 | [15 empty] | VV | 2 | 2 | -1 | 0 | ROZPOCET
|  |  | "2.NP" (42,0*5,3)+(5,6*6,8) |  |  |  | 260.68 | [15 empty] | VV | 2 | 2 | -1 | 0 | ROZPOCET
383 | K | 004 101 | Železobetonové stropní desky - FILIGRÁNY tl. 60 mm |  |  | m2 | 566.03 |  |  | 0 |  |  |  |  | základní |  |  | 0 | 0 | 0 | 0 | 4 | K | 2 |  |  |  | ROZPOCET | 0 | 0 | 0 | 0 | 0 | 1 | 0 | 4 | 1757826809
|  |  | "1,NP" (42,0*5,3)+(6,5*14,6)-(4,5*2,7) |  |  |  | 305.35 | [15 empty] | VV | 2 | 2 | -1 | 0 | ROZPOCET
|  |  | "2.NP" (42,0*5,3)+(5,6*6,8) |  |  |  | 260.68 | [15 empty] | VV | 2 | 2 | -1 | 0 | ROZPOCET
| 5 - Komunikace | [8 empty] | 0 | [6 empty] | 0 |  | 1647.8274 |  | 0 | 1 | D | 1 |  |  |  | ROZPOCET | [6 empty] | 0
210 | K | 005 101 | Vodorovné dopravní značení |  |  | m2 | 115.5 |  |  | 0 |  |  |  |  | základní |  |  | 0 | 0 | 0 | 0 | 4 | K | 2 |  |  |  | ROZPOCET | 0 | 0 | 0 | 0 | 0 | 1 | 0 | 4 | 1061513501
|  |  | (3,5*4,5*2)+(12,0*3,5*2) |  |  |  | 115.5 | [15 empty] | VV | 2 | 2 | -1 | 0 | ROZPOCET
211 | K | 005 102 | Svislé dopravní značení |  |  | ks | 2 |  |  | 0 |  |  |  |  | základní |  |  | 0 | 0 | 0 | 0 | 4 | K | 2 |  |  |  | ROZPOCET | 0 | 0 | 0 | 0 | 0 | 1 | 0 | 4 | 840928180
558 | K | 005 103 | Dodávka a montáž vibrolisovaných palisád o rozměrech 120x180 mm, výšky 0,6 m |  |  | ks | 41.667 |  |  | 0 |  |  |  |  | základní |  |  | 0 | 0 | 0 | 0 | 4 | K | 2 |  |  |  | ROZPOCET | 0 | 0 | 0 | 0 | 0 | 1 | 0 | 4 | -1908199306
|  |  | "V3" 7,5/0,18 |  |  |  | 41.667 | [15 empty] | VV | 2 | 2 | -1 | 0 | ROZPOCET
193 | K | 564231111 | Podklad nebo podsyp ze štěrkopísku ŠP tl 100 mm |  |  | m2 | 924.64 |  |  | 0 |  | CS ÚRS 2012 02 |  |  | základní |  |  | 0.2024 | 187.1471 | 0 | 0 | 4 | K | 2 |  |  |  | ROZPOCET | 0 | 0 | 0 | 0 | 0 | 1 | 0 | 4 | -1268602052
|  |  | Podklad nebo podsyp ze štěrkopísku ŠP s rozprostřením, vlhčením a zhutněním, po zhutnění tl. 100 mm | [19 empty] | PP | 2
|  |  | "Chodník" 290,0+(3,6*10,0)+(4,0*12,5)+(2,3*2,5)+(6,0*6,3)+(3,1*18,7) |  |  |  | 477.52 | [15 empty] | VV | 2 | 2 | -1 | 0 | ROZPOCET
|  |  | "Parkoviště" (14,7*7,1)+(31,5*6,1)+(19,6*7,5) |  |  |  | 443.52 | [15 empty] | VV | 2 | 2 | -1 | 0 | ROZPOCET
|  |  | "V3" 3,6 |  |  |  | 3.6 | [15 empty] | VV | 2 | 2 | -1 | 0 | ROZPOCET
189 | K | 564772111 | Podklad z vibrovaného štěrku VŠ tl 250 mm frakce 0-63 |  |  | m2 | 981.44 |  |  | 0 |  | CS ÚRS 2012 02 |  |  | základní |  |  | 0.60104 | 589.8847 | 0 | 0 | 4 | K | 2 |  |  |  | ROZPOCET | 0 | 0 | 0 | 0 | 0 | 1 | 0 | 4 | -1468925967
|  |  | Podklad nebo kryt z vibrovaného štěrku VŠ s rozprostřením, vlhčením a zhutněním, po zhutnění tl. 250 mm | [19 empty] | PP | 2
|  |  | "Chodník" 290,0+(3,6*10,0)+(4,0*12,5)+(2,3*2,5)+(6,0*6,3)+(3,1*18,7) |  |  |  | 477.52 | [15 empty] | VV | 2 | 2 | -1 | 0 | ROZPOCET
|  |  | "Parkoviště" (14,7*7,1)+(31,5*6,1)+(19,6*7,5) |  |  |  | 443.52 | [15 empty] | VV | 2 | 2 | -1 | 0 | ROZPOCET
|  |  | "okapový chodník" (14,0+16,5+17,5+2,5+0,5+7,5+9,0+32,0+15,0+17,0+7,0+3,5)*0,4 |  |  |  | 56.8 | [15 empty] | VV | 2 | 2 | -1 | 0 | ROZPOCET
|  |  | "V3" 3,6 |  |  |  | 3.6 | [15 empty] | VV | 2 | 2 | -1 | 0 | ROZPOCET
191 | K | 564801112 | Podklad ze štěrkodrtě ŠD tl 40 mm frakce 4-8 |  |  | m2 | 1424.96 |  |  | 0 |  | CS ÚRS 2012 02 |  |  | základní |  |  | 0.08003 | 114.0395 | 0 | 0 | 4 | K | 2 |  |  |  | ROZPOCET | 0 | 0 | 0 | 0 | 0 | 1 | 0 | 4 | 86534070
|  |  | Podklad ze štěrkodrti ŠD s rozprostřením a zhutněním, po zhutnění tl. 40 mm | [19 empty] | PP | 2
|  |  | "Chodník" 290,0+(3,6*10,0)+(4,0*12,5)+(2,3*2,5)+(6,0*6,3)+(3,1*18,7) |  |  |  | 477.52 | [15 empty] | VV | 2 | 2 | -1 | 0 | ROZPOCET
|  |  | "Parkoviště" (14,7*7,1*2)+(31,5*6,1*2)+(19,6*7,5*2) |  |  |  | 887.04 | [15 empty] | VV | 2 | 2 | -1 | 0 | ROZPOCET
|  |  | "okapový chodník" (14,0+16,5+17,5+2,5+0,5+7,5+9,0+32,0+15,0+17,0+7,0+3,5)*0,4 |  |  |  | 56.8 | [15 empty] | VV | 2 | 2 | -1 | 0 | ROZPOCET
|  |  | "V3" 3,6 |  |  |  | 3.6 | [15 empty] | VV | 2 | 2 | -1 | 0 | ROZPOCET
212 | K | 564831111 | Podklad ze štěrkodrtě ŠD tl 100 mm, frakce 8-16 |  |  | m2 | 1424.96 |  |  | 0 |  | CS ÚRS 2012 02 |  |  | základní |  |  | 0.18907 | 269.4172 | 0 | 0 | 4 | K | 2 |  |  |  | ROZPOCET | 0 | 0 | 0 | 0 | 0 | 1 | 0 | 4 | 2121696331
|  |  | Podklad ze štěrkodrti ŠD s rozprostřením a zhutněním, po zhutnění tl. 100 mm | [19 empty] | PP | 2
|  |  | "Chodník" 290,0+(3,6*10,0)+(4,0*12,5)+(2,3*2,5)+(6,0*6,3)+(3,1*18,7) |  |  |  | 477.52 | [15 empty] | VV | 2 | 2 | -1 | 0 | ROZPOCET
|  |  | "Parkoviště" (14,7*7,1*2)+(31,5*6,1*2)+(19,6*7,5*2) |  |  |  | 887.04 | [15 empty] | VV | 2 | 2 | -1 | 0 | ROZPOCET
|  |  | "okapový chodník" (14,0+16,5+17,5+2,5+0,5+7,5+9,0+32,0+15,0+17,0+7,0+3,5)*0,4 |  |  |  | 56.8 | [15 empty] | VV | 2 | 2 | -1 | 0 | ROZPOCET
|  |  | "V3" 3,6 |  |  |  | 3.6 | [15 empty] | VV | 2 | 2 | -1 | 0 | ROZPOCET
247 | K | 566901223 | Vyspravení podkladu po překopech ing sítí plochy přes 15 m2 štěrkodrtí tl. 200 mm |  |  | m2 | 162 |  |  | 0 |  | CS ÚRS 2012 02 |  |  | základní |  |  | 0.40481 | 65.5792 | 0 | 0 | 4 | K | 2 |  |  |  | ROZPOCET | 0 | 0 | 0 | 0 | 0 | 1 | 0 | 4 | -1888453744
|  |  | Vyspravení podkladu po překopech ing sítí plochy přes 15 m2 štěrkopískem tl. 200 mm | [19 empty] | PP | 2
|  |  | "příp.elektro" 60*0,6 |  |  |  | 36 | [15 empty] | VV | 2 | 2 | -1 | 0 | ROZPOCET
|  |  | "přeložky elektro" 30,0*0,6 |  |  |  | 18 | [15 empty] | VV | 2 | 2 | -1 | 0 | ROZPOCET
|  |  | "VO" (20,0+140,0)*0,6 |  |  |  | 96 | [15 empty] | VV | 2 | 2 | -1 | 0 | ROZPOCET
|  |  | "kanalizace venku" 15,0*0,8 |  |  |  | 12 | [15 empty] | VV | 2 | 2 | -1 | 0 | ROZPOCET
248 | K | 572341112 | Vyspravení krytu vozovky po překopech ing sítí plochy přes 15 m2 asfalt betonem ACO (AB) tl 70 mm |  |  | m2 | 162 |  |  | 0 |  | CS ÚRS 2012 02 |  |  | základní |  |  | 0.20745 | 33.6069 | 0 | 0 | 4 | K | 2 |  |  |  | ROZPOCET | 0 | 0 | 0 | 0 | 0 | 1 | 0 | 4 | 271489002
|  |  | Vyspravení krytu vozovky po překopech ing sítí plochy přes 15 m2 asfalt betonem ACO (AB) tl 70 mm | [19 empty] | PP | 2
|  |  | "příp.elektro" 60*0,6 |  |  |  | 36 | [15 empty] | VV | 2 | 2 | -1 | 0 | ROZPOCET
|  |  | "přeložky elektro" 30,0*0,6 |  |  |  | 18 | [15 empty] | VV | 2 | 2 | -1 | 0 | ROZPOCET
|  |  | "VO" (20,0+140,0)*0,6 |  |  |  | 96 | [15 empty] | VV | 2 | 2 | -1 | 0 | ROZPOCET
|  |  | "kanalizace venku" 15,0*0,8 |  |  |  | 12 | [15 empty] | VV | 2 | 2 | -1 | 0 | ROZPOCET
194 | K | 596212223 | Kladení zámkové dlažby pozemních komunikací tl 80 mm skupiny B pl přes 300 m2 |  |  | m2 | 481.12 |  |  | 0 |  | CS ÚRS 2012 02 |  |  | základní |  |  | 0.10362 | 49.8537 | 0 | 0 | 4 | K | 2 |  |  |  | ROZPOCET | 0 | 0 | 0 | 0 | 0 | 1 | 0 | 4 | 726488858
|  |  | Kladení zámkové dlažby pozemních komunikací tl 80 mm skupiny B pl přes 300 m2 | [19 empty] | PP | 2
|  |  | "Chodník" 290,0+(3,6*10,0)+(4,0*12,5)+(2,3*2,5)+(6,0*6,3)+(3,1*18,7) |  |  |  | 477.52 | [15 empty] | VV | 2 | 2 | -1 | 0 | ROZPOCET
|  |  | "V3" 3,6 |  |  |  | 3.6 | [15 empty] | VV | 2 | 2 | -1 | 0 | ROZPOCET
195 | M | 592453000 | Zámková dlažba přírodní |  |  | m2 | 490.742 |  |  | 0 |  | CS ÚRS 2012 02 |  |  | základní |  |  | 0.152 | 74.5928 | 0 | 0 | 128 | M | 2 |  |  |  | ROZPOCET | 0 | 0 | 0 | 0 | 0 | 1 | 0 | 128 | -968166956
|  |  | dlažba se zámkem 20x16,5x8 cm přírodní | [19 empty] | PP | 2
|  |  | "Chodník" 477,52*1,02 |  |  |  | 487.07 | [15 empty] | VV | 2 | 2 | -1 | 0 | ROZPOCET
|  |  | "V3" 3,6*1,02 |  |  |  | 3.672 | [15 empty] | VV | 2 | 2 | -1 | 0 | ROZPOCET
203 | K | 596412312 | Kladení dlažby z vegetačních tvárnic pozemních komunikací tl 100 mm do 300 m2 |  |  | m2 | 443.52 |  |  | 0 |  | CS ÚRS 2012 02 |  |  | základní |  |  | 0.098 | 43.465 | 0 | 0 | 4 | K | 2 |  |  |  | ROZPOCET | 0 | 0 | 0 | 0 | 0 | 1 | 0 | 4 | -540953641
|  |  | Kladení dlažby z betonových vegetačních dlaždic pozemních komunikací s ložem z kameniva těženého nebo drceného tl. do 50 mm, s vyplněním spár a vegetačních otvorů, s hutněním vibrováním tl. 100 mm, bez rozlišení skupiny, pro plochy do 300 m2 | [19 empty] | PP | 2
|  |  | "Parkoviště" (14,7*7,1)+(31,5*6,1)+(19,6*7,5) |  |  |  | 443.52 | [15 empty] | VV | 2 | 2 | -1 | 0 | ROZPOCET
204 | M | 592453190 | dlažba zatravňovací 60x40x10 cm přírodní |  |  | m2 | 452.39 |  |  | 0 |  | CS ÚRS 2012 02 |  |  | základní |  |  | 0.14 | 63.3346 | 0 | 0 | 128 | M | 2 |  |  |  | ROZPOCET | 0 | 0 | 0 | 0 | 0 | 1 | 0 | 128 | 301992825
|  |  | dlaždice betonové dlažba zámková (ČSN EN 1338) dlažba vibrolisovaná standardní povrch (uzavřený hladký povrch) provedení: přírodní tvarově jednoduchá dlažba (zatravňovací) 60 x 40 x 10 | [19 empty] | PP | 2
|  |  | "Parkoviště" 443,52*1,02 |  |  |  | 452.39 | [15 empty] | VV | 2 | 2 | -1 | 0 | ROZPOCET
198 | K | 916231213 | Osazení chodníkového obrubníku betonového stojatého s boční opěrou do lože z betonu prostého |  |  | m | 443.2 |  |  | 0 |  | CS ÚRS 2012 02 |  |  | základní |  |  | 0.1295 | 57.3944 | 0 | 0 | 4 | K | 2 |  |  |  | ROZPOCET | 0 | 0 | 0 | 0 | 0 | 1 | 0 | 4 | -1429044268
|  |  | Osazení chodníkového obrubníku betonového stojatého s boční opěrou do lože z betonu prostého | [19 empty] | PP | 2
|  |  | "chodník" 32,7+34,5+28,5+19,5+1,5+19,5+17,4+37,0+4,0+2,5+1,6+15,0+23,0+19,0+2,5 |  |  |  | 258.2 | [15 empty] | VV | 2 | 2 | -1 | 0 | ROZPOCET
|  |  | "parkoviště" (19,0+7,1+14,7+7,1)+(35,0+6,0+31,5+6,0)+(24,0+7,5+19,6+7,5) |  |  |  | 185 | [15 empty] | VV | 2 | 2 | -1 | 0 | ROZPOCET
199 | M | 592175040 | obrubník silniční přírodní |  |  | kus | 447.632 |  |  | 0 |  | CS ÚRS 2012 02 |  |  | základní |  |  | 0.086 | 38.4964 | 0 | 0 | 128 | M | 2 |  |  |  | ROZPOCET | 0 | 0 | 0 | 0 | 0 | 1 | 0 | 128 | 1983341163
|  |  | obrubník přírodní 100x15/12x25 cm | [19 empty] | PP | 2
|  |  | "chodník" (32,7+34,5+28,5+19,5+1,5+19,5+17,4+37,0+4,0+2,5+1,6+15,0+23,0+19,0+2,5)*1,01 |  |  |  | 260.782 | [15 empty] | VV | 2 | 2 | -1 | 0 | ROZPOCET
|  |  | "parkoviště" (19,0+7,1+14,7+7,1)*1,01+(35,0+6,0+31,5+6,0)*1,01+(24,0+7,5+19,6+7,5)*1,01 |  |  |  | 186.85 | [15 empty] | VV | 2 | 2 | -1 | 0 | ROZPOCET
202 | K | 916991121 | Lože pod obrubníky, krajníky nebo obruby z dlažebních kostek z betonu prostého |  |  | m3 | 27.042 |  |  | 0 |  |  |  |  | základní |  |  | 2.2563 | 61.0159 | 0 | 0 | 4 | K | 2 |  |  |  | ROZPOCET | 0 | 0 | 0 | 0 | 0 | 1 | 0 | 4 | -213476923
|  |  | Lože pod obrubníky, krajníky nebo obruby z dlažebních kostek z betonu prostého | [19 empty] | PP | 2
|  |  | "chodník" 258,2*0,2*0,3 |  |  |  | 15.492 | [15 empty] | VV | 2 | 2 | -1 | 0 | ROZPOCET
|  |  | "parkoviště" 185*0,2*0,3 |  |  |  | 11.1 | [15 empty] | VV | 2 | 2 | -1 | 0 | ROZPOCET
|  |  | "V3" 7,5*0,2*0,3 |  |  |  | 0.45 | [15 empty] | VV | 2 | 2 | -1 | 0 | ROZPOCET
| 61 - Úprava povrchů vnitřní | [8 empty] | 0 | [6 empty] | 0 |  | 98.8848 |  | 0 | 1 | D | 1 |  |  |  | ROZPOCET | [6 empty] | 0
21 | K | 611321141 | Vápenocementová omítka štuková dvouvrstvá vnitřních stropů rovných nanášená ručně |  |  | m2 | 495.1 |  |  | 0 |  | CS ÚRS 2012 02 |  |  | základní |  |  | 0.01838 | 9.0999 | 0 | 0 | 4 | K | 2 |  |  |  | ROZPOCET | 0 | 0 | 0 | 0 | 0 | 1 | 0 | 4 | 920801476
|  |  | Omítka vápenocementová vnitřních ploch nanášená ručně dvouvrstvá, tloušťky jádrové omítky do 10 mm štuková vodorovných konstrukcí stropů rovných | [19 empty] | PP | 2
|  |  | "1.NP" 28,4+10,1+15,2+19,8+17,0+3,7+27,7+27,7+30,2+31,0+71,1+15,2+5,2+3,7+4,5+4,9+14,4 |  |  |  | 329.8 | [15 empty] | VV | 2 | 2 | -1 | 0 | ROZPOCET
|  |  | "2.NP" 12,2+25,8+118,9+5,0+3,4 |  |  |  | 165.3 | [15 empty] | VV | 2 | 2 | -1 | 0 | ROZPOCET
111 | K | 611321345 | Vápenocementová omítka štuková dvouvrstvá vnitřních schodišťových konstrukcí nanášená strojně |  |  | m2 | 41.8 |  |  | 0 |  | CS ÚRS 2012 02 |  |  | základní |  |  | 0.01628 | 0.6805 | 0 | 0 | 4 | K | 2 |  |  |  | ROZPOCET | 0 | 0 | 0 | 0 | 0 | 1 | 0 | 4 | -183628028
|  |  | Omítka vápenocementová vnitřních ploch nanášená strojně dvouvrstvá, tloušťky jádrové omítky do 10 mm štuková schodišťových konstrukcí stropů, stěn, ramen nebo nosníků | [19 empty] | PP | 2
|  |  | 12,2+14,8+14,8 |  |  |  | 41.8 | [15 empty] | VV | 2 | 2 | -1 | 0 | ROZPOCET
20 | K | 612321321 | Vápenocementová omítka hladká jednovrstvá vnitřních stěn nanášená strojně |  |  | m2 | 1093.84 |  |  | 0 |  | CS ÚRS 2012 02 |  |  | základní |  |  | 0.0132 | 14.4387 | 0 | 0 | 4 | K | 2 |  |  |  | ROZPOCET | 0 | 0 | 0 | 0 | 0 | 1 | 0 | 4 | -529163569
|  |  | Omítka vápenocementová vnitřních ploch nanášená strojně jednovrstvá, tloušťky do 10 mm hladká svislých konstrukcí stěn | [19 empty] | PP | 2
|  |  | "m1.06" (2,4+2,1)*2*2,6 |  |  |  | 23.4 | [15 empty] | VV | 2 | 2 | -1 | 0 | ROZPOCET
|  |  | "m1.08" (2,1+1,9+2,0+0,9)*2*2,6 |  |  |  | 35.88 | [15 empty] | VV | 2 | 2 | -1 | 0 | ROZPOCET
|  |  | "m1.09" (2,0+3,0)*2*2,6 |  |  |  | 26 | [15 empty] | VV | 2 | 2 | -1 | 0 | ROZPOCET
|  |  | "m1.11" (2,1+1,9+2,0+0,9)*2*2,6 |  |  |  | 35.88 | [15 empty] | VV | 2 | 2 | -1 | 0 | ROZPOCET
|  |  | "m1.12" (2,0+3,0)*2*2,6 |  |  |  | 26 | [15 empty] | VV | 2 | 2 | -1 | 0 | ROZPOCET
|  |  | "m1.14" (2,8+2,3)*2*2,6 |  |  |  | 26.52 | [15 empty] | VV | 2 | 2 | -1 | 0 | ROZPOCET
|  |  | "m1.15" (2,8+2,3)*2*2,6 |  |  |  | 26.52 | [15 empty] | VV | 2 | 2 | -1 | 0 | ROZPOCET
|  |  | "m1.16" (5,7+3,5+1,0+1,2+0,9+1,2+0,9)*2*2,6 |  |  |  | 74.88 | [15 empty] | VV | 2 | 2 | -1 | 0 | ROZPOCET
|  |  | "m1.19" (2,8+2,3)*2*2,6 |  |  |  | 26.52 | [15 empty] | VV | 2 | 2 | -1 | 0 | ROZPOCET
|  |  | "m1.20" (2,8+2,3)*2*2,6 |  |  |  | 26.52 | [15 empty] | VV | 2 | 2 | -1 | 0 | ROZPOCET
|  |  | "m1.21" (5,7+3,5+1,0+1,2+0,9+1,2+0,9)*2*2,6 |  |  |  | 74.88 | [15 empty] | VV | 2 | 2 | -1 | 0 | ROZPOCET
|  |  | "m1.24" 1,2*2,0 |  |  |  | 2.4 | [15 empty] | VV | 2 | 2 | -1 | 0 | ROZPOCET
|  |  | "m1.26" (1,2+1,5+1,2+1,0)*2*2,6 |  |  |  | 25.48 | [15 empty] | VV | 2 | 2 | -1 | 0 | ROZPOCET
|  |  | "m1.27" (0,6+0,8)*2,0 |  |  |  | 2.8 | [15 empty] | VV | 2 | 2 | -1 | 0 | ROZPOCET
|  |  | "m1.29" (2,4+2,5)*2*2,6 |  |  |  | 25.48 | [15 empty] | VV | 2 | 2 | -1 | 0 | ROZPOCET
|  |  | "m1.30" (2,6+2,5+1,2+1,2+1,2+1,2)*2*2,6 |  |  |  | 51.48 | [15 empty] | VV | 2 | 2 | -1 | 0 | ROZPOCET
|  |  | "m1.31" (2,4+2,5+1,2+1,2+1,2+1,2)*2*2,6 |  |  |  | 50.44 | [15 empty] | VV | 2 | 2 | -1 | 0 | ROZPOCET
|  |  | "m1.32" (2,5+1,6)*2*2,6 |  |  |  | 21.32 | [15 empty] | VV | 2 | 2 | -1 | 0 | ROZPOCET
|  |  | "m1.41" (3,4+3,5)*2,0 |  |  |  | 13.8 | [15 empty] | VV | 2 | 2 | -1 | 0 | ROZPOCET
|  |  | "m1.45" (1,5+1,6+1,6+0,9)*2*2,6 |  |  |  | 29.12 | [15 empty] | VV | 2 | 2 | -1 | 0 | ROZPOCET
|  |  | "m1.47" (3,3+2,4+1,0+3,5+1,5+0,9+1,5+0,9)*2*2,6 |  |  |  | 78 | [15 empty] | VV | 2 | 2 | -1 | 0 | ROZPOCET
|  |  | "m1.48" (3,3+2,4+1,0+3,5+1,5+0,9+1,5+0,9)*2*2,6 |  |  |  | 78 | [15 empty] | VV | 2 | 2 | -1 | 0 | ROZPOCET
|  |  | "m1.69" (2,0+2,3)*2*2,6 |  |  |  | 22.36 | [15 empty] | VV | 2 | 2 | -1 | 0 | ROZPOCET
|  |  | "m1.70" (2,0+2,3)*2*2,6 |  |  |  | 22.36 | [15 empty] | VV | 2 | 2 | -1 | 0 | ROZPOCET
|  |  | "m2.07" (1,5+1,5+0,9+1,5)*2*2,6 |  |  |  | 28.08 | [15 empty] | VV | 2 | 2 | -1 | 0 | ROZPOCET
|  |  | "m2.08" (1,5+1,5+0,9+1,5)*2*2,6 |  |  |  | 28.08 | [15 empty] | VV | 2 | 2 | -1 | 0 | ROZPOCET
|  |  | "m2.09" (2,5+1,4)*2*2,6 |  |  |  | 20.28 | [15 empty] | VV | 2 | 2 | -1 | 0 | ROZPOCET
|  |  | "m2.14" (4,3+4,2+1,0+1,3+1,0+1,3+1,0+1,3+1,2+1,3)*2*2,6 |  |  |  | 93.08 | [15 empty] | VV | 2 | 2 | -1 | 0 | ROZPOCET
|  |  | "m2.17" (4,3+1,8+4,3+2,9+1,9+0,9+1,9+0,9)*2*2,6 |  |  |  | 98.28 | [15 empty] | VV | 2 | 2 | -1 | 0 | ROZPOCET
19 | K | 612321341 | Vápenocementová omítka štuková dvouvrstvá vnitřních stěn nanášená strojně |  |  | m2 | 4272.09 |  |  | 0 |  | CS ÚRS 2012 02 |  |  | základní |  |  | 0.01628 | 69.5496 | 0 | 0 | 4 | K | 2 |  |  |  | ROZPOCET | 0 | 0 | 0 | 0 | 0 | 1 | 0 | 4 | 1580659680
|  |  | Omítka vápenocementová vnitřních ploch nanášená strojně dvouvrstvá, tloušťky jádrové omítky do 10 mm štuková svislých konstrukcí stěn | [19 empty] | PP | 2
|  |  | "m1.01" (6,3+2,8+3,0+3,5)*3,1 |  |  |  | 48.36 | [15 empty] | VV | 2 | 2 | -1 | 0 | ROZPOCET
|  |  | "m1.02" (3,0+3,3+3,0)*3,1 |  |  |  | 28.83 | [15 empty] | VV | 2 | 2 | -1 | 0 | ROZPOCET
|  |  | "m1.03" (3,0+2,8+2,3+5,0+6,2+0,3+1,0+30,2+1,8+30,2)*2,8 |  |  |  | 231.84 | [15 empty] | VV | 2 | 2 | -1 | 0 | ROZPOCET
|  |  | "m1.04" (8,4+9,8)*2*2,8 |  |  |  | 101.92 | [15 empty] | VV | 2 | 2 | -1 | 0 | ROZPOCET
|  |  | "m1.05" (22,5+1,8+22,5)*2,8 |  |  |  | 131.04 | [15 empty] | VV | 2 | 2 | -1 | 0 | ROZPOCET
|  |  | "m1.07" (2,1+6,0)*2*2,8 |  |  |  | 45.36 | [15 empty] | VV | 2 | 2 | -1 | 0 | ROZPOCET
|  |  | "m1.10" (2,1+6,0)*2*2,8 |  |  |  | 45.36 | [15 empty] | VV | 2 | 2 | -1 | 0 | ROZPOCET
|  |  | "m1.13" (2,1+6,0)*2*2,8 |  |  |  | 45.36 | [15 empty] | VV | 2 | 2 | -1 | 0 | ROZPOCET
|  |  | "m1.17" (2,1+6,0)*2*2,8 |  |  |  | 45.36 | [15 empty] | VV | 2 | 2 | -1 | 0 | ROZPOCET
|  |  | "m1.18" (2,1+6,0)*2*2,8 |  |  |  | 45.36 | [15 empty] | VV | 2 | 2 | -1 | 0 | ROZPOCET
|  |  | "m1.22" (2,1+6,0)*2*2,8 |  |  |  | 45.36 | [15 empty] | VV | 2 | 2 | -1 | 0 | ROZPOCET
|  |  | "m1.23" (3,0+5,5)*2*3,1 |  |  |  | 52.7 | [15 empty] | VV | 2 | 2 | -1 | 0 | ROZPOCET
|  |  | "m1.24" (3,0+7,1)*2*3,1 |  |  |  | 62.62 | [15 empty] | VV | 2 | 2 | -1 | 0 | ROZPOCET
|  |  | "m1.25" (1,7+2,5)*2*2,8 |  |  |  | 23.52 | [15 empty] | VV | 2 | 2 | -1 | 0 | ROZPOCET
|  |  | "m1.27" (6,9+2,6)*2*3,1 |  |  |  | 58.9 | [15 empty] | VV | 2 | 2 | -1 | 0 | ROZPOCET
|  |  | "m1.28" (3,6+2,6)*2*2,9 |  |  |  | 35.96 | [15 empty] | VV | 2 | 2 | -1 | 0 | ROZPOCET
|  |  | "m1.32" (1,6+2,5)*2*2,8 |  |  |  | 22.96 | [15 empty] | VV | 2 | 2 | -1 | 0 | ROZPOCET
|  |  | "m1.40" (19,6+1,8)*2*2,8 |  |  |  | 119.84 | [15 empty] | VV | 2 | 2 | -1 | 0 | ROZPOCET
|  |  | "m1.41" (4,6+7,3)*2*3,1 |  |  |  | 73.78 | [15 empty] | VV | 2 | 2 | -1 | 0 | ROZPOCET
|  |  | "m1.42" (2,2+1,7)*2*3,1 |  |  |  | 24.18 | [15 empty] | VV | 2 | 2 | -1 | 0 | ROZPOCET
|  |  | "m1.43" (2,9+2,2)*2*2,8 |  |  |  | 28.56 | [15 empty] | VV | 2 | 2 | -1 | 0 | ROZPOCET
|  |  | "m1.44" (2,2+2,0)*2*2,8 |  |  |  | 23.52 | [15 empty] | VV | 2 | 2 | -1 | 0 | ROZPOCET
|  |  | "m1.49" (3,8+7,6)*2*3,1 |  |  |  | 70.68 | [15 empty] | VV | 2 | 2 | -1 | 0 | ROZPOCET
|  |  | "m1.50" (3,8+7,6)*2*3,1 |  |  |  | 70.68 | [15 empty] | VV | 2 | 2 | -1 | 0 | ROZPOCET
|  |  | "m1.51" (3,8+7,6)*2*3,1 |  |  |  | 70.68 | [15 empty] | VV | 2 | 2 | -1 | 0 | ROZPOCET
|  |  | "m1.52" (3,8+7,6)*2*3,1 |  |  |  | 70.68 | [15 empty] | VV | 2 | 2 | -1 | 0 | ROZPOCET
|  |  | "m1.60" (6,3+7,8)*2*2,9 |  |  |  | 81.78 | [15 empty] | VV | 2 | 2 | -1 | 0 | ROZPOCET
|  |  | "m1.61" (23,5+14,2)*2*3,5 |  |  |  | 263.9 | [15 empty] | VV | 2 | 2 | -1 | 0 | ROZPOCET
|  |  | "m1.62" (5,0+15,0)*2*2,9 |  |  |  | 116 | [15 empty] | VV | 2 | 2 | -1 | 0 | ROZPOCET
|  |  | "m1.63" (5,0+21,5)*2*3,1 |  |  |  | 164.3 | [15 empty] | VV | 2 | 2 | -1 | 0 | ROZPOCET
|  |  | "m1.64, 1.65" (26,0+44,5+26,0)*2*4,0+(6,0+4,5+32,6+4,5+6,0)*9,5 |  |  |  | 1281.2 | [15 empty] | VV | 2 | 2 | -1 | 0 | ROZPOCET
|  |  | "m1.66-1.68" (4,7+5,8)*2*3,0 |  |  |  | 63 | [15 empty] | VV | 2 | 2 | -1 | 0 | ROZPOCET
|  |  | "m1.71" (4,6+3,2)*2*3,0 |  |  |  | 46.8 | [15 empty] | VV | 2 | 2 | -1 | 0 | ROZPOCET
|  |  | "m2.01-2.02" (6,5+6,3)*2*3,1 |  |  |  | 79.36 | [15 empty] | VV | 2 | 2 | -1 | 0 | ROZPOCET
|  |  | "m2.03" (32,5+4,2)*2*3,1 |  |  |  | 227.54 | [15 empty] | VV | 2 | 2 | -1 | 0 | ROZPOCET
|  |  | "m2.04" (3,0+1,7)*2*3,1 |  |  |  | 29.14 | [15 empty] | VV | 2 | 2 | -1 | 0 | ROZPOCET
|  |  | "m2.05" (2,0+1,7)*2*3,1 |  |  |  | 22.94 | [15 empty] | VV | 2 | 2 | -1 | 0 | ROZPOCET
|  |  | "m2.06" (2,1+4,7)*2*2,8 |  |  |  | 38.08 | [15 empty] | VV | 2 | 2 | -1 | 0 | ROZPOCET
|  |  | "m2.10-2.11" (5,1+36,8)*2*2,8 |  |  |  | 234.64 | [15 empty] | VV | 2 | 2 | -1 | 0 | ROZPOCET
23 | K | 613142001 | Potažení vnitřních pilířů nebo sloupů sklovláknitým pletivem vtlačeným do tenkovrstvé hmoty |  |  | m2 | 746.545 |  |  | 0 |  | CS ÚRS 2012 02 |  |  | základní |  |  | 0.00498 | 3.7178 | 0 | 0 | 4 | K | 2 |  |  |  | ROZPOCET | 0 | 0 | 0 | 0 | 0 | 1 | 0 | 4 | 1969074695
|  |  | Potažení vnitřních ploch pletivem v ploše nebo pruzích, na plném podkladu sklovláknitým vtlačením do tmelu pilířů nebo sloupů | [19 empty] | PP | 2
|  |  | "sloupy" (0,3+0,5+0,3)*6,5*30+(0,1+0,5+0,1)*4,0*16+(0,5*6,5*18) |  |  |  | 317.8 | [15 empty] | VV | 2 | 2 | -1 | 0 | ROZPOCET
|  |  | "dilatace" (422,7+94,47+100,62+165,5+51,7+22,5)*0,5 |  |  |  | 428.745 | [15 empty] | VV | 2 | 2 | -1 | 0 | ROZPOCET
22 | K | 613521021 | Tenkovrstvá silikátová zrnitá omítka tl. 2,0 mm včetně penetrace vnitřních pilířů nebo sloupů |  |  | m2 | 401.8 |  |  | 0 |  | CS ÚRS 2012 02 |  |  | základní |  |  | 0.00348 | 1.3983 | 0 | 0 | 4 | K | 2 |  |  |  | ROZPOCET | 0 | 0 | 0 | 0 | 0 | 1 | 0 | 4 | 2026854574
|  |  | Omítka tenkovrstvá silikátová vnitřních ploch probarvená, včetně penetrace podkladu zrnitá, tloušťky 2,0 mm svislých konstrukcí pilířů nebo sloupů | [19 empty] | PP | 2
|  |  | "sloupy" (0,3+0,5+0,3)*6,5*30+(0,1+0,5+0,1)*4,0*46+(0,5*6,5*18) |  |  |  | 401.8 | [15 empty] | VV | 2 | 2 | -1 | 0 | ROZPOCET
| 62 - Úprava povrchů vnější | [8 empty] | 0 | [6 empty] | 0 |  | 5.8156 |  | 0 | 1 | D | 1 |  |  |  | ROZPOCET | [6 empty] | 0
68 | K | 622142001 | Potažení vnějších stěn sklovláknitým pletivem vtlačeným do tenkovrstvé hmoty |  |  | m2 | 203.2 |  |  | 0 |  | CS ÚRS 2012 02 |  |  | základní |  |  | 0.00489 | 0.99365 | 0 | 0 | 4 | K | 2 |  |  |  | ROZPOCET | 0 | 0 | 0 | 0 | 0 | 1 | 0 | 4 | 570631606
|  |  | Potažení vnějších stěn sklovláknitým pletivem vtlačeným do tenkovrstvé hmoty | [19 empty] | PP | 2
|  |  | "W3" (3,2+31,7+45,5)*0,5+(5,0+16,5+14,5+31,0+15,0+9,0+5,5+17,0+0,5+2,0+17,0+16,5+13,5)*1,0 |  |  |  | 203.2 | [15 empty] | VV | 2 | 2 | -1 | 0 | ROZPOCET
217 | K | 622325103 | Oprava vápenocementové hladké omítky vnějších stěn v rozsahu do 50% |  |  | m2 | 52 |  |  | 0 |  | CS ÚRS 2012 02 |  |  | základní |  |  | 0.01899 | 0.98748 | 0 | 0 | 4 | K | 2 |  |  |  | ROZPOCET | 0 | 0 | 0 | 0 | 0 | 1 | 0 | 4 | -871669845
|  |  | Oprava vápenocementové omítky vnějších ploch hladké stěn přes 30 do 50% | [19 empty] | PP | 2
|  |  | "W4" 52,0 |  |  |  | 52 | [15 empty] | VV | 2 | 2 | -1 | 0 | ROZPOCET
224 | K | 622332121 | Škrábaná omítka (břízolitová) vnějších stěn nanášená ručně na neomítnutý podklad |  |  | m2 | 61.5 |  |  | 0 |  | CS ÚRS 2012 02 |  |  | základní |  |  | 0.0416 | 2.5584 | 0 | 0 | 4 | K | 2 |  |  |  | ROZPOCET | 0 | 0 | 0 | 0 | 0 | 1 | 0 | 4 | 640977009
|  |  | Omítka cementová škrábaná (břízolitová) vnějších ploch nanášená ručně na neomítnutý podklad stěn | [19 empty] | PP | 2
|  |  | "po demolici garáže" (3,3+9,0)*5,0 |  |  |  | 61.5 | [15 empty] | VV | 2 | 2 | -1 | 0 | ROZPOCET
69 | K | 622511111 | Tenkovrstvá mozaiková omítka včetně penetrace vnějších stěn a všech doplňkových prvků doporučených výrobcem |  |  | m2 | 203.2 |  |  | 0 |  | CS ÚRS 2012 02 |  |  | základní |  |  | 0.00628 | 1.2761 | 0 | 0 | 4 | K | 2 |  |  |  | ROZPOCET | 0 | 0 | 0 | 0 | 0 | 1 | 0 | 4 | -215113589
|  |  | Tenkovrstvá mozaiková omítka včetně penetrace vnějších stěn | [19 empty] | PP | 2
|  |  | "W3" (3,2+31,7+45,5)*0,5+(5,0+16,5+14,5+31,0+15,0+9,0+5,5+17,0+0,5+2,0+17,0+16,5+13,5)*1,0 |  |  |  | 203.2 | [15 empty] | VV | 2 | 2 | -1 | 0 | ROZPOCET
| 63 - Podlahy a podlahové konstrukce | [8 empty] | 0 | [6 empty] | 0 |  | 33.6745 |  | 0 | 1 | D | 1 |  |  |  | ROZPOCET | [6 empty] | 0
54 | K | 063 101 | Litý anhidrit CA-C30-F6 tl. 60 mm vč. oddělení všech prostupujících konstrukcí proužkem PE tl. 10 mm |  |  | m2 | 1380.8 |  |  | 0 |  |  |  |  | základní |  |  | 0 | 0 | 0 | 0 | 4 | K | 2 |  |  |  | ROZPOCET | 0 | 0 | 0 | 0 | 0 | 1 | 0 | 4 | -140178683
|  |  | "F1" 955,9 |  |  |  | 955.9 | [15 empty] | VV | 2 | 2 | -1 | 0 | ROZPOCET
|  |  | "F5" 424,9 |  |  |  | 424.9 | [15 empty] | VV | 2 | 2 | -1 | 0 | ROZPOCET
55 | K | 063 102 | Litý anhidrit CA-C30-F6 tl. 70 mm vč. oddělení všech prostupujících konstrukcí proužkem PE tl. 15 mm |  |  | m2 | 1401 |  |  | 0 |  |  |  |  | základní |  |  | 0 | 0 | 0 | 0 | 4 | K | 2 |  |  |  | ROZPOCET | 0 | 0 | 0 | 0 | 0 | 1 | 0 | 4 | 80203738
|  |  | "F2" 1074,0 |  |  |  | 1074 | [15 empty] | VV | 2 | 2 | -1 | 0 | ROZPOCET
|  |  | "F3" 327,0 |  |  |  | 327 | [15 empty] | VV | 2 | 2 | -1 | 0 | ROZPOCET
70 | K | 631311115 | Mazanina tl do 80 mm z betonu prostého tř. C 20/25 |  |  | m3 | 6.888 |  |  | 0 |  | CS ÚRS 2012 02 |  |  | základní |  |  | 2.4533 | 16.8983 | 0 | 0 | 4 | K | 2 |  |  |  | ROZPOCET | 0 | 0 | 0 | 0 | 0 | 1 | 0 | 4 | 1415771088
|  |  | Mazanina z betonu prostého tl. přes 50 do 80 mm tř. C 20/25 | [19 empty] | PP | 2
|  |  | (5,9+6,4+20,0+20,0+6,0+13,9+13,9)*0,08 |  |  |  | 6.888 | [15 empty] | VV | 2 | 2 | -1 | 0 | ROZPOCET
520 | K | 631311131 | Doplnění dosavadních mazanin betonem prostým pl do 1 m2 tl přes 80 mm |  |  | m3 | 0.05 |  |  | 0 |  | CS ÚRS 2012 02 |  |  | základní |  |  | 2.234 | 0.1117 | 0 | 0 | 4 | K | 2 |  |  |  | ROZPOCET | 0 | 0 | 0 | 0 | 0 | 1 | 0 | 4 | 270592674
|  |  | Doplnění dosavadních mazanin prostým betonem s dodáním hmot, bez potěru, plochy jednotlivě do 1 m2 a tl. přes 80 mm | [19 empty] | PP | 2
|  |  | "teplovod" 0,5*0,5*0,2 |  |  |  | 0.05 | [15 empty] | VV | 2 | 2 | -1 | 0 | ROZPOCET
521 | K | 635111411 | Doplnění násypů pod podlahy, mazaniny a dlažby pískem pl do 2 m2 |  |  | m3 | 0.05 |  |  | 0 |  | CS ÚRS 2012 02 |  |  | základní |  |  | 2.004 | 0.1002 | 0 | 0 | 4 | K | 2 |  |  |  | ROZPOCET | 0 | 0 | 0 | 0 | 0 | 1 | 0 | 4 | 97971824
|  |  | Doplnění násypu pod dlažby, podlahy a mazaniny pískem neupraveným (s dodáním hmot), s udusáním a urovnáním povrchu násypu plochy jednotlivě do 2 m2 | [19 empty] | PP | 2
|  |  | "teplovod" 0,5*0,5*0,2 |  |  |  | 0.05 | [15 empty] | VV | 2 | 2 | -1 | 0 | ROZPOCET
71 | K | 631362021 | Výztuž mazanin svařovanými sítěmi Kari |  |  | t | 0.431 |  |  | 0 |  | CS ÚRS 2012 02 |  |  | základní |  |  | 1.0531 | 0.45387 | 0 | 0 | 4 | K | 2 |  |  |  | ROZPOCET | 0 | 0 | 0 | 0 | 0 | 1 | 0 | 4 | -385564838
|  |  | Výztuž mazanin ze svařovaných sítí z drátů typu KARI | [19 empty] | PP | 2
|  |  | (5,9+6,4+20,0+20,0+6,0+13,9+13,9)*0,005 |  |  |  | 0.431 | [15 empty] | VV | 2 | 2 | -1 | 0 | ROZPOCET
72 | K | 634911114 | Řezání dilatačních spár š 5 mm hl do 80 mm v čerstvé betonové mazanině |  |  | m | 89 |  |  | 0 |  |  |  |  | základní |  |  | 1e-05 | 0.00089 | 0 | 0 | 4 | K | 2 |  |  |  | ROZPOCET | 0 | 0 | 0 | 0 | 0 | 1 | 0 | 4 | -193777038
|  |  | Řezání dilatačních spár š 5 mm hl do 80 mm v čerstvé betonové mazanině | [19 empty] | PP | 2
|  |  | "m1.61" 14,0 |  |  |  | 14 | [15 empty] | VV | 2 | 2 | -1 | 0 | ROZPOCET
|  |  | "m1.64" 30,0+45,0 |  |  |  | 75 | [15 empty] | VV | 2 | 2 | -1 | 0 | ROZPOCET
209 | K | 637211122 | Okapový chodník z betonových dlaždic tl 60 mm kladených do písku se zalitím spár MC |  |  | m2 | 56.8 |  |  | 0 |  | CS ÚRS 2012 02 |  |  | základní |  |  | 0.28362 | 16.1096 | 0 | 0 | 4 | K | 2 |  |  |  | ROZPOCET | 0 | 0 | 0 | 0 | 0 | 1 | 0 | 4 | 1654006233
|  |  | Okapový chodník z dlaždic betonových se zalitím spár cementovou maltou do písku, tl. dlaždic 60 mm | [19 empty] | PP | 2
|  |  | "okapový chodník" (14,0+16,5+17,5+2,5+0,5+7,5+9,0+32,0+15,0+17,0+7,0+3,5)*0,4 |  |  |  | 56.8 | [15 empty] | VV | 2 | 2 | -1 | 0 | ROZPOCET
| 8 - Trubní vedení | [8 empty] | 0 | [6 empty] | 0 |  | 69.7549 |  | 0 | 1 | D | 1 |  |  |  | ROZPOCET | [6 empty] | 0
517 | K | 894215112 | Šachtice domovní kanalizační obestavěný prostor do 5 m3 se stěnami z betonu s litinovým poklopem |  |  | m3 | 46.8 |  |  | 0 |  | CS ÚRS 2012 02 |  |  | základní |  |  | 1.4905 | 69.7549 | 0 | 0 | 4 | K | 2 |  |  |  | ROZPOCET | 0 | 0 | 0 | 0 | 0 | 1 | 0 | 4 | 1938601213
|  |  | Šachtice domovní kanalizační (revizní) se stěnami z betonu se základovou deskou (dnem) z betonu, s vyspravením s nerovností, obetonováním potrubí ve stěnách a nade dnem, s cementovým potěrem ve spádu k čisticí vložce, s dodáním a osazením lehkého litinového poklopu vel. 600x600 mm obestavěného prostoru přes 1,30 do 5 m3 - vstupní | [19 empty] | PP | 2
|  |  | "RŠ" 1,5*1,3*3,0*8 |  |  |  | 46.8 | [15 empty] | VV | 2 | 2 | -1 | 0 | ROZPOCET
| 81 - Venkovní kanalizace | [8 empty] | 0 | [6 empty] | 0 |  | 0 |  | 0 | 1 | D | 1 |  |  |  | ROZPOCET | [6 empty] | 0
570 | K | 81 101 | kanalizační potrubí plastové včetně tvarovek - PVC - KG (SN8) - DN 300 |  |  | m | 10 |  |  | 0 |  |  |  |  | základní |  |  | 0 | 0 | 0 | 0 | 4 | K | 2 |  |  |  | ROZPOCET | 0 | 0 | 0 | 0 | 0 | 1 | 0 | 4 | 1940443885
571 | K | 81 102 | kanalizační potrubí plastové včetně tvarovek - PVC - KG (SN8) - DN 200 |  |  | m | 47 |  |  | 0 |  |  |  |  | základní |  |  | 0 | 0 | 0 | 0 | 4 | K | 2 |  |  |  | ROZPOCET | 0 | 0 | 0 | 0 | 0 | 1 | 0 | 4 | 1842797439
572 | K | 81 103 | kanalizační betonové potrubí - DN 200 |  |  | m | 3 |  |  | 0 |  |  |  |  | základní |  |  | 0 | 0 | 0 | 0 | 4 | K | 2 |  |  |  | ROZPOCET | 0 | 0 | 0 | 0 | 0 | 1 | 0 | 4 | 1505874989
573 | K | 81 106 | kan. šachta (RŠ) - bet. prefab. (komplet), kruhová ?1000 mm, včetně lit. poklopu průměru 600 mm (D 400), ocel. stupadel, přechod. skruže 600/1000 mm, vyrov. prstenců,…šachtové dno prefab. ?1000 mm a v. 600 mm / hloubka šachty (od poklopu ke dnu) = ~4,02 m |  |  | ks | 1 |  |  | 0 |  |  |  |  | základní |  |  | 0 | 0 | 0 | 0 | 4 | K | 2 |  |  |  | ROZPOCET | 0 | 0 | 0 | 0 | 0 | 1 | 0 | 4 | 919117308
574 | K | 81 107 | kan. šachta (beze dna - vsakovací) - bet. prefab. (komplet), kruhová ?1000 mm, včetně lit. poklopu s odvětráním průměru 600 mm (D 400), ocel. stupadel, přechod. skruže 600/1000 mm, vyrov. prstenců,…(celk. hloubka šachty = ~4,85 m) |  |  | ks | 15 |  |  | 0 |  |  |  |  | základní |  |  | 0 | 0 | 0 | 0 | 4 | K | 2 |  |  |  | ROZPOCET | 0 | 0 | 0 | 0 | 0 | 1 | 0 | 4 | 1266788275
575 | K | 81 108 | napojení nové kanalizace do stávající |  |  | ks | 1 |  |  | 0 |  |  |  |  | základní |  |  | 0 | 0 | 0 | 0 | 4 | K | 2 |  |  |  | ROZPOCET | 0 | 0 | 0 | 0 | 0 | 1 | 0 | 4 | -2046843739
627 | K | 81 109 | ostatní pomocný materiál celkem |  |  | ks | 1 |  |  | 0 |  |  |  |  | základní |  |  | 0 | 0 | 0 | 0 | 4 | K | 2 |  |  |  | ROZPOCET | 0 | 0 | 0 | 0 | 0 | 1 | 0 | 4 | -250924642
628 | K | 81 110 | tlakové zkoušky, technické prohlídky potrubí |  |  | m | 57 |  |  | 0 |  |  |  |  | základní |  |  | 0 | 0 | 0 | 0 | 4 | K | 2 |  |  |  | ROZPOCET | 0 | 0 | 0 | 0 | 0 | 1 | 0 | 4 | -742319884
629 | K | 81 111 | kompletní montáž a pokládka venkovní kanalizace včetně venkovních kanalizačních prvků |  |  | ks | 1 |  |  | 0 |  |  |  |  | základní |  |  | 0 | 0 | 0 | 0 | 4 | K | 2 |  |  |  | ROZPOCET | 0 | 0 | 0 | 0 | 0 | 1 | 0 | 4 | 466217106
| 82 - Venkovní vodovod | [8 empty] | 0 | [6 empty] | 0 |  | 0 |  | 0 | 1 | D | 1 |  |  |  | ROZPOCET | [6 empty] | 0
576 | K | 82 101 | vodovodní tlakové potrubí - materiál PE 100 - d 90x8,2 MM - SDR 11 (PN 16) |  |  | m | 155 |  |  | 0 |  |  |  |  | základní |  |  | 0 | 0 | 0 | 0 | 4 | K | 2 |  |  |  | ROZPOCET | 0 | 0 | 0 | 0 | 0 | 1 | 0 | 4 | -985236946
577 | K | 82 102 | chránička vodovodu DN 125 |  |  | m | 5 |  |  | 0 |  |  |  |  | základní |  |  | 0 | 0 | 0 | 0 | 4 | K | 2 |  |  |  | ROZPOCET | 0 | 0 | 0 | 0 | 0 | 1 | 0 | 4 | -904650347
578 | K | 82 103 | PE elektrotvarovka T - kus d 90 (PE 100 - SDR 11) |  |  | ks | 1 |  |  | 0 |  |  |  |  | základní |  |  | 0 | 0 | 0 | 0 | 4 | K | 2 |  |  |  | ROZPOCET | 0 | 0 | 0 | 0 | 0 | 1 | 0 | 4 | 2103168129
579 | K | 82 104 | navrtávací pas DN 150 / DN 80 - napojení nového PE vodovodu d 90 na stávající areálový vodovod LT DN 150 |  |  | ks | 2 |  |  | 0 |  |  |  |  | základní |  |  | 0 | 0 | 0 | 0 | 4 | K | 2 |  |  |  | ROZPOCET | 0 | 0 | 0 | 0 | 0 | 1 | 0 | 4 | 868514956
580 | K | 82 105 | litinové šoupě DN 80 (zemní), včetně zemní soupravy a uličního poklopu |  |  | ks | 1 |  |  | 0 |  |  |  |  | základní |  |  | 0 | 0 | 0 | 0 | 4 | K | 2 |  |  |  | ROZPOCET | 0 | 0 | 0 | 0 | 0 | 1 | 0 | 4 | 2008797253
581 | K | 82 106 | litinový nadzemní hydrant DN 80 s dvojitým uzávěrem |  |  | ks | 1 |  |  | 0 |  |  |  |  | základní |  |  | 0 | 0 | 0 | 0 | 4 | K | 2 |  |  |  | ROZPOCET | 0 | 0 | 0 | 0 | 0 | 1 | 0 | 4 | -1731878147
582 | K | 82 107 | vytyčovací vodič CY 6 |  |  | m | 155 |  |  | 0 |  |  |  |  | základní |  |  | 0 | 0 | 0 | 0 | 4 | K | 2 |  |  |  | ROZPOCET | 0 | 0 | 0 | 0 | 0 | 1 | 0 | 4 | 377755797
583 | K | 82 108 | výstražná fólie modré barvy s nápisem: "POZOR VODA" - šířka 300 mm (pro vodovodní potrubí) do výkopu |  |  | m | 155 |  |  | 0 |  |  |  |  | základní |  |  | 0 | 0 | 0 | 0 | 4 | K | 2 |  |  |  | ROZPOCET | 0 | 0 | 0 | 0 | 0 | 1 | 0 | 4 | -214024289
630 | K | 82 109 | ostatní pomocný materiál celkem |  |  | ks | 1 |  |  | 0 |  |  |  |  | základní |  |  | 0 | 0 | 0 | 0 | 4 | K | 2 |  |  |  | ROZPOCET | 0 | 0 | 0 | 0 | 0 | 1 | 0 | 4 | -1656362608
631 | K | 82 110 | zkoušky potrubí a prvků |  |  | m | 155 |  |  | 0 |  |  |  |  | základní |  |  | 0 | 0 | 0 | 0 | 4 | K | 2 |  |  |  | ROZPOCET | 0 | 0 | 0 | 0 | 0 | 1 | 0 | 4 | 1055484035
632 | K | 82 111 | proplach a dezinfekce vodovodního potrubí |  |  | m | 155 |  |  | 0 |  |  |  |  | základní |  |  | 0 | 0 | 0 | 0 | 4 | K | 2 |  |  |  | ROZPOCET | 0 | 0 | 0 | 0 | 0 | 1 | 0 | 4 | 1428819958
633 | K | 82 112 | kompletní montáž venkovního vodovodu |  |  | ks | 1 |  |  | 0 |  |  |  |  | základní |  |  | 0 | 0 | 0 | 0 | 4 | K | 2 |  |  |  | ROZPOCET | 0 | 0 | 0 | 0 | 0 | 1 | 0 | 4 | -1241102771
| 94 - Lešení a stavební výtahy | [8 empty] | 0 | [6 empty] | 0 |  | 0.18079 |  | 0 | 1 | D | 1 |  |  |  | ROZPOCET | [6 empty] | 0
112 | K | 941111131 | Montáž lešení řadového trubkového lehkého s podlahami zatížení do 200 kg/m2 š do 1,5 m v do 10 m |  |  | m2 | 821.5 |  |  | 0 |  |  |  |  | základní |  |  | 0 | 0 | 0 | 0 | 4 | K | 2 |  |  |  | ROZPOCET | 0 | 0 | 0 | 0 | 0 | 1 | 0 | 4 | 1071265497
|  |  | Montáž lešení řadového trubkového lehkého s podlahami zatížení do 200 kg/m2 š do 1,5 m v do 10 m | [19 empty] | PP | 2
|  |  | "velká hala" (47,0*8,0)+(33,5*8,5)+(4,0*9,0)+(43,0*1,5)+(29,5*1,5)+(4,0*4,0) |  |  |  | 821.5 | [15 empty] | VV | 2 | 2 | -1 | 1 | ROZPOCET
|  |  | "zbytek" (6,0*6,0)+(17,0*6,0)+(15,0*6,0)+(26,0*6,0)+(7,0*2,0)+(8,0*2,0)+(7,0*2,0)+(9,0*2,0)+(7,0*6,0)+(34,0*2,0)+(9,5*2,0)+(6,0*2,0)+(18,0*2,0) |  |  |  | 623 | [15 empty] | VV | 2 | 2 | -1 | 0 | ROZPOCET
|  |  | (3,0*2,0)+(18,0*2,0)+(17,0*2,0)+(14,0*2,0)+(5,0*2,0) |  |  |  | 114 | [15 empty] | VV | 2 | 2 | -1 | 0 | ROZPOCET
113 | K | 941111231 | Příplatek k lešení řadovému trubkovému lehkému s podlahami š 1,5 m v 10 m za první a ZKD den použití |  |  | m2 | 49290 |  |  | 0 |  |  |  |  | základní |  |  | 0 | 0 | 0 | 0 | 4 | K | 2 |  |  |  | ROZPOCET | 0 | 0 | 0 | 0 | 0 | 1 | 0 | 4 | 1333996194
|  |  | Příplatek k lešení řadovému trubkovému lehkému s podlahami š 1,5 m v 10 m za první a ZKD den použití | [19 empty] | PP | 2
|  |  | 821,5*60 |  |  |  | 49290 | [15 empty] | VV | 2 | 2 | -1 | 0 | ROZPOCET
114 | K | 941111831 | Demontáž lešení řadového trubkového lehkého s podlahami zatížení do 200 kg/m2 š do 1,5 m v do 10 m |  |  | m2 | 821.5 |  |  | 0 |  |  |  |  | základní |  |  | 0 | 0 | 0 | 0 | 4 | K | 2 |  |  |  | ROZPOCET | 0 | 0 | 0 | 0 | 0 | 1 | 0 | 4 | -1454611722
|  |  | Demontáž lešení řadového trubkového lehkého s podlahami zatížení do 200 kg/m2 š do 1,5 m v do 10 m | [19 empty] | PP | 2
115 | K | 943111111 | Montáž lešení prostorového trubkového lehkého bez podlah zatížení do 200 kg/m2 v do 10 m |  |  | m3 | 11899.75 |  |  | 0 |  |  |  |  | základní |  |  | 0 | 0 | 0 | 0 | 4 | K | 2 |  |  |  | ROZPOCET | 0 | 0 | 0 | 0 | 0 | 1 | 0 | 4 | 1897354884
|  |  | Montáž lešení prostorového trubkového lehkého bez podlah zatížení do 200 kg/m2 v do 10 m | [19 empty] | PP | 2
|  |  | "velká hala" (26,0*44,0*8,0)+(32,5*4,0*8,0) |  |  |  | 10192 | [15 empty] | VV | 2 | 2 | -1 | 0 | ROZPOCET
|  |  | "malá hala" (13,5*23,0*5,5) |  |  |  | 1707.75 | [15 empty] | VV | 2 | 2 | -1 | 0 | ROZPOCET
116 | K | 943111211 | Příplatek k lešení prostorovému trubkovému lehkému bez podlah v do 10 m za první a ZKD den použití |  |  | m3 | 713985 |  |  | 0 |  |  |  |  | základní |  |  | 0 | 0 | 0 | 0 | 4 | K | 2 |  |  |  | ROZPOCET | 0 | 0 | 0 | 0 | 0 | 1 | 0 | 4 | -1941681184
|  |  | Příplatek k lešení prostorovému trubkovému lehkému bez podlah v do 10 m za první a ZKD den použití | [19 empty] | PP | 2
|  |  | 11899,75*60 |  |  |  | 713985 | [15 empty] | VV | 2 | 2 | -1 | 0 | ROZPOCET
117 | K | 943111811 | Demontáž lešení prostorového trubkového lehkého bez podlah zatížení do 200 kg/m2 v do 10 m |  |  | m3 | 11899.75 |  |  | 0 |  |  |  |  | základní |  |  | 0 | 0 | 0 | 0 | 4 | K | 2 |  |  |  | ROZPOCET | 0 | 0 | 0 | 0 | 0 | 1 | 0 | 4 | 74605268
|  |  | Demontáž lešení prostorového trubkového lehkého bez podlah zatížení do 200 kg/m2 v do 10 m | [19 empty] | PP | 2
118 | K | 949101111 | Lešení pomocné pro objekty pozemních staveb s lešeňovou podlahou v do 1,9 m zatížení do 150 kg/m2 |  |  | m2 | 1390.7 |  |  | 0 |  |  |  |  | základní |  |  | 0.00013 | 0.18079 | 0 | 0 | 4 | K | 2 |  |  |  | ROZPOCET | 0 | 0 | 0 | 0 | 0 | 1 | 0 | 4 | 286392591
|  |  | Lešení pomocné pro objekty pozemních staveb s lešeňovou podlahou v do 1,9 m zatížení do 150 kg/m2 | [19 empty] | PP | 2
|  |  | 28,4+10,1+78,2+31,6+41,1+5,5+13,0+5,9+5,9+13,0+5,9+6,4+13,0+6,5+6,5+20,0+13,0+13,0+6,5+6,5+20,0+13,0+15,2+19,8+4,2+3,0+17,0+9,0+6,0+9,3+9,0+3,9+36,1 |  |  |  | 495.5 | [15 empty] | VV | 2 | 2 | -1 | 0 | ROZPOCET
|  |  | 3,7+6,3+5,4+3,9+13,9+13,9+27,7+27,7+30,2+31,0+45,7+71,1+100,1+15,2+5,2+3,7+4,5+4,9+14,4+12,2+25,8+118,9+5,0+3,4+9,9+3,7+3,7+3,5+109,1+71,9+14,8+11,3 |  |  |  | 821.7 | [15 empty] | VV | 2 | 2 | -1 | 0 | ROZPOCET
|  |  | 23,8+14,8+11,3+23,6 |  |  |  | 73.5 | [15 empty] | VV | 2 | 2 | -1 | 0 | ROZPOCET
119 | K | 949211111 | Montáž lešeňové podlahy s příčníky pro trubková lešení v do 10 m |  |  | m2 | 1584.5 |  |  | 0 |  |  |  |  | základní |  |  | 0 | 0 | 0 | 0 | 4 | K | 2 |  |  |  | ROZPOCET | 0 | 0 | 0 | 0 | 0 | 1 | 0 | 4 | 765840827
|  |  | Montáž lešeňové podlahy s příčníky pro trubková lešení v do 10 m | [19 empty] | PP | 2
|  |  | "velká hala" (26,0*44,0)+(32,5*4,0) |  |  |  | 1274 | [15 empty] | VV | 2 | 2 | -1 | 0 | ROZPOCET
|  |  | "malá hala" (13,5*23,0) |  |  |  | 310.5 | [15 empty] | VV | 2 | 2 | -1 | 0 | ROZPOCET
120 | K | 949211211 | Příplatek k lešeňové podlaze s příčníky pro trubková lešení za první a ZKD den použití |  |  | m2 | 95070 |  |  | 0 |  |  |  |  | základní |  |  | 0 | 0 | 0 | 0 | 4 | K | 2 |  |  |  | ROZPOCET | 0 | 0 | 0 | 0 | 0 | 1 | 0 | 4 | -1152646683
|  |  | Příplatek k lešeňové podlaze s příčníky pro trubková lešení za první a ZKD den použití | [19 empty] | PP | 2
|  |  | 1584,5*60 |  |  |  | 95070 | [15 empty] | VV | 2 | 2 | -1 | 0 | ROZPOCET
121 | K | 949211811 | Demontáž lešeňové podlahy s příčníky pro trubková lešení v do 10 m |  |  | m2 | 1584.5 |  |  | 0 |  |  |  |  | základní |  |  | 0 | 0 | 0 | 0 | 4 | K | 2 |  |  |  | ROZPOCET | 0 | 0 | 0 | 0 | 0 | 1 | 0 | 4 | -1388366277
|  |  | Demontáž lešeňové podlahy s příčníky pro trubková lešení v do 10 m | [19 empty] | PP | 2
| 95 - Různé dokončovací konstrukce a práce pozemních staveb | [8 empty] | 0 | [6 empty] | 0 |  | 3.9123 |  | 0 | 1 | D | 1 |  |  |  | ROZPOCET | [6 empty] | 0
518 | K | 095 101 | Protipožární ucpávky prostupů v požárně dělících konstrukcích dle PBŘ stavby celkem |  |  | kpl | 1 |  |  | 0 |  |  |  |  | základní |  |  | 0 | 0 | 0 | 0 | 4 | K | 2 |  |  |  | ROZPOCET | 0 | 0 | 0 | 0 | 0 | 1 | 0 | 4 | 1917903231
554 | K | 095 102 | Dodávka a montáž plastové rohové dilatační lišty, přesná spc.viz.Prvky PSV pol.I/36 |  |  | m | 517.17 |  |  | 0 |  |  |  |  | základní |  |  | 0 | 0 | 0 | 0 | 4 | K | 2 |  |  |  | ROZPOCET | 0 | 0 | 0 | 0 | 0 | 1 | 0 | 4 | -1285536763
|  |  | "sloupy" (11,33*3*2)+(11,43*6*2)+(8,05*2*2)+(8,88*7*2)+(9,03*2*2)+(3,97*2*2)+(4,52*2) |  |  |  | 422.7 | [15 empty] | VV | 2 | 2 | -1 | 0 | ROZPOCET
|  |  | "průvlaky" (4,43+5,58+3,03+6,42+4,22+4,17+4,33+7,97+5,27+5,98+5,88+4,43+4,22+4,17+6,62+3,43+6,19+4,33+3,8) |  |  |  | 94.47 | [15 empty] | VV | 2 | 2 | -1 | 0 | ROZPOCET
67 | K | 919726122 | Geotextilie pro ochranu, separaci a filtraci netkaná měrná hmotnost do 300 g/m2 |  |  | m2 | 389.22 |  |  | 0 |  | CS ÚRS 2012 02 |  |  | základní |  |  | 0.00047 | 0.18293 | 0 | 0 | 4 | K | 2 |  |  |  | ROZPOCET | 0 | 0 | 0 | 0 | 0 | 1 | 0 | 4 | 930276587
|  |  | Geotextilie pro ochranu, separaci a filtraci netkaná měrná hmotnost do 300 g/m2 | [19 empty] | PP | 2
|  |  | "W3" (3,2+31,7+45,5)*1,8+(5,0+16,5+14,5+31,0+15,0+9,0+5,5+17,0+0,5+2,0+17,0+16,5+13,5)*1,5 |  |  |  | 389.22 | [15 empty] | VV | 2 | 2 | -1 | 0 | ROZPOCET
122 | K | 952901111 | Vyčištění budov bytové a občanské výstavby při výšce podlaží do 4 m |  |  | m2 | 1480.75 |  |  | 0 |  |  |  |  | základní |  |  | 4e-05 | 0.05923 | 0 | 0 | 4 | K | 2 |  |  |  | ROZPOCET | 0 | 0 | 0 | 0 | 0 | 1 | 0 | 4 | -236614221
|  |  | Vyčištění budov bytové a občanské výstavby při výšce podlaží do 4 m | [19 empty] | PP | 2
|  |  | "1.NP" (5,0*42,5)+(15,0*6,5)+(36,5*13,5)+(15,0*17,0) |  |  |  | 1057.75 | [15 empty] | VV | 2 | 2 | -1 | 0 | ROZPOCET
|  |  | "2.NP" (5,0*42,5)+(6,5*7,0)+(33,0*5,0) |  |  |  | 423 | [15 empty] | VV | 2 | 2 | -1 | 0 | ROZPOCET
123 | K | 952901114 | Vyčištění budov bytové a občanské výstavby při výšce podlaží přes 4 m |  |  | m2 | 1777.5 |  |  | 0 |  |  |  |  | základní |  |  | 4e-05 | 0.0711 | 0 | 0 | 4 | K | 2 |  |  |  | ROZPOCET | 0 | 0 | 0 | 0 | 0 | 1 | 0 | 4 | -1289052753
|  |  | Vyčištění budov bytové a občanské výstavby při výšce podlaží přes 4 m | [19 empty] | PP | 2
|  |  | "velká hala" 31,5*45,0 |  |  |  | 1417.5 | [15 empty] | VV | 2 | 2 | -1 | 0 | ROZPOCET
|  |  | "malá hala" 15,0*24,0 |  |  |  | 360 | [15 empty] | VV | 2 | 2 | -1 | 0 | ROZPOCET
548 | K | 953321111 | Vložky do svislých dilatačních spár z minerální plsti tl 30 mm |  |  | m2 | 206.003 |  |  | 0 |  | CS ÚRS 2012 02 |  |  | základní |  |  | 0.00205 | 0.42231 | 0 | 0 | 4 | K | 2 |  |  |  | ROZPOCET | 0 | 0 | 0 | 0 | 0 | 1 | 0 | 4 | 1149513784
|  |  | Vložky svislé do dilatačních spár z minerální plsti včetně dodání a osazení, v jakémkoliv zdivu do 30 mm | [19 empty] | PP | 2
|  |  | "sloupy" (11,33*3*0,3*2)+(11,43*6*0,3*2)+(8,05*2*0,3*2)+(8,88*7*0,3*2)+(9,03*2*0,3*2)+(3,97*2*0,3*2)+(4,52*0,3*2) |  |  |  | 126.81 | [15 empty] | VV | 2 | 2 | -1 | 0 | ROZPOCET
|  |  | "průvlaky" (4,43+5,58+3,03+6,42+4,22+4,17+4,33+7,97+5,27+5,98+5,88+4,43+4,22+4,17+6,62+3,43+6,19+4,33+3,8)*0,3 |  |  |  | 28.341 | [15 empty] | VV | 2 | 2 | -1 | 0 | ROZPOCET
|  |  | "příčky 100" 100,62*0,1 |  |  |  | 10.062 | [15 empty] | VV | 2 | 2 | -1 | 0 | ROZPOCET
|  |  | "příčky 150" 165,5*0,15 |  |  |  | 24.825 | [15 empty] | VV | 2 | 2 | -1 | 0 | ROZPOCET
|  |  | "příčky 200" 51,7*0,2 |  |  |  | 10.34 | [15 empty] | VV | 2 | 2 | -1 | 0 | ROZPOCET
|  |  | "zdivo 250" 22,5*0,25 |  |  |  | 5.625 | [15 empty] | VV | 2 | 2 | -1 | 0 | ROZPOCET
533 | K | 953943112 | Osazování výrobků do 5 kg/kus do vysekaných kapes zdiva bez jejich dodání |  |  | kus | 85 |  |  | 0 |  | CS ÚRS 2012 02 |  |  | základní |  |  | 0.01638 | 1.3923 | 0 | 0 | 4 | K | 2 |  |  |  | ROZPOCET | 0 | 0 | 0 | 0 | 0 | 1 | 0 | 4 | 842724359
|  |  | Osazování drobných kovových předmětů výrobků ostatních jinde neuvedených do vynechaných či vysekaných kapes zdiva, se zajištěním polohy se zalitím maltou cementovou, hmotnosti přes 1 do 5 kg/kus | [19 empty] | PP | 2
534 | K | 953943113 | Osazování výrobků do 15 kg/kus do vysekaných kapes zdiva bez jejich dodání |  |  | kus | 59 |  |  | 0 |  | CS ÚRS 2012 02 |  |  | základní |  |  | 0.0234 | 1.3806 | 0 | 0 | 4 | K | 2 |  |  |  | ROZPOCET | 0 | 0 | 0 | 0 | 0 | 1 | 0 | 4 | 904848315
|  |  | Osazování drobných kovových předmětů výrobků ostatních jinde neuvedených do vynechaných či vysekaných kapes zdiva, se zajištěním polohy se zalitím maltou cementovou, hmotnosti přes 5 do 15 kg/kus | [19 empty] | PP | 2
535 | K | 953943114 | Osazování výrobků do 30 kg/kus do vysekaných kapes zdiva bez jejich dodání |  |  | kus | 14 |  |  | 0 |  | CS ÚRS 2012 02 |  |  | základní |  |  | 0.02808 | 0.39312 | 0 | 0 | 4 | K | 2 |  |  |  | ROZPOCET | 0 | 0 | 0 | 0 | 0 | 1 | 0 | 4 | -1501034185
|  |  | Osazování drobných kovových předmětů výrobků ostatních jinde neuvedených do vynechaných či vysekaných kapes zdiva, se zajištěním polohy se zalitím maltou cementovou, hmotnosti přes 15 do 30 kg/kus | [19 empty] | PP | 2
124 | K | 953943121 | Osazování výrobků do 1 kg/kus do betonu bez jejich dodání |  |  | kus | 63 |  |  | 0 |  |  |  |  | základní |  |  | 8e-05 | 0.00504 | 0 | 0 | 4 | K | 2 |  |  |  | ROZPOCET | 0 | 0 | 0 | 0 | 0 | 1 | 0 | 4 | -1056041321
|  |  | Osazování výrobků do 1 kg/kus do betonu bez jejich dodání | [19 empty] | PP | 2
125 | K | 953943122 | Osazování výrobků do 5 kg/kus do betonu bez jejich dodání |  |  | kus | 38 |  |  | 0 |  |  |  |  | základní |  |  | 0.00015 | 0.0057 | 0 | 0 | 4 | K | 2 |  |  |  | ROZPOCET | 0 | 0 | 0 | 0 | 0 | 1 | 0 | 4 | 1423695257
|  |  | Osazování výrobků do 5 kg/kus do betonu bez jejich dodání | [19 empty] | PP | 2
| 96 - Bourání konstrukcí | [8 empty] | 0 | [6 empty] | 0 |  | 0 |  | 396.8858 | 1 | D | 1 |  |  |  | ROZPOCET | [6 empty] | 0
230 | K | 096 101 | Demontáž a likvidace stávajícího povrchu hřiště z umělé trávy |  |  | m2 | 1232.25 |  |  | 0 |  |  |  |  | základní |  |  | 0 | 0 | 0 | 0 | 4 | K | 2 |  |  |  | ROZPOCET | 0 | 0 | 0 | 0 | 0 | 1 | 0 | 4 | -1709527702
|  |  | 46,5*26,5 |  |  |  | 1232.25 | [15 empty] | VV | 2 | 2 | -1 | 0 | ROZPOCET
231 | K | 096 102 | Demontáž a likvidace stávajícího oplocení hřiště |  |  | m | 146 |  |  | 0 |  |  |  |  | základní |  |  | 0 | 0 | 0 | 0 | 4 | K | 2 |  |  |  | ROZPOCET | 0 | 0 | 0 | 0 | 0 | 1 | 0 | 4 | 1559013984
|  |  | (46,5+26,5)*2 |  |  |  | 146 | [15 empty] | VV | 2 | 2 | -1 | 0 | ROZPOCET
225 | K | 113106123 | Rozebrání dlažeb komunikací pro pěší ze zámkových dlaždic |  |  | m2 | 310.4 |  |  | 0 |  | CS ÚRS 2012 02 |  |  | základní |  |  | 0 | 0 | 0.26 | 80.704 | 4 | K | 2 |  |  |  | ROZPOCET | 0 | 0 | 0 | 0 | 0 | 1 | 0 | 4 | -1034716793
|  |  | Rozebrání dlažeb a dílců komunikací pro pěší, vozovek a ploch s přemístěním hmot na skládku na vzdálenost do 3 m nebo s naložením na dopravní prostředek komunikací pro pěší s ložem z kameniva nebo živice a s výplní spár ze zámkové dlažby | [19 empty] | PP | 2
|  |  | "chodníky" (29,0*2,5)+(13,5*8,0)+(12,0*2,7)+(32,5*3,0) |  |  |  | 310.4 | [15 empty] | VV | 2 | 2 | -1 | 0 | ROZPOCET
228 | K | 113107152 | Odstranění podkladu pl přes 50 do 200 m2 z kameniva těženého tl 200 mm |  |  | m2 | 723.5 |  |  | 0 |  | CS ÚRS 2012 02 |  |  | základní |  |  | 0 | 0 | 0.24 | 173.64 | 4 | K | 2 |  |  |  | ROZPOCET | 0 | 0 | 0 | 0 | 0 | 1 | 0 | 4 | 1479046230
|  |  | Odstranění podkladů nebo krytů s přemístěním hmot na skládku na vzdálenost do 20 m nebo s naložením na dopravní prostředek v ploše jednotlivě přes 50 m2 do 200 m2 z kameniva těženého, o tl. vrstvy přes 100 do 200 mm | [19 empty] | PP | 2
|  |  | "chodníky dl." (29,0*2,5)+(13,5*8,0)+(12,0*2,7)+(32,5*3,0) |  |  |  | 310.4 | [15 empty] | VV | 2 | 2 | -1 | 0 | ROZPOCET
|  |  | "chodník živ." (60,0*2,7) |  |  |  | 162 | [15 empty] | VV | 2 | 2 | -1 | 0 | ROZPOCET
|  |  | "parkoviště živ." ( 13,5*6,6) |  |  |  | 89.1 | [15 empty] | VV | 2 | 2 | -1 | 0 | ROZPOCET
|  |  | "příp.elektro" (60*0,6) |  |  |  | 36 | [15 empty] | VV | 2 | 2 | -1 | 0 | ROZPOCET
|  |  | "přeložky elektro" 30,0*0,6 |  |  |  | 18 | [15 empty] | VV | 2 | 2 | -1 | 0 | ROZPOCET
|  |  | "VO" (20,0+140,0)*0,6 |  |  |  | 96 | [15 empty] | VV | 2 | 2 | -1 | 0 | ROZPOCET
|  |  | "kanalizace venku" 15,0*0,8 |  |  |  | 12 | [15 empty] | VV | 2 | 2 | -1 | 0 | ROZPOCET
229 | K | 113107181 | Odstranění podkladu pl přes 50 do 200 m2 živičných tl 50 mm |  |  | m2 | 413.1 |  |  | 0 |  | CS ÚRS 2012 02 |  |  | základní |  |  | 0 | 0 | 0.098 | 40.4838 | 4 | K | 2 |  |  |  | ROZPOCET | 0 | 0 | 0 | 0 | 0 | 1 | 0 | 4 | -597423683
|  |  | Odstranění podkladů nebo krytů s přemístěním hmot na skládku na vzdálenost do 20 m nebo s naložením na dopravní prostředek v ploše jednotlivě přes 50 m2 do 200 m2 živičných, o tl. vrstvy do 50 mm | [19 empty] | PP | 2
|  |  | "chodník" (60,0*2,7) |  |  |  | 162 | [15 empty] | VV | 2 | 2 | -1 | 0 | ROZPOCET
|  |  | "parkoviště" ( 13,5*6,6) |  |  |  | 89.1 | [15 empty] | VV | 2 | 2 | -1 | 0 | ROZPOCET
|  |  | "příp.elektro" (60*0,6) |  |  |  | 36 | [15 empty] | VV | 2 | 2 | -1 | 0 | ROZPOCET
|  |  | "přeložky elektro" 30,0*0,6 |  |  |  | 18 | [15 empty] | VV | 2 | 2 | -1 | 0 | ROZPOCET
|  |  | "VO" (20,0+140,0)*0,6 |  |  |  | 96 | [15 empty] | VV | 2 | 2 | -1 | 0 | ROZPOCET
|  |  | "kanalizace venku" 15,0*0,8 |  |  |  | 12 | [15 empty] | VV | 2 | 2 | -1 | 0 | ROZPOCET
227 | K | 113202111 | Vytrhání obrub krajníků obrubníků stojatých |  |  | m | 480.2 |  |  | 0 |  | CS ÚRS 2012 02 |  |  | základní |  |  | 0 | 0 | 0.205 | 98.441 | 4 | K | 2 |  |  |  | ROZPOCET | 0 | 0 | 0 | 0 | 0 | 1 | 0 | 4 | -191281639
|  |  | Vytrhání obrub s vybouráním lože, s přemístěním hmot na skládku na vzdálenost do 3 m nebo s naložením na dopravní prostředek z krajníků nebo obrubníků stojatých | [19 empty] | PP | 2
|  |  | "chodníky" (29,0*2)+(13,5*2)+(12,0*2)+(32,5*2) |  |  |  | 174 | [15 empty] | VV | 2 | 2 | -1 | 0 | ROZPOCET
|  |  | "chodník" (60,0*2) |  |  |  | 120 | [15 empty] | VV | 2 | 2 | -1 | 0 | ROZPOCET
|  |  | "parkoviště" (13,5+6,6)*2 |  |  |  | 40.2 | [15 empty] | VV | 2 | 2 | -1 | 0 | ROZPOCET
|  |  | "hřiště" (46,5+26,5)*2 |  |  |  | 146 | [15 empty] | VV | 2 | 2 | -1 | 0 | ROZPOCET
525 | K | 965042221 | Bourání podkladů pod dlažby nebo mazanin betonových nebo z litého asfaltu tl přes 100 mm pl do 1 m2 |  |  | m3 | 0.05 |  |  | 0 |  | CS ÚRS 2012 02 |  |  | základní |  |  | 0 | 0 | 2.2 | 0.11 | 4 | K | 2 |  |  |  | ROZPOCET | 0 | 0 | 0 | 0 | 0 | 1 | 0 | 4 | 1845222087
|  |  | Bourání podkladů pod dlažby nebo litých celistvých podlah a mazanin betonových nebo z litého asfaltu tl. přes 100 mm, plochy do 1 m2 | [19 empty] | PP | 2
|  |  | "teplovod" 0,5*0,5*0,2 |  |  |  | 0.05 | [15 empty] | VV | 2 | 2 | -1 | 0 | ROZPOCET
523 | K | 971033241 | Vybourání otvorů ve zdivu cihelném pl do 0,0225 m2 na MVC nebo MV tl do 300 mm |  |  | kus | 8 |  |  | 0 |  | CS ÚRS 2012 02 |  |  | základní |  |  | 0 | 0 | 0.008 | 0.064 | 4 | K | 2 |  |  |  | ROZPOCET | 0 | 0 | 0 | 0 | 0 | 1 | 0 | 4 | 261908545
|  |  | Vybourání otvorů ve zdivu základovém nebo nadzákladovém z cihel, tvárnic, příčkovek z cihel pálených na maltu vápennou nebo vápenocementovou plochy do 0,0225 m2, tl. do 300 mm | [19 empty] | PP | 2
|  |  | "teplovod" 8 |  |  |  | 8 | [15 empty] | VV | 2 | 2 | -1 | 0 | ROZPOCET
524 | K | 971042261 | Vybourání otvorů v betonových příčkách a zdech pl do 0,0225 m2 tl do 600 mm |  |  | kus | 3 |  |  | 0 |  | CS ÚRS 2012 02 |  |  | základní |  |  | 0 | 0 | 0.06 | 0.18 | 4 | K | 2 |  |  |  | ROZPOCET | 0 | 0 | 0 | 0 | 0 | 1 | 0 | 4 | -1194678255
|  |  | Vybourání otvorů v betonových příčkách a zdech základových nebo nadzákladových plochy do 0,0225 m2, tl. do 600 mm | [19 empty] | PP | 2
|  |  | "teplovod" 3 |  |  |  | 3 | [15 empty] | VV | 2 | 2 | -1 | 0 | ROZPOCET
251 | K | 919735111 | Řezání stávajícího živičného krytu hl do 50 mm |  |  | m | 500 |  |  | 0 |  | CS ÚRS 2012 02 |  |  | základní |  |  | 0 | 0 | 0 | 0 | 4 | K | 2 |  |  |  | ROZPOCET | 0 | 0 | 0 | 0 | 0 | 1 | 0 | 4 | 1398595056
|  |  | Řezání stávajícího živičného krytu hl do 50 mm | [19 empty] | PP | 2
|  |  | "příp.elektro" (60*2) |  |  |  | 120 | [15 empty] | VV | 2 | 2 | -1 | 0 | ROZPOCET
|  |  | "přeložky elektro" 30,0*2 |  |  |  | 60 | [15 empty] | VV | 2 | 2 | -1 | 0 | ROZPOCET
|  |  | "VO" (20,0+140,0)*2 |  |  |  | 320 | [15 empty] | VV | 2 | 2 | -1 | 0 | ROZPOCET
238 | K | 971033641 | Vybourání otvorů ve zdivu cihelném pl do 4 m2 na MVC nebo MV tl do 300 mm |  |  | m3 | 0.975 |  |  | 0 |  | CS ÚRS 2012 02 |  |  | základní |  |  | 0 | 0 | 1.8 | 1.755 | 4 | K | 2 |  |  |  | ROZPOCET | 0 | 0 | 0 | 0 | 0 | 1 | 0 | 4 | 1967875641
|  |  | Vybourání otvorů ve zdivu základovém nebo nadzákladovém z cihel, tvárnic, příčkovek z cihel pálených na maltu vápennou nebo vápenocementovou plochy do 4 m2, tl. do 300 mm | [19 empty] | PP | 2
|  |  | "dveře do stáv.obj." 1,3*2,5*0,3 |  |  |  | 0.975 | [15 empty] | VV | 2 | 2 | -1 | 0 | ROZPOCET
216 | K | 978015361 | Otlučení vnějších omítek MV nebo MVC průčelí v rozsahu do 50 % |  |  | m2 | 52 |  |  | 0 |  | CS ÚRS 2012 02 |  |  | základní |  |  | 0 | 0 | 0.029 | 1.508 | 4 | K | 2 |  |  |  | ROZPOCET | 0 | 0 | 0 | 0 | 0 | 1 | 0 | 4 | -422175505
|  |  | Otlučení omítek vápenných nebo vápenocementových stěn, stropů vnějších, s vyškrabáním spár, s očištěním zdiva, v rozsahu do 50 % | [19 empty] | PP | 2
|  |  | "W4" 52,0 |  |  |  | 52 | [15 empty] | VV | 2 | 2 | -1 | 0 | ROZPOCET
232 | K | 997013111 | Vnitrostaveništní doprava suti a vybouraných hmot pro budovy v do 6 m s použitím mechanizace |  |  | t | 396.886 |  |  | 0 |  | CS ÚRS 2012 02 |  |  | základní |  |  | 0 | 0 | 0 | 0 | 4 | K | 2 |  |  |  | ROZPOCET | 0 | 0 | 0 | 0 | 0 | 1 | 0 | 4 | 1161676685
|  |  | Vnitrostaveništní doprava suti a vybouraných hmot vodorovně do 50 m svisle s použitím mechanizace pro budovy a haly výšky do 6 m | [19 empty] | PP | 2
233 | K | 997013501 | Odvoz suti na skládku a vybouraných hmot nebo meziskládku do 1 km se složením |  |  | t | 396.886 |  |  | 0 |  | CS ÚRS 2012 02 |  |  | základní |  |  | 0 | 0 | 0 | 0 | 4 | K | 2 |  |  |  | ROZPOCET | 0 | 0 | 0 | 0 | 0 | 1 | 0 | 4 | 569868887
|  |  | Odvoz suti a vybouraných hmot na skládku nebo meziskládku se složením, na vzdálenost do 1 km | [19 empty] | PP | 2
234 | K | 997013509 | Příplatek k odvozu suti a vybouraných hmot na skládku ZKD 1 km přes 1 km |  |  | t | 3571.974 |  |  | 0 |  | CS ÚRS 2012 02 |  |  | základní |  |  | 0 | 0 | 0 | 0 | 4 | K | 2 |  |  |  | ROZPOCET | 0 | 0 | 0 | 0 | 0 | 1 | 0 | 4 | 2040055024
|  |  | Odvoz suti a vybouraných hmot na skládku nebo meziskládku se složením, na vzdálenost Příplatek k ceně za každý další i započatý 1 km přes 1 km | [19 empty] | PP | 2
|  |  | 396,886*9 |  |  |  | 3571.974 | [15 empty] | VV | 2 | 2 | -1 | 0 | ROZPOCET
235 | K | 997013801 | Poplatek za uložení stavebního betonového odpadu na skládce (skládkovné) |  |  | t | 372.278 |  |  | 0 |  | CS ÚRS 2012 02 |  |  | základní |  |  | 0 | 0 | 0 | 0 | 4 | K | 2 |  |  |  | ROZPOCET | 0 | 0 | 0 | 0 | 0 | 1 | 0 | 4 | 1766711719
|  |  | Poplatek za uložení stavebního odpadu na skládce (skládkovné) betonového | [19 empty] | PP | 2
237 | K | 997013822 | Poplatek za uložení stavebního odpadu s oleji nebo ropnými látkami na skládce (skládkovné) |  |  | t | 24.608 |  |  | 0 |  | CS ÚRS 2012 02 |  |  | základní |  |  | 0 | 0 | 0 | 0 | 4 | K | 2 |  |  |  | ROZPOCET | 0 | 0 | 0 | 0 | 0 | 1 | 0 | 4 | -194653151
|  |  | Poplatek za uložení stavebního odpadu na skládce (skládkovné) s oleji nebo ropnými látkami | [19 empty] | PP | 2
| 98 - Demolice | [8 empty] | 0 | [6 empty] | 0 |  | 0.22256 |  | 168.2167 | 1 | D | 1 |  |  |  | ROZPOCET | [6 empty] | 0
223 | K | 098 101 | Demolice a likvidace ocelové kolny o rozměrech 3,3x5,3 m a výšky 3,5 m |  |  | ks | 1 |  |  | 0 |  |  |  |  | základní |  |  | 0 | 0 | 0 | 0 | 4 | K | 2 |  |  |  | ROZPOCET | 0 | 0 | 0 | 0 | 0 | 1 | 0 | 4 | -968634490
218 | K | 981011316 | Demolice budov zděných na MVC podíl konstrukcí do 35 % postupným rozebíráním |  |  | m3 | 258.795 |  |  | 0 |  | CS ÚRS 2012 02 |  |  | základní |  |  | 0.00086 | 0.22256 | 0.65 | 168.2167 | 4 | K | 2 |  |  |  | ROZPOCET | 0 | 0 | 0 | 0 | 0 | 1 | 0 | 4 | -616733178
|  |  | Demolice budov postupným rozebíráním z cihel, kamene, smíšeného nebo hrázděného zdiva, tvárnic na maltu vápennou nebo vápenocementovou s podílem konstrukcí přes 30 do 35 % | [19 empty] | PP | 2
|  |  | "garáž" 8,1*7,1*4,5 |  |  |  | 258.795 | [15 empty] | VV | 2 | 2 | -1 | 0 | ROZPOCET
219 | K | 997006001 | Drcení stavebního odpadu z demolic ze zdiva z cihel a kamene s oddělením kovu |  |  | t | 168.217 |  |  | 0 |  | CS ÚRS 2012 02 |  |  | základní |  |  | 0 | 0 | 0 | 0 | 4 | K | 2 |  |  |  | ROZPOCET | 0 | 0 | 0 | 0 | 0 | 1 | 0 | 4 | 1867255452
|  |  | Drcení stavebního odpadu z demolic ze zdiva cihelného, kamenného a smíšeného | [19 empty] | PP | 2
221 | K | 997006512 | Vodorovné doprava suti s naložením a složením na skládku do 1 km |  |  | t | 168.217 |  |  | 0 |  | CS ÚRS 2012 02 |  |  | základní |  |  | 0 | 0 | 0 | 0 | 4 | K | 2 |  |  |  | ROZPOCET | 0 | 0 | 0 | 0 | 0 | 1 | 0 | 4 | 184548800
|  |  | Vodorovná doprava suti na skládku s naložením na dopravní prostředek a složením přes 100 m do 1 km | [19 empty] | PP | 2
| 99 - Přesun hmot | [8 empty] | 0 | [6 empty] | 0 |  | 0 |  | 0 | 1 | D | 1 |  |  |  | ROZPOCET | [6 empty] | 0
559 | K | 998011002 | Přesun hmot pro budovy zděné v do 12 m |  |  | t | 16422.409 |  |  | 0 |  | CS ÚRS 2012 02 |  |  | základní |  |  | 0 | 0 | 0 | 0 | 4 | K | 2 |  |  |  | ROZPOCET | 0 | 0 | 0 | 0 | 0 | 1 | 0 | 4 | -894633170
|  |  | Přesun hmot pro budovy občanské výstavby, bydlení, výrobu a služby s nosnou svislou konstrukcí zděnou z cihel nebo tvárnic vodorovná dopravní vzdálenost do 100 m pro budovy výšky přes 6 do 12 m | [19 empty] | PP | 2
| PSV - Práce a dodávky PSV | [8 empty] | 0 | [6 empty] | 0 |  | 171.5134 |  | 0 | 2 | D | 0 |  |  |  | ROZPOCET | [6 empty] | 0
| 711 - Izolace proti vodě, vlhkosti a plynům | [8 empty] | 0 | [6 empty] | 0 |  | 1.9746 |  | 0 | 2 | D | 1 |  |  |  | ROZPOCET | [6 empty] | 0
30 | K | 711 103 | Hydroizolační dvousložková stěrka vč. penetrace podkladu a přechodových těsnících pásků v rozích |  |  | m2 | 478.8 |  |  | 0 |  |  |  |  | základní |  |  | 0 | 0 | 0 | 0 | 16 | K | 2 |  |  |  | ROZPOCET | 0 | 0 | 0 | 0 | 0 | 1 | 0 | 16 | 2024032243
|  |  | "podlaha" 5,5+5,9+5,9+5,9+6,4+6,5+6,5+20,0+6,5+6,5+20,0+3,0+6,0+9,3+9,0+3,9+3,9+13,9+13,9+4,5+4,9+3,7+3,7+3,5+23,8+23,6 |  |  |  | 226.2 | [15 empty] | VV | 2 | 2 | -1 | 0 | ROZPOCET
|  |  | "m1.09" (2,0+3,0)*2*2,0 |  |  |  | 20 | [15 empty] | VV | 2 | 2 | -1 | 0 | ROZPOCET
|  |  | "m1.12" (2,0+3,0)*2*2,0 |  |  |  | 20 | [15 empty] | VV | 2 | 2 | -1 | 0 | ROZPOCET
|  |  | "m1.16" (3,0+3,5)*2*2,0 |  |  |  | 26 | [15 empty] | VV | 2 | 2 | -1 | 0 | ROZPOCET
|  |  | "m1.21" (3,0+3,5)*2*2,0 |  |  |  | 26 | [15 empty] | VV | 2 | 2 | -1 | 0 | ROZPOCET
|  |  | "m1.29" (2,4+2,5)*2*2,0 |  |  |  | 19.6 | [15 empty] | VV | 2 | 2 | -1 | 0 | ROZPOCET
|  |  | "m1.47" (1,0+3,5)*2*2,0 |  |  |  | 18 | [15 empty] | VV | 2 | 2 | -1 | 0 | ROZPOCET
|  |  | "m1.48" (1,0+3,5)*2*2,0 |  |  |  | 18 | [15 empty] | VV | 2 | 2 | -1 | 0 | ROZPOCET
|  |  | "m1.06" (2,4+2,1)*2*0,3 |  |  |  | 2.7 | [15 empty] | VV | 2 | 2 | -1 | 0 | ROZPOCET
|  |  | "m1.08" (2,1+1,9+2,0+0,9)*2*0,3 |  |  |  | 4.14 | [15 empty] | VV | 2 | 2 | -1 | 0 | ROZPOCET
|  |  | "m1.11" (2,1+1,9+2,0+0,9)*2*0,3 |  |  |  | 4.14 | [15 empty] | VV | 2 | 2 | -1 | 0 | ROZPOCET
|  |  | "m1.14" (2,8+2,3)*2*0,3 |  |  |  | 3.06 | [15 empty] | VV | 2 | 2 | -1 | 0 | ROZPOCET
|  |  | "m1.15" (2,8+2,3)*2*0,3 |  |  |  | 3.06 | [15 empty] | VV | 2 | 2 | -1 | 0 | ROZPOCET
|  |  | "m1.16" (2,6+2,7+1,0+1,2+0,9+1,2+0,9)*2*0,3 |  |  |  | 6.3 | [15 empty] | VV | 2 | 2 | -1 | 0 | ROZPOCET
|  |  | "m1.19" (2,8+2,3)*2*0,3 |  |  |  | 3.06 | [15 empty] | VV | 2 | 2 | -1 | 0 | ROZPOCET
|  |  | "m1.20" (2,8+2,3)*2*0,3 |  |  |  | 3.06 | [15 empty] | VV | 2 | 2 | -1 | 0 | ROZPOCET
|  |  | "m1.21" (2,6+2,7+1,0+1,2+0,9+1,2+0,9)*2*0,3 |  |  |  | 6.3 | [15 empty] | VV | 2 | 2 | -1 | 0 | ROZPOCET
|  |  | "m1.26" (1,2+1,5+1,0+1,2)*2*0,3 |  |  |  | 2.94 | [15 empty] | VV | 2 | 2 | -1 | 0 | ROZPOCET
|  |  | "m1.30" (2,6+2,5+1,2+1,2+1,2+1,2)*2*0,3 |  |  |  | 5.94 | [15 empty] | VV | 2 | 2 | -1 | 0 | ROZPOCET
|  |  | "m1.31" (2,4+2,5+1,2+1,2+1,2+1,2)*2*0,3 |  |  |  | 5.82 | [15 empty] | VV | 2 | 2 | -1 | 0 | ROZPOCET
|  |  | "m1.32" (2,5+1,6)*2*0,3 |  |  |  | 2.46 | [15 empty] | VV | 2 | 2 | -1 | 0 | ROZPOCET
|  |  | "m1.45" (1,5+1,6+1,6+0,9)*2*0,3 |  |  |  | 3.36 | [15 empty] | VV | 2 | 2 | -1 | 0 | ROZPOCET
|  |  | "m1.47" (3,3+2,4+1,5+0,9+1,5+0,9)*2*0,3 |  |  |  | 6.3 | [15 empty] | VV | 2 | 2 | -1 | 0 | ROZPOCET
|  |  | "m1.48" (3,3+2,4+1,5+0,9+1,5+0,9)*2*0,3 |  |  |  | 6.3 | [15 empty] | VV | 2 | 2 | -1 | 0 | ROZPOCET
|  |  | "m1.69" (2,0+2,3)*2*0,3 |  |  |  | 2.58 | [15 empty] | VV | 2 | 2 | -1 | 0 | ROZPOCET
|  |  | "m1.70" (2,0+2,3)*2*0,3 |  |  |  | 2.58 | [15 empty] | VV | 2 | 2 | -1 | 0 | ROZPOCET
|  |  | "m2.07" (1,5+1,5+0,9+1,5)*2*0,3 |  |  |  | 3.24 | [15 empty] | VV | 2 | 2 | -1 | 0 | ROZPOCET
|  |  | "m2.08" (1,5+1,5+0,9+1,5)*2*0,3 |  |  |  | 3.24 | [15 empty] | VV | 2 | 2 | -1 | 0 | ROZPOCET
|  |  | "m2.09" (2,5+1,4)*2*0,3 |  |  |  | 2.34 | [15 empty] | VV | 2 | 2 | -1 | 0 | ROZPOCET
|  |  | "m2.14" (4,3+4,2+1,0+1,3+1,0+1,3+1,0+1,3+1,2+1,3)*2*0,3 |  |  |  | 10.74 | [15 empty] | VV | 2 | 2 | -1 | 0 | ROZPOCET
|  |  | "m2.17" (4,3+1,8+4,3+2,9+1,9+0,9+1,9+0,9)*2*0,3 |  |  |  | 11.34 | [15 empty] | VV | 2 | 2 | -1 | 0 | ROZPOCET
39 | K | 711111001 | Provedení izolace proti zemní vlhkosti vodorovné za studena nátěrem penetračním |  |  | m2 | 2843.18 |  |  | 0 |  |  |  |  | základní |  |  | 0 | 0 | 0 | 0 | 16 | K | 2 |  |  |  | ROZPOCET | 0 | 0 | 0 | 0 | 0 | 1 | 0 | 16 | -2011963989
|  |  | Provedení izolace proti zemní vlhkosti vodorovné za studena nátěrem penetračním | [19 empty] | PP | 2
|  |  | "velká hala" 31,7*45,5 |  |  |  | 1442.35 | [15 empty] | VV | 2 | 2 | -1 | 0 | ROZPOCET
|  |  | "malá hala, posilovny, schody" (5,0*42,2)+(14,4*30,7) |  |  |  | 653.08 | [15 empty] | VV | 2 | 2 | -1 | 0 | ROZPOCET
|  |  | "šatny" 13,5*36,5 |  |  |  | 492.75 | [15 empty] | VV | 2 | 2 | -1 | 0 | ROZPOCET
|  |  | "občerstvení" 15,0*17,0 |  |  |  | 255 | [15 empty] | VV | 2 | 2 | -1 | 0 | ROZPOCET
40 | K | 711112001 | Provedení izolace proti zemní vlhkosti svislé za studena nátěrem penetračním |  |  | m2 | 365.85 |  |  | 0 |  |  |  |  | základní |  |  | 0 | 0 | 0 | 0 | 16 | K | 2 |  |  |  | ROZPOCET | 0 | 0 | 0 | 0 | 0 | 1 | 0 | 16 | -361674419
|  |  | Provedení izolace proti zemní vlhkosti svislé za studena nátěrem penetračním | [19 empty] | PP | 2
|  |  | "W3" (3,2+31,7+45,5)*1,5+(5,0+16,5+14,5+31,0+15,0+9,0+5,5+17,0+0,5+2,0+17,0+16,5+13,5)*1,5 |  |  |  | 365.1 | [15 empty] | VV | 2 | 2 | -1 | 0 | ROZPOCET
|  |  | "teplovod" 0,5*0,5*3 |  |  |  | 0.75 | [15 empty] | VV | 2 | 2 | -1 | 0 | ROZPOCET
41 | M | 111631500 | lak asfaltový ALP/9 bal 9 kg |  |  | t | 0.66 |  |  | 0 |  |  |  |  | základní |  |  | 1 | 0.66 | 0 | 0 | 128 | M | 2 |  |  |  | ROZPOCET | 0 | 0 | 0 | 0 | 0 | 1 | 0 | 128 | 481580216
|  |  | lak asfaltový ALP/9 bal 9 kg | [19 empty] | PP | 2
|  |  | "vodorovně" 2843,18*0,0002 |  |  |  | 0.569 | [15 empty] | VV | 2 | 2 | -1 | 0 | ROZPOCET
|  |  | "svisle" 365,85*0,00025 |  |  |  | 0.091 | [15 empty] | VV | 2 | 2 | -1 | 0 | ROZPOCET
42 | K | 711141559 | Provedení izolace proti zemní vlhkosti pásy přitavením vodorovné NAIP |  |  | m2 | 2843.18 |  |  | 0 |  |  |  |  | základní |  |  | 0.0004 | 1.1373 | 0 | 0 | 16 | K | 2 |  |  |  | ROZPOCET | 0 | 0 | 0 | 0 | 0 | 1 | 0 | 16 | 736358465
|  |  | Provedení izolace proti zemní vlhkosti pásy přitavením vodorovné NAIP | [19 empty] | PP | 2
|  |  | "velká hala" 31,7*45,5 |  |  |  | 1442.35 | [15 empty] | VV | 2 | 2 | -1 | 0 | ROZPOCET
|  |  | "malá hala, posilovny, schody" (5,0*42,2)+(14,4*30,7) |  |  |  | 653.08 | [15 empty] | VV | 2 | 2 | -1 | 0 | ROZPOCET
|  |  | "šatny" 13,5*36,5 |  |  |  | 492.75 | [15 empty] | VV | 2 | 2 | -1 | 0 | ROZPOCET
|  |  | "občerstvení" 15,0*17,0 |  |  |  | 255 | [15 empty] | VV | 2 | 2 | -1 | 0 | ROZPOCET
43 | K | 711142559 | Provedení izolace proti zemní vlhkosti pásy přitavením svislé NAIP |  |  | m2 | 365.85 |  |  | 0 |  |  |  |  | základní |  |  | 0.0004 | 0.14634 | 0 | 0 | 16 | K | 2 |  |  |  | ROZPOCET | 0 | 0 | 0 | 0 | 0 | 1 | 0 | 16 | 1318619811
|  |  | Provedení izolace proti zemní vlhkosti pásy přitavením svislé NAIP | [19 empty] | PP | 2
|  |  | "W3" (3,2+31,7+45,5)*1,5+(5,0+16,5+14,5+31,0+15,0+9,0+5,5+17,0+0,5+2,0+17,0+16,5+13,5)*1,5 |  |  |  | 365.1 | [15 empty] | VV | 2 | 2 | -1 | 0 | ROZPOCET
|  |  | "teplovod" 0,5*0,5*3 |  |  |  | 0.75 | [15 empty] | VV | 2 | 2 | -1 | 0 | ROZPOCET
44 | M | 711 101 | SBS modifikované asfaltované pásy s vložkou ze skleněné sítě tl. 4 mm, součinitel difuze radonu max 2,0 exp-11 (m2/s) |  |  | m2 | 3708.677 |  |  | 0 |  |  |  |  | základní |  |  | 0 | 0 | 0 | 0 | 32 | M | 2 |  |  |  | ROZPOCET | 0 | 0 | 0 | 0 | 0 | 1 | 0 | 16 | 849626171
|  |  | "vodorovná" 2843,18*1,15 |  |  |  | 3269.657 | [15 empty] | VV | 2 | 2 | -1 | 0 | ROZPOCET
|  |  | "svislá" 365,85*1,2 |  |  |  | 439.02 | [15 empty] | VV | 2 | 2 | -1 | 0 | ROZPOCET
45 | K | 711161302 | Izolace proti zemní vlhkosti stěn foliemi nopovými pro běžné podmínky tl. 0,4 mm šířky 1,0 m |  |  | m2 | 52.5 |  |  | 0 |  | CS ÚRS 2012 02 |  |  | základní |  |  | 0.00059 | 0.030975 | 0 | 0 | 16 | K | 2 |  |  |  | ROZPOCET | 0 | 0 | 0 | 0 | 0 | 1 | 0 | 16 | 1305877087
|  |  | Izolace proti zemní vlhkosti stěn foliemi nopovými pro běžné podmínky tl. 0,4 mm šířky 1,0 m | [19 empty] | PP | 2
|  |  | "opěrná stěna" 1,5*(1,5+33,5) |  |  |  | 52.5 | [15 empty] | VV | 2 | 2 | -1 | 0 | ROZPOCET
560 | K | 998711202 | Přesun hmot procentní pro izolace proti vodě, vlhkosti a plynům v objektech v do 12 m |  |  | % |  |  |  | 0 |  | CS ÚRS 2012 02 |  |  | základní |  |  | 0 | 0 | 0 | 0 | 16 | K | 2 |  |  |  | ROZPOCET | 0 | 0 | 0 | 0 | 0 | 1 | 0 | 16 | 1499763550
|  |  | Přesun hmot pro izolace proti vodě, vlhkosti a plynům stanovený procentní sazbou z ceny vodorovná dopravní vzdálenost do 50 m v objektech výšky přes 6 do 12 m | [19 empty] | PP | 2
| 712 - Povlakové krytiny | [8 empty] | 0 | [6 empty] | 0 |  | 1.6132 |  | 0 | 2 | D | 1 |  |  |  | ROZPOCET | [6 empty] | 0
142 | K | 712 101 | Lemování prostupů kanalizačního potrubí hydroizolační fólií z měkčeného PVC vč.ošetření detailu prostupu PMMA |  |  | ks | 15 |  |  | 0 |  |  |  |  | základní |  |  | 0 | 0 | 0 | 0 | 16 | K | 2 |  |  |  | ROZPOCET | 0 | 0 | 0 | 0 | 0 | 1 | 0 | 16 | 1765871767
143 | K | 712 102 | Lemování prostupů VZT potrubí hydroizolační fólií z měkčeného PVC vč.ošetření detailu prostupu PMMA |  |  | ks | 11 |  |  | 0 |  |  |  |  | základní |  |  | 0 | 0 | 0 | 0 | 16 | K | 2 |  |  |  | ROZPOCET | 0 | 0 | 0 | 0 | 0 | 1 | 0 | 16 | 1886604396
144 | K | 712 103 | Napojení střešní hydroizolační fólie z měkčeného PVC na střešní vtok |  |  | ks | 21 |  |  | 0 |  |  |  |  | základní |  |  | 0 | 0 | 0 | 0 | 16 | K | 2 |  |  |  | ROZPOCET | 0 | 0 | 0 | 0 | 0 | 1 | 0 | 16 | -783113879
153 | M | 712 104 | Separační sklovláknitá netkaná textilie |  |  | m2 | 332.063 |  |  | 0 |  |  |  |  | základní |  |  | 0 | 0 | 0 | 0 | 32 | M | 2 |  |  |  | ROZPOCET | 0 | 0 | 0 | 0 | 0 | 1 | 0 | 16 | -938135419
|  |  | "Broof t3" (3,5*45*1,15)+(3,5*28,5*1,15)+(5,0*6,3*1,15) |  |  |  | 332.063 | [15 empty] | VV | 2 | 2 | -1 | 0 | ROZPOCET
152 | K | 712 105 | Provedení povlakové krytiny z hydroizolační fólie z měkčeného PVC tl.min 1,5 mm, kotvená mech. talířovými kotvami s přerušeným tep.mostem do nosné kce., vyvedená nastěny do v.300 mm, vč.příslušných tvarovek z poplast plechu - dodávka + montáž |  |  | m2 | 2979.47 |  |  | 0 |  |  |  |  | základní |  |  | 0 | 0 | 0 | 0 | 16 | K | 2 |  |  |  | ROZPOCET | 0 | 0 | 0 | 0 | 0 | 1 | 0 | 16 | -1776723394
|  |  | "velká hala" 31,8*45,6 |  |  |  | 1450.08 | [15 empty] | VV | 2 | 2 | -1 | 0 | ROZPOCET
|  |  | "malá hala" 15,2*24,5 |  |  |  | 372.4 | [15 empty] | VV | 2 | 2 | -1 | 0 | ROZPOCET
|  |  | "zázemí" (5,0*16,5)+(4,2*24,5)+(6,3*8,0)+(11,5*6,3)+(29,0*4,6)+(36,5*8,7)+(31*4,6)+(15,1*16,9) |  |  |  | 1156.99 | [15 empty] | VV | 2 | 2 | -1 | 0 | ROZPOCET
177 | K | 712 108 | Dodávka a montáž pružného kaučukového provazce |  |  | m2 | 116.5 |  |  | 0 |  |  |  |  | základní |  |  | 0 | 0 | 0 | 0 | 16 | K | 2 |  |  |  | ROZPOCET | 0 | 0 | 0 | 0 | 0 | 1 | 0 | 16 | 967556086
|  |  | "D10" 9,5*2 |  |  |  | 19 | [15 empty] | VV | 2 | 2 | -1 | 0 | ROZPOCET
|  |  | "D11" 36,0+4,5 |  |  |  | 40.5 | [15 empty] | VV | 2 | 2 | -1 | 0 | ROZPOCET
|  |  | "D13" 28,5*2 |  |  |  | 57 | [15 empty] | VV | 2 | 2 | -1 | 0 | ROZPOCET
213 | K | 712 109 | Impedanční defeskopie (finální kontrola nové skladby - přejímka těsnosti) vč. mapy |  |  | kpl | 1 |  |  | 0 |  |  |  |  | základní |  |  | 0 | 0 | 0 | 0 | 16 | K | 2 |  |  |  | ROZPOCET | 0 | 0 | 0 | 0 | 0 | 1 | 0 | 16 | -1828769327
145 | K | 712311101 | Provedení povlakové krytiny střech do 10° za studena lakem penetračním nebo asfaltovým |  |  | m2 | 2979.47 |  |  | 0 |  |  |  |  | základní |  |  | 0 | 0 | 0 | 0 | 16 | K | 2 |  |  |  | ROZPOCET | 0 | 0 | 0 | 0 | 0 | 1 | 0 | 16 | -1231099390
|  |  | Provedení povlakové krytiny střech do 10° za studena lakem penetračním nebo asfaltovým | [19 empty] | PP | 2
|  |  | "velká hala" 31,8*45,6 |  |  |  | 1450.08 | [15 empty] | VV | 2 | 2 | -1 | 0 | ROZPOCET
|  |  | "malá hala" 15,2*24,5 |  |  |  | 372.4 | [15 empty] | VV | 2 | 2 | -1 | 0 | ROZPOCET
|  |  | "zázemí" (5,0*16,5)+(4,2*24,5)+(6,3*8,0)+(11,5*6,3)+(29,0*4,6)+(36,5*8,7)+(31*4,6)+(15,1*16,9) |  |  |  | 1156.99 | [15 empty] | VV | 2 | 2 | -1 | 0 | ROZPOCET
154 | M | 111631500 | lak asfaltový ALP/9 bal 9 kg |  |  | t | 0.595 |  |  | 0 |  |  |  |  | základní |  |  | 1 | 0.595 | 0 | 0 | 128 | M | 2 |  |  |  | ROZPOCET | 0 | 0 | 0 | 0 | 0 | 1 | 0 | 128 | -1080798192
|  |  | lak asfaltový ALP/9 bal 9 kg | [19 empty] | PP | 2
|  |  | Poznámka k položce: Spotřeba 0,3-0,4kg/m2 dle povrchu, ředidlo technický benzín | [19 empty] | P | 2
|  |  | "velká hala" 1450,08*0,0002 |  |  |  | 0.29 | [15 empty] | VV | 2 | 2 | -1 | 0 | ROZPOCET
|  |  | "malá hala" 372,4*0,0002 |  |  |  | 0.074 | [15 empty] | VV | 2 | 2 | -1 | 0 | ROZPOCET
|  |  | "zázemí" 1156,99*0,0002 |  |  |  | 0.231 | [15 empty] | VV | 2 | 2 | -1 | 0 | ROZPOCET
147 | K | 712331111 | Provedení povlakové krytiny střech do 10° podkladní vrstvy pásy na sucho samolepící |  |  | m2 | 1822.48 |  |  | 0 |  |  |  |  | základní |  |  | 0 | 0 | 0 | 0 | 16 | K | 2 |  |  |  | ROZPOCET | 0 | 0 | 0 | 0 | 0 | 1 | 0 | 16 | -491675091
|  |  | Provedení povlakové krytiny střech do 10° podkladní vrstvy pásy na sucho samolepící | [19 empty] | PP | 2
|  |  | "velká hala" 31,8*45,6 |  |  |  | 1450.08 | [15 empty] | VV | 2 | 2 | -1 | 0 | ROZPOCET
|  |  | "malá hala" 15,2*24,5 |  |  |  | 372.4 | [15 empty] | VV | 2 | 2 | -1 | 0 | ROZPOCET
148 | K | 712341559 | Provedení povlakové krytiny střech do 10° pásy NAIP přitavením v plné ploše |  |  | m2 | 1156.99 |  |  | 0 |  |  |  |  | základní |  |  | 0.00088 | 1.0182 | 0 | 0 | 16 | K | 2 |  |  |  | ROZPOCET | 0 | 0 | 0 | 0 | 0 | 1 | 0 | 16 | -779314273
|  |  | Provedení povlakové krytiny střech do 10° pásy NAIP přitavením v plné ploše | [19 empty] | PP | 2
|  |  | "zázemí" (5,0*16,5)+(4,2*24,5)+(6,3*8,0)+(11,5*6,3)+(29,0*4,6)+(36,5*8,7)+(31*4,6)+(15,1*16,9) |  |  |  | 1156.99 | [15 empty] | VV | 2 | 2 | -1 | 0 | ROZPOCET
149 | M | 712106 | Samolepící SBS modifikovaný asfaltovaný pás s vložkou z Al fólie kašírované skleněnými vlákny tl. 3,5 mm |  |  | m2 | 3426.391 |  |  | 0 |  |  |  |  | základní |  |  | 0 | 0 | 0 | 0 | 32 | M | 2 |  |  |  | ROZPOCET | 0 | 0 | 0 | 0 | 0 | 1 | 0 | 16 | 1257359841
|  |  | "velká hala" 1450,08*1,15 |  |  |  | 1667.592 | [15 empty] | VV | 2 | 2 | -1 | 0 | ROZPOCET
|  |  | "malá hala" 372,4*1,15 |  |  |  | 428.26 | [15 empty] | VV | 2 | 2 | -1 | 0 | ROZPOCET
|  |  | "zázemí" 1156,99*1,15 |  |  |  | 1330.539 | [15 empty] | VV | 2 | 2 | -1 | 0 | ROZPOCET
150 | K | 712391171 | Provedení povlakové krytiny střech do 10° podkladní textilní vrstvy |  |  | m2 | 2979.47 |  |  | 0 |  |  |  |  | základní |  |  | 0 | 0 | 0 | 0 | 16 | K | 2 |  |  |  | ROZPOCET | 0 | 0 | 0 | 0 | 0 | 1 | 0 | 16 | 981647384
|  |  | Provedení povlakové krytiny střech do 10° podkladní textilní vrstvy | [19 empty] | PP | 2
|  |  | "velká hala" 31,8*45,6 |  |  |  | 1450.08 | [15 empty] | VV | 2 | 2 | -1 | 0 | ROZPOCET
|  |  | "malá hala" 15,2*24,5 |  |  |  | 372.4 | [15 empty] | VV | 2 | 2 | -1 | 0 | ROZPOCET
|  |  | "zázemí" (5,0*16,5)+(4,2*24,5)+(6,3*8,0)+(11,5*6,3)+(29,0*4,6)+(36,5*8,7)+(31*4,6)+(15,1*16,9) |  |  |  | 1156.99 | [15 empty] | VV | 2 | 2 | -1 | 0 | ROZPOCET
151 | M | 712107 | Netkaná textilie z PP vláken, gramáž 300g/m2 |  |  | m2 | 3426.391 |  |  | 0 |  |  |  |  | základní |  |  | 0 | 0 | 0 | 0 | 32 | M | 2 |  |  |  | ROZPOCET | 0 | 0 | 0 | 0 | 0 | 1 | 0 | 16 | -1232880699
|  |  | "velká hala" 1450,08*1,15 |  |  |  | 1667.592 | [15 empty] | VV | 2 | 2 | -1 | 0 | ROZPOCET
|  |  | "malá hala" 372,4*1,15 |  |  |  | 428.26 | [15 empty] | VV | 2 | 2 | -1 | 0 | ROZPOCET
|  |  | "zázemí" 1156,99*1,15 |  |  |  | 1330.539 | [15 empty] | VV | 2 | 2 | -1 | 0 | ROZPOCET
561 | K | 998712202 | Přesun hmot procentní pro krytiny povlakové v objektech v do 12 m |  |  | % |  |  |  | 0 |  | CS ÚRS 2012 02 |  |  | základní |  |  | 0 | 0 | 0 | 0 | 16 | K | 2 |  |  |  | ROZPOCET | 0 | 0 | 0 | 0 | 0 | 1 | 0 | 16 | -896102061
|  |  | Přesun hmot pro povlakové krytiny stanovený procentní sazbou z ceny vodorovná dopravní vzdálenost do 50 m v objektech výšky přes 6 do 12 m | [19 empty] | PP | 2
| 713 - Izolace tepelné | [8 empty] | 0 | [6 empty] | 0 |  | 83.0423 |  | 0 | 2 | D | 1 |  |  |  | ROZPOCET | [6 empty] | 0
65 | K | 713 101 | Dodoávka a montáž pojistné hydroizolační fasádní folie, difuzně otevřené, odolné proti UV záření |  |  | m2 | 1510.7 |  |  | 0 |  |  |  |  | základní |  |  | 0 | 0 | 0 | 0 | 128 | K | 2 |  |  |  | ROZPOCET | 0 | 0 | 0 | 0 | 0 | 1 | 0 | 128 | 118139000
|  |  | "W1" 915,35 |  |  |  | 915.35 | [15 empty] | VV | 2 | 2 | -1 | 0 | ROZPOCET
|  |  | "W2" 595,35 |  |  |  | 595.35 | [15 empty] | VV | 2 | 2 | -1 | 0 | ROZPOCET
66 | K | 713 102 | Dodoávka a montáž talířových kotev s přerušeným tepelným mostem |  |  | ks | 10574.9 |  |  | 0 |  |  |  |  | základní |  |  | 0 | 0 | 0 | 0 | 128 | K | 2 |  |  |  | ROZPOCET | 0 | 0 | 0 | 0 | 0 | 1 | 0 | 128 | 1281037250
|  |  | "W1" 915,35*7 |  |  |  | 6407.45 | [15 empty] | VV | 2 | 2 | -1 | 0 | ROZPOCET
|  |  | "W2" 595,35*7 |  |  |  | 4167.45 | [15 empty] | VV | 2 | 2 | -1 | 0 | ROZPOCET
215 | K | 713 104 | Penetrační nátěr podkladu podle daného lepidla |  |  | m2 | 1902.7 |  |  | 0 |  |  |  |  | základní |  |  | 0 | 0 | 0 | 0 | 128 | K | 2 |  |  |  | ROZPOCET | 0 | 0 | 0 | 0 | 0 | 1 | 0 | 128 | -376854839
|  |  | "W1" 915,35 |  |  |  | 915.35 | [15 empty] | VV | 2 | 2 | -1 | 0 | ROZPOCET
|  |  | "W2" 595,35 |  |  |  | 595.35 | [15 empty] | VV | 2 | 2 | -1 | 0 | ROZPOCET
|  |  | "W4" 52,0 |  |  |  | 52 | [15 empty] | VV | 2 | 2 | -1 | 0 | ROZPOCET
|  |  | "W5" 340,0 |  |  |  | 340 | [15 empty] | VV | 2 | 2 | -1 | 0 | ROZPOCET
158 | K | 713111125 | Montáž izolace tepelné spodem stropů lepením rohoží, pásů, dílců, desek |  |  | m2 | 1714.53 |  |  | 0 |  | CS ÚRS 2012 02 |  |  | základní |  |  | 0.0007 | 1.2002 | 0 | 0 | 16 | K | 2 |  |  |  | ROZPOCET | 0 | 0 | 0 | 0 | 0 | 1 | 0 | 16 | 1964258789
|  |  | Montáž tepelné izolace stropů rohožemi, pásy, dílci, deskami, bloky (izolační materiál ve specifikaci) rovných spodem lepením | [19 empty] | PP | 2
|  |  | "Velká hala" 31,5*44,0 |  |  |  | 1386 | [15 empty] | VV | 2 | 2 | -1 | 0 | ROZPOCET
|  |  | "Malá hala" 14,1*23,3 |  |  |  | 328.53 | [15 empty] | VV | 2 | 2 | -1 | 0 | ROZPOCET
159 | M | 631509280 | deska akustická 1200x600 tl.30 mm |  |  | m2 | 1748.821 |  |  | 0 |  | CS ÚRS 2012 02 |  |  | základní |  |  | 0.0025 | 4.3721 | 0 | 0 | 128 | M | 2 |  |  |  | ROZPOCET | 0 | 0 | 0 | 0 | 0 | 1 | 0 | 128 | -2108644598
|  |  | vlákna skleněná izolační - akustické desky akustická deska jednostran.kašírovány černou netkanou skleněnou textilií, la = 0,032 W/mK 1200 x 600 tl.30 mm | [19 empty] | PP | 2
|  |  | "Velká hala" 1386,0*1,02 |  |  |  | 1413.72 | [15 empty] | VV | 2 | 2 | -1 | 0 | ROZPOCET
|  |  | "Malá hala" 328,53*1,02 |  |  |  | 335.101 | [15 empty] | VV | 2 | 2 | -1 | 0 | ROZPOCET
46 | K | 713121121 | Montáž izolace tepelné podlah volně kladenými rohožemi, pásy, dílci, deskami 2 vrstvy |  |  | m2 | 2966.1 |  |  | 0 |  |  |  |  | základní |  |  | 0 | 0 | 0 | 0 | 16 | K | 2 |  |  |  | ROZPOCET | 0 | 0 | 0 | 0 | 0 | 1 | 0 | 16 | 1046910063
|  |  | Montáž izolace tepelné podlah volně kladenými rohožemi, pásy, dílci, deskami 2 vrstvy | [19 empty] | PP | 2
|  |  | "F1" 955,9 |  |  |  | 955.9 | [15 empty] | VV | 2 | 2 | -1 | 0 | ROZPOCET
|  |  | "F2" 1074,0 |  |  |  | 1074 | [15 empty] | VV | 2 | 2 | -1 | 0 | ROZPOCET
|  |  | "F3" 327,0 |  |  |  | 327 | [15 empty] | VV | 2 | 2 | -1 | 0 | ROZPOCET
|  |  | "F5" 424,9 |  |  |  | 424.9 | [15 empty] | VV | 2 | 2 | -1 | 0 | ROZPOCET
|  |  | "F6" 184,3 |  |  |  | 184.3 | [15 empty] | VV | 2 | 2 | -1 | 0 | ROZPOCET
50 | M | 283759090 | deska z pěnového polystyrenu bílá EPS 150 S 1000 x 1000 x 50 mm |  |  | m2 | 521.526 |  |  | 0 |  | CS ÚRS 2012 02 |  |  | základní |  |  | 0.0015 | 0.78229 | 0 | 0 | 128 | M | 2 |  |  |  | ROZPOCET | 0 | 0 | 0 | 0 | 0 | 1 | 0 | 128 | -957679389
|  |  | desky z lehčených plastů desky z pěnového polystyrénu - samozhášivého EN 13 163 - EPS 002/03 rozměry desek - 1000 x 1000 mm nebo 1000 x 500 mm typ EPS 150 S stabil , objemová hmotnost 25-30 kg/m3 tepelně izolační desky pro izolace s velmi vysokými nároky na pevnost v tlaku a ohybu (vysoce zatížené podlahy, střechy apod.) 50 mm | [19 empty] | PP | 2
|  |  | podlaha | [19 empty] | VV | 2 | 1 | -1 | 0 | ROZPOCET
|  |  | "F3" 327,0*1,02 |  |  |  | 333.54 | [15 empty] | VV | 2 | 2 | -1 | 0 | ROZPOCET
|  |  | "F6" 184,3*1,02 |  |  |  | 187.986 | [15 empty] | VV | 2 | 2 | -1 | 0 | ROZPOCET
52 | M | 283759100 | deska z pěnového polystyrenu bílá EPS 150 S 1000 x 1000 x 60 mm |  |  | m2 | 433.398 |  |  | 0 |  | CS ÚRS 2012 02 |  |  | základní |  |  | 0.0018 | 0.78012 | 0 | 0 | 128 | M | 2 |  |  |  | ROZPOCET | 0 | 0 | 0 | 0 | 0 | 1 | 0 | 128 | -1334140495
|  |  | desky z lehčených plastů desky z pěnového polystyrénu - samozhášivého EN 13 163 - EPS 002/03 rozměry desek - 1000 x 1000 mm nebo 1000 x 500 mm typ EPS 150 S stabil , objemová hmotnost 25-30 kg/m3 tepelně izolační desky pro izolace s velmi vysokými nároky na pevnost v tlaku a ohybu (vysoce zatížené podlahy, střechy apod.) 60 mm | [19 empty] | PP | 2
|  |  | "F5" 424,9*1,02 |  |  |  | 433.398 | [15 empty] | VV | 2 | 2 | -1 | 0 | ROZPOCET
47 | M | 283759120 | deska z pěnového polystyrenu bílá EPS 150 S 1000 x 1000 x 80 mm |  |  | m2 | 4140.996 |  |  | 0 |  | CS ÚRS 2012 02 |  |  | základní |  |  | 0.0024 | 9.9384 | 0 | 0 | 128 | M | 2 |  |  |  | ROZPOCET | 0 | 0 | 0 | 0 | 0 | 1 | 0 | 128 | 322261756
|  |  | desky z lehčených plastů desky z pěnového polystyrénu - samozhášivého EN 13 163 - EPS 002/03 rozměry desek - 1000 x 1000 mm nebo 1000 x 500 mm typ EPS 150 S stabil , objemová hmotnost 25-30 kg/m3 tepelně izolační desky pro izolace s velmi vysokými nároky na pevnost v tlaku a ohybu (vysoce zatížené podlahy, střechy apod.) 80 mm | [19 empty] | PP | 2
|  |  | podlaha | [19 empty] | VV | 2 | 1 | -1 | 0 | ROZPOCET
|  |  | "F1" 955,9*2*1,02 |  |  |  | 1950.036 | [15 empty] | VV | 2 | 2 | -1 | 0 | ROZPOCET
|  |  | "F2" 1074,0*2*1,02 |  |  |  | 2190.96 | [15 empty] | VV | 2 | 2 | -1 | 0 | ROZPOCET
51 | M | 283759140 | deska z pěnového polystyrenu bílá EPS 150 S 1000 x 1000 x 100 mm |  |  | m2 | 521.526 |  |  | 0 |  | CS ÚRS 2012 02 |  |  | základní |  |  | 0.003 | 1.5646 | 0 | 0 | 128 | M | 2 |  |  |  | ROZPOCET | 0 | 0 | 0 | 0 | 0 | 1 | 0 | 128 | -1319730956
|  |  | desky z lehčených plastů desky z pěnového polystyrénu - samozhášivého EN 13 163 - EPS 002/03 rozměry desek - 1000 x 1000 mm nebo 1000 x 500 mm typ EPS 150 S stabil , objemová hmotnost 25-30 kg/m3 tepelně izolační desky pro izolace s velmi vysokými nároky na pevnost v tlaku a ohybu (vysoce zatížené podlahy, střechy apod.) 100 mm | [19 empty] | PP | 2
|  |  | podlaha | [19 empty] | VV | 2 | 1 | -1 | 0 | ROZPOCET
|  |  | "F3" 327,0*1,02 |  |  |  | 333.54 | [15 empty] | VV | 2 | 2 | -1 | 0 | ROZPOCET
|  |  | "F6" 184,3*1,02 |  |  |  | 187.986 | [15 empty] | VV | 2 | 2 | -1 | 0 | ROZPOCET
53 | M | 283766400 | deska polystyrénová pro snížení kročejového hluku EPS T 6500 1000x500x20mm |  |  | m2 | 433.398 |  |  | 0 |  | CS ÚRS 2012 02 |  |  | základní |  |  | 0.00041 | 0.17769 | 0 | 0 | 128 | M | 2 |  |  |  | ROZPOCET | 0 | 0 | 0 | 0 | 0 | 1 | 0 | 128 | -645102277
|  |  | desky z lehčených plastů desky pro snížení kročejového hluku - elastifikovaný samozhášivý stabilizovaný pěnový polystyren 1000 x 500 mm typ EPS T 6500 (max. zatížení 5,0 kN/m2) tl. 20 -2 mm | [19 empty] | PP | 2
|  |  | "F5" 424,9*1,02 |  |  |  | 433.398 | [15 empty] | VV | 2 | 2 | -1 | 0 | ROZPOCET
59 | K | 713131141 | Montáž izolace tepelné stěn a základů lepením celoplošně rohoží, pásů, dílců, desek |  |  | m2 | 2922.41 |  |  | 0 |  | CS ÚRS 2012 02 |  |  | základní |  |  | 0.006 | 17.5345 | 0 | 0 | 16 | K | 2 |  |  |  | ROZPOCET | 0 | 0 | 0 | 0 | 0 | 1 | 0 | 16 | -1075058517
|  |  | Montáž tepelné izolace stěn rohožemi, pásy, deskami, dílci, bloky (izolační materiál ve specifikaci) lepením celoplošně | [19 empty] | PP | 2
|  |  | "W1" 915,35 |  |  |  | 915.35 | [15 empty] | VV | 2 | 2 | -1 | 0 | ROZPOCET
|  |  | "W2" 595,35 |  |  |  | 595.35 | [15 empty] | VV | 2 | 2 | -1 | 0 | ROZPOCET
|  |  | "W3" (3,2+31,7+45,5)*1,8+(5,0+16,5+14,5+31,0+15,0+9,0+5,5+17,0+0,5+2,0+17,0+16,5+13,5)*1,5 |  |  |  | 389.22 | [15 empty] | VV | 2 | 2 | -1 | 0 | ROZPOCET
|  |  | "W4" 13,0*4,0 |  |  |  | 52 | [15 empty] | VV | 2 | 2 | -1 | 0 | ROZPOCET
|  |  | "W5" (35,5+4,5)*8,5 |  |  |  | 340 | [15 empty] | VV | 2 | 2 | -1 | 0 | ROZPOCET
|  |  | "W6" (26,0+44,5+26,0)*3,5+(14,0+23,2)*2*3,5 |  |  |  | 598.15 | [15 empty] | VV | 2 | 2 | -1 | 0 | ROZPOCET
|  |  | "D5" (8,0+6,3+33,5+4,6+3,1)*0,3 |  |  |  | 16.65 | [15 empty] | VV | 2 | 2 | -1 | 0 | ROZPOCET
|  |  | "D14" 42,5*0,3 |  |  |  | 12.75 | [15 empty] | VV | 2 | 2 | -1 | 0 | ROZPOCET
|  |  | "D15" (2,0+1,2+6,1+1,2+2,1+2,1)*0,2 |  |  |  | 2.94 | [15 empty] | VV | 2 | 2 | -1 | 0 | ROZPOCET
63 | M | 283723030 | deska z pěnového polystyrenu bílá EPS 100 S 1000 x 1000 x 40 mm |  |  | m2 | 399.84 |  |  | 0 |  | CS ÚRS 2012 02 |  |  | základní |  |  | 0.001 | 0.39984 | 0 | 0 | 128 | M | 2 |  |  |  | ROZPOCET | 0 | 0 | 0 | 0 | 0 | 1 | 0 | 128 | 1583227090
|  |  | desky z lehčených plastů desky z pěnového polystyrénu - samozhášivého EN 13 163 - EPS 002/03 rozměry desek - 1000 x 1000 mm nebo 1000 x 500 mm typ EPS 100 S stabil, objemová hmotnost 20 - 25 kg/m3 tepelně izolační desky pro izolace ploché střechy nebo podlahy s běžným zatížením formát 1000 x 500 mm 40 mm | [19 empty] | PP | 2
|  |  | "W4" 52,0*1,02 |  |  |  | 53.04 | [15 empty] | VV | 2 | 2 | -1 | 0 | ROZPOCET
|  |  | "W5" 340,0*1,02 |  |  |  | 346.8 | [15 empty] | VV | 2 | 2 | -1 | 0 | ROZPOCET
176 | M | 283723200 | deska z pěnového polystyrenu bílá EPS 100 S 1000 x 1000 x 180 mm |  |  | m2 | 16.983 |  |  | 0 |  | CS ÚRS 2012 02 |  |  | základní |  |  | 0.0045 | 0.076424 | 0 | 0 | 128 | M | 2 |  |  |  | ROZPOCET | 0 | 0 | 0 | 0 | 0 | 1 | 0 | 128 | 1025814334
|  |  | desky z lehčených plastů desky z pěnového polystyrénu - samozhášivého EN 13 163 - EPS 002/03 rozměry desek - 1000 x 1000 mm nebo 1000 x 500 mm typ EPS 100 S stabil, objemová hmotnost 20 - 25 kg/m3 tepelně izolační desky pro izolace ploché střechy nebo podlahy s běžným zatížením formát 1000 x 500 mm 180 mm | [19 empty] | PP | 2
|  |  | "D5" (8,0+6,3+33,5+4,6+3,1)*0,3*1,02 |  |  |  | 16.983 | [15 empty] | VV | 2 | 2 | -1 | 0 | ROZPOCET
64 | M | 283764160 | deska z extrudovaného polystyrénu XPS 30 SF 40 mm |  |  | m2 | 2.999 |  |  | 0 |  | CS ÚRS 2012 02 |  |  | základní |  |  | 0.0012 | 0.0035988 | 0 | 0 | 128 | M | 2 |  |  |  | ROZPOCET | 0 | 0 | 0 | 0 | 0 | 1 | 0 | 128 | 118443892
|  |  | desky z lehčených plastů desky z extrudovaného polystyrenu desky z extrudovaného polystyrenu XPS 30 SF hladký povrch, ozub po celém obvodu 1265 x 615 mm (krycí plocha 0,75 m2) 40 mm | [19 empty] | PP | 2
|  |  | "D15" (2,0+1,2+6,1+1,2+2,1+2,1)*0,2*1,02 |  |  |  | 2.999 | [15 empty] | VV | 2 | 2 | -1 | 0 | ROZPOCET
179 | M | 283764260 | deska z extrudovaného polystyrénu XPS 30 SF 180 mm |  |  | m2 | 397.004 |  |  | 0 |  | CS ÚRS 2012 02 |  |  | základní |  |  | 0.0054 | 2.1438 | 0 | 0 | 128 | M | 2 |  |  |  | ROZPOCET | 0 | 0 | 0 | 0 | 0 | 1 | 0 | 128 | 735694830
|  |  | desky z lehčených plastů desky z extrudovaného polystyrenu desky z extrudovaného polystyrenu XPS 30 SF hladký povrch, ozub po celém obvodu 1265 x 615 mm (krycí plocha 0,75 m2) 180 mm | [19 empty] | PP | 2
|  |  | "W3" 389,22*1,02 |  |  |  | 397.004 | [15 empty] | VV | 2 | 2 | -1 | 0 | ROZPOCET
178 | M | 283764270 | deska z extrudovaného polystyrénu XPS 30 SF 200 mm |  |  | m2 | 13.005 |  |  | 0 |  | CS ÚRS 2012 02 |  |  | základní |  |  | 0.006 | 0.07803 | 0 | 0 | 128 | M | 2 |  |  |  | ROZPOCET | 0 | 0 | 0 | 0 | 0 | 1 | 0 | 128 | 1309462402
|  |  | desky z lehčených plastů desky z extrudovaného polystyrenu desky z extrudovaného polystyrenu XPS 30 SF hladký povrch, ozub po celém obvodu 1265 x 615 mm (krycí plocha 0,75 m2) 200 mm | [19 empty] | PP | 2
|  |  | "D14" 42,5*0,3*1,02 |  |  |  | 13.005 | [15 empty] | VV | 2 | 2 | -1 | 0 | ROZPOCET
60 | M | 631481410 | deska minerální izolační 600x1200 mm tl. 200 mm |  |  | m2 | 1540.914 |  |  | 0 |  | CS ÚRS 2012 02 |  |  | základní |  |  | 0.01 | 15.4091 | 0 | 0 | 128 | M | 2 |  |  |  | ROZPOCET | 0 | 0 | 0 | 0 | 0 | 1 | 0 | 128 | 2099471254
|  |  | plsť minerální a výrobky z ní (desky, skruže, pásy, rohože, vložkové pytle apod.) z minerální plsti - izolace pro suchou výstavbu deska provětrávané fasády, lehké obvodové zdivo rozměr 600x1200 tl.200 mm | [19 empty] | PP | 2
|  |  | "W1" 915,35*1,02 |  |  |  | 933.657 | [15 empty] | VV | 2 | 2 | -1 | 0 | ROZPOCET
|  |  | "W2" 595,35*1,02 |  |  |  | 607.257 | [15 empty] | VV | 2 | 2 | -1 | 0 | ROZPOCET
62 | M | 631509280 | deska akustická 1200x600 tl.30 mm |  |  | m2 | 610.113 |  |  | 0 |  | CS ÚRS 2012 02 |  |  | základní |  |  | 0.0025 | 1.5253 | 0 | 0 | 128 | M | 2 |  |  |  | ROZPOCET | 0 | 0 | 0 | 0 | 0 | 1 | 0 | 128 | 815256069
|  |  | vlákna skleněná izolační - akustické desky akustická deska jednostran.kašírovány černou netkanou skleněnou textilií, la = 0,032 W/mK 1200 x 600 tl.30 mm | [19 empty] | PP | 2
|  |  | "W6" 598,15*1,02 |  |  |  | 610.113 | [15 empty] | VV | 2 | 2 | -1 | 0 | ROZPOCET
155 | K | 713141181 | Montáž izolace tepelné střech plochých tl přes 170 mm šrouby vnitřní pole, budova v do 20 m |  |  | m2 | 3094.67 |  |  | 0 |  | CS ÚRS 2012 02 |  |  | základní |  |  | 0.00014 | 0.43325 | 0 | 0 | 16 | K | 2 |  |  |  | ROZPOCET | 0 | 0 | 0 | 0 | 0 | 1 | 0 | 16 | -1054263532
|  |  | Montáž izolace tepelné střech plochých tl přes 170 mm šrouby vnitřní pole, budova v do 20 m | [19 empty] | PP | 2
|  |  | "velká hala" 31,8*45,6 |  |  |  | 1450.08 | [15 empty] | VV | 2 | 2 | -1 | 0 | ROZPOCET
|  |  | "malá hala" 15,2*24,5 |  |  |  | 372.4 | [15 empty] | VV | 2 | 2 | -1 | 0 | ROZPOCET
|  |  | "zázemí" (5,0*16,5)+(4,2*24,5)+(6,3*8,0)+(11,5*6,3)+(29,0*4,6)+(36,5*8,7)+(31*4,6)+(15,1*16,9) |  |  |  | 1156.99 | [15 empty] | VV | 2 | 2 | -1 | 0 | ROZPOCET
|  |  | "D4" (5,0+16,5+6,3+8,0+6,3+40,0+4,5+8,7+5,2+17,0+15,1+17,0+16,1+13,3)*0,6 |  |  |  | 107.4 | [15 empty] | VV | 2 | 2 | -1 | 0 | ROZPOCET
|  |  | "D6" 13*0,6 |  |  |  | 7.8 | [15 empty] | VV | 2 | 2 | -1 | 0 | ROZPOCET
156 | M | 283759900 | deska z pěnového polystyrenu bílá EPS 150 S 1000 x 1000 x 140 mm |  |  | m2 | 6078.119 |  |  | 0 |  | CS ÚRS 2012 02 |  |  | základní |  |  | 0.0042 | 25.5281 | 0 | 0 | 32 | M | 2 |  |  |  | ROZPOCET | 0 | 0 | 0 | 0 | 0 | 1 | 0 | 16 | -1508014462
|  |  | desky z lehčených plastů desky z pěnového polystyrénu - samozhášivého EN 13 163 - EPS 002/03 rozměry desek - 1000 x 1000 mm nebo 1000 x 500 mm typ EPS 150 S stabil , objemová hmotnost 25-30 kg/m3 tepelně izolační desky pro izolace s velmi vysokými nároky na pevnost v tlaku a ohybu (vysoce zatížené podlahy, střechy apod.) 140 mm | [19 empty] | PP | 2
|  |  | "velká hala" 1450,08*2*1,02 |  |  |  | 2958.163 | [15 empty] | VV | 2 | 2 | -1 | 0 | ROZPOCET
|  |  | "malá hala" 372,4*2*1,02 |  |  |  | 759.696 | [15 empty] | VV | 2 | 2 | -1 | 0 | ROZPOCET
|  |  | "zázemí" 1156,99*2*1,02 |  |  |  | 2360.26 | [15 empty] | VV | 2 | 2 | -1 | 0 | ROZPOCET
174 | M | 283766430 | deska polystyrénová pro snížení kročejového hluku EPS T 5000 1000x500 m3 |  |  | m3 | 41.628 |  |  | 0 |  | CS ÚRS 2012 02 |  |  | základní |  |  | 0.0032 | 0.13321 | 0 | 0 | 128 | M | 2 |  |  |  | ROZPOCET | 0 | 0 | 0 | 0 | 0 | 1 | 0 | 128 | -495959036
|  |  | desky z lehčených plastů desky pro snížení kročejového hluku - elastifikovaný samozhášivý stabilizovaný pěnový polystyren 1000 x 500 mm typ EPS T 5000 (max. zatížení 5,0 kN/m2) formát 1000 x 500 mm (mj m3) | [19 empty] | PP | 2
|  |  | "D4" 179,0*0,6*0,38*1,02 |  |  |  | 41.628 | [15 empty] | VV | 2 | 2 | -1 | 0 | ROZPOCET
292 | M | 283764260 | deska z extrudovaného polystyrénu XPS 30 SF 180 mm |  |  | m2 | 46.716 |  |  | 0 |  | CS ÚRS 2012 02 |  |  | základní |  |  | 0.0054 | 0.25227 | 0 | 0 | 128 | M | 2 |  |  |  | ROZPOCET | 0 | 0 | 0 | 0 | 0 | 1 | 0 | 128 | -1104825919
|  |  | desky z lehčených plastů desky z extrudovaného polystyrenu desky z extrudovaného polystyrenu XPS 30 SF hladký povrch, ozub po celém obvodu 1265 x 615 mm (krycí plocha 0,75 m2) 180 mm | [19 empty] | PP | 2
|  |  | "D4" 179,0*0,6*1,02 |  |  |  | 109.548 | [15 empty] | VV | 2 | 2 | -1 | 0 | ROZPOCET
|  |  | "pod VZT jednotky" -(10,7*4*1,02)-(9,4*2*1,02) |  |  |  | -62.832 | [15 empty] | VV | 2 | 2 | -1 | 0 | ROZPOCET
175 | M | 283764270 | deska z extrudovaného polystyrénu XPS 30 SF 200 mm |  |  | m2 | 62.628 |  |  | 0 |  | CS ÚRS 2012 02 |  |  | základní |  |  | 0.006 | 0.37577 | 0 | 0 | 128 | M | 2 |  |  |  | ROZPOCET | 0 | 0 | 0 | 0 | 0 | 1 | 0 | 128 | 964982481
|  |  | desky z lehčených plastů desky z extrudovaného polystyrenu desky z extrudovaného polystyrenu XPS 30 SF hladký povrch, ozub po celém obvodu 1265 x 615 mm (krycí plocha 0,75 m2) 200 mm | [19 empty] | PP | 2
|  |  | "D4" 179,0*0,6*1,02 |  |  |  | 109.548 | [15 empty] | VV | 2 | 2 | -1 | 0 | ROZPOCET
|  |  | "D6" 13*0,6*2*1,02 |  |  |  | 15.912 | [15 empty] | VV | 2 | 2 | -1 | 0 | ROZPOCET
|  |  | "pod VZT jednotky" -(10,7*4*1,02)-(9,4*2*1,02) |  |  |  | -62.832 | [15 empty] | VV | 2 | 2 | -1 | 0 | ROZPOCET
157 | M | 713 103 | Spádové klíny z pěnového samozhášivého polystyrenu EPS 150 S tl. 20 - 120 mm |  |  | m2 | 3039.06 |  |  | 0 |  |  |  |  | základní |  |  | 0 | 0 | 0 | 0 | 32 | M | 2 |  |  |  | ROZPOCET | 0 | 0 | 0 | 0 | 0 | 1 | 0 | 16 | -1906153624
|  |  | "velká hala" 1450,08*1,02 |  |  |  | 1479.082 | [15 empty] | VV | 2 | 2 | -1 | 0 | ROZPOCET
|  |  | "malá hala" 372,4*1,02 |  |  |  | 379.848 | [15 empty] | VV | 2 | 2 | -1 | 0 | ROZPOCET
|  |  | "zázemí" 1156,99*1,02 |  |  |  | 1180.13 | [15 empty] | VV | 2 | 2 | -1 | 0 | ROZPOCET
293 | M | 713 105 | deska z extrudovaného polystyrénu XPS 5000 tl. 120 mm |  |  | m2 | 62.832 |  |  | 0 |  |  |  |  | základní |  |  | 0 | 0 | 0 | 0 | 32 | M | 2 |  |  |  | ROZPOCET | 0 | 0 | 0 | 0 | 0 | 1 | 0 | 16 | 1226912583
|  |  | "pod VZT jednotky" (10,7*4*1,02)+(9,4*2*1,02) |  |  |  | 62.832 | [15 empty] | VV | 2 | 2 | -1 | 0 | ROZPOCET
294 | M | 713 106 | deska z extrudovaného polystyrénu XPS 5000 tl. 130 mm |  |  | m2 | 62.832 |  |  | 0 |  |  |  |  | základní |  |  | 0 | 0 | 0 | 0 | 32 | M | 2 |  |  |  | ROZPOCET | 0 | 0 | 0 | 0 | 0 | 1 | 0 | 16 | 905316991
|  |  | "pod VZT jednotky" (10,7*4*1,02)+(9,4*2*1,02) |  |  |  | 62.832 | [15 empty] | VV | 2 | 2 | -1 | 0 | ROZPOCET
48 | K | 713191132 | Překrytí izolace tepelné separační fólií tl 0,2 mm u podlah, střech nebo vrchem stropů |  |  | m2 | 2781.8 |  |  | 0 |  |  |  |  | základní |  |  | 0.00012 | 0.33382 | 0 | 0 | 16 | K | 2 |  |  |  | ROZPOCET | 0 | 0 | 0 | 0 | 0 | 1 | 0 | 16 | 820079399
|  |  | Překrytí izolace tepelné separační fólií tl 0,2 mm u podlah, střech nebo vrchem stropů | [19 empty] | PP | 2
|  |  | "F1" 955,9 |  |  |  | 955.9 | [15 empty] | VV | 2 | 2 | -1 | 0 | ROZPOCET
|  |  | "F2" 1074,0 |  |  |  | 1074 | [15 empty] | VV | 2 | 2 | -1 | 0 | ROZPOCET
|  |  | "F3" 327,0 |  |  |  | 327 | [15 empty] | VV | 2 | 2 | -1 | 0 | ROZPOCET
|  |  | "F5" 424,9 |  |  |  | 424.9 | [15 empty] | VV | 2 | 2 | -1 | 0 | ROZPOCET
562 | K | 998713202 | Přesun hmot procentní pro izolace tepelné v objektech v do 12 m |  |  | % |  |  |  | 0 |  | CS ÚRS 2012 02 |  |  | základní |  |  | 0 | 0 | 0 | 0 | 16 | K | 2 |  |  |  | ROZPOCET | 0 | 0 | 0 | 0 | 0 | 1 | 0 | 16 | -1687756997
|  |  | Přesun hmot pro izolace tepelné stanovený procentní sazbou z ceny vodorovná dopravní vzdálenost do 50 m v objektech výšky přes 6 do 12 m | [19 empty] | PP | 2
| 721 - Zdravotechnika - vnitřní kanalizace | [8 empty] | 0 | [6 empty] | 0 |  | 0 |  | 0 | 2 | D | 1 |  |  |  | ROZPOCET | [6 empty] | 0
584 | K | 721 101 | kanalizační potrubí plastové včetně tvarovek - PVC - KG (SN8) - DN 300 |  |  | m | 42 |  |  | 0 |  |  |  |  | základní |  |  | 0 | 0 | 0 | 0 | 16 | K | 2 |  |  |  | ROZPOCET | 0 | 0 | 0 | 0 | 0 | 1 | 0 | 16 | 327922574
585 | K | 721 102 | kanalizační potrubí plastové včetně tvarovek - PVC - KG (SN8) - DN 200 |  |  | m | 80 |  |  | 0 |  |  |  |  | základní |  |  | 0 | 0 | 0 | 0 | 16 | K | 2 |  |  |  | ROZPOCET | 0 | 0 | 0 | 0 | 0 | 1 | 0 | 16 | 878150659
586 | K | 721 103 | kanalizační potrubí plastové včetně tvarovek - PVC - KG (SN8) - DN 150 |  |  | m | 90 |  |  | 0 |  |  |  |  | základní |  |  | 0 | 0 | 0 | 0 | 16 | K | 2 |  |  |  | ROZPOCET | 0 | 0 | 0 | 0 | 0 | 1 | 0 | 16 | 652334875
587 | K | 721 104 | kanalizační potrubí plastové včetně tvarovek - PVC - KG (SN8) - DN 125 |  |  | m | 105 |  |  | 0 |  |  |  |  | základní |  |  | 0 | 0 | 0 | 0 | 16 | K | 2 |  |  |  | ROZPOCET | 0 | 0 | 0 | 0 | 0 | 1 | 0 | 16 | -2091719247
588 | K | 721 105 | kanalizační potrubí plastové včetně tvarovek - PVC - KG (SN8) - DN 100 |  |  | m | 255 |  |  | 0 |  |  |  |  | základní |  |  | 0 | 0 | 0 | 0 | 16 | K | 2 |  |  |  | ROZPOCET | 0 | 0 | 0 | 0 | 0 | 1 | 0 | 16 | 683709892
589 | K | 721 106 | kanalizační PP potrubí včetně tvarovek - systém PP-HT - DN 125 |  |  | m | 10 |  |  | 0 |  |  |  |  | základní |  |  | 0 | 0 | 0 | 0 | 16 | K | 2 |  |  |  | ROZPOCET | 0 | 0 | 0 | 0 | 0 | 1 | 0 | 16 | -43992348
590 | K | 721 107 | kanalizační PP potrubí včetně tvarovek - systém PP-HT - DN 100 |  |  | m | 155 |  |  | 0 |  |  |  |  | základní |  |  | 0 | 0 | 0 | 0 | 16 | K | 2 |  |  |  | ROZPOCET | 0 | 0 | 0 | 0 | 0 | 1 | 0 | 16 | -763955138
591 | K | 721 108 | kanalizační PP potrubí včetně tvarovek - systém PP-HT - DN 70 |  |  | m | 90 |  |  | 0 |  |  |  |  | základní |  |  | 0 | 0 | 0 | 0 | 16 | K | 2 |  |  |  | ROZPOCET | 0 | 0 | 0 | 0 | 0 | 1 | 0 | 16 | -1891121185
592 | K | 721 109 | kanalizační PP potrubí včetně tvarovek - systém PP-HT - DN 50 |  |  | m | 85 |  |  | 0 |  |  |  |  | základní |  |  | 0 | 0 | 0 | 0 | 16 | K | 2 |  |  |  | ROZPOCET | 0 | 0 | 0 | 0 | 0 | 1 | 0 | 16 | -1302867712
593 | K | 721 110 | kanalizační PP potrubí včetně tvarovek - systém PP-HT - DN 40 |  |  | m | 65 |  |  | 0 |  |  |  |  | základní |  |  | 0 | 0 | 0 | 0 | 16 | K | 2 |  |  |  | ROZPOCET | 0 | 0 | 0 | 0 | 0 | 1 | 0 | 16 | -431088254
594 | K | 721 111 | kanalizační PP potrubí včetně tvarovek - systém PP-HT - DN 32 (pro odvod kondenzátu) |  |  | m | 90 |  |  | 0 |  |  |  |  | základní |  |  | 0 | 0 | 0 | 0 | 16 | K | 2 |  |  |  | ROZPOCET | 0 | 0 | 0 | 0 | 0 | 1 | 0 | 16 | -325211740
595 | K | 721 112 | HDPE potrubí vnějšího průměru d 40x3 mm, včetně tvarovek, včetně připevňovacího systému a upevňovacích objímek |  |  | m | 30 |  |  | 0 |  |  |  |  | základní |  |  | 0 | 0 | 0 | 0 | 16 | K | 2 |  |  |  | ROZPOCET | 0 | 0 | 0 | 0 | 0 | 1 | 0 | 16 | 453948373
596 | K | 721 113 | HDPE potrubí vnějšího průměru d 50x3 mm, včetně tvarovek, včetně připevňovacího systému a upevňovacích objímek |  |  | m | 80 |  |  | 0 |  |  |  |  | základní |  |  | 0 | 0 | 0 | 0 | 16 | K | 2 |  |  |  | ROZPOCET | 0 | 0 | 0 | 0 | 0 | 1 | 0 | 16 | -2014481340
597 | K | 721 114 | HDPE potrubí vnějšího průměru d 56x3 mm, včetně tvarovek, včetně připevňovacího systému a upevňovacích objímek |  |  | m | 35 |  |  | 0 |  |  |  |  | základní |  |  | 0 | 0 | 0 | 0 | 16 | K | 2 |  |  |  | ROZPOCET | 0 | 0 | 0 | 0 | 0 | 1 | 0 | 16 | -1555781003
598 | K | 721 115 | HDPE potrubí vnějšího průměru d 63x3 mm, včetně tvarovek, včetně připevňovacího systému a upevňovacích objímek |  |  | m | 100 |  |  | 0 |  |  |  |  | základní |  |  | 0 | 0 | 0 | 0 | 16 | K | 2 |  |  |  | ROZPOCET | 0 | 0 | 0 | 0 | 0 | 1 | 0 | 16 | 209433372
599 | K | 721 116 | HDPE potrubí vnějšího průměru d 75x3 mm, včetně tvarovek, včetně připevňovacího systému a upevňovacích objímek |  |  | m | 50 |  |  | 0 |  |  |  |  | základní |  |  | 0 | 0 | 0 | 0 | 16 | K | 2 |  |  |  | ROZPOCET | 0 | 0 | 0 | 0 | 0 | 1 | 0 | 16 | 1868809179
600 | K | 721 117 | HDPE potrubí vnějšího průměru d 90x3,5 mm, včetně tvarovek, včetně připevňovacího systému a upevňovacích objímek |  |  | m | 25 |  |  | 0 |  |  |  |  | základní |  |  | 0 | 0 | 0 | 0 | 16 | K | 2 |  |  |  | ROZPOCET | 0 | 0 | 0 | 0 | 0 | 1 | 0 | 16 | 606741312
601 | K | 721 118 | HDPE potrubí vnějšího průměru d 110x4,3 mm, včetně tvarovek, včetně připevňovacího systému a upevňovacích objímek |  |  | m | 2 |  |  | 0 |  |  |  |  | základní |  |  | 0 | 0 | 0 | 0 | 16 | K | 2 |  |  |  | ROZPOCET | 0 | 0 | 0 | 0 | 0 | 1 | 0 | 16 | -723530716
602 | K | 721 119 | HDPE potrubí vnějšího průměru d 125x4,9 mm, včetně tvarovek, včetně připevňovacího systému a upevňovacích objímek |  |  | m | 2 |  |  | 0 |  |  |  |  | základní |  |  | 0 | 0 | 0 | 0 | 16 | K | 2 |  |  |  | ROZPOCET | 0 | 0 | 0 | 0 | 0 | 1 | 0 | 16 | 1531989584
603 | K | 721 120 | HDPE potrubí vnějšího průměru d 160x6,2 mm, včetně tvarovek, včetně připevňovacího systému a upevňovacích objímek |  |  | m | 2 |  |  | 0 |  |  |  |  | základní |  |  | 0 | 0 | 0 | 0 | 16 | K | 2 |  |  |  | ROZPOCET | 0 | 0 | 0 | 0 | 0 | 1 | 0 | 16 | -278508693
604 | K | 721 121 | HDPE potrubí vnějšího průměru d 200x6,2 mm, včetně tvarovek, včetně připevňovacího systému a upevňovacích objímek |  |  | m | 2 |  |  | 0 |  |  |  |  | základní |  |  | 0 | 0 | 0 | 0 | 16 | K | 2 |  |  |  | ROZPOCET | 0 | 0 | 0 | 0 | 0 | 1 | 0 | 16 | -1984594862
605 | K | 721 122 | tepelná izolace z pěnového polyetylenu tl. 5 mm (izolace podtlakového potrubí d 40 až d 56) |  |  | m | 145 |  |  | 0 |  |  |  |  | základní |  |  | 0 | 0 | 0 | 0 | 16 | K | 2 |  |  |  | ROZPOCET | 0 | 0 | 0 | 0 | 0 | 1 | 0 | 16 | -902650047
606 | K | 721 123 | tepelná izolace z pěnového polyetylenu tl. 5 mm (izolace podtlakového potrubí d 63 až d 75) |  |  | m | 150 |  |  | 0 |  |  |  |  | základní |  |  | 0 | 0 | 0 | 0 | 16 | K | 2 |  |  |  | ROZPOCET | 0 | 0 | 0 | 0 | 0 | 1 | 0 | 16 | 2050987241
607 | K | 721 124 | tepelná izolace z pěnového polyetylenu tl. 5 mm (izolace podtlakového potrubí d 90 až d 110) |  |  | m | 27 |  |  | 0 |  |  |  |  | základní |  |  | 0 | 0 | 0 | 0 | 16 | K | 2 |  |  |  | ROZPOCET | 0 | 0 | 0 | 0 | 0 | 1 | 0 | 16 | 852756053
608 | K | 721 125 | tepelná izolace z pěnového polyetylenu tl. 5 mm (izolace podtlakového potrubí d 125 až d 160) |  |  | m | 4 |  |  | 0 |  |  |  |  | základní |  |  | 0 | 0 | 0 | 0 | 16 | K | 2 |  |  |  | ROZPOCET | 0 | 0 | 0 | 0 | 0 | 1 | 0 | 16 | -1906273636
609 | K | 721 126 | tepelná izolace z pěnového polyetylenu tl. 5 mm (izolace podtlakového potrubí d 200) |  |  | m | 2 |  |  | 0 |  |  |  |  | základní |  |  | 0 | 0 | 0 | 0 | 16 | K | 2 |  |  |  | ROZPOCET | 0 | 0 | 0 | 0 | 0 | 1 | 0 | 16 | 904182915
610 | K | 721 127 | střešní vtok podtlakového odvodnění d 56 mm, s připojovací přírubou pro fóliové krytiny, max. průtočná kapacita 12 l/s |  |  | ks | 21 |  |  | 0 |  |  |  |  | základní |  |  | 0 | 0 | 0 | 0 | 16 | K | 2 |  |  |  | ROZPOCET | 0 | 0 | 0 | 0 | 0 | 1 | 0 | 16 | -969219155
611 | K | 721 128 | vytápěcí pásek 230 V/11,2 W (pro střešní vtok podtlakového odvodnění) |  |  | ks | 21 |  |  | 0 |  |  |  |  | základní |  |  | 0 | 0 | 0 | 0 | 16 | K | 2 |  |  |  | ROZPOCET | 0 | 0 | 0 | 0 | 0 | 1 | 0 | 16 | 1850505638
612 | K | 721 129 | izolace proti vlhkosti d 56 mm s fólií (pro střešní vtok - napojení parotěsné zábrany) |  |  | ks | 21 |  |  | 0 |  |  |  |  | základní |  |  | 0 | 0 | 0 | 0 | 16 | K | 2 |  |  |  | ROZPOCET | 0 | 0 | 0 | 0 | 0 | 1 | 0 | 16 | -1018719807
613 | K | 721 130 | odvětrávací (ventilační) hlavice - komínek nad střechu - pro odvětrání splaškových odpadů kanalizace, včetně typových průchodek střešním pláštěm s možností vodotěsného napojení průchodek na hlavní i pojistnou hydroizolaci stř. pláště |  |  | ks | 15 |  |  | 0 |  |  |  |  | základní |  |  | 0 | 0 | 0 | 0 | 16 | K | 2 |  |  |  | ROZPOCET | 0 | 0 | 0 | 0 | 0 | 1 | 0 | 16 | 487342771
614 | K | 721 131 | sifon k odvodu kondenzátu DN 32 s vodní zápach. uzávěrkou a mechanickým zápachovým uzávěrem (kuličkou) a čistící vložkou, odtok a přítok DN 32, průtok min. 0,15 l/s (podomítkové provedení) |  |  | ks | 12 |  |  | 0 |  |  |  |  | základní |  |  | 0 | 0 | 0 | 0 | 16 | K | 2 |  |  |  | ROZPOCET | 0 | 0 | 0 | 0 | 0 | 1 | 0 | 16 | 693842909
615 | K | 721 132 | kanalizační přivzdušňovací ventil s masivní pryžovou membránou, s odnímatelnou mřížkou proti hmyzu, třídy A1 - ventil odpovídající EN 12 380-1 |  |  | ks | 9 |  |  | 0 |  |  |  |  | základní |  |  | 0 | 0 | 0 | 0 | 16 | K | 2 |  |  |  | ROZPOCET | 0 | 0 | 0 | 0 | 0 | 1 | 0 | 16 | 1812497572
616 | K | 721 133 | nenasák. tep. izol. z extrud. PE tl. 20 mm se samolepící vrstvou (izolace v pásech, šedočerná barva), včetně přísl. lep. a izol. pásek a komponentů pro zaizolování veškerého kan. potrubí - od kce střechy do vzd. cca 2 m - zamezení rosení kan. potrubí |  |  | m? | 48 |  |  | 0 |  |  |  |  | základní |  |  | 0 | 0 | 0 | 0 | 16 | K | 2 |  |  |  | ROZPOCET | 0 | 0 | 0 | 0 | 0 | 1 | 0 | 16 | -161052820
617 | K | 721 134 | bílá typová plastová dvířka 150x150 mm s rámečkem (pro přístup k zakrytým ČK) |  |  | ks | 30 |  |  | 0 |  |  |  |  | základní |  |  | 0 | 0 | 0 | 0 | 16 | K | 2 |  |  |  | ROZPOCET | 0 | 0 | 0 | 0 | 0 | 1 | 0 | 16 | 171969281
618 | K | 721 135 | bílá typová plastová mřížka 300x300 mm (pro přívod vzduchu ke kanalizačnímu přivzdušňovacímu ventilu) |  |  | ks | 9 |  |  | 0 |  |  |  |  | základní |  |  | 0 | 0 | 0 | 0 | 16 | K | 2 |  |  |  | ROZPOCET | 0 | 0 | 0 | 0 | 0 | 1 | 0 | 16 | -1141883597
619 | K | 721 141 | celková dodávka a montáž konzol, objímek a veškerého upevňovacího materiálu |  |  | ks | 1 |  |  | 0 |  |  |  |  | základní |  |  | 0 | 0 | 0 | 0 | 16 | K | 2 |  |  |  | ROZPOCET | 0 | 0 | 0 | 0 | 0 | 1 | 0 | 16 | 2011852392
620 | K | 721 142 | ostatní pomocný materiál celkem |  |  | ks | 1 |  |  | 0 |  |  |  |  | základní |  |  | 0 | 0 | 0 | 0 | 16 | K | 2 |  |  |  | ROZPOCET | 0 | 0 | 0 | 0 | 0 | 1 | 0 | 16 | 327568822
621 | K | 721 143 | utěsnění prostupů kanalizace požárně dělícími konstrukcemi - dle požární zprávy |  |  | kpl | 1 |  |  | 0 |  |  |  |  | základní |  |  | 0 | 0 | 0 | 0 | 16 | K | 2 |  |  |  | ROZPOCET | 0 | 0 | 0 | 0 | 0 | 1 | 0 | 16 | 252802617
622 | K | 721 144 | tlakové zkoušky, technické prohlídky potrubí |  |  | m | 1455 |  |  | 0 |  |  |  |  | základní |  |  | 0 | 0 | 0 | 0 | 16 | K | 2 |  |  |  | ROZPOCET | 0 | 0 | 0 | 0 | 0 | 1 | 0 | 16 | 1136878946
623 | K | 721 145 | kompletní montáž a pokládka kanalizace |  |  | ks | 1 |  |  | 0 |  |  |  |  | základní |  |  | 0 | 0 | 0 | 0 | 16 | K | 2 |  |  |  | ROZPOCET | 0 | 0 | 0 | 0 | 0 | 1 | 0 | 16 | 258917104
624 | K | 721 146 | stavební přípomoce (vrtání prostupů a jejich následné začištění,….) celkem |  |  | ks | 1 |  |  | 0 |  |  |  |  | základní |  |  | 0 | 0 | 0 | 0 | 16 | K | 2 |  |  |  | ROZPOCET | 0 | 0 | 0 | 0 | 0 | 1 | 0 | 16 | -330640675
625 | K | 721 147 | dílenská dokumentace |  |  | ks | 1 |  |  | 0 |  |  |  |  | základní |  |  | 0 | 0 | 0 | 0 | 16 | K | 2 |  |  |  | ROZPOCET | 0 | 0 | 0 | 0 | 0 | 1 | 0 | 16 | 1055222884
626 | K | 721 148 | dokumentace skutečného provedení stavby včetně zaměření |  |  | ks | 1 |  |  | 0 |  |  |  |  | základní |  |  | 0 | 0 | 0 | 0 | 16 | K | 2 |  |  |  | ROZPOCET | 0 | 0 | 0 | 0 | 0 | 1 | 0 | 16 | -2100015834
| 722 - Zdravotechnika - vnitřní vodovod | [8 empty] | 0 | [6 empty] | 0 |  | 0 |  | 0 | 2 | D | 1 |  |  |  | ROZPOCET | [6 empty] | 0
634 | K | 722 101 | požární hydrantový systém typu H 19D se skříní 699x699x182 mm (bílá barva) a tvarově stálou hadicí vnitřního průměru 19 mm, délky 30 m (kompletní systém se skříní a instalací do zdi), min. průtok 0,3 l/s |  |  | ks | 6 |  |  | 0 |  |  |  |  | základní |  |  | 0 | 0 | 0 | 0 | 16 | K | 2 |  |  |  | ROZPOCET | 0 | 0 | 0 | 0 | 0 | 1 | 0 | 16 | -1327770197
635 | K | 722 102 | tlačná sprchová smeš. baterie do zdi, s chrom. ovládací hlavicí, s krycí nerez. deskou 18x18 cm, vandaluvzdorné provedení, samočistící mechanismus se syntetickým rubínem, možnost omezení max. teploty vody, přip. 3/4", průtok 10 l/min, doba výtoku 30 sec |  |  | ks | 18 |  |  | 0 |  |  |  |  | základní |  |  | 0 | 0 | 0 | 0 | 16 | K | 2 |  |  |  | ROZPOCET | 0 | 0 | 0 | 0 | 0 | 1 | 0 | 16 | -1645033365
636 | K | 722 103 | pevná sprchová hlavice s otočnou sprchovou růžicí, vandaluvzdorné provedení, nastavitelný úhel výtoku vody, regulátor průtoku a nerez filtr integrován v tělese hlavice, použité materiály odolné proti korozi a vodnímu kameni, připojení 1/2", průtok 9 l/min |  |  | ks | 18 |  |  | 0 |  |  |  |  | základní |  |  | 0 | 0 | 0 | 0 | 16 | K | 2 |  |  |  | ROZPOCET | 0 | 0 | 0 | 0 | 0 | 1 | 0 | 16 | -2082127904
637 | K | 722 104 | tlačná samouzavírací baterie umyvadlová stojánková, možnost nastavení teploty směšované vody, vandaluvzdorné provedení, samočistící mechanismus se syntetickým rubínem, možnost omezení max. teploty vody, připojení 1/2", průtok 6 l/min, doba výtoku 15 sec |  |  | ks | 23 |  |  | 0 |  |  |  |  | základní |  |  | 0 | 0 | 0 | 0 | 16 | K | 2 |  |  |  | ROZPOCET | 0 | 0 | 0 | 0 | 0 | 1 | 0 | 16 | 469627542
638 | K | 722 105 | umyvadlová stojánková páková směšovací baterie, pevné rameno o délce 110 mm a perlátor, dvojčinná ovládací páka s integrovaným eko-tlačítkem pro omezení maximálního průtoku a teploty vody, provedení chrom |  |  | ks | 10 |  |  | 0 |  |  |  |  | základní |  |  | 0 | 0 | 0 | 0 | 16 | K | 2 |  |  |  | ROZPOCET | 0 | 0 | 0 | 0 | 0 | 1 | 0 | 16 | -1423547614
639 | K | 722 106 | nástěnná páková směšovací baterie (nad výlevku), s výtokovým otočným ramenem délky 300 mm, rozteč 150 mm, provedení chrom |  |  | ks | 2 |  |  | 0 |  |  |  |  | základní |  |  | 0 | 0 | 0 | 0 | 16 | K | 2 |  |  |  | ROZPOCET | 0 | 0 | 0 | 0 | 0 | 1 | 0 | 16 | 1672365094
640 | K | 722 107 | sprchová nástěnná směšovací baterie, dvojčinná ovládací páka je vybavena integrovaným eko-tlačítkem pro omezení max. průtoku a zároveň i teploty vody, rozteč 150 mm, provedení chrom |  |  | ks | 3 |  |  | 0 |  |  |  |  | základní |  |  | 0 | 0 | 0 | 0 | 16 | K | 2 |  |  |  | ROZPOCET | 0 | 0 | 0 | 0 | 0 | 1 | 0 | 16 | 278469145
641 | K | 722 108 | sprchová souprava (ruční dvoupolohová sprcha,hadice, tyč, držák sprchy, mýdelník), provedení chrom, úprava proti usazování vodního kamene |  |  | ks | 3 |  |  | 0 |  |  |  |  | základní |  |  | 0 | 0 | 0 | 0 | 16 | K | 2 |  |  |  | ROZPOCET | 0 | 0 | 0 | 0 | 0 | 1 | 0 | 16 | -1526442746
642 | K | 722 109 | umyvadlová stojánková páková směšovací baterie, pevné rameno o délce 110 mm a perlátor + dlouhá lékařská ovládací páka (pro invalidy), provedení chrom |  |  | ks | 4 |  |  | 0 |  |  |  |  | základní |  |  | 0 | 0 | 0 | 0 | 16 | K | 2 |  |  |  | ROZPOCET | 0 | 0 | 0 | 0 | 0 | 1 | 0 | 16 | -1628259798
643 | K | 722 110 | stojánková směšovací dřezová páková baterie s otáčivým výtok. raménkem délky 200 mm |  |  | ks | 1 |  |  | 0 |  |  |  |  | základní |  |  | 0 | 0 | 0 | 0 | 16 | K | 2 |  |  |  | ROZPOCET | 0 | 0 | 0 | 0 | 0 | 1 | 0 | 16 | 463279933
644 | K | 722 111 | výtokový ventil DN 15 se šroubením pro hadici - instalace na stěnu, se zavzdušňovačem a zpětnou klapkou - dle ČSN EN 1717,materiál: kujná mosaz pochromovaná, pro pitnou vodu, PN 10 (VV DN 15) |  |  | ks | 2 |  |  | 0 |  |  |  |  | základní |  |  | 0 | 0 | 0 | 0 | 16 | K | 2 |  |  |  | ROZPOCET | 0 | 0 | 0 | 0 | 0 | 1 | 0 | 16 | 1954789086
645 | K | 722 112 | pračkový ventil DN 15 (1/2") s 3/4" vnějším závitem - se zpětnou klapkou a přivzdušněním - dle ČSN EN 1717(provedení chrom) v kombinaci s podomítkovou zápachovou uzávěrkou (sifonem) |  |  | ks | 1 |  |  | 0 |  |  |  |  | základní |  |  | 0 | 0 | 0 | 0 | 16 | K | 2 |  |  |  | ROZPOCET | 0 | 0 | 0 | 0 | 0 | 1 | 0 | 16 | -79440663
646 | K | 722 113 | rohový ventil DN 15 se sítkem - pro připojení viditelných splachovacích nádržek, stojánkových baterií, apod. - provedení chrom |  |  | ks | 86 |  |  | 0 |  |  |  |  | základní |  |  | 0 | 0 | 0 | 0 | 16 | K | 2 |  |  |  | ROZPOCET | 0 | 0 | 0 | 0 | 0 | 1 | 0 | 16 | 1457311711
647 | K | 722 114 | speciální příruba jištěná proti posunu "systém 2000" - 80/90 - PN16, příruba DN 80/ vnější průměr PE potrubí 90 mm |  |  | ks | 1 |  |  | 0 |  |  |  |  | základní |  |  | 0 | 0 | 0 | 0 | 16 | K | 2 |  |  |  | ROZPOCET | 0 | 0 | 0 | 0 | 0 | 1 | 0 | 16 | 7126031
648 | K | 722 115 | přírubové koleno 90° - Q - kus 90° - DN 80, PN 16 |  |  | ks | 3 |  |  | 0 |  |  |  |  | základní |  |  | 0 | 0 | 0 | 0 | 16 | K | 2 |  |  |  | ROZPOCET | 0 | 0 | 0 | 0 | 0 | 1 | 0 | 16 | -371100441
649 | K | 722 116 | E-šoupátko s přírubami DN80/PN16 s ručním kolečkem - krátké - délka 180 mm |  |  | ks | 2 |  |  | 0 |  |  |  |  | základní |  |  | 0 | 0 | 0 | 0 | 16 | K | 2 |  |  |  | ROZPOCET | 0 | 0 | 0 | 0 | 0 | 1 | 0 | 16 | 619226432
650 | K | 722 117 | vodovodní Y-filtr přírubový ze šedé litiny DN 80 - PN 16 - délka 310 mm, filtr s dvojitým nerezovým sítem |  |  | ks | 1 |  |  | 0 |  |  |  |  | základní |  |  | 0 | 0 | 0 | 0 | 16 | K | 2 |  |  |  | ROZPOCET | 0 | 0 | 0 | 0 | 0 | 1 | 0 | 16 | -776089180
651 | K | 722 118 | přírubová redukce FFR-kus DN 80/DN 50 - délka 200 mm |  |  | ks | 2 |  |  | 0 |  |  |  |  | základní |  |  | 0 | 0 | 0 | 0 | 16 | K | 2 |  |  |  | ROZPOCET | 0 | 0 | 0 | 0 | 0 | 1 | 0 | 16 | 1401378721
652 | K | 722 119 | dvoupřírubový kus FF - DN80/PN16, délka 200 mm |  |  | ks | 2 |  |  | 0 |  |  |  |  | základní |  |  | 0 | 0 | 0 | 0 | 16 | K | 2 |  |  |  | ROZPOCET | 0 | 0 | 0 | 0 | 0 | 1 | 0 | 16 | 1520907752
653 | K | 722 120 | sdružený vodoměr - kombinace - DN 50 - PN16, délka 270 mm, jmenovitá velikost hlavního vodoměru Qn=15 m3/h (trvalý průtok 35 m3/h), jmenovitá velikost malého vodoměru Qn=2,5 m3/h |  |  | ks | 1 |  |  | 0 |  |  |  |  | základní |  |  | 0 | 0 | 0 | 0 | 16 | K | 2 |  |  |  | ROZPOCET | 0 | 0 | 0 | 0 | 0 | 1 | 0 | 16 | -313892157
654 | K | 722 121 | zpětná klapka přírubová DN80 - PN16 - délka 260 mm |  |  | ks | 1 |  |  | 0 |  |  |  |  | základní |  |  | 0 | 0 | 0 | 0 | 16 | K | 2 |  |  |  | ROZPOCET | 0 | 0 | 0 | 0 | 0 | 1 | 0 | 16 | 1863724459
655 | K | 722 122 | přírubový T-kus DN 80/DN 50 - PN16 - délka 330 mm + litinová přechodová příruba DN50 na ocelové šroubení DN 40 |  |  | ks | 1 |  |  | 0 |  |  |  |  | základní |  |  | 0 | 0 | 0 | 0 | 16 | K | 2 |  |  |  | ROZPOCET | 0 | 0 | 0 | 0 | 0 | 1 | 0 | 16 | 16222230
656 | K | 722 123 | litinová přechodová příruba DN80 na ocelové šroubení DN 80 |  |  | ks | 1 |  |  | 0 |  |  |  |  | základní |  |  | 0 | 0 | 0 | 0 | 16 | K | 2 |  |  |  | ROZPOCET | 0 | 0 | 0 | 0 | 0 | 1 | 0 | 16 | 1560160533
657 | K | 722 124 | zpětná klapka závitová DN 80 - mosazné sedlo - PN 16 |  |  | ks | 1 |  |  | 0 |  |  |  |  | základní |  |  | 0 | 0 | 0 | 0 | 16 | K | 2 |  |  |  | ROZPOCET | 0 | 0 | 0 | 0 | 0 | 1 | 0 | 16 | -2105818668
658 | K | 722 125 | zpětná klapka závitová DN 40 - mosazné sedlo - PN 16 |  |  | ks | 2 |  |  | 0 |  |  |  |  | základní |  |  | 0 | 0 | 0 | 0 | 16 | K | 2 |  |  |  | ROZPOCET | 0 | 0 | 0 | 0 | 0 | 1 | 0 | 16 | -75727471
659 | K | 722 126 | zpětná klapka závitová DN 25 - mosazné sedlo - PN 16 |  |  | ks | 2 |  |  | 0 |  |  |  |  | základní |  |  | 0 | 0 | 0 | 0 | 16 | K | 2 |  |  |  | ROZPOCET | 0 | 0 | 0 | 0 | 0 | 1 | 0 | 16 | 109879006
660 | K | 722 127 | zpětná klapka závitová DN 20 - mosazné sedlo - PN 16 |  |  | ks | 2 |  |  | 0 |  |  |  |  | základní |  |  | 0 | 0 | 0 | 0 | 16 | K | 2 |  |  |  | ROZPOCET | 0 | 0 | 0 | 0 | 0 | 1 | 0 | 16 | 2042676389
661 | K | 722 128 | zpětná klapka závitová DN 15 - mosazné sedlo - PN 16 |  |  | ks | 2 |  |  | 0 |  |  |  |  | základní |  |  | 0 | 0 | 0 | 0 | 16 | K | 2 |  |  |  | ROZPOCET | 0 | 0 | 0 | 0 | 0 | 1 | 0 | 16 | 1075165870
662 | K | 722 129 | vodovodní filtr závitový DN 80 - provedení mosaz - PN 16 |  |  | ks | 1 |  |  | 0 |  |  |  |  | základní |  |  | 0 | 0 | 0 | 0 | 16 | K | 2 |  |  |  | ROZPOCET | 0 | 0 | 0 | 0 | 0 | 1 | 0 | 16 | 606171726
663 | K | 722 130 | vodovodní filtr závitový DN 40 - provedení mosaz - PN 16 |  |  | ks | 1 |  |  | 0 |  |  |  |  | základní |  |  | 0 | 0 | 0 | 0 | 16 | K | 2 |  |  |  | ROZPOCET | 0 | 0 | 0 | 0 | 0 | 1 | 0 | 16 | -1708866076
664 | K | 722 131 | vodovodní filtr závitový DN 20 - provedení mosaz - PN 16 |  |  | ks | 1 |  |  | 0 |  |  |  |  | základní |  |  | 0 | 0 | 0 | 0 | 16 | K | 2 |  |  |  | ROZPOCET | 0 | 0 | 0 | 0 | 0 | 1 | 0 | 16 | -92042457
665 | K | 722 132 | vodovodní filtr závitový DN 15 - provedení mosaz - PN 16 |  |  | ks | 2 |  |  | 0 |  |  |  |  | základní |  |  | 0 | 0 | 0 | 0 | 16 | K | 2 |  |  |  | ROZPOCET | 0 | 0 | 0 | 0 | 0 | 1 | 0 | 16 | 442793921
666 | K | 722 133 | manometr 1/4" - rozsah 0 - 10 bar |  |  | ks | 2 |  |  | 0 |  |  |  |  | základní |  |  | 0 | 0 | 0 | 0 | 16 | K | 2 |  |  |  | ROZPOCET | 0 | 0 | 0 | 0 | 0 | 1 | 0 | 16 | -711797701
667 | K | 722 134 | teploměr s jímkou - rozsah 0 - 80°C |  |  | ks | 3 |  |  | 0 |  |  |  |  | základní |  |  | 0 | 0 | 0 | 0 | 16 | K | 2 |  |  |  | ROZPOCET | 0 | 0 | 0 | 0 | 0 | 1 | 0 | 16 | 1322605479
668 | K | 722 135 | cirkulační čerpadlo - pro cirkulaci TV pro objekt - bronzové provedení, 230 V, 70 W, max. dopravní výška 6 m, připojení G 1 1/2", PN 10 |  |  | ks | 1 |  |  | 0 |  |  |  |  | základní |  |  | 0 | 0 | 0 | 0 | 16 | K | 2 |  |  |  | ROZPOCET | 0 | 0 | 0 | 0 | 0 | 1 | 0 | 16 | 299983079
669 | K | 722 136 | membránový pojistný ventil DUCO pro systémy TV - provedení mosaz, závitový - DN 40 (11/2" x 2"), otevírací tlak 600 kPa |  |  | ks | 2 |  |  | 0 |  |  |  |  | základní |  |  | 0 | 0 | 0 | 0 | 16 | K | 2 |  |  |  | ROZPOCET | 0 | 0 | 0 | 0 | 0 | 1 | 0 | 16 | -726271481
670 | K | 722 137 | mechanický závitový vodoměr pro studenou pitnou vodu (tělo z mosazi, PN 16), DN 40 (Qn = 10 m?/h) |  |  | ks | 1 |  |  | 0 |  |  |  |  | základní |  |  | 0 | 0 | 0 | 0 | 16 | K | 2 |  |  |  | ROZPOCET | 0 | 0 | 0 | 0 | 0 | 1 | 0 | 16 | 1035931408
671 | K | 722 138 | mechanický závitový vodoměr pro studenou pitnou vodu - do vodorovné polohy - DN 20 (Qn = 2,5 m?/h) - do 40°C - PN 16 |  |  | ks | 1 |  |  | 0 |  |  |  |  | základní |  |  | 0 | 0 | 0 | 0 | 16 | K | 2 |  |  |  | ROZPOCET | 0 | 0 | 0 | 0 | 0 | 1 | 0 | 16 | 1382229141
672 | K | 722 139 | mechanický závitový vodoměr pro teplou vodu - do vodorovné polohy - DN 20 (Qn = 2,5 m?/h) - do 90°C - PN 16 |  |  | ks | 1 |  |  | 0 |  |  |  |  | základní |  |  | 0 | 0 | 0 | 0 | 16 | K | 2 |  |  |  | ROZPOCET | 0 | 0 | 0 | 0 | 0 | 1 | 0 | 16 | 790056025
673 | K | 722 140 | kulový kohout DN 80 - závitový - pro rozvody pitné vody |  |  | ks | 6 |  |  | 0 |  |  |  |  | základní |  |  | 0 | 0 | 0 | 0 | 16 | K | 2 |  |  |  | ROZPOCET | 0 | 0 | 0 | 0 | 0 | 1 | 0 | 16 | 830833019
674 | K | 722 141 | kulový kohout DN 50 - závitový - pro rozvody pitné vody |  |  | ks | 6 |  |  | 0 |  |  |  |  | základní |  |  | 0 | 0 | 0 | 0 | 16 | K | 2 |  |  |  | ROZPOCET | 0 | 0 | 0 | 0 | 0 | 1 | 0 | 16 | -1557245349
675 | K | 722 142 | kulový kohout DN 40 - závitový - pro rozvod pitné vody |  |  | ks | 8 |  |  | 0 |  |  |  |  | základní |  |  | 0 | 0 | 0 | 0 | 16 | K | 2 |  |  |  | ROZPOCET | 0 | 0 | 0 | 0 | 0 | 1 | 0 | 16 | -416006524
676 | K | 722 143 | kulový kohout DN 32 - závitový - pro rozvod pitné vody |  |  | ks | 5 |  |  | 0 |  |  |  |  | základní |  |  | 0 | 0 | 0 | 0 | 16 | K | 2 |  |  |  | ROZPOCET | 0 | 0 | 0 | 0 | 0 | 1 | 0 | 16 | 2020410593
677 | K | 722 144 | kulový kohout DN 25 - závitový - pro rozvod pitné vody |  |  | ks | 22 |  |  | 0 |  |  |  |  | základní |  |  | 0 | 0 | 0 | 0 | 16 | K | 2 |  |  |  | ROZPOCET | 0 | 0 | 0 | 0 | 0 | 1 | 0 | 16 | 108351135
678 | K | 722 145 | kulový kohout DN 20 - závitový - pro rozvod pitné vody |  |  | ks | 30 |  |  | 0 |  |  |  |  | základní |  |  | 0 | 0 | 0 | 0 | 16 | K | 2 |  |  |  | ROZPOCET | 0 | 0 | 0 | 0 | 0 | 1 | 0 | 16 | 760513601
679 | K | 722 146 | kulový kohout DN 15 - závitový - pro rozvod pitné vody |  |  | ks | 16 |  |  | 0 |  |  |  |  | základní |  |  | 0 | 0 | 0 | 0 | 16 | K | 2 |  |  |  | ROZPOCET | 0 | 0 | 0 | 0 | 0 | 1 | 0 | 16 | 494605348
680 | K | 722 147 | vypouštěcí kulový kohout s hadicovou vývodkou a zátkou - DN 15 - provedení pro rozvody pitné vody |  |  | ks | 27 |  |  | 0 |  |  |  |  | základní |  |  | 0 | 0 | 0 | 0 | 16 | K | 2 |  |  |  | ROZPOCET | 0 | 0 | 0 | 0 | 0 | 1 | 0 | 16 | 1521290557
681 | K | 722 148 | termostatický cirkulační ventil DN 15 - plynulé nastavení teploty 35 - 65 °C, možnost aretace, vnitřní prvky z acetalového plastu |  |  | ks | 8 |  |  | 0 |  |  |  |  | základní |  |  | 0 | 0 | 0 | 0 | 16 | K | 2 |  |  |  | ROZPOCET | 0 | 0 | 0 | 0 | 0 | 1 | 0 | 16 | -997961850
682 | K | 722 149 | termostatický cirkulační ventil DN 20 - plynulé nastavení teploty 35 - 65 °C, možnost aretace, vnitřní prvky z acetalového plastu |  |  | ks | 5 |  |  | 0 |  |  |  |  | základní |  |  | 0 | 0 | 0 | 0 | 16 | K | 2 |  |  |  | ROZPOCET | 0 | 0 | 0 | 0 | 0 | 1 | 0 | 16 | 872606488
683 | K | 722 150 | vyvažovací cirkulační ventil DN 32 - závitový, mechanicky nastavitelný |  |  | ks | 2 |  |  | 0 |  |  |  |  | základní |  |  | 0 | 0 | 0 | 0 | 16 | K | 2 |  |  |  | ROZPOCET | 0 | 0 | 0 | 0 | 0 | 1 | 0 | 16 | -1597489135
684 | K | 722 151 | sanitární panceřované tlakové hadice (provozní tlak 15 bar) pro připojení stojánkových armatur a splachovacích nádržek - délka dle nutnosti |  |  | ks | 80 |  |  | 0 |  |  |  |  | základní |  |  | 0 | 0 | 0 | 0 | 16 | K | 2 |  |  |  | ROZPOCET | 0 | 0 | 0 | 0 | 0 | 1 | 0 | 16 | 2092891852
685 | K | 722 152 | bílá plastová dvířka rozměru cca 200x200 mm (pro přístup k napájecím zdrojům pro splachování pisoárů,...) |  |  | ks | 4 |  |  | 0 |  |  |  |  | základní |  |  | 0 | 0 | 0 | 0 | 16 | K | 2 |  |  |  | ROZPOCET | 0 | 0 | 0 | 0 | 0 | 1 | 0 | 16 | -458785868
686 | K | 722 153 | ocelové pozinkované potrubí včetně tvarovek (fitinek) - rozvod požární vody - DN 40 |  |  | m | 45 |  |  | 0 |  |  |  |  | základní |  |  | 0 | 0 | 0 | 0 | 16 | K | 2 |  |  |  | ROZPOCET | 0 | 0 | 0 | 0 | 0 | 1 | 0 | 16 | 122275217
687 | K | 722 154 | ocelové pozinkované potrubí včetně tvarovek (fitinek) - rozvod požární vody - DN 32 |  |  | m | 35 |  |  | 0 |  |  |  |  | základní |  |  | 0 | 0 | 0 | 0 | 16 | K | 2 |  |  |  | ROZPOCET | 0 | 0 | 0 | 0 | 0 | 1 | 0 | 16 | 310470171
688 | K | 722 155 | ocelové pozinkované potrubí včetně tvarovek (fitinek) - rozvod požární vody - DN 25 |  |  | m | 115 |  |  | 0 |  |  |  |  | základní |  |  | 0 | 0 | 0 | 0 | 16 | K | 2 |  |  |  | ROZPOCET | 0 | 0 | 0 | 0 | 0 | 1 | 0 | 16 | 1754986799
689 | K | 722 156 | ocelové pozinkované potrubí včetně tvarovek (fitinek) - rozvod požární vody - DN 20 |  |  | m | 22 |  |  | 0 |  |  |  |  | základní |  |  | 0 | 0 | 0 | 0 | 16 | K | 2 |  |  |  | ROZPOCET | 0 | 0 | 0 | 0 | 0 | 1 | 0 | 16 | 1143942379
690 | K | 722 157 | plastové PP-3 (PPR potrubí - S 3,2 - PN 16) včetně tvarovek - d 90x12,3 mm - rozvod studené pitné vody |  |  | m | 40 |  |  | 0 |  |  |  |  | základní |  |  | 0 | 0 | 0 | 0 | 16 | K | 2 |  |  |  | ROZPOCET | 0 | 0 | 0 | 0 | 0 | 1 | 0 | 16 | -2064276425
691 | K | 722 158 | plastové PP-3 (PPR potrubí - S 3,2 - PN 16) včetně tvarovek - d 75x10,3 mm - rozvod studené pitné vody |  |  | m | 10 |  |  | 0 |  |  |  |  | základní |  |  | 0 | 0 | 0 | 0 | 16 | K | 2 |  |  |  | ROZPOCET | 0 | 0 | 0 | 0 | 0 | 1 | 0 | 16 | 879467174
692 | K | 722 159 | plastové PP-3 (PPR potrubí - S 3,2 - PN 16) včetně tvarovek - d 63x8,6 mm - rozvod studené pitné vody |  |  | m | 35 |  |  | 0 |  |  |  |  | základní |  |  | 0 | 0 | 0 | 0 | 16 | K | 2 |  |  |  | ROZPOCET | 0 | 0 | 0 | 0 | 0 | 1 | 0 | 16 | 58138493
693 | K | 722 160 | plastové PP-3 (PPR potrubí - S 3,2 - PN 16) včetně tvarovek - d 50x6,9 mm - rozvod studené pitné vody |  |  | m | 45 |  |  | 0 |  |  |  |  | základní |  |  | 0 | 0 | 0 | 0 | 16 | K | 2 |  |  |  | ROZPOCET | 0 | 0 | 0 | 0 | 0 | 1 | 0 | 16 | -1509127480
694 | K | 722 161 | plastové PP-3 (PPR potrubí - S 3,2 - PN 16) včetně tvarovek - d 40x5,5 mm - rozvod studené pitné vody |  |  | m | 40 |  |  | 0 |  |  |  |  | základní |  |  | 0 | 0 | 0 | 0 | 16 | K | 2 |  |  |  | ROZPOCET | 0 | 0 | 0 | 0 | 0 | 1 | 0 | 16 | -888761724
695 | K | 722 162 | plastové PP-3 (PPR potrubí - S 3,2 - PN 16) včetně tvarovek - d 32x4,4 mm - rozvod studené pitné vody |  |  | m | 85 |  |  | 0 |  |  |  |  | základní |  |  | 0 | 0 | 0 | 0 | 16 | K | 2 |  |  |  | ROZPOCET | 0 | 0 | 0 | 0 | 0 | 1 | 0 | 16 | 139811983
696 | K | 722 163 | plastové PP-3 (PPR potrubí - S 3,2 - PN 16) včetně tvarovek - d 25x3,5 mm - rozvod studené pitné vody |  |  | m | 250 |  |  | 0 |  |  |  |  | základní |  |  | 0 | 0 | 0 | 0 | 16 | K | 2 |  |  |  | ROZPOCET | 0 | 0 | 0 | 0 | 0 | 1 | 0 | 16 | 843488339
697 | K | 722 164 | plastové PP-3 (PPR potrubí - S 3,2 - PN 16) včetně tvarovek - d 20x2,8 mm - rozvod studené pitné vody |  |  | m | 180 |  |  | 0 |  |  |  |  | základní |  |  | 0 | 0 | 0 | 0 | 16 | K | 2 |  |  |  | ROZPOCET | 0 | 0 | 0 | 0 | 0 | 1 | 0 | 16 | 103476429
698 | K | 722 165 | plastové třívrstvé potrubí - plast/hliník/plast - (PPR potrubí - STABI 3,2 - PN 20) včetně tvarovek - d 90x12,3 mm - rozvod teplé vody |  |  | m | 20 |  |  | 0 |  |  |  |  | základní |  |  | 0 | 0 | 0 | 0 | 16 | K | 2 |  |  |  | ROZPOCET | 0 | 0 | 0 | 0 | 0 | 1 | 0 | 16 | -407640582
699 | K | 722 166 | plastové třívrstvé potrubí - plast/hliník/plast - (PPR potrubí - STABI 3,2 - PN 20) včetně tvarovek - d 75x10,3 mm - rozvod teplé vody |  |  | m | 10 |  |  | 0 |  |  |  |  | základní |  |  | 0 | 0 | 0 | 0 | 16 | K | 2 |  |  |  | ROZPOCET | 0 | 0 | 0 | 0 | 0 | 1 | 0 | 16 | 1525350723
700 | K | 722 167 | plastové třívrstvé potrubí - plast/hliník/plast - (PPR potrubí - STABI 3,2 - PN 20) včetně tvarovek - d 63x8,6 mm - rozvod teplé vody |  |  | m | 40 |  |  | 0 |  |  |  |  | základní |  |  | 0 | 0 | 0 | 0 | 16 | K | 2 |  |  |  | ROZPOCET | 0 | 0 | 0 | 0 | 0 | 1 | 0 | 16 | 2145470555
701 | K | 722 168 | plastové třívrstvé potrubí - plast/hliník/plast - (PPR potrubí - STABI 3,2 - PN 20) včetně tvarovek - d 50x6,9 mm - rozvod teplé vody |  |  | m | 40 |  |  | 0 |  |  |  |  | základní |  |  | 0 | 0 | 0 | 0 | 16 | K | 2 |  |  |  | ROZPOCET | 0 | 0 | 0 | 0 | 0 | 1 | 0 | 16 | 363786112
702 | K | 722 169 | plastové třívrstvé potrubí - plast/hliník/plast - (PPR potrubí - STABI 3,2 - PN 20) včetně tvarovek - d 40x5,5 mm - rozvod teplé vody |  |  | m | 55 |  |  | 0 |  |  |  |  | základní |  |  | 0 | 0 | 0 | 0 | 16 | K | 2 |  |  |  | ROZPOCET | 0 | 0 | 0 | 0 | 0 | 1 | 0 | 16 | -1113881062
703 | K | 722 170 | plastové třívrstvé potrubí - plast/hliník/plast - (PPR potrubí - STABI 3,2 - PN 20) včetně tvarovek - d 32x4,4 mm - rozvod teplé vody |  |  | m | 90 |  |  | 0 |  |  |  |  | základní |  |  | 0 | 0 | 0 | 0 | 16 | K | 2 |  |  |  | ROZPOCET | 0 | 0 | 0 | 0 | 0 | 1 | 0 | 16 | -40351934
704 | K | 722 171 | plastové třívrstvé potrubí - plast/hliník/plast - (PPR potrubí - STABI 3,2 - PN 20) včetně tvarovek - d 25x3,5 mm - rozvod teplé vody |  |  | m | 350 |  |  | 0 |  |  |  |  | základní |  |  | 0 | 0 | 0 | 0 | 16 | K | 2 |  |  |  | ROZPOCET | 0 | 0 | 0 | 0 | 0 | 1 | 0 | 16 | -2015918798
705 | K | 722 172 | plastové třívrstvé potrubí - plast/hliník/plast - (PPR potrubí - STABI 3,2 - PN 20) včetně tvarovek - d 20x2,8 mm - rozvod teplé vody |  |  | m | 230 |  |  | 0 |  |  |  |  | základní |  |  | 0 | 0 | 0 | 0 | 16 | K | 2 |  |  |  | ROZPOCET | 0 | 0 | 0 | 0 | 0 | 1 | 0 | 16 | -856886171
706 | K | 722 173 | tepelná izolace z pěnového polyetylenu - 92/tl.13 mm (vnitřní průměr izolace x tl. stěny izolace) |  |  | m | 40 |  |  | 0 |  |  |  |  | základní |  |  | 0 | 0 | 0 | 0 | 16 | K | 2 |  |  |  | ROZPOCET | 0 | 0 | 0 | 0 | 0 | 1 | 0 | 16 | -868009014
707 | K | 722 174 | tepelná izolace z minerální vlny s AL folií - tl. 40 mm - pro potrubí vnějšího průměru 90 mm |  |  | m | 20 |  |  | 0 |  |  |  |  | základní |  |  | 0 | 0 | 0 | 0 | 16 | K | 2 |  |  |  | ROZPOCET | 0 | 0 | 0 | 0 | 0 | 1 | 0 | 16 | -262660539
708 | K | 722 175 | tepelná izolace z pěnového polyetylenu - 76/tl.13 mm (vnitřní průměr izolace x tl. stěny izolace) |  |  | m | 10 |  |  | 0 |  |  |  |  | základní |  |  | 0 | 0 | 0 | 0 | 16 | K | 2 |  |  |  | ROZPOCET | 0 | 0 | 0 | 0 | 0 | 1 | 0 | 16 | -278467252
709 | K | 722 176 | tepelná izolace z minerální vlny s AL folií - tl. 35 mm - pro potrubí vnějšího průměru 75 mm |  |  | m | 10 |  |  | 0 |  |  |  |  | základní |  |  | 0 | 0 | 0 | 0 | 16 | K | 2 |  |  |  | ROZPOCET | 0 | 0 | 0 | 0 | 0 | 1 | 0 | 16 | 1391681857
710 | K | 722 177 | tepelná izolace z pěnového polyetylenu - 65/tl.9 mm (vnitřní průměr izolace x tl. stěny izolace) |  |  | m | 35 |  |  | 0 |  |  |  |  | základní |  |  | 0 | 0 | 0 | 0 | 16 | K | 2 |  |  |  | ROZPOCET | 0 | 0 | 0 | 0 | 0 | 1 | 0 | 16 | 614537262
711 | K | 722 178 | tepelná izolace z minerální vlny s AL folií - tl. 35 mm - pro potrubí vnějšího průměru 63 mm |  |  | m | 40 |  |  | 0 |  |  |  |  | základní |  |  | 0 | 0 | 0 | 0 | 16 | K | 2 |  |  |  | ROZPOCET | 0 | 0 | 0 | 0 | 0 | 1 | 0 | 16 | -1223074986
712 | K | 722 179 | tepelná izolace z pěnového polyetylenu - 52/tl.9 mm (vnitřní průměr izolace x tl. stěny izolace) |  |  | m | 90 |  |  | 0 |  |  |  |  | základní |  |  | 0 | 0 | 0 | 0 | 16 | K | 2 |  |  |  | ROZPOCET | 0 | 0 | 0 | 0 | 0 | 1 | 0 | 16 | -1648239987
713 | K | 722 180 | tepelná izolace z minerální vlny s AL folií - tl. 30 mm - pro potrubí vnějšího průměru 50 mm |  |  | m | 40 |  |  | 0 |  |  |  |  | základní |  |  | 0 | 0 | 0 | 0 | 16 | K | 2 |  |  |  | ROZPOCET | 0 | 0 | 0 | 0 | 0 | 1 | 0 | 16 | 29141147
714 | K | 722 181 | tepelná izolace z pěnového polyetylenu - 42/tl.9 mm (vnitřní průměr izolace x tl. stěny izolace) |  |  | m | 75 |  |  | 0 |  |  |  |  | základní |  |  | 0 | 0 | 0 | 0 | 16 | K | 2 |  |  |  | ROZPOCET | 0 | 0 | 0 | 0 | 0 | 1 | 0 | 16 | -598924327
715 | K | 722 182 | tepelná izolace z minerální vlny s AL folií - tl. 30 mm - pro potrubí vnějšího průměru 40 mm |  |  | m | 55 |  |  | 0 |  |  |  |  | základní |  |  | 0 | 0 | 0 | 0 | 16 | K | 2 |  |  |  | ROZPOCET | 0 | 0 | 0 | 0 | 0 | 1 | 0 | 16 | -271415778
716 | K | 722 183 | tepelná izolace z pěnového polyetylenu - 35/tl.6 mm (vnitřní průměr izolace x tl. stěny izolace) |  |  | m | 200 |  |  | 0 |  |  |  |  | základní |  |  | 0 | 0 | 0 | 0 | 16 | K | 2 |  |  |  | ROZPOCET | 0 | 0 | 0 | 0 | 0 | 1 | 0 | 16 | 1845159354
717 | K | 722 184 | tepelná izolace z minerální vlny s AL folií - tl. 30 mm - pro potrubí vnějšího průměru 32 mm |  |  | m | 90 |  |  | 0 |  |  |  |  | základní |  |  | 0 | 0 | 0 | 0 | 16 | K | 2 |  |  |  | ROZPOCET | 0 | 0 | 0 | 0 | 0 | 1 | 0 | 16 | -217721617
718 | K | 722 185 | tepelná izolace z pěnového polyetylenu - 28/tl.6 mm (vnitřní průměr izolace x tl. stěny izolace) |  |  | m | 272 |  |  | 0 |  |  |  |  | základní |  |  | 0 | 0 | 0 | 0 | 16 | K | 2 |  |  |  | ROZPOCET | 0 | 0 | 0 | 0 | 0 | 1 | 0 | 16 | -968755775
719 | K | 722 186 | tepelná izolace z pěnového polyetylenu - 28/tl.20 mm (vnitřní průměr izolace x tl. stěny izolace) |  |  | m | 350 |  |  | 0 |  |  |  |  | základní |  |  | 0 | 0 | 0 | 0 | 16 | K | 2 |  |  |  | ROZPOCET | 0 | 0 | 0 | 0 | 0 | 1 | 0 | 16 | -498409619
720 | K | 722 187 | tepelná izolace z pěnového polyetylenu - 22/tl.6 mm (vnitřní průměr izolace x tl. stěny izolace) |  |  | m | 180 |  |  | 0 |  |  |  |  | základní |  |  | 0 | 0 | 0 | 0 | 16 | K | 2 |  |  |  | ROZPOCET | 0 | 0 | 0 | 0 | 0 | 1 | 0 | 16 | 1066137516
721 | K | 722 188 | tepelná izolace z pěnového polyetylenu - 22/tl.20 mm (vnitřní průměr izolace x tl. stěny izolace) |  |  | m | 230 |  |  | 0 |  |  |  |  | základní |  |  | 0 | 0 | 0 | 0 | 16 | K | 2 |  |  |  | ROZPOCET | 0 | 0 | 0 | 0 | 0 | 1 | 0 | 16 | 1277549954
722 | K | 722 191 | kompletní označení vodovodního rozvodu - cedulky, štítky apod. |  |  | ks | 1 |  |  | 0 |  |  |  |  | základní |  |  | 0 | 0 | 0 | 0 | 16 | K | 2 |  |  |  | ROZPOCET | 0 | 0 | 0 | 0 | 0 | 1 | 0 | 16 | 136094491
723 | K | 722 192 | celková dodávka a montáž konzol, žlabů, objímek a veškerého upevňovacího materiálu |  |  | ks | 1 |  |  | 0 |  |  |  |  | základní |  |  | 0 | 0 | 0 | 0 | 16 | K | 2 |  |  |  | ROZPOCET | 0 | 0 | 0 | 0 | 0 | 1 | 0 | 16 | 816941794
724 | K | 722 193 | ostatní pomocný materiál celkem |  |  | ks | 1 |  |  | 0 |  |  |  |  | základní |  |  | 0 | 0 | 0 | 0 | 16 | K | 2 |  |  |  | ROZPOCET | 0 | 0 | 0 | 0 | 0 | 1 | 0 | 16 | 1894013872
725 | K | 722 194 | utěsnění prostupů vodovodu požárně dělícími konstrukcemi - dle požární zprávy |  |  | kpl | 1 |  |  | 0 |  |  |  |  | základní |  |  | 0 | 0 | 0 | 0 | 16 | K | 2 |  |  |  | ROZPOCET | 0 | 0 | 0 | 0 | 0 | 1 | 0 | 16 | 237024412
726 | K | 722 195 | zkoušky potrubí a prvků |  |  | m | 1892 |  |  | 0 |  |  |  |  | základní |  |  | 0 | 0 | 0 | 0 | 16 | K | 2 |  |  |  | ROZPOCET | 0 | 0 | 0 | 0 | 0 | 1 | 0 | 16 | -1356523588
727 | K | 722 196 | proplach a dezinfekce vodovodního potrubí |  |  | m | 1892 |  |  | 0 |  |  |  |  | základní |  |  | 0 | 0 | 0 | 0 | 16 | K | 2 |  |  |  | ROZPOCET | 0 | 0 | 0 | 0 | 0 | 1 | 0 | 16 | 1377423746
728 | K | 722 197 | kompletní montáž vnitřního vodovodu |  |  | ks | 1 |  |  | 0 |  |  |  |  | základní |  |  | 0 | 0 | 0 | 0 | 16 | K | 2 |  |  |  | ROZPOCET | 0 | 0 | 0 | 0 | 0 | 1 | 0 | 16 | -148612876
729 | K | 722 198 | stavební přípomoce (vrtání prostupů a jejich následné začištění,….) celkem |  |  | ks | 1 |  |  | 0 |  |  |  |  | základní |  |  | 0 | 0 | 0 | 0 | 16 | K | 2 |  |  |  | ROZPOCET | 0 | 0 | 0 | 0 | 0 | 1 | 0 | 16 | 927415134
| 725 - Zdravotechnika - zařizovací předměty | [8 empty] | 0 | [6 empty] | 0 |  | 0 |  | 0 | 2 | D | 1 |  |  |  | ROZPOCET | [6 empty] | 0
730 | K | 725 101 | keramické umyvadlo šířky 600 mm, hloubky 450 mm s otvorem pro baterii (U) - bílá barva, včetně instalační sady |  |  | ks | 25 |  |  | 0 |  |  |  |  | základní |  |  | 0 | 0 | 0 | 0 | 16 | K | 2 |  |  |  | ROZPOCET | 0 | 0 | 0 | 0 | 0 | 1 | 0 | 16 | -1561618757
731 | K | 725 102 | keramické umyvadlo šířky 550 mm, hloubky 420 mm s otvorem pro baterii (U1) - bílá barva, včetně instalační sady |  |  | ks | 8 |  |  | 0 |  |  |  |  | základní |  |  | 0 | 0 | 0 | 0 | 16 | K | 2 |  |  |  | ROZPOCET | 0 | 0 | 0 | 0 | 0 | 1 | 0 | 16 | 1020007353
732 | K | 725 103 | keramické invalidní umyvadlo šířky 640 mm, hloubky 550 mm s otvorem pro baterii (UI) - bílá barva, včetně instalační sady |  |  | ks | 4 |  |  | 0 |  |  |  |  | základní |  |  | 0 | 0 | 0 | 0 | 16 | K | 2 |  |  |  | ROZPOCET | 0 | 0 | 0 | 0 | 0 | 1 | 0 | 16 | -920122942
733 | K | 725 104 | zápachová uzávěrka - umyvadlový sifon lahvový - provedení plast (pro umyvadla) |  |  | ks | 33 |  |  | 0 |  |  |  |  | základní |  |  | 0 | 0 | 0 | 0 | 16 | K | 2 |  |  |  | ROZPOCET | 0 | 0 | 0 | 0 | 0 | 1 | 0 | 16 | 585224262
734 | K | 725 105 | zápachová uzávěrka - podomítkový umyvadlový sifon zabudovaný ve stěně - provedení chrom (pro invalidní umyvadla) |  |  | ks | 4 |  |  | 0 |  |  |  |  | základní |  |  | 0 | 0 | 0 | 0 | 16 | K | 2 |  |  |  | ROZPOCET | 0 | 0 | 0 | 0 | 0 | 1 | 0 | 16 | 853083714
735 | K | 725 106 | umyvadlová výpusť click clack - provedení chrom |  |  | ks | 37 |  |  | 0 |  |  |  |  | základní |  |  | 0 | 0 | 0 | 0 | 16 | K | 2 |  |  |  | ROZPOCET | 0 | 0 | 0 | 0 | 0 | 1 | 0 | 16 | 1897625913
736 | K | 725 107 | keramický kryt na sifon - pro umyvadla U a U1 včetně montážních táhel - bílá barva |  |  | ks | 33 |  |  | 0 |  |  |  |  | základní |  |  | 0 | 0 | 0 | 0 | 16 | K | 2 |  |  |  | ROZPOCET | 0 | 0 | 0 | 0 | 0 | 1 | 0 | 16 | -235074608
737 | K | 725 108 | keramický pisoár s automatickým radarovým splachovačem, provedení antivandal, splachovací systém skryt za pisoárem (P) - bílá barva - odsávací urinál s kompletním příslušenstvím dle PD |  |  | ks | 6 |  |  | 0 |  |  |  |  | základní |  |  | 0 | 0 | 0 | 0 | 16 | K | 2 |  |  |  | ROZPOCET | 0 | 0 | 0 | 0 | 0 | 1 | 0 | 16 | -2054676069
738 | K | 725 109 | keramická výlevka, stojící se sklopnou plastovou mřížkou, odpad vodorovný DN 100 (VL) - bílá barva |  |  | ks | 2 |  |  | 0 |  |  |  |  | základní |  |  | 0 | 0 | 0 | 0 | 16 | K | 2 |  |  |  | ROZPOCET | 0 | 0 | 0 | 0 | 0 | 1 | 0 | 16 | -1827083950
739 | K | 725 110 | plastová splachovací nádržka nad stojící ker. výlevku (nízkopoložená), bílá barva, standardní provedení, včetně plastového připojovacího potrubí (z nádržky do výlevky) |  |  | ks | 2 |  |  | 0 |  |  |  |  | základní |  |  | 0 | 0 | 0 | 0 | 16 | K | 2 |  |  |  | ROZPOCET | 0 | 0 | 0 | 0 | 0 | 1 | 0 | 16 | -453926092
740 | K | 725 111 | keramický závěsný klozet s hlubokým splachováním, délka záchodu 560 mm (WCZ) - bílá barva |  |  | ks | 22 |  |  | 0 |  |  |  |  | základní |  |  | 0 | 0 | 0 | 0 | 16 | K | 2 |  |  |  | ROZPOCET | 0 | 0 | 0 | 0 | 0 | 1 | 0 | 16 | -952556093
741 | K | 725 112 | keramický závěsný invalidní klozet s hlubokým splachováním (pro tělesně postižené), délka klozetu 700 mm (WCZI) - bílá barva |  |  | ks | 4 |  |  | 0 |  |  |  |  | základní |  |  | 0 | 0 | 0 | 0 | 16 | K | 2 |  |  |  | ROZPOCET | 0 | 0 | 0 | 0 | 0 | 1 | 0 | 16 | -160927827
742 | K | 725 113 | montážní prvek pro závěsné WC - samonosné provedení (kotvení do stěny a do podlahy), s nádržkou do stěny 12 cm, ovládání zepředu |  |  | ks | 26 |  |  | 0 |  |  |  |  | základní |  |  | 0 | 0 | 0 | 0 | 16 | K | 2 |  |  |  | ROZPOCET | 0 | 0 | 0 | 0 | 0 | 1 | 0 | 16 | -1187976424
743 | K | 725 114 | ovládací tlačítko pro zabudovanou WC nádržku - pochromované matné, ovládání zepředu, pro 2 množství splachování |  |  | ks | 26 |  |  | 0 |  |  |  |  | základní |  |  | 0 | 0 | 0 | 0 | 16 | K | 2 |  |  |  | ROZPOCET | 0 | 0 | 0 | 0 | 0 | 1 | 0 | 16 | 853408859
744 | K | 725 115 | WC sedátko duroplastové s poklopem , s antibakteriální úpravou, se zpomalovacím mechanismem Slowclose, rychloupínací ocelové úchyty |  |  | ks | 22 |  |  | 0 |  |  |  |  | základní |  |  | 0 | 0 | 0 | 0 | 16 | K | 2 |  |  |  | ROZPOCET | 0 | 0 | 0 | 0 | 0 | 1 | 0 | 16 | 1536732615
745 | K | 725 116 | WC sedátko duroplastové bez poklopu, s antibakteriální úpravou, ocelové úchyty |  |  | ks | 4 |  |  | 0 |  |  |  |  | základní |  |  | 0 | 0 | 0 | 0 | 16 | K | 2 |  |  |  | ROZPOCET | 0 | 0 | 0 | 0 | 0 | 1 | 0 | 16 | 1969728499
746 | K | 725 117 | automatické nerezové umyvadlo - komplet (ANU), rozměru 440x300 mm s otvorem pro stojánkovou baterii, včetně automatické stojánkové baterie s bezdotyk. ovládáním (napájení ze zdroje), včetně sifonu, přip. hadic a upevňovacího materiálu |  |  | ks | 1 |  |  | 0 |  |  |  |  | základní |  |  | 0 | 0 | 0 | 0 | 16 | K | 2 |  |  |  | ROZPOCET | 0 | 0 | 0 | 0 | 0 | 1 | 0 | 16 | 118828737
747 | K | 725 118 | pevné invalidní madlo k WC (M1) - dle vyhlášky č. 398/2009 Sb., madlo tvaru "L", vodorovná část délky 600 mm, svislá část délky 700 mm - provedení nerez |  |  | ks | 4 |  |  | 0 |  |  |  |  | základní |  |  | 0 | 0 | 0 | 0 | 16 | K | 2 |  |  |  | ROZPOCET | 0 | 0 | 0 | 0 | 0 | 1 | 0 | 16 | -1548807978
748 | K | 725 119 | sklopné invalidní madlo k WC s držákem toaletního papíru (M2) - dle vyhlášky č. 398/2009 Sb., madlo délky 800 mm - provedení nerez |  |  | ks | 4 |  |  | 0 |  |  |  |  | základní |  |  | 0 | 0 | 0 | 0 | 16 | K | 2 |  |  |  | ROZPOCET | 0 | 0 | 0 | 0 | 0 | 1 | 0 | 16 | -122566991
749 | K | 725 120 | pevné svislé madlo k invalidnímu umyvadlu (M3) - dle vyhlášky č. 398/2009 Sb., svislé madlo délky 500 mm - provedení nerez |  |  | ks | 4 |  |  | 0 |  |  |  |  | základní |  |  | 0 | 0 | 0 | 0 | 16 | K | 2 |  |  |  | ROZPOCET | 0 | 0 | 0 | 0 | 0 | 1 | 0 | 16 | 297325505
750 | K | 725 121 | pevné vodorovné madlo do sprchového prostoru (M4) - dle vyhlášky č. 398/2009 Sb., vodorovné madlo délky 600 mm - provedení nerez |  |  | ks | 1 |  |  | 0 |  |  |  |  | základní |  |  | 0 | 0 | 0 | 0 | 16 | K | 2 |  |  |  | ROZPOCET | 0 | 0 | 0 | 0 | 0 | 1 | 0 | 16 | 728867092
751 | K | 725 122 | pevné svislé madlo do sprchového prostoru (M5) - dle vyhlášky č. 398/2009 Sb., svislé madlo délky 500 mm - provedení nerez |  |  | ks | 1 |  |  | 0 |  |  |  |  | základní |  |  | 0 | 0 | 0 | 0 | 16 | K | 2 |  |  |  | ROZPOCET | 0 | 0 | 0 | 0 | 0 | 1 | 0 | 16 | 1457776889
752 | K | 725 123 | sklopné sedátko do sprchy s opěrnou nohou (SS) - dle vyhlášky č. 398/2009 Sb., rozměru 450 x 450 mm, plastový sedák bílé barvy, konstrukce provedení nerez |  |  | ks | 1 |  |  | 0 |  |  |  |  | základní |  |  | 0 | 0 | 0 | 0 | 16 | K | 2 |  |  |  | ROZPOCET | 0 | 0 | 0 | 0 | 0 | 1 | 0 | 16 | -1738065489
753 | K | 725 124 | napájecí zdroj 24V, DC, síťové napájení, pro napájení max. 5 pisoárů + instalační kabeláž od zdroje k pisoáru |  |  | ks | 3 |  |  | 0 |  |  |  |  | základní |  |  | 0 | 0 | 0 | 0 | 16 | K | 2 |  |  |  | ROZPOCET | 0 | 0 | 0 | 0 | 0 | 1 | 0 | 16 | -1276808401
754 | K | 725 125 | napájecí zdroj 230/12 V, síťové napájení, pro napájení automatické baterie umyvadla + instalační kabeláž od zdroje k pisoáru |  |  | ks | 1 |  |  | 0 |  |  |  |  | základní |  |  | 0 | 0 | 0 | 0 | 16 | K | 2 |  |  |  | ROZPOCET | 0 | 0 | 0 | 0 | 0 | 1 | 0 | 16 | 1103586215
755 | K | 725 126 | třídílné posuvné dveře š. ~950 mm, otvírání dveří na obě strany, magnetické těsnění, 3 mm bezpečnostní sklo, Antiplaková úprava Aguaperle, výška dveří 2000 mm, barva lišt - matný elox, sklo 30 - Mastercarré (SZ1) - kompletní dodávka |  |  | ks | 2 |  |  | 0 |  |  |  |  | základní |  |  | 0 | 0 | 0 | 0 | 16 | K | 2 |  |  |  | ROZPOCET | 0 | 0 | 0 | 0 | 0 | 1 | 0 | 16 | 1169929024
756 | K | 725 127 | podlahový žlab s nastavitelným límcem ke stěně, včetně perforovaného roštu (vše z nerez oceli) s jednou plast. PP vpustí se zápach. uzávěrkou (sifonem) - 1 x vodorovný odtok DN 50 - (označení ve výkresu: OŽ2) - délka kompletního žlabu ~1000 mm |  |  | ks | 2 |  |  | 0 |  |  |  |  | základní |  |  | 0 | 0 | 0 | 0 | 16 | K | 2 |  |  |  | ROZPOCET | 0 | 0 | 0 | 0 | 0 | 1 | 0 | 16 | -1130511755
757 | K | 725 128 | podlahový žlab s nastavitelným límcem ke stěně, včetně perforovaného roštu (vše z nerez oceli) se třemi plast. PP vpustmi se zápach. uzávěrkou (sifonem) - 3 x vodorovný odtok DN 50 - (označení ve výkresu: OŽ1) - délka kompletního žlabu ~3000 mm |  |  | ks | 6 |  |  | 0 |  |  |  |  | základní |  |  | 0 | 0 | 0 | 0 | 16 | K | 2 |  |  |  | ROZPOCET | 0 | 0 | 0 | 0 | 0 | 1 | 0 | 16 | 1728441801
758 | K | 725 129 | "Plast. podlahová vpust sesvislým odtokem DN 50, pevným izol. límcem, vodní ZU-PRIMUS, plast. výšk. stav. nástavcem ? 110 mm s nerez. rámem 121x121mm a mřížk. z nerez. oceli 115x115mm + příslušná izolační souprava " |  |  | ks | 8 |  |  | 0 |  |  |  |  | základní |  |  | 0 | 0 | 0 | 0 | 16 | K | 2 |  |  |  | ROZPOCET | 0 | 0 | 0 | 0 | 0 | 1 | 0 | 16 | -111257932
759 | K | 725 130 | kompletní montáž zařizovacích předmětů a prvků |  |  | ks | 1 |  |  | 0 |  |  |  |  | základní |  |  | 0 | 0 | 0 | 0 | 16 | K | 2 |  |  |  | ROZPOCET | 0 | 0 | 0 | 0 | 0 | 1 | 0 | 16 | 1859355596
| 730 - Ústřední vytápění | [8 empty] | 0 | [6 empty] | 0 |  | 0 |  | 0 | 2 | D | 1 |  |  |  | ROZPOCET | [6 empty] | 0
779 | K | 730 101 | 18 m3/hod, modul 300, PN16, rozteče 300 mm, dl. 3600 mm kombinovaný rozdělovač/sběrač |  |  | ks | 1 |  |  | 0 |  |  |  |  | základní |  |  | 0 | 0 | 0 | 0 | 16 | K | 2 |  |  |  | ROZPOCET | 0 | 0 | 0 | 0 | 0 | 1 | 0 | 16 | 1102743374
|  |  | 18 m3/hod, modul 300, PN16, rozteče 300 mm, dl. 3600 mm kombinovaný rozdělovač/sběrač | [19 empty] | PP | 2
780 | K | 730 102 | 300/6,0 bar ltr expanzní nádoba |  |  | ks | 2 |  |  | 0 |  |  |  |  | základní |  |  | 0 | 0 | 0 | 0 | 16 | K | 2 |  |  |  | ROZPOCET | 0 | 0 | 0 | 0 | 0 | 1 | 0 | 16 | -972693274
|  |  | 300/6,0 bar ltr expanzní nádoba | [19 empty] | PP | 2
781 | K | 730 103 | 400 ltr nepřímotopný ohřívač TV 2-šnekový, celk. plocha šneků 2,85 m2, stacionární 1MPa |  |  | ks | 2 |  |  | 0 |  |  |  |  | základní |  |  | 0 | 0 | 0 | 0 | 16 | K | 2 |  |  |  | ROZPOCET | 0 | 0 | 0 | 0 | 0 | 1 | 0 | 16 | -1395200786
|  |  | 400 ltr nepřímotopný ohřívač TV 2-šnekový, celk. plocha šneků 2,85 m2, stacionární 1MPa | [19 empty] | PP | 2
782 | K | 730 104 | 1"x5/4" pojistný ventil 6,0 bar |  |  | ks | 2 |  |  | 0 |  |  |  |  | základní |  |  | 0 | 0 | 0 | 0 | 16 | K | 2 |  |  |  | ROZPOCET | 0 | 0 | 0 | 0 | 0 | 1 | 0 | 16 | 1687490804
|  |  | 1"x5/4" pojistný ventil 6,0 bar | [19 empty] | PP | 2
783 | K | 730 105 | 1" servisní armatura pro expanzní nádoby s jištěným uzavřením |  |  | ks | 2 |  |  | 0 |  |  |  |  | základní |  |  | 0 | 0 | 0 | 0 | 16 | K | 2 |  |  |  | ROZPOCET | 0 | 0 | 0 | 0 | 0 | 1 | 0 | 16 | -397435414
|  |  | 1" servisní armatura pro expanzní nádoby s jištěným uzavřením | [19 empty] | PP | 2
784 | K | 730 106 | DN80 mezipřírubová uzavírací klapka s pákou, PN16 |  |  | ks | 2 |  |  | 0 |  |  |  |  | základní |  |  | 0 | 0 | 0 | 0 | 16 | K | 2 |  |  |  | ROZPOCET | 0 | 0 | 0 | 0 | 0 | 1 | 0 | 16 | -2060087558
|  |  | DN80 mezipřírubová uzavírací klapka s pákou, PN16 | [19 empty] | PP | 2
785 | K | 730 107 | DN80 vyvažovací ventil přírubový, umožňující vyvažování, přednastavení, měření průtoku a tlaku, uzavírání |  |  | ks | 2 |  |  | 0 |  |  |  |  | základní |  |  | 0 | 0 | 0 | 0 | 16 | K | 2 |  |  |  | ROZPOCET | 0 | 0 | 0 | 0 | 0 | 1 | 0 | 16 | -642709248
|  |  | DN80 vyvažovací ventil přírubový, umožňující vyvažování, přednastavení, měření průtoku a tlaku, uzavírání | [19 empty] | PP | 2
786 | K | 730 108 | 0-600 kPa manometr ?120 s esem a servisním uzávěrem |  |  | ks | 2 |  |  | 0 |  |  |  |  | základní |  |  | 0 | 0 | 0 | 0 | 16 | K | 2 |  |  |  | ROZPOCET | 0 | 0 | 0 | 0 | 0 | 1 | 0 | 16 | -1771443399
|  |  | 0-600 kPa manometr ?120 s esem a servisním uzávěrem | [19 empty] | PP | 2
787 | K | 730 109 | odvzdušňovací sestava - kulový uzávěr 1/2"+vyp. kohout 1/2" |  |  | ks | 2 |  |  | 0 |  |  |  |  | základní |  |  | 0 | 0 | 0 | 0 | 16 | K | 2 |  |  |  | ROZPOCET | 0 | 0 | 0 | 0 | 0 | 1 | 0 | 16 | -1238115892
|  |  | odvzdušňovací sestava - kulový uzávěr 1/2"+vyp. kohout 1/2" | [19 empty] | PP | 2
788 | K | 730 110 | 3/4" kulový uzávěr s ovládácí páčkou, ZDxZD |  |  | ks | 4 |  |  | 0 |  |  |  |  | základní |  |  | 0 | 0 | 0 | 0 | 16 | K | 2 |  |  |  | ROZPOCET | 0 | 0 | 0 | 0 | 0 | 1 | 0 | 16 | -824482720
|  |  | 3/4" kulový uzávěr s ovládácí páčkou, ZDxZD | [19 empty] | PP | 2
789 | K | 730 111 | 2.1/2" kulový uzávěr s ovládácí páčkou, ZDxZD |  |  | ks | 8 |  |  | 0 |  |  |  |  | základní |  |  | 0 | 0 | 0 | 0 | 16 | K | 2 |  |  |  | ROZPOCET | 0 | 0 | 0 | 0 | 0 | 1 | 0 | 16 | 845386299
|  |  | 2.1/2" kulový uzávěr s ovládácí páčkou, ZDxZD | [19 empty] | PP | 2
790 | K | 730 112 | 2" kulový uzávěr s ovládácí páčkou, ZDxZD |  |  | ks | 4 |  |  | 0 |  |  |  |  | základní |  |  | 0 | 0 | 0 | 0 | 16 | K | 2 |  |  |  | ROZPOCET | 0 | 0 | 0 | 0 | 0 | 1 | 0 | 16 | -682786867
|  |  | 2" kulový uzávěr s ovládácí páčkou, ZDxZD | [19 empty] | PP | 2
791 | K | 730 113 | 3/4" filtr závitový PN16, 130°C |  |  | ks | 1 |  |  | 0 |  |  |  |  | základní |  |  | 0 | 0 | 0 | 0 | 16 | K | 2 |  |  |  | ROZPOCET | 0 | 0 | 0 | 0 | 0 | 1 | 0 | 16 | -1265546643
|  |  | 3/4" filtr závitový PN16, 130°C | [19 empty] | PP | 2
792 | K | 730 114 | 2.1/2" filtr závitový PN16, 130°C |  |  | ks | 2 |  |  | 0 |  |  |  |  | základní |  |  | 0 | 0 | 0 | 0 | 16 | K | 2 |  |  |  | ROZPOCET | 0 | 0 | 0 | 0 | 0 | 1 | 0 | 16 | -688140689
|  |  | 2.1/2" filtr závitový PN16, 130°C | [19 empty] | PP | 2
793 | K | 730 115 | 2" filtr závitový PN16, 130°C |  |  | ks | 1 |  |  | 0 |  |  |  |  | základní |  |  | 0 | 0 | 0 | 0 | 16 | K | 2 |  |  |  | ROZPOCET | 0 | 0 | 0 | 0 | 0 | 1 | 0 | 16 | 860549329
|  |  | 2" filtr závitový PN16, 130°C | [19 empty] | PP | 2
794 | K | 730 116 | 3/4" zpětný ventil EURA PN10, 110°C |  |  | ks | 1 |  |  | 0 |  |  |  |  | základní |  |  | 0 | 0 | 0 | 0 | 16 | K | 2 |  |  |  | ROZPOCET | 0 | 0 | 0 | 0 | 0 | 1 | 0 | 16 | -1800773925
|  |  | 3/4" zpětný ventil EURA PN10, 110°C | [19 empty] | PP | 2
795 | K | 730 117 | 2.1/2" zpětný ventil EURA PN10, 110°C |  |  | ks | 2 |  |  | 0 |  |  |  |  | základní |  |  | 0 | 0 | 0 | 0 | 16 | K | 2 |  |  |  | ROZPOCET | 0 | 0 | 0 | 0 | 0 | 1 | 0 | 16 | -1636982095
|  |  | 2.1/2" zpětný ventil EURA PN10, 110°C | [19 empty] | PP | 2
796 | K | 730 118 | 2" zpětný ventil EURA PN10, 110°C |  |  | ks | 1 |  |  | 0 |  |  |  |  | základní |  |  | 0 | 0 | 0 | 0 | 16 | K | 2 |  |  |  | ROZPOCET | 0 | 0 | 0 | 0 | 0 | 1 | 0 | 16 | -537260119
|  |  | 2" zpětný ventil EURA PN10, 110°C | [19 empty] | PP | 2
797 | K | 730 119 | 3/4" vyvažovací ventil, umožňující vyvažování, přednastavení, měření průtoku a tlaku, uzavírání |  |  | ks | 1 |  |  | 0 |  |  |  |  | základní |  |  | 0 | 0 | 0 | 0 | 16 | K | 2 |  |  |  | ROZPOCET | 0 | 0 | 0 | 0 | 0 | 1 | 0 | 16 | 728611532
|  |  | 3/4" vyvažovací ventil, umožňující vyvažování, přednastavení, měření průtoku a tlaku, uzavírání | [19 empty] | PP | 2
798 | K | 730 120 | 2" vyvažovací ventil, umožňující vyvažování, přednastavení, měření průtoku a tlaku, uzavírání |  |  | ks | 5 |  |  | 0 |  |  |  |  | základní |  |  | 0 | 0 | 0 | 0 | 16 | K | 2 |  |  |  | ROZPOCET | 0 | 0 | 0 | 0 | 0 | 1 | 0 | 16 | -1856990743
|  |  | 2" vyvažovací ventil, umožňující vyvažování, přednastavení, měření průtoku a tlaku, uzavírání | [19 empty] | PP | 2
799 | K | 730 121 | 1/2" vypouštěcí kulový kohout PN10, 110°C s hadicovou vývodkou a záslepkou |  |  | ks | 40 |  |  | 0 |  |  |  |  | základní |  |  | 0 | 0 | 0 | 0 | 16 | K | 2 |  |  |  | ROZPOCET | 0 | 0 | 0 | 0 | 0 | 1 | 0 | 16 | -1581682972
|  |  | 1/2" vypouštěcí kulový kohout PN10, 110°C s hadicovou vývodkou a záslepkou | [19 empty] | PP | 2
800 | K | 730 122 | 1/2" automat. odvzduš. ventil svislý se zpětným ventilem, mosaz |  |  | ks | 30 |  |  | 0 |  |  |  |  | základní |  |  | 0 | 0 | 0 | 0 | 16 | K | 2 |  |  |  | ROZPOCET | 0 | 0 | 0 | 0 | 0 | 1 | 0 | 16 | -2092390483
|  |  | 1/2" automat. odvzduš. ventil svislý se zpětným ventilem, mosaz | [19 empty] | PP | 2
801 | K | 730 123 | 0-600 kPa manometr ?120 |  |  | ks | 4 |  |  | 0 |  |  |  |  | základní |  |  | 0 | 0 | 0 | 0 | 16 | K | 2 |  |  |  | ROZPOCET | 0 | 0 | 0 | 0 | 0 | 1 | 0 | 16 | -917643692
|  |  | 0-600 kPa manometr ?120 | [19 empty] | PP | 2
802 | K | 730 124 | ?80 teploměr 0-120°C, vč. jímky |  |  | ks | 50 |  |  | 0 |  |  |  |  | základní |  |  | 0 | 0 | 0 | 0 | 16 | K | 2 |  |  |  | ROZPOCET | 0 | 0 | 0 | 0 | 0 | 1 | 0 | 16 | 490088072
|  |  | ?80 teploměr 0-120°C, vč. jímky | [19 empty] | PP | 2
803 | K | 730 125 | DN20 3-cestný směš. ventil 3xzv, kvs=4,0, PN16, zdvih 5,5 mm |  |  | ks | 1 |  |  | 0 |  |  |  |  | základní |  |  | 0 | 0 | 0 | 0 | 16 | K | 2 |  |  |  | ROZPOCET | 0 | 0 | 0 | 0 | 0 | 1 | 0 | 16 | 1289641726
|  |  | DN20 3-cestný směš. ventil 3xzv, kvs=4,0, PN16, zdvih 5,5 mm | [19 empty] | PP | 2
804 | K | 730 126 | servopohon zdvih 5,5 mm, síla 200 N, 0-10 V, napájení 24 V |  |  | ks | 1 |  |  | 0 |  |  |  |  | základní |  |  | 0 | 0 | 0 | 0 | 16 | K | 2 |  |  |  | ROZPOCET | 0 | 0 | 0 | 0 | 0 | 1 | 0 | 16 | -606414733
|  |  | servopohon zdvih 5,5 mm, síla 200 N, 0-10 V, napájení 24 V | [19 empty] | PP | 2
805 | K | 730 127 | DN40 3-cestný směš. ventil 3xzv, kvs=25,0, PN16, zdvih 5,5 mm |  |  | ks | 1 |  |  | 0 |  |  |  |  | základní |  |  | 0 | 0 | 0 | 0 | 16 | K | 2 |  |  |  | ROZPOCET | 0 | 0 | 0 | 0 | 0 | 1 | 0 | 16 | -244915382
|  |  | DN40 3-cestný směš. ventil 3xzv, kvs=25,0, PN16, zdvih 5,5 mm | [19 empty] | PP | 2
806 | K | 730 128 | servopohon zdvih 5,5 mm, síla 300 N, 0-10 V, napájení 24 V |  |  | ks | 1 |  |  | 0 |  |  |  |  | základní |  |  | 0 | 0 | 0 | 0 | 16 | K | 2 |  |  |  | ROZPOCET | 0 | 0 | 0 | 0 | 0 | 1 | 0 | 16 | 1972960999
|  |  | servopohon zdvih 5,5 mm, síla 300 N, 0-10 V, napájení 24 V | [19 empty] | PP | 2
807 | K | 730 129 | 600 kg/hod / 30 kPa OBĚHOVÉ ČERPADLO dP VARIABILNÍ, PN10, 230 V |  |  | ks | 1 |  |  | 0 |  |  |  |  | základní |  |  | 0 | 0 | 0 | 0 | 16 | K | 2 |  |  |  | ROZPOCET | 0 | 0 | 0 | 0 | 0 | 1 | 0 | 16 | 1834954767
|  |  | 600 kg/hod / 30 kPa OBĚHOVÉ ČERPADLO dP VARIABILNÍ, PN10, 230 V | [19 empty] | PP | 2
808 | K | 730 130 | 6800 kg/hod / 40 kPa OBĚHOVÉ ČERPADLO dP VARIABILNÍ, PN10, 230 V |  |  | ks | 1 |  |  | 0 |  |  |  |  | základní |  |  | 0 | 0 | 0 | 0 | 16 | K | 2 |  |  |  | ROZPOCET | 0 | 0 | 0 | 0 | 0 | 1 | 0 | 16 | 2120466520
|  |  | 6800 kg/hod / 40 kPa OBĚHOVÉ ČERPADLO dP VARIABILNÍ, PN10, 230 V | [19 empty] | PP | 2
809 | K | 730 131 | 3100 kg/hod / 60 kPa OBĚHOVÉ ČERPADLO dP VARIABILNÍ, PN10, 230 V |  |  | ks | 1 |  |  | 0 |  |  |  |  | základní |  |  | 0 | 0 | 0 | 0 | 16 | K | 2 |  |  |  | ROZPOCET | 0 | 0 | 0 | 0 | 0 | 1 | 0 | 16 | -726913053
|  |  | 3100 kg/hod / 60 kPa OBĚHOVÉ ČERPADLO dP VARIABILNÍ, PN10, 230 V | [19 empty] | PP | 2
810 | K | 730 132 | 7700 kg/hod / 30 kPa OBĚHOVÉ ČERPADLO dP KONST., PN10, 230 V |  |  | ks | 1 |  |  | 0 |  |  |  |  | základní |  |  | 0 | 0 | 0 | 0 | 16 | K | 2 |  |  |  | ROZPOCET | 0 | 0 | 0 | 0 | 0 | 1 | 0 | 16 | 550230874
|  |  | 7700 kg/hod / 30 kPa OBĚHOVÉ ČERPADLO dP KONST., PN10, 230 V | [19 empty] | PP | 2
811 | K | 730 133 | 1100 kg/hod / 25 kPa OBĚHOVÉ ČERPADLO dP VARIABILNÍ, PN10, 230 V |  |  | ks | 4 |  |  | 0 |  |  |  |  | základní |  |  | 0 | 0 | 0 | 0 | 16 | K | 2 |  |  |  | ROZPOCET | 0 | 0 | 0 | 0 | 0 | 1 | 0 | 16 | -707430700
|  |  | 1100 kg/hod / 25 kPa OBĚHOVÉ ČERPADLO dP VARIABILNÍ, PN10, 230 V | [19 empty] | PP | 2
812 | K | 730 134 | 700 kg/hod / 25 kPa OBĚHOVÉ ČERPADLO dP VARIABILNÍ, PN10, 230 V |  |  | ks | 2 |  |  | 0 |  |  |  |  | základní |  |  | 0 | 0 | 0 | 0 | 16 | K | 2 |  |  |  | ROZPOCET | 0 | 0 | 0 | 0 | 0 | 1 | 0 | 16 | -925543566
|  |  | 700 kg/hod / 25 kPa OBĚHOVÉ ČERPADLO dP VARIABILNÍ, PN10, 230 V | [19 empty] | PP | 2
813 | K | 730 135 | 1300 kg/hod / 25 kPa OBĚHOVÉ ČERPADLO dP VARIABILNÍ, PN10, 230 V |  |  | ks | 1 |  |  | 0 |  |  |  |  | základní |  |  | 0 | 0 | 0 | 0 | 16 | K | 2 |  |  |  | ROZPOCET | 0 | 0 | 0 | 0 | 0 | 1 | 0 | 16 | -1525783105
|  |  | 1300 kg/hod / 25 kPa OBĚHOVÉ ČERPADLO dP VARIABILNÍ, PN10, 230 V | [19 empty] | PP | 2
814 | K | 730 136 | 1" kulový uzávěr s ovládácí páčkou, ZDxZD |  |  | ks | 4 |  |  | 0 |  |  |  |  | základní |  |  | 0 | 0 | 0 | 0 | 16 | K | 2 |  |  |  | ROZPOCET | 0 | 0 | 0 | 0 | 0 | 1 | 0 | 16 | -1140102482
|  |  | 1" kulový uzávěr s ovládácí páčkou, ZDxZD | [19 empty] | PP | 2
815 | K | 730 137 | 5/4" kulový uzávěr s ovládácí páčkou, ZDxZD |  |  | ks | 10 |  |  | 0 |  |  |  |  | základní |  |  | 0 | 0 | 0 | 0 | 16 | K | 2 |  |  |  | ROZPOCET | 0 | 0 | 0 | 0 | 0 | 1 | 0 | 16 | -729091031
|  |  | 5/4" kulový uzávěr s ovládácí páčkou, ZDxZD | [19 empty] | PP | 2
816 | K | 730 138 | 1" filtr závitový PN16, 130°C |  |  | ks | 2 |  |  | 0 |  |  |  |  | základní |  |  | 0 | 0 | 0 | 0 | 16 | K | 2 |  |  |  | ROZPOCET | 0 | 0 | 0 | 0 | 0 | 1 | 0 | 16 | 2042082458
|  |  | 1" filtr závitový PN16, 130°C | [19 empty] | PP | 2
817 | K | 730 139 | 5/4" filtr závitový PN16, 130°C |  |  | ks | 5 |  |  | 0 |  |  |  |  | základní |  |  | 0 | 0 | 0 | 0 | 16 | K | 2 |  |  |  | ROZPOCET | 0 | 0 | 0 | 0 | 0 | 1 | 0 | 16 | -488710170
|  |  | 5/4" filtr závitový PN16, 130°C | [19 empty] | PP | 2
818 | K | 730 140 | 1" zpětný ventil EURA PN10, 110°C |  |  | ks | 2 |  |  | 0 |  |  |  |  | základní |  |  | 0 | 0 | 0 | 0 | 16 | K | 2 |  |  |  | ROZPOCET | 0 | 0 | 0 | 0 | 0 | 1 | 0 | 16 | -1139460004
|  |  | 1" zpětný ventil EURA PN10, 110°C | [19 empty] | PP | 2
819 | K | 730 141 | 5/4" zpětný ventil EURA PN10, 110°C |  |  | ks | 5 |  |  | 0 |  |  |  |  | základní |  |  | 0 | 0 | 0 | 0 | 16 | K | 2 |  |  |  | ROZPOCET | 0 | 0 | 0 | 0 | 0 | 1 | 0 | 16 | -1906710198
|  |  | 5/4" zpětný ventil EURA PN10, 110°C | [19 empty] | PP | 2
820 | K | 730 142 | 1" vyvažovací ventil, umožňující vyvažování, přednastavení, měření průtoku a tlaku, uzavírání |  |  | ks | 4 |  |  | 0 |  |  |  |  | základní |  |  | 0 | 0 | 0 | 0 | 16 | K | 2 |  |  |  | ROZPOCET | 0 | 0 | 0 | 0 | 0 | 1 | 0 | 16 | -729120799
|  |  | 1" vyvažovací ventil, umožňující vyvažování, přednastavení, měření průtoku a tlaku, uzavírání | [19 empty] | PP | 2
821 | K | 730 143 | 5/4" vyvažovací ventil, umožňující vyvažování, přednastavení, měření průtoku a tlaku, uzavírání |  |  | ks | 10 |  |  | 0 |  |  |  |  | základní |  |  | 0 | 0 | 0 | 0 | 16 | K | 2 |  |  |  | ROZPOCET | 0 | 0 | 0 | 0 | 0 | 1 | 0 | 16 | -1579896853
|  |  | 5/4" vyvažovací ventil, umožňující vyvažování, přednastavení, měření průtoku a tlaku, uzavírání | [19 empty] | PP | 2
822 | K | 730 144 | DN25 3-cestný směš. ventil 3xzv, kvs=10,0, PN16, zdvih 5,5 mm |  |  | ks | 1 |  |  | 0 |  |  |  |  | základní |  |  | 0 | 0 | 0 | 0 | 16 | K | 2 |  |  |  | ROZPOCET | 0 | 0 | 0 | 0 | 0 | 1 | 0 | 16 | -1239227963
|  |  | DN25 3-cestný směš. ventil 3xzv, kvs=10,0, PN16, zdvih 5,5 mm | [19 empty] | PP | 2
823 | K | 730 145 | servopohon zdvih 5,5 mm, síla 300 N, 0-10 V, napájení 24 V |  |  | ks | 1 |  |  | 0 |  |  |  |  | základní |  |  | 0 | 0 | 0 | 0 | 16 | K | 2 |  |  |  | ROZPOCET | 0 | 0 | 0 | 0 | 0 | 1 | 0 | 16 | 378867553
|  |  | servopohon zdvih 5,5 mm, síla 300 N, 0-10 V, napájení 24 V | [19 empty] | PP | 2
824 | K | 730 146 | 1/2" kulový uzávěr s ovládácí páčkou, ZDxZD |  |  | ks | 2 |  |  | 0 |  |  |  |  | základní |  |  | 0 | 0 | 0 | 0 | 16 | K | 2 |  |  |  | ROZPOCET | 0 | 0 | 0 | 0 | 0 | 1 | 0 | 16 | -1110270645
|  |  | 1/2" kulový uzávěr s ovládácí páčkou, ZDxZD | [19 empty] | PP | 2
825 | K | 730 147 | 3/4" ultrazvukový měřič tepla do potrubí, připojení na závity, rozsah od 6 ltr/hod - 1200 ltr/hodm, vč. čidel na přívod a vratku |  |  | ks | 1 |  |  | 0 |  |  |  |  | základní |  |  | 0 | 0 | 0 | 0 | 16 | K | 2 |  |  |  | ROZPOCET | 0 | 0 | 0 | 0 | 0 | 1 | 0 | 16 | 124488350
|  |  | 3/4" ultrazvukový měřič tepla do potrubí, připojení na závity, rozsah od 6 ltr/hod - 1200 ltr/hodm, vč. čidel na přívod a vratku | [19 empty] | PP | 2
826 | K | 730 152 | ocelová trubka bezešvá dle ČSN 42 5715 - DN 15 vč. tvarovek |  |  | m | 90 |  |  | 0 |  |  |  |  | základní |  |  | 0 | 0 | 0 | 0 | 16 | K | 2 |  |  |  | ROZPOCET | 0 | 0 | 0 | 0 | 0 | 1 | 0 | 16 | -1407782535
|  |  | ocelová trubka bezešvá dle ČSN 42 5715 - DN 15 vč. tvarovek | [19 empty] | PP | 2
827 | K | 730 153 | ocelová trubka bezešvá dle ČSN 42 5715 - DN 20 vč. tvarovek |  |  | m | 200 |  |  | 0 |  |  |  |  | základní |  |  | 0 | 0 | 0 | 0 | 16 | K | 2 |  |  |  | ROZPOCET | 0 | 0 | 0 | 0 | 0 | 1 | 0 | 16 | 440595145
|  |  | ocelová trubka bezešvá dle ČSN 42 5715 - DN 20 vč. tvarovek | [19 empty] | PP | 2
828 | K | 730 154 | ocelová trubka bezešvá dle ČSN 42 5715 - DN 25 vč. tvarovek |  |  | m | 260 |  |  | 0 |  |  |  |  | základní |  |  | 0 | 0 | 0 | 0 | 16 | K | 2 |  |  |  | ROZPOCET | 0 | 0 | 0 | 0 | 0 | 1 | 0 | 16 | 714292422
|  |  | ocelová trubka bezešvá dle ČSN 42 5715 - DN 25 vč. tvarovek | [19 empty] | PP | 2
829 | K | 730 155 | ocelová trubka bezešvá dle ČSN 42 5715 - DN 32 vč. tvarovek |  |  | m | 180 |  |  | 0 |  |  |  |  | základní |  |  | 0 | 0 | 0 | 0 | 16 | K | 2 |  |  |  | ROZPOCET | 0 | 0 | 0 | 0 | 0 | 1 | 0 | 16 | -215047006
|  |  | ocelová trubka bezešvá dle ČSN 42 5715 - DN 32 vč. tvarovek | [19 empty] | PP | 2
830 | K | 730 156 | ocelová trubka bezešvá dle ČSN 42 5715 - DN 40 vč. tvarovek |  |  | m | 200 |  |  | 0 |  |  |  |  | základní |  |  | 0 | 0 | 0 | 0 | 16 | K | 2 |  |  |  | ROZPOCET | 0 | 0 | 0 | 0 | 0 | 1 | 0 | 16 | 1726393270
|  |  | ocelová trubka bezešvá dle ČSN 42 5715 - DN 40 vč. tvarovek | [19 empty] | PP | 2
831 | K | 730 157 | ocelová trubka bezešvá dle ČSN 42 5715 - DN 50 vč. tvarovek |  |  | m | 170 |  |  | 0 |  |  |  |  | základní |  |  | 0 | 0 | 0 | 0 | 16 | K | 2 |  |  |  | ROZPOCET | 0 | 0 | 0 | 0 | 0 | 1 | 0 | 16 | 1851650548
|  |  | ocelová trubka bezešvá dle ČSN 42 5715 - DN 50 vč. tvarovek | [19 empty] | PP | 2
832 | K | 730 158 | ocelová trubka bezešvá dle ČSN 42 5715 - DN 65 vč. tvarovek |  |  | m | 70 |  |  | 0 |  |  |  |  | základní |  |  | 0 | 0 | 0 | 0 | 16 | K | 2 |  |  |  | ROZPOCET | 0 | 0 | 0 | 0 | 0 | 1 | 0 | 16 | 1774050807
|  |  | ocelová trubka bezešvá dle ČSN 42 5715 - DN 65 vč. tvarovek | [19 empty] | PP | 2
833 | K | 730 159 | ocelová trubka bezešvá dle ČSN 42 5715 - DN 80 vč. tvarovek |  |  | m | 180 |  |  | 0 |  |  |  |  | základní |  |  | 0 | 0 | 0 | 0 | 16 | K | 2 |  |  |  | ROZPOCET | 0 | 0 | 0 | 0 | 0 | 1 | 0 | 16 | -265928774
|  |  | ocelová trubka bezešvá dle ČSN 42 5715 - DN 80 vč. tvarovek | [19 empty] | PP | 2
834 | K | 730 162 | ?21 x tl. 20 mm izolační trubice ze skelné vlny kašírované Al fólií a armovací mřížkou (DN15) |  |  | m | 90 |  |  | 0 |  |  |  |  | základní |  |  | 0 | 0 | 0 | 0 | 16 | K | 2 |  |  |  | ROZPOCET | 0 | 0 | 0 | 0 | 0 | 1 | 0 | 16 | -121368188
|  |  | ?21 x tl. 20 mm izolační trubice ze skelné vlny kašírované Al fólií a armovací mřížkou (DN15) | [19 empty] | PP | 2
835 | K | 730 163 | ?28 x tl. 30 mm izolační trubice ze skelné vlny kašírované Al fólií a armovací mřížkou (DN20) |  |  | m | 200 |  |  | 0 |  |  |  |  | základní |  |  | 0 | 0 | 0 | 0 | 16 | K | 2 |  |  |  | ROZPOCET | 0 | 0 | 0 | 0 | 0 | 1 | 0 | 16 | 2899917
|  |  | ?28 x tl. 30 mm izolační trubice ze skelné vlny kašírované Al fólií a armovací mřížkou (DN20) | [19 empty] | PP | 2
836 | K | 730 164 | ?34 x tl. 30 mm izolační trubice ze skelné vlny kašírované Al fólií a armovací mřížkou (DN25) |  |  | m | 270 |  |  | 0 |  |  |  |  | základní |  |  | 0 | 0 | 0 | 0 | 16 | K | 2 |  |  |  | ROZPOCET | 0 | 0 | 0 | 0 | 0 | 1 | 0 | 16 | 1490267108
|  |  | ?34 x tl. 30 mm izolační trubice ze skelné vlny kašírované Al fólií a armovací mřížkou (DN25) | [19 empty] | PP | 2
837 | K | 730 165 | ?42 x tl. 30 mm izolační trubice ze skelné vlny kašírované Al fólií a armovací mřížkou (DN32) |  |  | m | 180 |  |  | 0 |  |  |  |  | základní |  |  | 0 | 0 | 0 | 0 | 16 | K | 2 |  |  |  | ROZPOCET | 0 | 0 | 0 | 0 | 0 | 1 | 0 | 16 | 170863289
|  |  | ?42 x tl. 30 mm izolační trubice ze skelné vlny kašírované Al fólií a armovací mřížkou (DN32) | [19 empty] | PP | 2
838 | K | 730 166 | ?49 x tl. 30 mm izolační trubice ze skelné vlny kašírované Al fólií a armovací mřížkou (DN40) |  |  | m | 200 |  |  | 0 |  |  |  |  | základní |  |  | 0 | 0 | 0 | 0 | 16 | K | 2 |  |  |  | ROZPOCET | 0 | 0 | 0 | 0 | 0 | 1 | 0 | 16 | 173784637
|  |  | ?49 x tl. 30 mm izolační trubice ze skelné vlny kašírované Al fólií a armovací mřížkou (DN40) | [19 empty] | PP | 2
839 | K | 730 167 | ?60 x tl. 40 mm izolační trubice ze skelné vlny kašírované Al fólií a armovací mřížkou (DN50) |  |  | m | 170 |  |  | 0 |  |  |  |  | základní |  |  | 0 | 0 | 0 | 0 | 16 | K | 2 |  |  |  | ROZPOCET | 0 | 0 | 0 | 0 | 0 | 1 | 0 | 16 | 1314960378
|  |  | ?60 x tl. 40 mm izolační trubice ze skelné vlny kašírované Al fólií a armovací mřížkou (DN50) | [19 empty] | PP | 2
840 | K | 730 168 | ?76 x tl. 40 mm izolační trubice ze skelné vlny kašírované Al fólií a armovací mřížkou (DN65) |  |  | m | 70 |  |  | 0 |  |  |  |  | základní |  |  | 0 | 0 | 0 | 0 | 16 | K | 2 |  |  |  | ROZPOCET | 0 | 0 | 0 | 0 | 0 | 1 | 0 | 16 | 95826116
|  |  | ?76 x tl. 40 mm izolační trubice ze skelné vlny kašírované Al fólií a armovací mřížkou (DN65) | [19 empty] | PP | 2
841 | K | 730 169 | ?89 x tl. 40 mm izolační trubice ze skelné vlny kašírované Al fólií a armovací mřížkou (DN80) |  |  | m | 180 |  |  | 0 |  |  |  |  | základní |  |  | 0 | 0 | 0 | 0 | 16 | K | 2 |  |  |  | ROZPOCET | 0 | 0 | 0 | 0 | 0 | 1 | 0 | 16 | 865852771
|  |  | ?89 x tl. 40 mm izolační trubice ze skelné vlny kašírované Al fólií a armovací mřížkou (DN80) | [19 empty] | PP | 2
842 | K | 730 172 | 15x1,00 Cu trubka vč. tavrovek a fitinek (lisované spoje s konturou) |  |  | m | 1580 |  |  | 0 |  |  |  |  | základní |  |  | 0 | 0 | 0 | 0 | 16 | K | 2 |  |  |  | ROZPOCET | 0 | 0 | 0 | 0 | 0 | 1 | 0 | 16 | 365701446
|  |  | 15x1,00 Cu trubka vč. tavrovek a fitinek (lisované spoje s konturou) | [19 empty] | PP | 2
843 | K | 730 173 | 18x1,00 Cu trubka vč. tvarovek a fitinek (lisované spoje s konturou) |  |  | m | 350 |  |  | 0 |  |  |  |  | základní |  |  | 0 | 0 | 0 | 0 | 16 | K | 2 |  |  |  | ROZPOCET | 0 | 0 | 0 | 0 | 0 | 1 | 0 | 16 | 1172854956
|  |  | 18x1,00 Cu trubka vč. tvarovek a fitinek (lisované spoje s konturou) | [19 empty] | PP | 2
844 | K | 730 174 | 22x1,00 Cu trubka vč. tvarovek a fitinek (lisované spoje s konturou) |  |  | m | 220 |  |  | 0 |  |  |  |  | základní |  |  | 0 | 0 | 0 | 0 | 16 | K | 2 |  |  |  | ROZPOCET | 0 | 0 | 0 | 0 | 0 | 1 | 0 | 16 | 482368491
|  |  | 22x1,00 Cu trubka vč. tvarovek a fitinek (lisované spoje s konturou) | [19 empty] | PP | 2
845 | K | 730 175 | 28x1,00 Cu trubka vč. tvarovek a fitinek (lisované spoje s konturou) |  |  | m | 50 |  |  | 0 |  |  |  |  | základní |  |  | 0 | 0 | 0 | 0 | 16 | K | 2 |  |  |  | ROZPOCET | 0 | 0 | 0 | 0 | 0 | 1 | 0 | 16 | 1315808922
|  |  | 28x1,00 Cu trubka vč. tvarovek a fitinek (lisované spoje s konturou) | [19 empty] | PP | 2
846 | K | 730 178 | ?15 x tl. 13 mm návlek. izolace - trubice dutého profilu z pěnového polyetylenu |  |  | m | 1580 |  |  | 0 |  |  |  |  | základní |  |  | 0 | 0 | 0 | 0 | 16 | K | 2 |  |  |  | ROZPOCET | 0 | 0 | 0 | 0 | 0 | 1 | 0 | 16 | -1386068469
|  |  | ?15 x tl. 13 mm návlek. izolace - trubice dutého profilu z pěnového polyetylenu | [19 empty] | PP | 2
847 | K | 730 179 | ?18 x tl. 13 mm návlek. izolace - trubice dutého profilu z pěnového polyetylenu |  |  | m | 350 |  |  | 0 |  |  |  |  | základní |  |  | 0 | 0 | 0 | 0 | 16 | K | 2 |  |  |  | ROZPOCET | 0 | 0 | 0 | 0 | 0 | 1 | 0 | 16 | 310883022
|  |  | ?18 x tl. 13 mm návlek. izolace - trubice dutého profilu z pěnového polyetylenu | [19 empty] | PP | 2
848 | K | 730 180 | ?22 x tl. 13 mm návlek. izolace - trubice dutého profilu z pěnového polyetylenu |  |  | m | 220 |  |  | 0 |  |  |  |  | základní |  |  | 0 | 0 | 0 | 0 | 16 | K | 2 |  |  |  | ROZPOCET | 0 | 0 | 0 | 0 | 0 | 1 | 0 | 16 | 2119921994
|  |  | ?22 x tl. 13 mm návlek. izolace - trubice dutého profilu z pěnového polyetylenu | [19 empty] | PP | 2
849 | K | 730 181 | ?28 x tl. 13 mm návlek. izolace - trubice dutého profilu z pěnového polyetylenu |  |  | m | 40 |  |  | 0 |  |  |  |  | základní |  |  | 0 | 0 | 0 | 0 | 16 | K | 2 |  |  |  | ROZPOCET | 0 | 0 | 0 | 0 | 0 | 1 | 0 | 16 | 346304592
|  |  | ?28 x tl. 13 mm návlek. izolace - trubice dutého profilu z pěnového polyetylenu | [19 empty] | PP | 2
850 | K | 730 184 | 22/600/2600 deskové otopné těleso, VK spodní pravé připojení |  |  | ks | 3 |  |  | 0 |  |  |  |  | základní |  |  | 0 | 0 | 0 | 0 | 16 | K | 2 |  |  |  | ROZPOCET | 0 | 0 | 0 | 0 | 0 | 1 | 0 | 16 | 1537236494
|  |  | 22/600/2600 deskové otopné těleso, VK spodní pravé připojení | [19 empty] | PP | 2
851 | K | 730 185 | 22/600/1400 deskové otopné těleso, VK spodní pravé připojení |  |  | ks | 2 |  |  | 0 |  |  |  |  | základní |  |  | 0 | 0 | 0 | 0 | 16 | K | 2 |  |  |  | ROZPOCET | 0 | 0 | 0 | 0 | 0 | 1 | 0 | 16 | -724819494
|  |  | 22/600/1400 deskové otopné těleso, VK spodní pravé připojení | [19 empty] | PP | 2
852 | K | 730 186 | 22/600/2000 deskové otopné těleso, VK spodní pravé připojení |  |  | ks | 7 |  |  | 0 |  |  |  |  | základní |  |  | 0 | 0 | 0 | 0 | 16 | K | 2 |  |  |  | ROZPOCET | 0 | 0 | 0 | 0 | 0 | 1 | 0 | 16 | -607855438
|  |  | 22/600/2000 deskové otopné těleso, VK spodní pravé připojení | [19 empty] | PP | 2
853 | K | 730 187 | 22/600/1800 deskové otopné těleso, VK spodní pravé připojení |  |  | ks | 6 |  |  | 0 |  |  |  |  | základní |  |  | 0 | 0 | 0 | 0 | 16 | K | 2 |  |  |  | ROZPOCET | 0 | 0 | 0 | 0 | 0 | 1 | 0 | 16 | 880384996
|  |  | 22/600/1800 deskové otopné těleso, VK spodní pravé připojení | [19 empty] | PP | 2
854 | K | 730 188 | 22/600/2300 deskové otopné těleso, VK spodní pravé připojení |  |  | ks | 5 |  |  | 0 |  |  |  |  | základní |  |  | 0 | 0 | 0 | 0 | 16 | K | 2 |  |  |  | ROZPOCET | 0 | 0 | 0 | 0 | 0 | 1 | 0 | 16 | 1308415112
|  |  | 22/600/2300 deskové otopné těleso, VK spodní pravé připojení | [19 empty] | PP | 2
855 | K | 730 189 | 22/600/900 deskové otopné těleso, VK spodní pravé připojení |  |  | ks | 1 |  |  | 0 |  |  |  |  | základní |  |  | 0 | 0 | 0 | 0 | 16 | K | 2 |  |  |  | ROZPOCET | 0 | 0 | 0 | 0 | 0 | 1 | 0 | 16 | 201217846
|  |  | 22/600/900 deskové otopné těleso, VK spodní pravé připojení | [19 empty] | PP | 2
856 | K | 730 190 | 22/600/800 deskové otopné těleso, VK spodní pravé připojení |  |  | ks | 1 |  |  | 0 |  |  |  |  | základní |  |  | 0 | 0 | 0 | 0 | 16 | K | 2 |  |  |  | ROZPOCET | 0 | 0 | 0 | 0 | 0 | 1 | 0 | 16 | -382593476
|  |  | 22/600/800 deskové otopné těleso, VK spodní pravé připojení | [19 empty] | PP | 2
857 | K | 730 191 | 22/600/1000 deskové otopné těleso, VK spodní pravé připojení |  |  | ks | 10 |  |  | 0 |  |  |  |  | základní |  |  | 0 | 0 | 0 | 0 | 16 | K | 2 |  |  |  | ROZPOCET | 0 | 0 | 0 | 0 | 0 | 1 | 0 | 16 | -157986841
|  |  | 22/600/1000 deskové otopné těleso, VK spodní pravé připojení | [19 empty] | PP | 2
858 | K | 730 192 | 22/600/400 deskové otopné těleso, VK spodní pravé připojení |  |  | ks | 2 |  |  | 0 |  |  |  |  | základní |  |  | 0 | 0 | 0 | 0 | 16 | K | 2 |  |  |  | ROZPOCET | 0 | 0 | 0 | 0 | 0 | 1 | 0 | 16 | -300462562
|  |  | 22/600/400 deskové otopné těleso, VK spodní pravé připojení | [19 empty] | PP | 2
859 | K | 730 194 | 22/900/1200 deskové otopné těleso, VK spodní pravé připojení |  |  | ks | 1 |  |  | 0 |  |  |  |  | základní |  |  | 0 | 0 | 0 | 0 | 16 | K | 2 |  |  |  | ROZPOCET | 0 | 0 | 0 | 0 | 0 | 1 | 0 | 16 | -845828893
|  |  | 22/900/1200 deskové otopné těleso, VK spodní pravé připojení | [19 empty] | PP | 2
860 | K | 730 195 | 22/900/1100 deskové otopné těleso, VK spodní pravé připojení |  |  | ks | 2 |  |  | 0 |  |  |  |  | základní |  |  | 0 | 0 | 0 | 0 | 16 | K | 2 |  |  |  | ROZPOCET | 0 | 0 | 0 | 0 | 0 | 1 | 0 | 16 | -1315610985
|  |  | 22/900/1100 deskové otopné těleso, VK spodní pravé připojení | [19 empty] | PP | 2
861 | K | 730 196 | 22/900/500 deskové otopné těleso, VK spodní pravé připojení |  |  | ks | 1 |  |  | 0 |  |  |  |  | základní |  |  | 0 | 0 | 0 | 0 | 16 | K | 2 |  |  |  | ROZPOCET | 0 | 0 | 0 | 0 | 0 | 1 | 0 | 16 | 1621139702
|  |  | 22/900/500 deskové otopné těleso, VK spodní pravé připojení | [19 empty] | PP | 2
862 | K | 730 197 | 22/900/600 deskové otopné těleso, VK spodní pravé připojení |  |  | ks | 4 |  |  | 0 |  |  |  |  | základní |  |  | 0 | 0 | 0 | 0 | 16 | K | 2 |  |  |  | ROZPOCET | 0 | 0 | 0 | 0 | 0 | 1 | 0 | 16 | 1868837365
|  |  | 22/900/600 deskové otopné těleso, VK spodní pravé připojení | [19 empty] | PP | 2
863 | K | 730 198 | 22/900/900 deskové otopné těleso, VK spodní pravé připojení |  |  | ks | 6 |  |  | 0 |  |  |  |  | základní |  |  | 0 | 0 | 0 | 0 | 16 | K | 2 |  |  |  | ROZPOCET | 0 | 0 | 0 | 0 | 0 | 1 | 0 | 16 | -42405456
|  |  | 22/900/900 deskové otopné těleso, VK spodní pravé připojení | [19 empty] | PP | 2
864 | K | 730 199 | 22/900/800 deskové otopné těleso, VK spodní pravé připojení |  |  | ks | 5 |  |  | 0 |  |  |  |  | základní |  |  | 0 | 0 | 0 | 0 | 16 | K | 2 |  |  |  | ROZPOCET | 0 | 0 | 0 | 0 | 0 | 1 | 0 | 16 | -891981663
|  |  | 22/900/800 deskové otopné těleso, VK spodní pravé připojení | [19 empty] | PP | 2
865 | K | 730 201 | 11/600/500 deskové otopné těleso, VK spodní pravé připojení |  |  | ks | 2 |  |  | 0 |  |  |  |  | základní |  |  | 0 | 0 | 0 | 0 | 16 | K | 2 |  |  |  | ROZPOCET | 0 | 0 | 0 | 0 | 0 | 1 | 0 | 16 | -1187645079
|  |  | 11/600/500 deskové otopné těleso, VK spodní pravé připojení | [19 empty] | PP | 2
866 | K | 730 202 | 11/600/600 deskové otopné těleso, VK spodní pravé připojení |  |  | ks | 2 |  |  | 0 |  |  |  |  | základní |  |  | 0 | 0 | 0 | 0 | 16 | K | 2 |  |  |  | ROZPOCET | 0 | 0 | 0 | 0 | 0 | 1 | 0 | 16 | 672698391
|  |  | 11/600/600 deskové otopné těleso, VK spodní pravé připojení | [19 empty] | PP | 2
867 | K | 730 204 | 12/600/2300 deskové otopné těleso, VK spodní pravé připojení |  |  | ks | 4 |  |  | 0 |  |  |  |  | základní |  |  | 0 | 0 | 0 | 0 | 16 | K | 2 |  |  |  | ROZPOCET | 0 | 0 | 0 | 0 | 0 | 1 | 0 | 16 | -1834097018
|  |  | 12/600/2300 deskové otopné těleso, VK spodní pravé připojení | [19 empty] | PP | 2
868 | K | 730 205 | 12/600/1800 deskové otopné těleso, VK spodní pravé připojení |  |  | ks | 1 |  |  | 0 |  |  |  |  | základní |  |  | 0 | 0 | 0 | 0 | 16 | K | 2 |  |  |  | ROZPOCET | 0 | 0 | 0 | 0 | 0 | 1 | 0 | 16 | 1268838746
|  |  | 12/600/1800 deskové otopné těleso, VK spodní pravé připojení | [19 empty] | PP | 2
869 | K | 730 206 | 12/600/900 deskové otopné těleso, VK spodní pravé připojení |  |  | ks | 2 |  |  | 0 |  |  |  |  | základní |  |  | 0 | 0 | 0 | 0 | 16 | K | 2 |  |  |  | ROZPOCET | 0 | 0 | 0 | 0 | 0 | 1 | 0 | 16 | 1051859861
|  |  | 12/600/900 deskové otopné těleso, VK spodní pravé připojení | [19 empty] | PP | 2
870 | K | 730 207 | 12/600/1200 deskové otopné těleso, VK spodní pravé připojení |  |  | ks | 1 |  |  | 0 |  |  |  |  | základní |  |  | 0 | 0 | 0 | 0 | 16 | K | 2 |  |  |  | ROZPOCET | 0 | 0 | 0 | 0 | 0 | 1 | 0 | 16 | 1859398297
|  |  | 12/600/1200 deskové otopné těleso, VK spodní pravé připojení | [19 empty] | PP | 2
871 | K | 730 209 | 12/900/800 deskové otopné těleso, VK spodní pravé připojení |  |  | ks | 2 |  |  | 0 |  |  |  |  | základní |  |  | 0 | 0 | 0 | 0 | 16 | K | 2 |  |  |  | ROZPOCET | 0 | 0 | 0 | 0 | 0 | 1 | 0 | 16 | -1402807036
|  |  | 12/900/800 deskové otopné těleso, VK spodní pravé připojení | [19 empty] | PP | 2
872 | K | 730 210 | 12/900/600 deskové otopné těleso, VK spodní pravé připojení |  |  | ks | 2 |  |  | 0 |  |  |  |  | základní |  |  | 0 | 0 | 0 | 0 | 16 | K | 2 |  |  |  | ROZPOCET | 0 | 0 | 0 | 0 | 0 | 1 | 0 | 16 | -1179325298
|  |  | 12/900/600 deskové otopné těleso, VK spodní pravé připojení | [19 empty] | PP | 2
873 | K | 730 211 | 12/900/500 deskové otopné těleso, VK spodní pravé připojení |  |  | ks | 2 |  |  | 0 |  |  |  |  | základní |  |  | 0 | 0 | 0 | 0 | 16 | K | 2 |  |  |  | ROZPOCET | 0 | 0 | 0 | 0 | 0 | 1 | 0 | 16 | -1617890606
|  |  | 12/900/500 deskové otopné těleso, VK spodní pravé připojení | [19 empty] | PP | 2
874 | K | 730 213 | 33/600/700 deskové otopné těleso, VK spodní pravé připojení |  |  | ks | 2 |  |  | 0 |  |  |  |  | základní |  |  | 0 | 0 | 0 | 0 | 16 | K | 2 |  |  |  | ROZPOCET | 0 | 0 | 0 | 0 | 0 | 1 | 0 | 16 | 197685217
|  |  | 33/600/700 deskové otopné těleso, VK spodní pravé připojení | [19 empty] | PP | 2
875 | K | 730 216 | 44/140/1200 deskový konvektor s přirozenou konvekcí, VK spodní pravé připojení, bílý, hladká čelní plocha, integrovaná tepelná clona, s krycí mřížkou |  |  | ks | 2 |  |  | 0 |  |  |  |  | základní |  |  | 0 | 0 | 0 | 0 | 16 | K | 2 |  |  |  | ROZPOCET | 0 | 0 | 0 | 0 | 0 | 1 | 0 | 16 | -1208346760
|  |  | 44/140/1200 deskový konvektor s přirozenou konvekcí, VK spodní pravé připojení, bílý, hladká čelní plocha, integrovaná tepelná clona, s krycí mřížkou | [19 empty] | PP | 2
876 | K | 730 219 | š. 303 mm / v. 125 mm / dl. 2500 mm podlahový konvektor s přirozenou konvekcí, vč. flexi hadic pro připojení, přímého rad. šroubení 1/2" a přímého termostat rad. ventilu 1/2" |  |  | ks | 4 |  |  | 0 |  |  |  |  | základní |  |  | 0 | 0 | 0 | 0 | 16 | K | 2 |  |  |  | ROZPOCET | 0 | 0 | 0 | 0 | 0 | 1 | 0 | 16 | -1201342237
|  |  | š. 303 mm / v. 125 mm / dl. 2500 mm podlahový konvektor s přirozenou konvekcí, vč. flexi hadic pro připojení, přímého rad. šroubení 1/2" a přímého termostat rad. ventilu 1/2" | [19 empty] | PP | 2
877 | K | 730 222 | 1820/750 trubkové otop. těleso (žebřík), standardní rovné provedení, středové připojení, bílá barva |  |  | ks | 3 |  |  | 0 |  |  |  |  | základní |  |  | 0 | 0 | 0 | 0 | 16 | K | 2 |  |  |  | ROZPOCET | 0 | 0 | 0 | 0 | 0 | 1 | 0 | 16 | 1905306783
|  |  | 1820/750 trubkové otop. těleso (žebřík), standardní rovné provedení, středové připojení, bílá barva | [19 empty] | PP | 2
878 | K | 730 223 | 1820/450 trubkové otop. těleso (žebřík), standardní rovné provedení, středové připojení, bílá barva |  |  | ks | 1 |  |  | 0 |  |  |  |  | základní |  |  | 0 | 0 | 0 | 0 | 16 | K | 2 |  |  |  | ROZPOCET | 0 | 0 | 0 | 0 | 0 | 1 | 0 | 16 | -1351895147
|  |  | 1820/450 trubkové otop. těleso (žebřík), standardní rovné provedení, středové připojení, bílá barva | [19 empty] | PP | 2
879 | K | 730 226 | termostatická hlavice standardní 6-28°C (1-5), s minimální teplotou zámrzovou 6°C, kapalinová náplň, závit M30x1,5, bílá, provedení se zarážkami pro omezení teplot a pro veřejné prostory (zabezpečení proti odcizení a zvýšená odolnost min. Bundeswehr TL 4 |  |  | ks | 82 |  |  | 0 |  |  |  |  | základní |  |  | 0 | 0 | 0 | 0 | 16 | K | 2 |  |  |  | ROZPOCET | 0 | 0 | 0 | 0 | 0 | 1 | 0 | 16 | 1105353953
|  |  | termostatická hlavice standardní 6-28°C (1-5), s minimální teplotou zámrzovou 6°C, kapalinová náplň, závit M30x1,5, bílá, provedení se zarážkami pro omezení teplot a pro veřejné prostory (zabezpečení proti odcizení a zvýšená odolnost min. Bundeswehr TL 4 | [19 empty] | PP | 2
880 | K | 730 227 | 230 V el. hlavice pro konvektor, bez proudu zavřeno |  |  | ks | 4 |  |  | 0 |  |  |  |  | základní |  |  | 0 | 0 | 0 | 0 | 16 | K | 2 |  |  |  | ROZPOCET | 0 | 0 | 0 | 0 | 0 | 1 | 0 | 16 | -2059636109
|  |  | 230 V el. hlavice pro konvektor, bez proudu zavřeno | [19 empty] | PP | 2
881 | K | 730 229 | H-šroubení rohové pro otop. tělesa s vnějším závitem |  |  | ks | 78 |  |  | 0 |  |  |  |  | základní |  |  | 0 | 0 | 0 | 0 | 16 | K | 2 |  |  |  | ROZPOCET | 0 | 0 | 0 | 0 | 0 | 1 | 0 | 16 | 84032478
|  |  | H-šroubení rohové pro otop. tělesa s vnějším závitem | [19 empty] | PP | 2
882 | K | 730 230 | H-šroubení rohové pro otop. tělesa s Rp 1/2" vnitřním závitem a s integrovaným termostatickým ventilem |  |  | ks | 4 |  |  | 0 |  |  |  |  | základní |  |  | 0 | 0 | 0 | 0 | 16 | K | 2 |  |  |  | ROZPOCET | 0 | 0 | 0 | 0 | 0 | 1 | 0 | 16 | -1337482491
|  |  | H-šroubení rohové pro otop. tělesa s Rp 1/2" vnitřním závitem a s integrovaným termostatickým ventilem | [19 empty] | PP | 2
883 | K | 730 231 | krytka H-šroubení VK otop. těles a trubkových těles |  |  | ks | 82 |  |  | 0 |  |  |  |  | základní |  |  | 0 | 0 | 0 | 0 | 16 | K | 2 |  |  |  | ROZPOCET | 0 | 0 | 0 | 0 | 0 | 1 | 0 | 16 | 1689381302
|  |  | krytka H-šroubení VK otop. těles a trubkových těles | [19 empty] | PP | 2
884 | K | 730 232 | svěrná šroubení, opěrná pozdra a adaptery - celkem pro všechna OT |  |  | kpl | 1 |  |  | 0 |  |  |  |  | základní |  |  | 0 | 0 | 0 | 0 | 16 | K | 2 |  |  |  | ROZPOCET | 0 | 0 | 0 | 0 | 0 | 1 | 0 | 16 | -1259074825
|  |  | svěrná šroubení, opěrná pozdra a adaptery - celkem pro všechna OT | [19 empty] | PP | 2
885 | K | 730 235 | DN15 regulátor tlakové diference 10-60 kPa |  |  | ks | 3 |  |  | 0 |  |  |  |  | základní |  |  | 0 | 0 | 0 | 0 | 16 | K | 2 |  |  |  | ROZPOCET | 0 | 0 | 0 | 0 | 0 | 1 | 0 | 16 | -1280796319
|  |  | DN15 regulátor tlakové diference 10-60 kPa | [19 empty] | PP | 2
886 | K | 730 236 | DN20 regulátor tlakové diference 10-60 kPa |  |  | ks | 6 |  |  | 0 |  |  |  |  | základní |  |  | 0 | 0 | 0 | 0 | 16 | K | 2 |  |  |  | ROZPOCET | 0 | 0 | 0 | 0 | 0 | 1 | 0 | 16 | -414308413
|  |  | DN20 regulátor tlakové diference 10-60 kPa | [19 empty] | PP | 2
887 | K | 730 238 | DN15 vyvažovací ventil, umožňující vyvažování, přednastavení, vypouštění, měření průtoku a tlaku, uzavírání |  |  | ks | 1 |  |  | 0 |  |  |  |  | základní |  |  | 0 | 0 | 0 | 0 | 16 | K | 2 |  |  |  | ROZPOCET | 0 | 0 | 0 | 0 | 0 | 1 | 0 | 16 | -1793475275
|  |  | DN15 vyvažovací ventil, umožňující vyvažování, přednastavení, vypouštění, měření průtoku a tlaku, uzavírání | [19 empty] | PP | 2
888 | K | 730 239 | DN25 vyvažovací ventil, umožňující vyvažování, přednastavení, vypouštění, měření průtoku a tlaku, uzavírání |  |  | ks | 3 |  |  | 0 |  |  |  |  | základní |  |  | 0 | 0 | 0 | 0 | 16 | K | 2 |  |  |  | ROZPOCET | 0 | 0 | 0 | 0 | 0 | 1 | 0 | 16 | 708540648
|  |  | DN25 vyvažovací ventil, umožňující vyvažování, přednastavení, vypouštění, měření průtoku a tlaku, uzavírání | [19 empty] | PP | 2
889 | K | 730 240 | DN20 vyvažovací ventil, umožňující vyvažování, přednastavení, vypouštění, měření průtoku a tlaku, uzavírání |  |  | ks | 3 |  |  | 0 |  |  |  |  | základní |  |  | 0 | 0 | 0 | 0 | 16 | K | 2 |  |  |  | ROZPOCET | 0 | 0 | 0 | 0 | 0 | 1 | 0 | 16 | -68759669
|  |  | DN20 vyvažovací ventil, umožňující vyvažování, přednastavení, vypouštění, měření průtoku a tlaku, uzavírání | [19 empty] | PP | 2
890 | K | 730 243 | stavební výpomoci (vrtání otvorů do stropů, stěn,…, kotvení nosných prvků do stavebních konstrukcí) |  |  | kpl | 1 |  |  | 0 |  |  |  |  | základní |  |  | 0 | 0 | 0 | 0 | 16 | K | 2 |  |  |  | ROZPOCET | 0 | 0 | 0 | 0 | 0 | 1 | 0 | 16 | 1502572751
|  |  | stavební výpomoci (vrtání otvorů do stropů, stěn,…, kotvení nosných prvků do stavebních konstrukcí) | [19 empty] | PP | 2
891 | K | 730 244 | zhotovení prostupů stěnami a stropem pro rozvody potrubí, vč. oddilatování, vč. zpětného začištění |  |  | kpl | 1 |  |  | 0 |  |  |  |  | základní |  |  | 0 | 0 | 0 | 0 | 16 | K | 2 |  |  |  | ROZPOCET | 0 | 0 | 0 | 0 | 0 | 1 | 0 | 16 | 294017964
|  |  | zhotovení prostupů stěnami a stropem pro rozvody potrubí, vč. oddilatování, vč. zpětného začištění | [19 empty] | PP | 2
892 | K | 730 245 | zhotovení požárních ucpávek průchodů rozvodného potrubí v požárně dělících konstrukcích |  |  | kpl | 1 |  |  | 0 |  |  |  |  | základní |  |  | 0 | 0 | 0 | 0 | 16 | K | 2 |  |  |  | ROZPOCET | 0 | 0 | 0 | 0 | 0 | 1 | 0 | 16 | -1992527170
|  |  | zhotovení požárních ucpávek průchodů rozvodného potrubí v požárně dělících konstrukcích | [19 empty] | PP | 2
893 | K | 730 247 | pomocný a drobný materiál (fitinky, tvarovky, úchyty, příruby, atp.) |  |  | kpl | 1 |  |  | 0 |  |  |  |  | základní |  |  | 0 | 0 | 0 | 0 | 16 | K | 2 |  |  |  | ROZPOCET | 0 | 0 | 0 | 0 | 0 | 1 | 0 | 16 | 511745639
|  |  | pomocný a drobný materiál (fitinky, tvarovky, úchyty, příruby, atp.) | [19 empty] | PP | 2
894 | K | 730 249 | nátěry ocelového potrubí, další nátěry, případné opravy |  |  | kpl | 1 |  |  | 0 |  |  |  |  | základní |  |  | 0 | 0 | 0 | 0 | 16 | K | 2 |  |  |  | ROZPOCET | 0 | 0 | 0 | 0 | 0 | 1 | 0 | 16 | -1990400164
|  |  | nátěry ocelového potrubí, další nátěry, případné opravy | [19 empty] | PP | 2
895 | K | 730 251 | vyregulování systému na požadované průtoky, vyvážení soustavy |  |  | kpl | 1 |  |  | 0 |  |  |  |  | základní |  |  | 0 | 0 | 0 | 0 | 16 | K | 2 |  |  |  | ROZPOCET | 0 | 0 | 0 | 0 | 0 | 1 | 0 | 16 | -2124760890
|  |  | vyregulování systému na požadované průtoky, vyvážení soustavy | [19 empty] | PP | 2
896 | K | 730 253 | topné a tlakové zkoušky |  |  | kpl | 1 |  |  | 0 |  |  |  |  | základní |  |  | 0 | 0 | 0 | 0 | 16 | K | 2 |  |  |  | ROZPOCET | 0 | 0 | 0 | 0 | 0 | 1 | 0 | 16 | 1224262963
|  |  | topné a tlakové zkoušky | [19 empty] | PP | 2
897 | K | 730 255 | kompletní montáž ÚT |  |  | kpl | 1 |  |  | 0 |  |  |  |  | základní |  |  | 0 | 0 | 0 | 0 | 16 | K | 2 |  |  |  | ROZPOCET | 0 | 0 | 0 | 0 | 0 | 1 | 0 | 16 | 1632011559
|  |  | kompletní dodávka a montáž | [19 empty] | PP | 2
| 731 - Ústřední vytápění - teplovod | [8 empty] | 0 | [6 empty] | 0 |  | 0 |  | 0 | 2 | D | 1 |  |  |  | ROZPOCET | [6 empty] | 0
760 | K | 731 101 | DN80 mezipřírubová uzavírací klapka s pákou, PN16 |  |  | ks | 3 |  |  | 0 |  |  |  |  | základní |  |  | 0 | 0 | 0 | 0 | 16 | K | 2 |  |  |  | ROZPOCET | 0 | 0 | 0 | 0 | 0 | 1 | 0 | 16 | -867847023
|  |  | DN80 mezipřírubová uzavírací klapka s pákou, PN16 | [19 empty] | PP | 2
761 | K | 731 102 | DN80 mezipřírubový zpětný ventil |  |  | ks | 1 |  |  | 0 |  |  |  |  | základní |  |  | 0 | 0 | 0 | 0 | 16 | K | 2 |  |  |  | ROZPOCET | 0 | 0 | 0 | 0 | 0 | 1 | 0 | 16 | -156785308
|  |  | DN80 mezipřírubový zpětný ventil | [19 empty] | PP | 2
762 | K | 731 103 | DN80 mezipřírubový filtr s odkalením |  |  | ks | 1 |  |  | 0 |  |  |  |  | základní |  |  | 0 | 0 | 0 | 0 | 16 | K | 2 |  |  |  | ROZPOCET | 0 | 0 | 0 | 0 | 0 | 1 | 0 | 16 | -108949786
|  |  | DN80 mezipřírubový filtr s odkalením | [19 empty] | PP | 2
763 | K | 731 104 | ?80 teploměr 0-120°C, vč. jímky |  |  | ks | 2 |  |  | 0 |  |  |  |  | základní |  |  | 0 | 0 | 0 | 0 | 16 | K | 2 |  |  |  | ROZPOCET | 0 | 0 | 0 | 0 | 0 | 1 | 0 | 16 | 1096772526
|  |  | ?80 teploměr 0-120°C, vč. jímky | [19 empty] | PP | 2
764 | K | 731 105 | 18000 kg/hod / 85 kPa OBĚHOVÉ ČERPADLO dP VARIABILNÍ, PN10, 230 V |  |  | ks | 1 |  |  | 0 |  |  |  |  | základní |  |  | 0 | 0 | 0 | 0 | 16 | K | 2 |  |  |  | ROZPOCET | 0 | 0 | 0 | 0 | 0 | 1 | 0 | 16 | 753212076
|  |  | 18000 kg/hod / 85 kPa OBĚHOVÉ ČERPADLO dP VARIABILNÍ, PN10, 230 V | [19 empty] | PP | 2
765 | K | 731 106 | DN50 - 15,0 m3/hod ultrazvukový měřič tepla do potrubí, připojení na příruby, rozsah 0,150 - 30,0 m3/hod, vč. čidel na přívod a vratku |  |  | ks | 1 |  |  | 0 |  |  |  |  | základní |  |  | 0 | 0 | 0 | 0 | 16 | K | 2 |  |  |  | ROZPOCET | 0 | 0 | 0 | 0 | 0 | 1 | 0 | 16 | 1330691591
|  |  | DN50 - 15,0 m3/hod ultrazvukový měřič tepla do potrubí, připojení na příruby, rozsah 0,150 - 30,0 m3/hod, vč. čidel na přívod a vratku | [19 empty] | PP | 2
766 | K | 731 107 | napojení UT na stávající rozdělovač - vyvaření vývodů / využití rezervy, napojení |  |  | ks | 1 |  |  | 0 |  |  |  |  | základní |  |  | 0 | 0 | 0 | 0 | 16 | K | 2 |  |  |  | ROZPOCET | 0 | 0 | 0 | 0 | 0 | 1 | 0 | 16 | -76455471
|  |  | napojení UT na stávající rozdělovač - vyvaření vývodů / využití rezervy, napojení | [19 empty] | PP | 2
767 | K | 731 108 | úprava stávajícího systému MaR PS v pavilonu A - rozšíření o jednu "ostrou" nesměšovanou větev pro budovu tělocvičny |  |  | ks | 1 |  |  | 0 |  |  |  |  | základní |  |  | 0 | 0 | 0 | 0 | 16 | K | 2 |  |  |  | ROZPOCET | 0 | 0 | 0 | 0 | 0 | 1 | 0 | 16 | -1150096142
|  |  | úprava stávajícího systému MaR PS v pavilonu A - rozšíření o jednu "ostrou" nesměšovanou větev pro budovu tělocvičny | [19 empty] | PP | 2
768 | K | 731 109 | ocelová trubka bezešvá dle ČSN 42 5715 - DN 80 vč. tvarovek |  |  | m | 200 |  |  | 0 |  |  |  |  | základní |  |  | 0 | 0 | 0 | 0 | 16 | K | 2 |  |  |  | ROZPOCET | 0 | 0 | 0 | 0 | 0 | 1 | 0 | 16 | 803393554
|  |  | ocelová trubka bezešvá dle ČSN 42 5715 - DN 80 vč. tvarovek | [19 empty] | PP | 2
769 | K | 731 110 | ?89 x tl. 40 mm izolační trubice ze skelné vlny kašírované Al fólií a armovací mřížkou |  |  | m | 200 |  |  | 0 |  |  |  |  | základní |  |  | 0 | 0 | 0 | 0 | 16 | K | 2 |  |  |  | ROZPOCET | 0 | 0 | 0 | 0 | 0 | 1 | 0 | 16 | 1688777638
|  |  | ?89 x tl. 40 mm izolační trubice ze skelné vlny kašírované Al fólií a armovací mřížkou | [19 empty] | PP | 2
770 | K | 731 111 | DN100 (vnitřní průměr 90 mm, tl. stěny 10 mm) polybuten. předizol. trubka - flexibilní, předizolovaný potrubní systém s jednou mediumnosnou trubkou pro UT, venkovní průměr 200 mm, 95°C/8 bar |  |  | m | 100 |  |  | 0 |  |  |  |  | základní |  |  | 0 | 0 | 0 | 0 | 16 | K | 2 |  |  |  | ROZPOCET | 0 | 0 | 0 | 0 | 0 | 1 | 0 | 16 | 1466964451
|  |  | DN100 (vnitřní průměr 90 mm, tl. stěny 10 mm) polybuten. předizol. trubka - flexibilní, předizolovaný potrubní systém s jednou mediumnosnou trubkou pro UT, venkovní průměr 200 mm, 95°C/8 bar | [19 empty] | PP | 2
771 | K | 731 112 | pevný bod pro kotvení potrubí DN100 Flexalen 600, VS-R200A110 |  |  | ks | 4 |  |  | 0 |  |  |  |  | základní |  |  | 0 | 0 | 0 | 0 | 16 | K | 2 |  |  |  | ROZPOCET | 0 | 0 | 0 | 0 | 0 | 1 | 0 | 16 | -561824492
|  |  | pevný bod pro kotvení potrubí DN100 Flexalen 600, VS-R200A110 | [19 empty] | PP | 2
772 | K | 731 113 | přechodky potrubí DN100 Flexalen 600, VS-R200A110 na ocel DN80 |  |  | ks | 4 |  |  | 0 |  |  |  |  | základní |  |  | 0 | 0 | 0 | 0 | 16 | K | 2 |  |  |  | ROZPOCET | 0 | 0 | 0 | 0 | 0 | 1 | 0 | 16 | 401535520
|  |  | přechodky potrubí DN100 Flexalen 600, VS-R200A110 na ocel DN80 | [19 empty] | PP | 2
773 | K | 731 114 | systémová těsnící manžeta DN250 |  |  | ks | 4 |  |  | 0 |  |  |  |  | základní |  |  | 0 | 0 | 0 | 0 | 16 | K | 2 |  |  |  | ROZPOCET | 0 | 0 | 0 | 0 | 0 | 1 | 0 | 16 | 1516575678
|  |  | systémová těsnící manžeta DN250 | [19 empty] | PP | 2
774 | K | 731 115 | chránička typu - tvrdá flex DN50 - položeno spolu s předizol. potrubím |  |  | m | 180 |  |  | 0 |  |  |  |  | základní |  |  | 0 | 0 | 0 | 0 | 16 | K | 2 |  |  |  | ROZPOCET | 0 | 0 | 0 | 0 | 0 | 1 | 0 | 16 | 1580867389
|  |  | chránička typu - tvrdá flex DN50 - položeno spolu s předizol. potrubím | [19 empty] | PP | 2
775 | K | 731 116 | kabel JYTY 4x1 |  |  | m | 43 |  |  | 0 |  |  |  |  | základní |  |  | 0 | 0 | 0 | 0 | 16 | K | 2 |  |  |  | ROZPOCET | 0 | 0 | 0 | 0 | 0 | 1 | 0 | 16 | -819053094
|  |  | kabel JYTY 4x1 | [19 empty] | PP | 2
776 | K | 731 117 | stavební výpomoce při provádění prostupů DN250 základovou konstrukcí - bourání betonu, zpětné začištění |  |  | ks | 4 |  |  | 0 |  |  |  |  | základní |  |  | 0 | 0 | 0 | 0 | 16 | K | 2 |  |  |  | ROZPOCET | 0 | 0 | 0 | 0 | 0 | 1 | 0 | 16 | 1533220191
|  |  | stavební výpomoce při provádění prostupů DN250 základovou konstrukcí - bourání betonu, zpětné začištění | [19 empty] | PP | 2
777 | K | 731 118 | stavební výpomoce při provádění prostupů DN250 podlahovou konstrukcí - bourání betonu, zpětné začištění |  |  | ks | 2 |  |  | 0 |  |  |  |  | základní |  |  | 0 | 0 | 0 | 0 | 16 | K | 2 |  |  |  | ROZPOCET | 0 | 0 | 0 | 0 | 0 | 1 | 0 | 16 | 1703315205
|  |  | stavební výpomoce při provádění prostupů DN250 podlahovou konstrukcí - bourání betonu, zpětné začištění | [19 empty] | PP | 2
778 | K | 731 119 | stavební výpomoce při provádění prostupů DN250 svislou nosnou konstrukcí - bourání betonu, zpětné začištění |  |  | ks | 2 |  |  | 0 |  |  |  |  | základní |  |  | 0 | 0 | 0 | 0 | 16 | K | 2 |  |  |  | ROZPOCET | 0 | 0 | 0 | 0 | 0 | 1 | 0 | 16 | -624836647
|  |  | stavební výpomoce při provádění prostupů DN250 svislou nosnou konstrukcí - bourání betonu, zpětné začištění | [19 empty] | PP | 2
900 | K | 731 122 | zhotovení požárních ucpávek průchodů rozvodného potrubí v požárně dělících konstrukcích |  |  | kpl | 1 |  |  | 0 |  |  |  |  | základní |  |  | 0 | 0 | 0 | 0 | 16 | K | 2 |  |  |  | ROZPOCET | 0 | 0 | 0 | 0 | 0 | 1 | 0 | 16 | 1788460901
|  |  | zhotovení požárních ucpávek průchodů rozvodného potrubí v požárně dělících konstrukcích | [19 empty] | PP | 2
901 | K | 731 124 | pomocný a drobný materiál (fitinky, tvarovky, úchyty, příruby, atp.) |  |  | kpl | 1 |  |  | 0 |  |  |  |  | základní |  |  | 0 | 0 | 0 | 0 | 16 | K | 2 |  |  |  | ROZPOCET | 0 | 0 | 0 | 0 | 0 | 1 | 0 | 16 | 616361095
|  |  | pomocný a drobný materiál (fitinky, tvarovky, úchyty, příruby, atp.) | [19 empty] | PP | 2
902 | K | 731 126 | nátěry ocelového potrubí, další nátěry, případné opravy |  |  | kpl | 1 |  |  | 0 |  |  |  |  | základní |  |  | 0 | 0 | 0 | 0 | 16 | K | 2 |  |  |  | ROZPOCET | 0 | 0 | 0 | 0 | 0 | 1 | 0 | 16 | -1706643317
|  |  | nátěry ocelového potrubí, další nátěry, případné opravy | [19 empty] | PP | 2
903 | K | 731 128 | vyregulování systému na požadované průtoky, vyvážení soustavy |  |  | kpl | 1 |  |  | 0 |  |  |  |  | základní |  |  | 0 | 0 | 0 | 0 | 16 | K | 2 |  |  |  | ROZPOCET | 0 | 0 | 0 | 0 | 0 | 1 | 0 | 16 | 985686373
|  |  | vyregulování systému na požadované průtoky, vyvážení soustavy | [19 empty] | PP | 2
904 | K | 731 130 | topné a tlakové zkoušky |  |  | kpl | 1 |  |  | 0 |  |  |  |  | základní |  |  | 0 | 0 | 0 | 0 | 16 | K | 2 |  |  |  | ROZPOCET | 0 | 0 | 0 | 0 | 0 | 1 | 0 | 16 | -2016785885
|  |  | topné a tlakové zkoušky | [19 empty] | PP | 2
905 | K | 731 132 | kompletní montáž teplovodu |  |  | kpl | 1 |  |  | 0 |  |  |  |  | základní |  |  | 0 | 0 | 0 | 0 | 16 | K | 2 |  |  |  | ROZPOCET | 0 | 0 | 0 | 0 | 0 | 1 | 0 | 16 | 107226290
|  |  | kompletní montáž teplovodu | [19 empty] | PP | 2
| 762 - Konstrukce tesařské | [8 empty] | 0 | [6 empty] | 0 |  | 48.7866 |  | 0 | 2 | D | 1 |  |  |  | ROZPOCET | [6 empty] | 0
387 | K | 762 101 | Dodávka a montáž dřevěného vazníku V1 o průřezu 240x2200 mm z lepeného lamelového dřeva vč. povrchové úpravy - přesná spc.viz PD, výkres střešní konstrukce |  |  | ks | 8 |  |  | 0 |  |  |  |  | základní |  |  | 0 | 0 | 0 | 0 | 16 | K | 2 |  |  |  | ROZPOCET | 0 | 0 | 0 | 0 | 0 | 1 | 0 | 16 | 1253697804
388 | K | 762 102 | Dodávka a montáž dřevěného vazníku V2 o průřezu 240x1250 mm z lepeného lamelového dřeva vč. povrchové úpravy - přesná spc.viz PD, výkres střešní konstrukce |  |  | ks | 4 |  |  | 0 |  |  |  |  | základní |  |  | 0 | 0 | 0 | 0 | 16 | K | 2 |  |  |  | ROZPOCET | 0 | 0 | 0 | 0 | 0 | 1 | 0 | 16 | -1073425126
389 | K | 762 103 | Dodávka a montáž dřevěného vazníku V3 o průřezu 240x400 mm z lepeného lamelového dřeva vč. povrchové úpravy - přesná spc.viz PD, výkres střešní konstrukce |  |  | ks | 12 |  |  | 0 |  |  |  |  | základní |  |  | 0 | 0 | 0 | 0 | 16 | K | 2 |  |  |  | ROZPOCET | 0 | 0 | 0 | 0 | 0 | 1 | 0 | 16 | -2037695401
390 | K | 762 104 | Dodávka a montáž dřevěného vazníku V4 o průřezu 240x400 mm z lepeného lamelového dřeva vč. povrchové úpravy - přesná spc.viz PD, výkres střešní konstrukce |  |  | ks | 6 |  |  | 0 |  |  |  |  | základní |  |  | 0 | 0 | 0 | 0 | 16 | K | 2 |  |  |  | ROZPOCET | 0 | 0 | 0 | 0 | 0 | 1 | 0 | 16 | 2059148326
393 | K | 762 105 | Hranoly |  |  | m3 | 57.998 |  |  | 0 |  |  |  |  | základní |  |  | 0 | 0 | 0 | 0 | 16 | K | 2 |  |  |  | ROZPOCET | 0 | 0 | 0 | 0 | 0 | 1 | 0 | 16 | 1399729911
|  |  | "vaznice 120/220" | [19 empty] | VV | 2 | 1 | -1 | 0 | ROZPOCET
|  |  | "velká hala" 0,12*0,22*1474,36*1,1 |  |  |  | 42.815 | [15 empty] | VV | 2 | 2 | -1 | 0 | ROZPOCET
|  |  | "malá hala" 0,12*0,22*312,41*1,1 |  |  |  | 9.072 | [15 empty] | VV | 2 | 2 | -1 | 0 | ROZPOCET
|  |  | "vaznice 120/260" | [19 empty] | VV | 2 | 1 | -1 | 0 | ROZPOCET
|  |  | "velká hala" 0,12*0,26*94,2*1,1 |  |  |  | 3.233 | [15 empty] | VV | 2 | 2 | -1 | 0 | ROZPOCET
|  |  | "malá hala" 0,12*0,26*35,92*1,1 |  |  |  | 1.233 | [15 empty] | VV | 2 | 2 | -1 | 0 | ROZPOCET
|  |  | "vaznice 120/200" 0,12*0,2*62,3*1,1 |  |  |  | 1.645 | [15 empty] | VV | 2 | 2 | -1 | 0 | ROZPOCET
392 | K | 762332133 | Montáž vázaných kcí krovů pravidelných z hraněného řeziva průřezové plochy do 288 cm2 |  |  | m | 1786.77 |  |  | 0 |  | CS ÚRS 2012 02 |  |  | základní |  |  | 0 | 0 | 0 | 0 | 16 | K | 2 |  |  |  | ROZPOCET | 0 | 0 | 0 | 0 | 0 | 1 | 0 | 16 | -2076565919
|  |  | Montáž vázaných konstrukcí krovů střech pultových, sedlových, valbových, stanových čtvercového nebo obdélníkového půdorysu, z řeziva hraněného průřezové plochy přes 224 do 288 cm2 | [19 empty] | PP | 2
|  |  | "vaznice 120/220" | [19 empty] | VV | 2 | 1 | -1 | 0 | ROZPOCET
|  |  | "velká hala" (4,74*32*2)+(4,71*32*6)+(4,71*7*4)+(4,71*12*2)+(1,36*4*4) |  |  |  | 1474.36 | [15 empty] | VV | 2 | 2 | -1 | 0 | ROZPOCET
|  |  | "malá hala" (4,45*15*2)+(4,49*15*1)+(4,49*6*4)+(0,95*2*2) |  |  |  | 312.41 | [15 empty] | VV | 2 | 2 | -1 | 0 | ROZPOCET
391 | K | 762332134 | Montáž vázaných kcí krovů pravidelných z hraněného řeziva průřezové plochy do 450 cm2 |  |  | m | 130.12 |  |  | 0 |  | CS ÚRS 2012 02 |  |  | základní |  |  | 0 | 0 | 0 | 0 | 16 | K | 2 |  |  |  | ROZPOCET | 0 | 0 | 0 | 0 | 0 | 1 | 0 | 16 | 225729249
|  |  | Montáž vázaných konstrukcí krovů střech pultových, sedlových, valbových, stanových čtvercového nebo obdélníkového půdorysu, z řeziva hraněného průřezové plochy přes 288 do 450 cm2 | [19 empty] | PP | 2
|  |  | "velká hala" (4,71*5*4) |  |  |  | 94.2 | [15 empty] | VV | 2 | 2 | -1 | 0 | ROZPOCET
|  |  | "malá hala" (4,49*4*2) |  |  |  | 35.92 | [15 empty] | VV | 2 | 2 | -1 | 0 | ROZPOCET
295 | K | 762341033 | Bednění střech rovných z desek OSB tl 15 mm na sraz šroubovaných na rošt |  |  | m2 | 125.664 |  |  | 0 |  | CS ÚRS 2012 02 |  |  | základní |  |  | 0.01001 | 1.2579 | 0 | 0 | 16 | K | 2 |  |  |  | ROZPOCET | 0 | 0 | 0 | 0 | 0 | 1 | 0 | 16 | 872644238
|  |  | Bednění a laťování bednění střech rovných sklonu do 60 st. s vyřezáním otvorů z dřevoštěpkových desek OSB šroubovaných na rošt na sraz, tloušťky desky 15 mm | [19 empty] | PP | 2
|  |  | "pod VZT jednotky" (10,7*4*2*1,02)+(9,4*2*2*1,02) |  |  |  | 125.664 | [15 empty] | VV | 2 | 2 | -1 | 0 | ROZPOCET
166 | K | 762341037 | Bednění střech rovných z desek OSB tl 25 mm na sraz šroubovaných na rošt |  |  | m2 | 2792.26 |  |  | 0 |  | CS ÚRS 2012 02 |  |  | základní |  |  | 0.01621 | 45.2625 | 0 | 0 | 16 | K | 2 |  |  |  | ROZPOCET | 0 | 0 | 0 | 0 | 0 | 1 | 0 | 16 | -1668820796
|  |  | Bednění a laťování bednění střech rovných sklonu do 60 st. s vyřezáním otvorů z dřevoštěpkových desek OSB šroubovaných na rošt na sraz, tloušťky desky 25 mm | [19 empty] | PP | 2
|  |  | "D1" (31,6+45,5)*2*(0,65+0,4+1,25)+(14,5+24,5+8,0)*(0,65+0,4+1,25) |  |  |  | 462.76 | [15 empty] | VV | 2 | 2 | -1 | 0 | ROZPOCET
|  |  | "D4" (5,0+16,5+6,3+8,0+6,3+40,0+4,5+8,7+5,2+17,0+15,1+17,0+16,1+13,3)*0,85 |  |  |  | 152.15 | [15 empty] | VV | 2 | 2 | -1 | 0 | ROZPOCET
|  |  | "D6" 13,0*0,65*2 |  |  |  | 16.9 | [15 empty] | VV | 2 | 2 | -1 | 0 | ROZPOCET
|  |  | "D13" 28,5*0,3 |  |  |  | 8.55 | [15 empty] | VV | 2 | 2 | -1 | 0 | ROZPOCET
|  |  | "D14" 42,5 |  |  |  | 42.5 | [15 empty] | VV | 2 | 2 | -1 | 0 | ROZPOCET
|  |  | "velká hala" (31,6*45,5)+(31,6+45,5)*1,3*2 |  |  |  | 1638.26 | [15 empty] | VV | 2 | 2 | -1 | 0 | ROZPOCET
|  |  | "malá hala" (15,1*24,4)+(15,1+24,4)*1,3*2 |  |  |  | 471.14 | [15 empty] | VV | 2 | 2 | -1 | 0 | ROZPOCET
394 | K | 762395000 | Spojovací prostředky pro montáž krovu, bednění, laťování, světlíky, klíny |  |  | m3 | 57.998 |  |  | 0 |  | CS ÚRS 2012 02 |  |  | základní |  |  | 0.02431 | 1.4099 | 0 | 0 | 16 | K | 2 |  |  |  | ROZPOCET | 0 | 0 | 0 | 0 | 0 | 1 | 0 | 16 | -52747237
|  |  | Spojovací prostředky krovů, bednění a laťování, nadstřešních konstrukcí svory, prkna, hřebíky, pásová ocel, vruty | [19 empty] | PP | 2
395 | K | 762810037 | Záklop stropů z desek OSB tl 25 mm na sraz šroubovaných na rošt |  |  | m2 | 54 |  |  | 0 |  | CS ÚRS 2012 02 |  |  | základní |  |  | 0.01577 | 0.85158 | 0 | 0 | 16 | K | 2 |  |  |  | ROZPOCET | 0 | 0 | 0 | 0 | 0 | 1 | 0 | 16 | 1601288702
|  |  | Záklop stropů z dřevoštěpkových desek OSB šroubovaných na rošt na sraz, tloušťky desky 25 mm | [19 empty] | PP | 2
|  |  | "strop vestaba haly" (6,0*4,5*2) |  |  |  | 54 | [15 empty] | VV | 2 | 2 | -1 | 0 | ROZPOCET
396 | K | 762822120 | Montáž stropního trámu z hraněného řeziva průřezové plochy do 288 cm2 s výměnami |  |  | m | 62.3 |  |  | 0 |  | CS ÚRS 2012 02 |  |  | základní |  |  | 0 | 0 | 0 | 0 | 16 | K | 2 |  |  |  | ROZPOCET | 0 | 0 | 0 | 0 | 0 | 1 | 0 | 16 | 1122735770
|  |  | Montáž stropních trámů z hraněného a polohraněného řeziva s trámovými výměnami, průřezové plochy přes 144 do 288 cm2 | [19 empty] | PP | 2
|  |  | "vaznice 120/200" 4,45*7*2 |  |  |  | 62.3 | [15 empty] | VV | 2 | 2 | -1 | 0 | ROZPOCET
397 | K | 762895000 | Spojovací prostředky pro montáž záklopu, stropnice a podbíjení |  |  | m3 | 1.645 |  |  | 0 |  | CS ÚRS 2012 02 |  |  | základní |  |  | 0.00281 | 0.0046225 | 0 | 0 | 16 | K | 2 |  |  |  | ROZPOCET | 0 | 0 | 0 | 0 | 0 | 1 | 0 | 16 | 353103815
|  |  | Spojovací prostředky záklopu stropů, stropnic, podbíjení hřebíky, svory | [19 empty] | PP | 2
563 | K | 998762202 | Přesun hmot procentní pro kce tesařské v objektech v do 12 m |  |  | % |  |  |  | 0 |  | CS ÚRS 2012 02 |  |  | základní |  |  | 0 | 0 | 0 | 0 | 16 | K | 2 |  |  |  | ROZPOCET | 0 | 0 | 0 | 0 | 0 | 1 | 0 | 16 | 1798497951
|  |  | Přesun hmot pro konstrukce tesařské stanovený procentní sazbou z ceny vodorovná dopravní vzdálenost do 50 m v objektech výšky přes 6 do 12 m | [19 empty] | PP | 2
| 763 - Konstrukce suché výstavby | [8 empty] | 0 | [6 empty] | 0 |  | 7.7866 |  | 0 | 2 | D | 1 |  |  |  | ROZPOCET | [6 empty] | 0
56 | K | 763 101 | Dodávka a montáž obkladu fasády vláknocementovými probarvenými deskami 2500/1192 mm tl. 8 mm, odolnými proti atm.vlivům, vč. podkl.roštu, ocel kotev a všech doplňkových prvků (rohy, ukončující lišty, zakládací lišty a.pod.) - přesná spc.viz.PD, skladba W1 |  |  | m2 | 915.35 |  |  | 0 |  |  |  |  | základní |  |  | 0 | 0 | 0 | 0 | 16 | K | 2 |  |  |  | ROZPOCET | 0 | 0 | 0 | 0 | 0 | 1 | 0 | 16 | -1928930838
|  |  | Velká hala | [19 empty] | VV | 2 | 1 | -1 | 0 | ROZPOCET
|  |  | "sever" (9,8+10,8)*0,5*31,5-(31,5*2,2) |  |  |  | 255.15 | [15 empty] | VV | 2 | 2 | -1 | 0 | ROZPOCET
|  |  | "východ" (9,8*45,5)-(45,5*2,2) |  |  |  | 345.8 | [15 empty] | VV | 2 | 2 | -1 | 0 | ROZPOCET
|  |  | "západ" (3,0*45,5)-(45,5*2,2)+(8,0*3,2) |  |  |  | 62 | [15 empty] | VV | 2 | 2 | -1 | 0 | ROZPOCET
|  |  | "jih" (3,0*31,5)-(31,5*2,2)+(3,5*3,2) |  |  |  | 36.4 | [15 empty] | VV | 2 | 2 | -1 | 0 | ROZPOCET
|  |  | Malá hala | [19 empty] | VV | 2 | 1 | -1 | 0 | ROZPOCET
|  |  | "sever" (8,0*15,0)-(15,0*2,0) |  |  |  | 90 | [15 empty] | VV | 2 | 2 | -1 | 0 | ROZPOCET
|  |  | "východ" (0,6*24,5) |  |  |  | 14.7 | [15 empty] | VV | 2 | 2 | -1 | 0 | ROZPOCET
|  |  | "západ" (8,0*15,0)-(15,0*2,0) |  |  |  | 90 | [15 empty] | VV | 2 | 2 | -1 | 0 | ROZPOCET
|  |  | "jih" (4,0*8,0)-(7,6*2,0)+(7,5*0,6) |  |  |  | 21.3 | [15 empty] | VV | 2 | 2 | -1 | 0 | ROZPOCET
130 | K | 763 102 | Rastrový kazetový podhled 600x600 mm na kovový rošt - dodávka + montáž |  |  | m2 | 196.9 |  |  | 0 |  |  |  |  | základní |  |  | 0 | 0 | 0 | 0 | 16 | K | 2 |  |  |  | ROZPOCET | 0 | 0 | 0 | 0 | 0 | 1 | 0 | 16 | 897415106
|  |  | 78,2+31,6+41,1+36,1+9,9 |  |  |  | 196.9 | [15 empty] | VV | 2 | 2 | -1 | 0 | ROZPOCET
137 | K | 763 103 | Rastrový kazetový podhled 600x600 mm s akustickým útlumem na kovový rošt - dodávka + montáž |  |  | m2 | 181 |  |  | 0 |  |  |  |  | základní |  |  | 0 | 0 | 0 | 0 | 16 | K | 2 |  |  |  | ROZPOCET | 0 | 0 | 0 | 0 | 0 | 1 | 0 | 16 | -1751924317
|  |  | 109,1+71,9 |  |  |  | 181 | [15 empty] | VV | 2 | 2 | -1 | 0 | ROZPOCET
132 | K | 763 104 | Revizní dvířka do podhledu 300x300 mm |  |  | ks | 19 |  |  | 0 |  |  |  |  | základní |  |  | 0 | 0 | 0 | 0 | 16 | K | 2 |  |  |  | ROZPOCET | 0 | 0 | 0 | 0 | 0 | 1 | 0 | 16 | -1799629738
140 | K | 763 105 | Revizní dvířka do podhledu 400x400 mm |  |  | ks | 4 |  |  | 0 |  |  |  |  | základní |  |  | 0 | 0 | 0 | 0 | 16 | K | 2 |  |  |  | ROZPOCET | 0 | 0 | 0 | 0 | 0 | 1 | 0 | 16 | -2142793247
141 | K | 763 106 | Revizní dvířka do podhledu 700x700 mm |  |  | ks | 2 |  |  | 0 |  |  |  |  | základní |  |  | 0 | 0 | 0 | 0 | 16 | K | 2 |  |  |  | ROZPOCET | 0 | 0 | 0 | 0 | 0 | 1 | 0 | 16 | 305173382
129 | K | 763 202 | Obklad stoupaček inž. sítí SDK konstrukcí r.š. 400 mm na kovový rošt. |  |  | m | 115.5 |  |  | 0 |  |  |  |  | základní |  |  | 0 | 0 | 0 | 0 | 16 | K | 2 |  |  |  | ROZPOCET | 0 | 0 | 0 | 0 | 0 | 1 | 0 | 16 | -602932016
|  |  | 3,3*35 |  |  |  | 115.5 | [15 empty] | VV | 2 | 2 | -1 | 0 | ROZPOCET
138 | K | 763131511 | SDK podhled deska 1xA 12,5 bez TI jednovrstvá spodní kce profil CD+UD |  |  | m2 | 36.8 |  |  | 0 |  | CS ÚRS 2012 02 |  |  | základní |  |  | 0.01337 | 0.49202 | 0 | 0 | 16 | K | 2 |  |  |  | ROZPOCET | 0 | 0 | 0 | 0 | 0 | 1 | 0 | 16 | 1505705658
|  |  | Podhled ze sádrokartonových desek jednovrstvá zavěšená spodní konstrukce z ocelových profilů CD, UD jednoduše opláštěná deskou standardní A, tl. 12,5 mm, bez TI | [19 empty] | PP | 2
|  |  | 4,2+3,0+15,2+14,4 |  |  |  | 36.8 | [15 empty] | VV | 2 | 2 | -1 | 0 | ROZPOCET
139 | K | 763131512 | SDK podhled deska 1xA 12,5 TI 100 mm jednovrstvá spodní kce profil CD+UD |  |  | m2 | 148.84 |  |  | 0 |  | CS ÚRS 2012 02 |  |  | základní |  |  | 0.01694 | 2.5213 | 0 | 0 | 16 | K | 2 |  |  |  | ROZPOCET | 0 | 0 | 0 | 0 | 0 | 1 | 0 | 16 | 1198663926
|  |  | Podhled ze sádrokartonových desek jednovrstvá zavěšená spodní konstrukce z ocelových profilů CD, UD jednoduše opláštěná deskou standardní A, tl. 12,5 mm, TI tl. 100 mm | [19 empty] | PP | 2
|  |  | 45,7+100,1 |  |  |  | 145.8 | [15 empty] | VV | 2 | 2 | -1 | 0 | ROZPOCET
|  |  | "čelo" 7,6*0,4 |  |  |  | 3.04 | [15 empty] | VV | 2 | 2 | -1 | 0 | ROZPOCET
133 | K | 763131551 | SDK podhled deska 1xH2 12,5 bez TI jednovrstvá spodní kce profil CD+UD |  |  | m2 | 354.1 |  |  | 0 |  | CS ÚRS 2012 02 |  |  | základní |  |  | 0.01348 | 4.7733 | 0 | 0 | 16 | K | 2 |  |  |  | ROZPOCET | 0 | 0 | 0 | 0 | 0 | 1 | 0 | 16 | 684440553
|  |  | Podhled ze sádrokartonových desek jednovrstvá zavěšená spodní konstrukce z ocelových profilů CD, UD jednoduše opláštěná deskou impregnovanou H2, tl. 12,5 mm, bez TI | [19 empty] | PP | 2
|  |  | 5,5+13,0+5,9+5,9+13,0+5,9+6,4+13,0+6,5+6,5+20,0+13,0+13,0+6,5+6,5+20,0+13,0+9,0+6,0+9,3+9,0+3,9+31,9+6,6+5,4+3,9+13,9+13,9+3,7+3,7+3,5+23,8+23,6 |  |  |  | 344.7 | [15 empty] | VV | 2 | 2 | -1 | 0 | ROZPOCET
|  |  | 4,5+4,9 |  |  |  | 9.4 | [15 empty] | VV | 2 | 2 | -1 | 0 | ROZPOCET
564 | K | 998763402 | Přesun hmot procentní pro sádrokartonové konstrukce v objektech v do 12 m |  |  | % |  |  |  | 0 |  | CS ÚRS 2012 02 |  |  | základní |  |  | 0 | 0 | 0 | 0 | 16 | K | 2 |  |  |  | ROZPOCET | 0 | 0 | 0 | 0 | 0 | 1 | 0 | 16 | -2013684453
|  |  | Přesun hmot pro konstrukce montované z desek stanovený procentní sazbou z ceny vodorovná dopravní vzdálenost do 50 m v objektech výšky přes 6 do 12 m | [19 empty] | PP | 2
| 764 - Konstrukce klempířské | [8 empty] | 0 | [6 empty] | 0 |  | 2.4647 |  | 0 | 2 | D | 1 |  |  |  | ROZPOCET | [6 empty] | 0
169 | K | 764 101 | Dodávka a montáž větrací mřížky z TiZn plechu pro uzavření provětrávané dutiny |  |  | m | 1240.7 |  |  | 0 |  |  |  |  | základní |  |  | 0 | 0 | 0 | 0 | 16 | K | 2 |  |  |  | ROZPOCET | 0 | 0 | 0 | 0 | 0 | 1 | 0 | 16 | -175594374
|  |  | "D1" (31,6+45,5)*2*2+(14,5+24,5+8,0)*2 |  |  |  | 402.4 | [15 empty] | VV | 2 | 2 | -1 | 0 | ROZPOCET
|  |  | "D2" (31,6+45,5)*2+(14,5+24,5+8,0) |  |  |  | 201.2 | [15 empty] | VV | 2 | 2 | -1 | 0 | ROZPOCET
|  |  | "D3" 2,0+17,0+16,1+58,9+31,7+3,2+5,0+16,3+14,5+30,7+14,7+8,7+5,2+17,0+0,5 |  |  |  | 241.5 | [15 empty] | VV | 2 | 2 | -1 | 0 | ROZPOCET
|  |  | "D4" (5,0+16,5+6,3+8,0+6,3+40,0+4,5+8,7+5,2+17,0+15,1+17,0+16,1+13,3) |  |  |  | 179 | [15 empty] | VV | 2 | 2 | -1 | 0 | ROZPOCET
|  |  | "D5" 8,0+6,3+33,5+4,6+3,1 |  |  |  | 55.5 | [15 empty] | VV | 2 | 2 | -1 | 0 | ROZPOCET
|  |  | "D7" 87,0 |  |  |  | 87 | [15 empty] | VV | 2 | 2 | -1 | 0 | ROZPOCET
|  |  | "D9" 74,1 |  |  |  | 74.1 | [15 empty] | VV | 2 | 2 | -1 | 0 | ROZPOCET
172 | K | 764 102 | Dodávka a montáž profilu z poplast. Pz plechu tl. 0,8 mm r.š. 300 mm pro ukotvení střešní fólie |  |  | m | 55.5 |  |  | 0 |  |  |  |  | základní |  |  | 0 | 0 | 0 | 0 | 16 | K | 2 |  |  |  | ROZPOCET | 0 | 0 | 0 | 0 | 0 | 1 | 0 | 16 | -77089266
|  |  | "D5" 8,0+6,3+33,5+4,6+3,1 |  |  |  | 55.5 | [15 empty] | VV | 2 | 2 | -1 | 0 | ROZPOCET
173 | K | 764 103 | Dodávka a montáž profilu z poplast. Pz plechu tl. 0,8 mm r.š. 150 mm pro ukotvení střešní fólie |  |  | m | 84 |  |  | 0 |  |  |  |  | základní |  |  | 0 | 0 | 0 | 0 | 16 | K | 2 |  |  |  | ROZPOCET | 0 | 0 | 0 | 0 | 0 | 1 | 0 | 16 | 1948692062
|  |  | "D6" 13,0 |  |  |  | 13 | [15 empty] | VV | 2 | 2 | -1 | 0 | ROZPOCET
|  |  | "D13" 28,5 |  |  |  | 28.5 | [15 empty] | VV | 2 | 2 | -1 | 0 | ROZPOCET
|  |  | "D14" 42,5 |  |  |  | 42.5 | [15 empty] | VV | 2 | 2 | -1 | 0 | ROZPOCET
183 | K | 764 104 | Lemování potrubí DN 70 z poplast. Pz plechu r.š. 250 mm + dilatační lišta r.š. 150 mm pro ukotvení střešní fólie |  |  | ks | 6 |  |  | 0 |  |  |  |  | základní |  |  | 0 | 0 | 0 | 0 | 16 | K | 2 |  |  |  | ROZPOCET | 0 | 0 | 0 | 0 | 0 | 1 | 0 | 16 | -559247862
184 | K | 764 105 | Lemování potrubí DN 100 z poplast. Pz plechu r.š. 250 mm + dilatační lišta r.š. 150 mm pro ukotvení střešní fólie |  |  | ks | 14 |  |  | 0 |  |  |  |  | základní |  |  | 0 | 0 | 0 | 0 | 16 | K | 2 |  |  |  | ROZPOCET | 0 | 0 | 0 | 0 | 0 | 1 | 0 | 16 | 1046504965
187 | K | 764 106 | Lemování potrubí DN 125 z poplast. Pz plechu r.š. 250 mm + dilatační lišta r.š. 150 mm pro ukotvení střešní fólie |  |  | ks | 1 |  |  | 0 |  |  |  |  | základní |  |  | 0 | 0 | 0 | 0 | 16 | K | 2 |  |  |  | ROZPOCET | 0 | 0 | 0 | 0 | 0 | 1 | 0 | 16 | 1313770181
185 | K | 764 107 | Lemování potrubí DN 250 z poplast. Pz plechu r.š. 250 mm + dilatační lišta r.š. 150 mm pro ukotvení střešní fólie |  |  | ks | 2 |  |  | 0 |  |  |  |  | základní |  |  | 0 | 0 | 0 | 0 | 16 | K | 2 |  |  |  | ROZPOCET | 0 | 0 | 0 | 0 | 0 | 1 | 0 | 16 | -542974325
186 | K | 764 108 | Lemování potrubí DN 300 z poplast. Pz plechu r.š. 250 mm + dilatační lišta r.š. 150 mm pro ukotvení střešní fólie |  |  | ks | 5 |  |  | 0 |  |  |  |  | základní |  |  | 0 | 0 | 0 | 0 | 16 | K | 2 |  |  |  | ROZPOCET | 0 | 0 | 0 | 0 | 0 | 1 | 0 | 16 | -1032280800
188 | K | 764 109 | Lemování VZT potrubí 510x660 mm z poplast. Pz plechu r.š. 250 mm + dilatační lišta r.š. 150 mm pro ukotvení střešní fólie |  |  | ks | 4 |  |  | 0 |  |  |  |  | základní |  |  | 0 | 0 | 0 | 0 | 16 | K | 2 |  |  |  | ROZPOCET | 0 | 0 | 0 | 0 | 0 | 1 | 0 | 16 | -2034571027
171 | K | 764291510 | Střešní prvky TiZn - okapnička rš 250 mm |  |  | m | 297 |  |  | 0 |  | CS ÚRS 2012 02 |  |  | základní |  |  | 0.00126 | 0.37422 | 0 | 0 | 16 | K | 2 |  |  |  | ROZPOCET | 0 | 0 | 0 | 0 | 0 | 1 | 0 | 16 | -1334291808
|  |  | Ostatní prvky střešní z titanzinkového TiZn plechu závětrná lišta rš 250 mm | [19 empty] | PP | 2
|  |  | "D3" 2,0+17,0+16,1+58,9+31,7+3,2+5,0+16,3+14,5+30,7+14,7+8,7+5,2+17,0+0,5 |  |  |  | 241.5 | [15 empty] | VV | 2 | 2 | -1 | 0 | ROZPOCET
|  |  | "D5" 8,0+6,3+33,5+4,6+3,1 |  |  |  | 55.5 | [15 empty] | VV | 2 | 2 | -1 | 0 | ROZPOCET
167 | K | 764391230 | Střešní prvky z poplastovaného Pz plechu - atikový plech rš 400 mm |  |  | m | 380.2 |  |  | 0 |  | CS ÚRS 2012 02 |  |  | základní |  |  | 0.00223 | 0.84785 | 0 | 0 | 16 | K | 2 |  |  |  | ROZPOCET | 0 | 0 | 0 | 0 | 0 | 1 | 0 | 16 | -336854342
|  |  | Ostatní prvky střešní z pozinkovaného Pz plechu závětrná lišta rš 400 mm | [19 empty] | PP | 2
|  |  | "D1" (31,6+45,5)*2+(14,5+24,5+8,0) |  |  |  | 201.2 | [15 empty] | VV | 2 | 2 | -1 | 0 | ROZPOCET
|  |  | "D4" (5,0+16,5+6,3+8,0+6,3+40,0+4,5+8,7+5,2+17,0+15,1+17,0+16,1+13,3) |  |  |  | 179 | [15 empty] | VV | 2 | 2 | -1 | 0 | ROZPOCET
168 | K | 764394240 | Střešní prvky z poplastovaného Pz plechu tl 0,8 mm - podkladní příponkový plech rš 250 mm |  |  | m | 380.2 |  |  | 0 |  | CS ÚRS 2012 02 |  |  | základní |  |  | 0.00172 | 0.65394 | 0 | 0 | 16 | K | 2 |  |  |  | ROZPOCET | 0 | 0 | 0 | 0 | 0 | 1 | 0 | 16 | -1261842726
|  |  | Ostatní prvky střešní z pozinkovaného Pz plechu podkladní pás plech tl. 0,8 mm rš 250 mm | [19 empty] | PP | 2
|  |  | "D1" (31,6+45,5)*2+(14,5+24,5+8,0) |  |  |  | 201.2 | [15 empty] | VV | 2 | 2 | -1 | 0 | ROZPOCET
|  |  | "D4" (5,0+16,5+6,3+8,0+6,3+40,0+4,5+8,7+5,2+17,0+15,1+17,0+16,1+13,3) |  |  |  | 179 | [15 empty] | VV | 2 | 2 | -1 | 0 | ROZPOCET
170 | K | 764510550 | Oplechování parapetů TiZn rš 330 mm včetně rohů |  |  | m | 346.3 |  |  | 0 |  | CS ÚRS 2012 02 |  |  | základní |  |  | 0.0017 | 0.58871 | 0 | 0 | 16 | K | 2 |  |  |  | ROZPOCET | 0 | 0 | 0 | 0 | 0 | 1 | 0 | 16 | -1213841069
|  |  | Oplechování parapetů z titanzinkového TiZn plechu včetně rohů rš 330 mm | [19 empty] | PP | 2
|  |  | "D2" (31,6+45,5)*2+(14,5+24,5+8,0) |  |  |  | 201.2 | [15 empty] | VV | 2 | 2 | -1 | 0 | ROZPOCET
|  |  | "D9" 74,1 |  |  |  | 74.1 | [15 empty] | VV | 2 | 2 | -1 | 0 | ROZPOCET
|  |  | "D13" 28,5 |  |  |  | 28.5 | [15 empty] | VV | 2 | 2 | -1 | 0 | ROZPOCET
|  |  | "D14" 42,5 |  |  |  | 42.5 | [15 empty] | VV | 2 | 2 | -1 | 0 | ROZPOCET
565 | K | 998764202 | Přesun hmot procentní pro konstrukce klempířské v objektech v do 12 m |  |  | % |  |  |  | 0 |  | CS ÚRS 2012 02 |  |  | základní |  |  | 0 | 0 | 0 | 0 | 16 | K | 2 |  |  |  | ROZPOCET | 0 | 0 | 0 | 0 | 0 | 1 | 0 | 16 | -1326862217
|  |  | Přesun hmot pro konstrukce klempířské stanovený procentní sazbou z ceny vodorovná dopravní vzdálenost do 50 m v objektech výšky přes 6 do 12 m | [19 empty] | PP | 2
| 766 - Konstrukce truhlářské | [8 empty] | 0 | [6 empty] | 0 |  | 0 |  | 0 | 2 | D | 1 |  |  |  | ROZPOCET | [6 empty] | 0
57 | K | 766 101 | Dodávka a montáž obkladu fasády dřevěnými palubkami ze sibiřského modřínu š.200 mm a tl.15 mm, vč.podkl.roštu, ocel.kotev, všech doplňkových prvků (rohy, ukončující lišty, zakládací lišty ....) a povrch.úpravy- přesná spc.viz.PD, skladba W2 |  |  | m2 | 708.5 |  |  | 0 |  |  |  |  | základní |  |  | 0 | 0 | 0 | 0 | 16 | K | 2 |  |  |  | ROZPOCET | 0 | 0 | 0 | 0 | 0 | 1 | 0 | 16 | 467711012
|  |  | (7,5*5,0) |  |  |  | 37.5 | [15 empty] | VV | 2 | 2 | -1 | 0 | ROZPOCET
|  |  | (7,5*16,5) |  |  |  | 123.75 | [15 empty] | VV | 2 | 2 | -1 | 0 | ROZPOCET
|  |  | (4,0+3,5)*0,5*6,5+(3,5*6,5) |  |  |  | 47.125 | [15 empty] | VV | 2 | 2 | -1 | 0 | ROZPOCET
|  |  | (4,4+3,6)*0,5*15,0 |  |  |  | 60 | [15 empty] | VV | 2 | 2 | -1 | 0 | ROZPOCET
|  |  | (3,5*40,0) |  |  |  | 140 | [15 empty] | VV | 2 | 2 | -1 | 0 | ROZPOCET
|  |  | (3,5*9,0) |  |  |  | 31.5 | [15 empty] | VV | 2 | 2 | -1 | 0 | ROZPOCET
|  |  | (3,5*5,5) |  |  |  | 19.25 | [15 empty] | VV | 2 | 2 | -1 | 0 | ROZPOCET
|  |  | (3,5*17,0) |  |  |  | 59.5 | [15 empty] | VV | 2 | 2 | -1 | 0 | ROZPOCET
|  |  | (4,0*2,0) |  |  |  | 8 | [15 empty] | VV | 2 | 2 | -1 | 0 | ROZPOCET
|  |  | (4,0*17,0) |  |  |  | 68 | [15 empty] | VV | 2 | 2 | -1 | 0 | ROZPOCET
|  |  | (4,0*16,5) |  |  |  | 66 | [15 empty] | VV | 2 | 2 | -1 | 0 | ROZPOCET
|  |  | (4,0+3,5)*0,3*13,5 |  |  |  | 30.375 | [15 empty] | VV | 2 | 2 | -1 | 0 | ROZPOCET
|  |  | (3,5*5,0) |  |  |  | 17.5 | [15 empty] | VV | 2 | 2 | -1 | 0 | ROZPOCET
58 | K | 766 102 | Dodávka a montáž obkladu stěn v hale z dřevěných modřínových latí 56x26 mm, mezi latěmi mezery 5 mm, vč.podkl.roštu, ocel.kotev, všech doplňkových prvků (rohy, ukončující lišty, zakládací lišty ....) a povrch.úpravy - přesná spc.viz.PD, skladba W6 |  |  | m2 | 769.05 |  |  | 0 |  |  |  |  | základní |  |  | 0 | 0 | 0 | 0 | 16 | K | 2 |  |  |  | ROZPOCET | 0 | 0 | 0 | 0 | 0 | 1 | 0 | 16 | 614831066
|  |  | "Velká hala" (26,0+44,5+26,0)*4,5 |  |  |  | 434.25 | [15 empty] | VV | 2 | 2 | -1 | 0 | ROZPOCET
|  |  | "Malá hala" (14,0+23,2)*2*4,5 |  |  |  | 334.8 | [15 empty] | VV | 2 | 2 | -1 | 0 | ROZPOCET
127 | K | 766 103 | Dodávka a montáž akustického podhledu z dřevěných modřínových latí 56x26 mm, mezery mezi latěmi 12 mm, vč.podkl.roštu, ocel.kotev, táhel, všech doplňkových prvků a povrch.úpravy- přesná spc.viz.PD, skladba R1 |  |  | m2 | 1755 |  |  | 0 |  |  |  |  | základní |  |  | 0 | 0 | 0 | 0 | 16 | K | 2 |  |  |  | ROZPOCET | 0 | 0 | 0 | 0 | 0 | 1 | 0 | 16 | 742280996
|  |  | "Velká hala" 31,0*45,0 |  |  |  | 1395 | [15 empty] | VV | 2 | 2 | -1 | 0 | ROZPOCET
|  |  | "Malá hala" 15,0*24,0 |  |  |  | 360 | [15 empty] | VV | 2 | 2 | -1 | 0 | ROZPOCET
398 | K | 766 110 | VNITŘNÍ PRVKY |  |  |  | 0 |  |  | 0 |  |  |  |  | základní |  |  | 0 | 0 | 0 | 0 | 16 | K | 2 |  |  |  | ROZPOCET | 0 | 0 | 0 | 0 | 0 | 1 | 0 | 16 | -202261421
399 | K | 766 111 | Dodávka a montáž vnitřních jednokřídlových, plných dveří 700/1970 mm, obložkové zárubně - přesná spc.viz.Prvky PSV-dveře, pol D/71 |  |  | ks | 2 |  |  | 0 |  |  |  |  | základní |  |  | 0 | 0 | 0 | 0 | 16 | K | 2 |  |  |  | ROZPOCET | 0 | 0 | 0 | 0 | 0 | 1 | 0 | 16 | 257556100
400 | K | 766 112 | Dodávka a montáž vnitřních jednokřídlových, plných dveří 700/1970 mm, obložkové zárubně - přesná spc.viz.Prvky PSV-dveře, pol D/72 |  |  | ks | 20 |  |  | 0 |  |  |  |  | základní |  |  | 0 | 0 | 0 | 0 | 16 | K | 2 |  |  |  | ROZPOCET | 0 | 0 | 0 | 0 | 0 | 1 | 0 | 16 | -331099558
401 | K | 766 113 | Dodávka a montáž vnitřních jednokřídlových, plných dveří 700/1970 mm, obložkové zárubně - přesná spc.viz.Prvky PSV-dveře, pol D/73 |  |  | ks | 7 |  |  | 0 |  |  |  |  | základní |  |  | 0 | 0 | 0 | 0 | 16 | K | 2 |  |  |  | ROZPOCET | 0 | 0 | 0 | 0 | 0 | 1 | 0 | 16 | -1456596891
402 | K | 766 114 | Dodávka a montáž vnitřních jednokřídlových, plných dveří 700/1970 mm, obložkové zárubně - přesná spc.viz.Prvky PSV-dveře, pol D/74 |  |  | ks | 4 |  |  | 0 |  |  |  |  | základní |  |  | 0 | 0 | 0 | 0 | 16 | K | 2 |  |  |  | ROZPOCET | 0 | 0 | 0 | 0 | 0 | 1 | 0 | 16 | -2045258376
403 | K | 766 115 | Dodávka a montáž vnitřních jednokřídlových, plných dveří 800/1970 mm, obložkové zárubně - přesná spc.viz.Prvky PSV-dveře, pol D/81 |  |  | ks | 14 |  |  | 0 |  |  |  |  | základní |  |  | 0 | 0 | 0 | 0 | 16 | K | 2 |  |  |  | ROZPOCET | 0 | 0 | 0 | 0 | 0 | 1 | 0 | 16 | -2034307384
404 | K | 766 116 | Dodávka a montáž vnitřních jednokřídlových, plných dveří 800/1970 mm, obložkové zárubně - přesná spc.viz.Prvky PSV-dveře, pol D/82 |  |  | ks | 7 |  |  | 0 |  |  |  |  | základní |  |  | 0 | 0 | 0 | 0 | 16 | K | 2 |  |  |  | ROZPOCET | 0 | 0 | 0 | 0 | 0 | 1 | 0 | 16 | 709750066
405 | K | 766 117 | Dodávka a montáž vnitřních jednokřídlových, plných, posuvných dveří 800/1970 mm, obložkové zárubně s pouzdrem pro posuvné dveře - přesná spc.viz.Prvky PSV-dveře, pol D/83 |  |  | ks | 8 |  |  | 0 |  |  |  |  | základní |  |  | 0 | 0 | 0 | 0 | 16 | K | 2 |  |  |  | ROZPOCET | 0 | 0 | 0 | 0 | 0 | 1 | 0 | 16 | -1274724305
406 | K | 766 118 | Dodávka a montáž vnitřních jednokřídlových, plných dveří 800/1970 mm, obložkové zárubně - přesná spc.viz.Prvky PSV-dveře, pol D/84 |  |  | ks | 2 |  |  | 0 |  |  |  |  | základní |  |  | 0 | 0 | 0 | 0 | 16 | K | 2 |  |  |  | ROZPOCET | 0 | 0 | 0 | 0 | 0 | 1 | 0 | 16 | -943092276
407 | K | 766 119 | Dodávka a montáž vnitřních jednokřídlových, plných dveří 800/1970 mm, obložkové zárubně - přesná spc.viz.Prvky PSV-dveře, pol D/85 |  |  | ks | 4 |  |  | 0 |  |  |  |  | základní |  |  | 0 | 0 | 0 | 0 | 16 | K | 2 |  |  |  | ROZPOCET | 0 | 0 | 0 | 0 | 0 | 1 | 0 | 16 | 1264679841
408 | K | 766 120 | Dodávka a montáž vnitřních jednokřídlových, plných dveří 800/1970 mm EW15DP3, obložkové zárubně, samozavírač - přesná spc.viz.Prvky PSV-dveře, pol D/86 |  |  | ks | 2 |  |  | 0 |  |  |  |  | základní |  |  | 0 | 0 | 0 | 0 | 16 | K | 2 |  |  |  | ROZPOCET | 0 | 0 | 0 | 0 | 0 | 1 | 0 | 16 | -1888643637
409 | K | 766 121 | Dodávka a montáž vnitřních jednokřídlových, plných dveří 900/1970 mm, obložkové zárubně - přesná spc.viz.Prvky PSV-dveře, pol D/91 |  |  | ks | 2 |  |  | 0 |  |  |  |  | základní |  |  | 0 | 0 | 0 | 0 | 16 | K | 2 |  |  |  | ROZPOCET | 0 | 0 | 0 | 0 | 0 | 1 | 0 | 16 | -1004869588
410 | K | 766 122 | Dodávka a montáž vnitřních jednokřídlových, plných dveří 900/1970 mm, obložkové zárubně - přesná spc.viz.Prvky PSV-dveře, pol D/92 |  |  | ks | 4 |  |  | 0 |  |  |  |  | základní |  |  | 0 | 0 | 0 | 0 | 16 | K | 2 |  |  |  | ROZPOCET | 0 | 0 | 0 | 0 | 0 | 1 | 0 | 16 | -70312090
411 | K | 766 123 | Dodávka a montáž vnitřních jednokřídlových, plných dveří 900/1970 mm EW15DP3, obložkové zárubně, samozavírač - přesná spc.viz.Prvky PSV-dveře, pol D/93 |  |  | ks | 1 |  |  | 0 |  |  |  |  | základní |  |  | 0 | 0 | 0 | 0 | 16 | K | 2 |  |  |  | ROZPOCET | 0 | 0 | 0 | 0 | 0 | 1 | 0 | 16 | 1623373183
412 | K | 766 124 | Dodávka a montáž vnitřních jednokřídlových, plných dveří 900/1970 mm EW15DP3, obložkové zárubně, samozavírač - přesná spc.viz.Prvky PSV-dveře, pol D/94 |  |  | ks | 2 |  |  | 0 |  |  |  |  | základní |  |  | 0 | 0 | 0 | 0 | 16 | K | 2 |  |  |  | ROZPOCET | 0 | 0 | 0 | 0 | 0 | 1 | 0 | 16 | -1463380409
413 | K | 766 125 | Dodávka a montáž vnitřních jednokřídlových, plných dveří 900/1970 mm EI15DP3, obložkové zárubně, samozavírač - přesná spc.viz.Prvky PSV-dveře, pol D/95 |  |  | ks | 1 |  |  | 0 |  |  |  |  | základní |  |  | 0 | 0 | 0 | 0 | 16 | K | 2 |  |  |  | ROZPOCET | 0 | 0 | 0 | 0 | 0 | 1 | 0 | 16 | -1812707252
414 | K | 766 126 | Dodávka a montáž vnitřních jednokřídlových, plných dveří 1000/1970 mm EW15DP3, obložkové zárubně, samozavírač - přesná spc.viz.Prvky PSV-dveře, pol D/101 |  |  | ks | 2 |  |  | 0 |  |  |  |  | základní |  |  | 0 | 0 | 0 | 0 | 16 | K | 2 |  |  |  | ROZPOCET | 0 | 0 | 0 | 0 | 0 | 1 | 0 | 16 | -428612860
415 | K | 766 127 | Dodávka a montáž vnitřních jednokřídlových, plných dveří 1000/1970 mm EW30DP3, obložkové zárubně, samozavírač - přesná spc.viz.Prvky PSV-dveře, pol D/102 |  |  | ks | 1 |  |  | 0 |  |  |  |  | základní |  |  | 0 | 0 | 0 | 0 | 16 | K | 2 |  |  |  | ROZPOCET | 0 | 0 | 0 | 0 | 0 | 1 | 0 | 16 | -721345718
416 | K | 766 128 | Dodávka a montáž vnitřních jednokřídlových, plných dveří 1000/1970 mm, obložkové zárubně - přesná spc.viz.Prvky PSV-dveře, pol D/103 |  |  | ks | 1 |  |  | 0 |  |  |  |  | základní |  |  | 0 | 0 | 0 | 0 | 16 | K | 2 |  |  |  | ROZPOCET | 0 | 0 | 0 | 0 | 0 | 1 | 0 | 16 | -833434587
417 | K | 766 129 | Dodávka a montáž vnitřních dvoukřídlových, plných dveří 1800/2100 mm, obložkové zárubně - přesná spc.viz.Prvky PSV-dveře, pol D/181 |  |  | ks | 2 |  |  | 0 |  |  |  |  | základní |  |  | 0 | 0 | 0 | 0 | 16 | K | 2 |  |  |  | ROZPOCET | 0 | 0 | 0 | 0 | 0 | 1 | 0 | 16 | 1179454276
418 | K | 766 130 | Dodávka a montáž vnitřních dvoukřídlových, plných dveří 1800/1970 mm EI15DP3, obložkové zárubně - přesná spc.viz.Prvky PSV-dveře, pol D/182 |  |  | ks | 1 |  |  | 0 |  |  |  |  | základní |  |  | 0 | 0 | 0 | 0 | 16 | K | 2 |  |  |  | ROZPOCET | 0 | 0 | 0 | 0 | 0 | 1 | 0 | 16 | -997021783
419 | K | 766 131 | Dodávka a montáž vnitřních dvoukřídlových, plných dveří 2000/1970 mm, obložkové zárubně - přesná spc.viz.Prvky PSV-dveře, pol D/201 |  |  | ks | 2 |  |  | 0 |  |  |  |  | základní |  |  | 0 | 0 | 0 | 0 | 16 | K | 2 |  |  |  | ROZPOCET | 0 | 0 | 0 | 0 | 0 | 1 | 0 | 16 | 1030138912
420 | K | 766 132 | Dodávka a montáž vnitřních dvoukřídlových, plných dveří 2000/1970 mm EW30DP3, obložkové zárubně, samozavírač - přesná spc.viz.Prvky PSV-dveře, pol D/202 |  |  | ks | 1 |  |  | 0 |  |  |  |  | základní |  |  | 0 | 0 | 0 | 0 | 16 | K | 2 |  |  |  | ROZPOCET | 0 | 0 | 0 | 0 | 0 | 1 | 0 | 16 | 613168550
421 | K | 766 133 | Dodávka a montáž vnitřních dvoukřídlových, plných dveří 2000/2100 mm EW30DP3, obložkové zárubně, samozavírač, paniková hrazda, koordinátor zavírání - přesná spc.viz.Prvky PSV-dveře, pol D/203 |  |  | ks | 1 |  |  | 0 |  |  |  |  | základní |  |  | 0 | 0 | 0 | 0 | 16 | K | 2 |  |  |  | ROZPOCET | 0 | 0 | 0 | 0 | 0 | 1 | 0 | 16 | 267018723
422 | K | 766 134 | Dodávka a montáž vnitřních dvoukřídlových, plných dveří 2000/1970 mm EW30DP3, obložkové zárubně, samozavírač - přesná spc.viz.Prvky PSV-dveře, pol D/204 |  |  | ks | 1 |  |  | 0 |  |  |  |  | základní |  |  | 0 | 0 | 0 | 0 | 16 | K | 2 |  |  |  | ROZPOCET | 0 | 0 | 0 | 0 | 0 | 1 | 0 | 16 | 1974331395
423 | K | 766 135 | Dodávka a montáž vnitřních dvoukřídlových, plných dveří 2000/2100 mm EW30DP3, obložkové zárubně, samozavírač - přesná spc.viz.Prvky PSV-dveře, pol D/205 |  |  | ks | 1 |  |  | 0 |  |  |  |  | základní |  |  | 0 | 0 | 0 | 0 | 16 | K | 2 |  |  |  | ROZPOCET | 0 | 0 | 0 | 0 | 0 | 1 | 0 | 16 | 1097139461
424 | K | 766 140 | Dodávka a montáž prosklené stěny 3280/3040 mm s dveřmi 1000/2100 mm a výsuvným okénkem - přesná spc.viz.Prvky PSV-interiérové, pol.I/01 |  |  | ks | 1 |  |  | 0 |  |  |  |  | základní |  |  | 0 | 0 | 0 | 0 | 16 | K | 2 |  |  |  | ROZPOCET | 0 | 0 | 0 | 0 | 0 | 1 | 0 | 16 | 406347005
425 | K | 766 141 | Dodávka a montáž vnitřních dvoukřídlových, prosklených dveří 2000/2200 mm EI15DP3, rámová zárubeň, samozavírač, paniková hrazda, koordinátor zavírání - přesná spc.viz.Prvky PSV-interiérové, pol.I/02 |  |  | ks | 1 |  |  | 0 |  |  |  |  | základní |  |  | 0 | 0 | 0 | 0 | 16 | K | 2 |  |  |  | ROZPOCET | 0 | 0 | 0 | 0 | 0 | 1 | 0 | 16 | 856197447
426 | K | 766 142 | Dodávka a montáž vnitřních dvoukřídlových, prosklených dveří s nadsvětlíkem 2000/2600 mm, rámová zárubeň, paniková hrazda - přesná spc.viz.Prvky PSV-interiérové, pol.I/03 |  |  | ks | 1 |  |  | 0 |  |  |  |  | základní |  |  | 0 | 0 | 0 | 0 | 16 | K | 2 |  |  |  | ROZPOCET | 0 | 0 | 0 | 0 | 0 | 1 | 0 | 16 | -1603403095
427 | K | 766 143 | Dodávka a montáž vnitřních dvoukřídlových, prosklených dveří s nadsvětlíkem 1800/2600 mm, rámová zárubeň - přesná spc.viz.Prvky PSV-interiérové, pol.I/04 |  |  | ks | 1 |  |  | 0 |  |  |  |  | základní |  |  | 0 | 0 | 0 | 0 | 16 | K | 2 |  |  |  | ROZPOCET | 0 | 0 | 0 | 0 | 0 | 1 | 0 | 16 | 276297555
428 | K | 766 144 | Dodávka a montáž prosklené stěny 4900/2550 mm s dveřmi 2x1000/2000 mm - přesná spc.viz.Prvky PSV-interiérové, pol.I/05 |  |  | ks | 1 |  |  | 0 |  |  |  |  | základní |  |  | 0 | 0 | 0 | 0 | 16 | K | 2 |  |  |  | ROZPOCET | 0 | 0 | 0 | 0 | 0 | 1 | 0 | 16 | -881175087
429 | K | 766 145 | Dodávka a montáž prosklené stěny 4190/2550 - přesná spc.viz.Prvky PSV-interiérové, pol.I/06 |  |  | ks | 3 |  |  | 0 |  |  |  |  | základní |  |  | 0 | 0 | 0 | 0 | 16 | K | 2 |  |  |  | ROZPOCET | 0 | 0 | 0 | 0 | 0 | 1 | 0 | 16 | -53376490
430 | K | 766 146 | Dodávka a montáž prosklené stěny 4240/2550 - přesná spc.viz.Prvky PSV-interiérové, pol.I/07 |  |  | ks | 1 |  |  | 0 |  |  |  |  | základní |  |  | 0 | 0 | 0 | 0 | 16 | K | 2 |  |  |  | ROZPOCET | 0 | 0 | 0 | 0 | 0 | 1 | 0 | 16 | -1853887781
431 | K | 766 147 | Dodávka a montáž prosklené stěny 4300/2550, EI30DP3 - přesná spc.viz.Prvky PSV-interiérové, pol.I/08 |  |  | ks | 4 |  |  | 0 |  |  |  |  | základní |  |  | 0 | 0 | 0 | 0 | 16 | K | 2 |  |  |  | ROZPOCET | 0 | 0 | 0 | 0 | 0 | 1 | 0 | 16 | -1589417942
432 | K | 766 148 | Dodávka a montáž prosklené stěny 4450/2550, EI30DP3- přesná spc.viz.Prvky PSV-interiérové, pol.I/09 |  |  | ks | 3 |  |  | 0 |  |  |  |  | základní |  |  | 0 | 0 | 0 | 0 | 16 | K | 2 |  |  |  | ROZPOCET | 0 | 0 | 0 | 0 | 0 | 1 | 0 | 16 | -851736525
433 | K | 766 149 | Dodávka a montáž prosklené stěny 4200/2740 s dveřmi 1800/2100 a 900/2100, + prosklená stěna 2060/2740 s výsuvným okénkem - přesná spc.viz.Prvky PSV-interiérové, pol.I/11 |  |  | ks | 1 |  |  | 0 |  |  |  |  | základní |  |  | 0 | 0 | 0 | 0 | 16 | K | 2 |  |  |  | ROZPOCET | 0 | 0 | 0 | 0 | 0 | 1 | 0 | 16 | 1448355881
434 | K | 766 150 | Dodávka a montáž vnitřních jednokřídlových, prosklených dveří 1150/2200 mm, EW15DP3, rámová zárubeň, samozavírač - přesná spc.viz.Prvky PSV-interiérové, pol.I/12 |  |  | ks | 1 |  |  | 0 |  |  |  |  | základní |  |  | 0 | 0 | 0 | 0 | 16 | K | 2 |  |  |  | ROZPOCET | 0 | 0 | 0 | 0 | 0 | 1 | 0 | 16 | -698192740
435 | K | 766 151 | Dodávka a montáž vnitřních dvoukřídlových, prosklených dveří 2000/2200 mm, rámová zárubeň - přesná spc.viz.Prvky PSV-interiérové, pol.I/13 |  |  | ks | 1 |  |  | 0 |  |  |  |  | základní |  |  | 0 | 0 | 0 | 0 | 16 | K | 2 |  |  |  | ROZPOCET | 0 | 0 | 0 | 0 | 0 | 1 | 0 | 16 | 1711467650
436 | K | 766 152 | Dodávka a montáž vnitřních dvoukřídlových, plných dveří 1600/2200 mm, rámová zárubeň - přesná spc.viz.Prvky PSV-interiérové, pol.I/14 |  |  | ks | 1 |  |  | 0 |  |  |  |  | základní |  |  | 0 | 0 | 0 | 0 | 16 | K | 2 |  |  |  | ROZPOCET | 0 | 0 | 0 | 0 | 0 | 1 | 0 | 16 | -614268255
437 | K | 766 153 | Dodávka a montáž stavebního pouzdra pro zasouvací dveře 800/1970 mm - přesná spc.viz.Prvky PSV-interiérové ostatní, pol.I/15 |  |  | ks | 8 |  |  | 0 |  |  |  |  | základní |  |  | 0 | 0 | 0 | 0 | 16 | K | 2 |  |  |  | ROZPOCET | 0 | 0 | 0 | 0 | 0 | 1 | 0 | 16 | 869762751
450 | K | 766 154 | Dodávka a montáž dvoukřídlových revizních dvířek do dřevěného obkladu stěny 1700x1200 mm - přesná spc.viz.Prvky PSV-interiérové ostatní, pol.I/28 |  |  | ks | 2 |  |  | 0 |  |  |  |  | základní |  |  | 0 | 0 | 0 | 0 | 16 | K | 2 |  |  |  | ROZPOCET | 0 | 0 | 0 | 0 | 0 | 1 | 0 | 16 | 1217159868
451 | K | 766 155 | Dodávka a montáž dvoukřídlových revizních dvířek do dřevěného obkladu stěny 1500x1000 mm - přesná spc.viz.Prvky PSV-interiérové ostatní, pol.I/28 |  |  | ks | 2 |  |  | 0 |  |  |  |  | základní |  |  | 0 | 0 | 0 | 0 | 16 | K | 2 |  |  |  | ROZPOCET | 0 | 0 | 0 | 0 | 0 | 1 | 0 | 16 | 809157565
452 | K | 766 156 | Dodávka a montáž jednokřídlových revizních dvířek do dřevěného obkladu stěny 500x800 mm - přesná spc.viz.Prvky PSV-interiérové ostatní, pol.I/29 |  |  | ks | 1 |  |  | 0 |  |  |  |  | základní |  |  | 0 | 0 | 0 | 0 | 16 | K | 2 |  |  |  | ROZPOCET | 0 | 0 | 0 | 0 | 0 | 1 | 0 | 16 | 1930389736
453 | K | 766 157 | Dodávka a montáž dřevěných dvířek do instalačního prostoru 1100/1250 mm - přesná spc.viz.Prvky PSV-interiérové ostatní, pol.I/37 |  |  | ks | 1 |  |  | 0 |  |  |  |  | základní |  |  | 0 | 0 | 0 | 0 | 16 | K | 2 |  |  |  | ROZPOCET | 0 | 0 | 0 | 0 | 0 | 1 | 0 | 16 | -1027303000
479 | K | 766 150.1 | PRVKY EXTERIÉROVÉ |  |  |  | 0 |  |  | 0 |  |  |  |  | základní |  |  | 0 | 0 | 0 | 0 | 16 | K | 2 |  |  |  | ROZPOCET | 0 | 0 | 0 | 0 | 0 | 1 | 0 | 16 | 1105623264
480 | K | 766 151.1 | Dodávka a montáž dřevěného okna 1200/1000 mm s izolačním trojsklem - přesná spc.viz Prvky PSV exteriérové, pol. E/01 |  |  | ks | 2 |  |  | 0 |  |  |  |  | základní |  |  | 0 | 0 | 0 | 0 | 16 | K | 2 |  |  |  | ROZPOCET | 0 | 0 | 0 | 0 | 0 | 1 | 0 | 16 | 1211094422
481 | K | 766 152.1 | Dodávka a montáž dřevěných dveří dvoukřídlových 2000/2750 s izolačním trojsklem - přesná spc.viz Prvky PSV exteriérové, pol. E/02 |  |  | ks | 1 |  |  | 0 |  |  |  |  | základní |  |  | 0 | 0 | 0 | 0 | 16 | K | 2 |  |  |  | ROZPOCET | 0 | 0 | 0 | 0 | 0 | 1 | 0 | 16 | -2010743467
482 | K | 766 153.1 | Dodávka a montáž dřevěného okna 2200/1350 mm s izolačním trojsklem - přesná spc.viz Prvky PSV exteriérové, pol. E/03 |  |  | ks | 1 |  |  | 0 |  |  |  |  | základní |  |  | 0 | 0 | 0 | 0 | 16 | K | 2 |  |  |  | ROZPOCET | 0 | 0 | 0 | 0 | 0 | 1 | 0 | 16 | -1914686765
483 | K | 766 154.1 | Dodávka a montáž dřevěných dveří jednokřídlových 1150/2750 s izolačním trojsklem - přesná spc.viz Prvky PSV exteriérové, pol. E/04 |  |  | ks | 1 |  |  | 0 |  |  |  |  | základní |  |  | 0 | 0 | 0 | 0 | 16 | K | 2 |  |  |  | ROZPOCET | 0 | 0 | 0 | 0 | 0 | 1 | 0 | 16 | -2026680456
484 | K | 766 155.1 | Dodávka a montáž dřevěného okna 3100/1350 mm s izolačním trojsklem - přesná spc.viz Prvky PSV exteriérové, pol. E/05 |  |  | ks | 13 |  |  | 0 |  |  |  |  | základní |  |  | 0 | 0 | 0 | 0 | 16 | K | 2 |  |  |  | ROZPOCET | 0 | 0 | 0 | 0 | 0 | 1 | 0 | 16 | -1337672029
485 | K | 766 156.1 | Dodávka a montáž dřevěné prosklené stěny 6080/20750 s dveřmi dvoukřídlovými 2000/2500 s izolačním trojsklem - přesná spc.viz Prvky PSV exteriérové, pol. E/06 |  |  | ks | 1 |  |  | 0 |  |  |  |  | základní |  |  | 0 | 0 | 0 | 0 | 16 | K | 2 |  |  |  | ROZPOCET | 0 | 0 | 0 | 0 | 0 | 1 | 0 | 16 | 1999086541
486 | K | 766 157.1 | Dodávka a montáž dřevěného okna 1550/1350 mm s izolačním trojsklem - přesná spc.viz Prvky PSV exteriérové, pol. E/07 |  |  | ks | 3 |  |  | 0 |  |  |  |  | základní |  |  | 0 | 0 | 0 | 0 | 16 | K | 2 |  |  |  | ROZPOCET | 0 | 0 | 0 | 0 | 0 | 1 | 0 | 16 | -1857282555
487 | K | 766 158 | Dodávka a montáž dřevěného okna 2650/1350 mm s izolačním trojsklem - přesná spc.viz Prvky PSV exteriérové, pol. E/08 |  |  | ks | 2 |  |  | 0 |  |  |  |  | základní |  |  | 0 | 0 | 0 | 0 | 16 | K | 2 |  |  |  | ROZPOCET | 0 | 0 | 0 | 0 | 0 | 1 | 0 | 16 | 1907730109
488 | K | 766 159 | Dodávka a montáž dřevěného okna 3100/1350 mm s izolačním trojsklem - přesná spc.viz Prvky PSV exteriérové, pol. E/09 |  |  | ks | 1 |  |  | 0 |  |  |  |  | základní |  |  | 0 | 0 | 0 | 0 | 16 | K | 2 |  |  |  | ROZPOCET | 0 | 0 | 0 | 0 | 0 | 1 | 0 | 16 | -116418668
489 | K | 766 160 | Dodávka a montáž dřevěného okna 3100/1000 mm s izolačním trojsklem - přesná spc.viz Prvky PSV exteriérové, pol. E/10 |  |  | ks | 3 |  |  | 0 |  |  |  |  | základní |  |  | 0 | 0 | 0 | 0 | 16 | K | 2 |  |  |  | ROZPOCET | 0 | 0 | 0 | 0 | 0 | 1 | 0 | 16 | 1807565520
490 | K | 766 161 | Dodávka a montáž dřevěných dveří jednokřídlových 1150/2750 s izolační kazetou, paniková klika - přesná spc.viz Prvky PSV exteriérové, pol. E/11 |  |  | ks | 1 |  |  | 0 |  |  |  |  | základní |  |  | 0 | 0 | 0 | 0 | 16 | K | 2 |  |  |  | ROZPOCET | 0 | 0 | 0 | 0 | 0 | 1 | 0 | 16 | -1593917346
491 | K | 766 162 | Dodávka a montáž dřevěných dveří dvoukřídlových 2000/2750 s izolačním trojsklem, paniková klika - přesná spc.viz Prvky PSV exteriérové, pol. E/12 |  |  | ks | 2 |  |  | 0 |  |  |  |  | základní |  |  | 0 | 0 | 0 | 0 | 16 | K | 2 |  |  |  | ROZPOCET | 0 | 0 | 0 | 0 | 0 | 1 | 0 | 16 | 205680398
492 | K | 766 163 | Dodávka a montáž dřevěného okna 3100/1600 mm s izolačním trojsklem - přesná spc.viz Prvky PSV exteriérové, pol. E/14 |  |  | ks | 1 |  |  | 0 |  |  |  |  | základní |  |  | 0 | 0 | 0 | 0 | 16 | K | 2 |  |  |  | ROZPOCET | 0 | 0 | 0 | 0 | 0 | 1 | 0 | 16 | 928335407
| 7661 - Interiérové vybavení | [8 empty] | 0 | [6 empty] | 0 |  | 0 |  | 0 | 2 | D | 1 |  |  |  | ROZPOCET | [6 empty] | 0
438 | K | 7661 101 | Dodávka a montáž košů na basketbal - přesná spc.viz.Prvky PSV-interiérové ostatní, pol.I/16 |  |  | ks | 2 |  |  | 0 |  |  |  |  | základní |  |  | 0 | 0 | 0 | 0 | 16 | K | 2 |  |  |  | ROZPOCET | 0 | 0 | 0 | 0 | 0 | 1 | 0 | 16 | -903474651
439 | K | 7661 102 | Dodávka a montáž branek na házenou a futsal - přesná spc.viz.Prvky PSV-interiérové ostatní, pol.I/17 |  |  | ks | 2 |  |  | 0 |  |  |  |  | základní |  |  | 0 | 0 | 0 | 0 | 16 | K | 2 |  |  |  | ROZPOCET | 0 | 0 | 0 | 0 | 0 | 1 | 0 | 16 | -1724289783
440 | K | 7661 103 | Dodávka a montáž žebřin - přesná spc.viz.Prvky PSV-interiérové ostatní, pol.I/18 |  |  | ks | 20 |  |  | 0 |  |  |  |  | základní |  |  | 0 | 0 | 0 | 0 | 16 | K | 2 |  |  |  | ROZPOCET | 0 | 0 | 0 | 0 | 0 | 1 | 0 | 16 | -1125022872
441 | K | 7661 104 | Dodávka a montáž šplhová konstrukce pro lana - přesná spc.viz.Prvky PSV-interiérové ostatní, pol.I/19 |  |  | ks | 2 |  |  | 0 |  |  |  |  | základní |  |  | 0 | 0 | 0 | 0 | 16 | K | 2 |  |  |  | ROZPOCET | 0 | 0 | 0 | 0 | 0 | 1 | 0 | 16 | 2025294339
442 | K | 7661 105 | Dodávka a montáž gymnastické kruhy - přesná spc.viz.Prvky PSV-interiérové ostatní, pol.I/20 |  |  | ks | 2 |  |  | 0 |  |  |  |  | základní |  |  | 0 | 0 | 0 | 0 | 16 | K | 2 |  |  |  | ROZPOCET | 0 | 0 | 0 | 0 | 0 | 1 | 0 | 16 | 2042195593
443 | K | 7661 106 | Dodávka a montáž výsuvné jednohrazdí - přesná spc.viz.Prvky PSV-interiérové ostatní, pol.I/21 |  |  | ks | 2 |  |  | 0 |  |  |  |  | základní |  |  | 0 | 0 | 0 | 0 | 16 | K | 2 |  |  |  | ROZPOCET | 0 | 0 | 0 | 0 | 0 | 1 | 0 | 16 | -201754246
444 | K | 7661 107 | Dodávka a montáž opony pro předělení tělocvičny 13,0x6,75 m - přesná spc.viz.Prvky PSV-interiérové ostatní, pol.I/22 |  |  | ks | 1 |  |  | 0 |  |  |  |  | základní |  |  | 0 | 0 | 0 | 0 | 16 | K | 2 |  |  |  | ROZPOCET | 0 | 0 | 0 | 0 | 0 | 1 | 0 | 16 | 754033492
445 | K | 7661 108 | Dodávka a montáž opony pro předělení tělocvičny 24,0x9,0 m - přesná spc.viz.Prvky PSV-interiérové ostatní, pol.I/23 |  |  | ks | 1 |  |  | 0 |  |  |  |  | základní |  |  | 0 | 0 | 0 | 0 | 16 | K | 2 |  |  |  | ROZPOCET | 0 | 0 | 0 | 0 | 0 | 1 | 0 | 16 | 1902237095
446 | K | 7661 109 | Dodávka a montáž soupravy dvou sloupků na volejbal vč. ocelového pouzdra a sítě na volejbal - přesná spc.viz.Prvky PSV-interiérové ostatní, pol.I/24 |  |  | ks | 2 |  |  | 0 |  |  |  |  | základní |  |  | 0 | 0 | 0 | 0 | 16 | K | 2 |  |  |  | ROZPOCET | 0 | 0 | 0 | 0 | 0 | 1 | 0 | 16 | 2020930724
447 | K | 7661 110 | Dodávka a montáž soupravy dvou sloupků na tenis vč. ocelového pouzdra a sítě na tenis - přesná spc.viz.Prvky PSV-interiérové ostatní, pol.I/24 |  |  | ks | 1 |  |  | 0 |  |  |  |  | základní |  |  | 0 | 0 | 0 | 0 | 16 | K | 2 |  |  |  | ROZPOCET | 0 | 0 | 0 | 0 | 0 | 1 | 0 | 16 | 1416080687
448 | K | 7661 111 | Dodávka a montáž sedadla kotveného do čela stupně - přesná spc.viz.Prvky PSV-interiérové ostatní, pol.I/27 |  |  | ks | 152 |  |  | 0 |  |  |  |  | základní |  |  | 0 | 0 | 0 | 0 | 16 | K | 2 |  |  |  | ROZPOCET | 0 | 0 | 0 | 0 | 0 | 1 | 0 | 16 | -628900847
449 | K | 7661 112 | Dodávka a montáž sedadla kotveného do podlahy - přesná spc.viz.Prvky PSV-interiérové ostatní, pol.I/27 |  |  | ks | 37 |  |  | 0 |  |  |  |  | základní |  |  | 0 | 0 | 0 | 0 | 16 | K | 2 |  |  |  | ROZPOCET | 0 | 0 | 0 | 0 | 0 | 1 | 0 | 16 | -861317261
478 | K | 7661 113 | Dodávka a montáž šatní skříňky s lavicí - přesná spc.viz.Prvky PSV-interiérové ostatní, pol.I/34 |  |  | ks | 128 |  |  | 0 |  |  |  |  | základní |  |  | 0 | 0 | 0 | 0 | 16 | K | 2 |  |  |  | ROZPOCET | 0 | 0 | 0 | 0 | 0 | 1 | 0 | 16 | 1685190557
549 | K | 7661 114 | Dodávka a montáž šatní skříňky pro invalidy - přesná spc.viz.Prvky PSV-interiérové ostatní, pol.I/35 |  |  | ks | 7 |  |  | 0 |  |  |  |  | základní |  |  | 0 | 0 | 0 | 0 | 16 | K | 2 |  |  |  | ROZPOCET | 0 | 0 | 0 | 0 | 0 | 1 | 0 | 16 | -1684544297
| 767 - Konstrukce zámečnické | [8 empty] | 0 | [6 empty] | 0 |  | 0 |  | 0 | 2 | D | 1 |  |  |  | ROZPOCET | [6 empty] | 0
454 | K | 767 101 | Dodávka a montáž jemné čistící zóny 2000/1000 mm - přesná spc.viz.Zámečnické prvky, pol.Z01 |  |  | ks | 3 |  |  | 0 |  |  |  |  | základní |  |  | 0 | 0 | 0 | 0 | 16 | K | 2 |  |  |  | ROZPOCET | 0 | 0 | 0 | 0 | 0 | 1 | 0 | 16 | -666678342
455 | K | 767 102 | Dodávka a montáž hrubé čistící zóny 2000/1000 mm - přesná spc.viz.Zámečnické prvky, pol.Z02 |  |  | ks | 3 |  |  | 0 |  |  |  |  | základní |  |  | 0 | 0 | 0 | 0 | 16 | K | 2 |  |  |  | ROZPOCET | 0 | 0 | 0 | 0 | 0 | 1 | 0 | 16 | 747796743
456 | K | 767 103 | Dodávka a montáž zábradlí schodiště z nerez trubek - přesná spc.viz.Zámečnické prvky, pol.Z03 |  |  | m | 45 |  |  | 0 |  |  |  |  | základní |  |  | 0 | 0 | 0 | 0 | 16 | K | 2 |  |  |  | ROZPOCET | 0 | 0 | 0 | 0 | 0 | 1 | 0 | 16 | -2107273719
457 | K | 767 104 | Dodávka a montáž schodišťového madla z nerez trubek - přesná spc.viz.Zámečnické prvky, pol.Z04 |  |  | m | 13 |  |  | 0 |  |  |  |  | základní |  |  | 0 | 0 | 0 | 0 | 16 | K | 2 |  |  |  | ROZPOCET | 0 | 0 | 0 | 0 | 0 | 1 | 0 | 16 | -1679315200
458 | K | 767 105 | Dodávka a montáž kotevního prvku pro uložení pouzdra na volejbalové a tenisové sloupky - přesná spc.viz.Zámečnické prvky, pol.Z05 |  |  | ks | 6 |  |  | 0 |  |  |  |  | základní |  |  | 0 | 0 | 0 | 0 | 16 | K | 2 |  |  |  | ROZPOCET | 0 | 0 | 0 | 0 | 0 | 1 | 0 | 16 | 1307907032
459 | K | 767 106 | Dodávka a montáž dilatačního profilu podlahového a omítkového - přesná spc.viz.Zámečnické prvky, pol.Z06 |  |  | m | 55 |  |  | 0 |  |  |  |  | základní |  |  | 0 | 0 | 0 | 0 | 16 | K | 2 |  |  |  | ROZPOCET | 0 | 0 | 0 | 0 | 0 | 1 | 0 | 16 | -589524819
460 | K | 767 107 | Dodávka a montáž pevného žebříku na střechu dl. cca 5,2 m - přesná spc.viz.Zámečnické prvky, pol.Z07 |  |  | ks | 2 |  |  | 0 |  |  |  |  | základní |  |  | 0 | 0 | 0 | 0 | 16 | K | 2 |  |  |  | ROZPOCET | 0 | 0 | 0 | 0 | 0 | 1 | 0 | 16 | -1419514390
461 | K | 767 108 | Dodávka a montáž pevného žebříku na střechu dl. cca 4,7 m - přesná spc.viz.Zámečnické prvky, pol.Z08 |  |  | ks | 2 |  |  | 0 |  |  |  |  | základní |  |  | 0 | 0 | 0 | 0 | 16 | K | 2 |  |  |  | ROZPOCET | 0 | 0 | 0 | 0 | 0 | 1 | 0 | 16 | 717106250
462 | K | 767 109 | Dodávka a montáž poklopu na RŠ 600x900 mm vč. rámu - přesná spc.viz.Zámečnické prvky, pol.Z09 |  |  | ks | 8 |  |  | 0 |  |  |  |  | základní |  |  | 0 | 0 | 0 | 0 | 16 | K | 2 |  |  |  | ROZPOCET | 0 | 0 | 0 | 0 | 0 | 1 | 0 | 16 | -1793080905
463 | K | 767 110 | Dodávka a montáž venkovního zábradlí na opěrné stěně z nerez trubek - přesná spc.viz.Zámečnické prvky, pol.Z10 |  |  | m | 35 |  |  | 0 |  |  |  |  | základní |  |  | 0 | 0 | 0 | 0 | 16 | K | 2 |  |  |  | ROZPOCET | 0 | 0 | 0 | 0 | 0 | 1 | 0 | 16 | -850618147
464 | K | 767 111 | Dodávka a montáž rámu pod chladící jednotku - přesná spc.viz.Zámečnické prvky, pol.Z11 |  |  | ks | 3 |  |  | 0 |  |  |  |  | základní |  |  | 0 | 0 | 0 | 0 | 16 | K | 2 |  |  |  | ROZPOCET | 0 | 0 | 0 | 0 | 0 | 1 | 0 | 16 | -1205462932
465 | K | 767 112 | Dodávka a montáž rámu pod chladící jednotku - přesná spc.viz.Zámečnické prvky, pol.Z12 |  |  | ks | 4 |  |  | 0 |  |  |  |  | základní |  |  | 0 | 0 | 0 | 0 | 16 | K | 2 |  |  |  | ROZPOCET | 0 | 0 | 0 | 0 | 0 | 1 | 0 | 16 | 131928151
466 | K | 767 113 | Dodávka a montáž pevného žebříku na stávající střechu po demolici garáže - přesná spc.viz.Zámečnické prvky, pol.Z13 |  |  | ks | 1 |  |  | 0 |  |  |  |  | základní |  |  | 0 | 0 | 0 | 0 | 16 | K | 2 |  |  |  | ROZPOCET | 0 | 0 | 0 | 0 | 0 | 1 | 0 | 16 | 1502614476
467 | K | 767 130 | Dodávka a montáž světlovodu - přesná spc.viz.Prvky PSV-interiérové ostatní, pol.I/26 |  |  | ks | 12 |  |  | 0 |  |  |  |  | základní |  |  | 0 | 0 | 0 | 0 | 16 | K | 2 |  |  |  | ROZPOCET | 0 | 0 | 0 | 0 | 0 | 1 | 0 | 16 | 355917800
477 | K | 767 131 | Dodávka a montáž ochranné sítě pod VZT jednotky - přesná spc.viz.Prvky PSV-interiérové ostatní, pol.I/38 |  |  | ks | 6 |  |  | 0 |  |  |  |  | základní |  |  | 0 | 0 | 0 | 0 | 16 | K | 2 |  |  |  | ROZPOCET | 0 | 0 | 0 | 0 | 0 | 1 | 0 | 16 | -227760566
493 | K | 767 132 | Dodávka a montáž konstrukce obkladu kolem VZT jednotek - přesná spc.viz Prvky PSV exteriérové, pol. E/15 |  |  | ks | 4 |  |  | 0 |  |  |  |  | základní |  |  | 0 | 0 | 0 | 0 | 16 | K | 2 |  |  |  | ROZPOCET | 0 | 0 | 0 | 0 | 0 | 1 | 0 | 16 | 1538404500
494 | K | 767 133 | Dodávka a montáž konstrukce obkladu kolem VZT jednotek - přesná spc.viz Prvky PSV exteriérové, pol. E/16 |  |  | ks | 2 |  |  | 0 |  |  |  |  | základní |  |  | 0 | 0 | 0 | 0 | 16 | K | 2 |  |  |  | ROZPOCET | 0 | 0 | 0 | 0 | 0 | 1 | 0 | 16 | -1296183854
550 | K | 767 134 | Dodávka a montáž nerezové větrací mřížky 500x225mm - přesná spc.viz Prvky PSV, pol. I/33 |  |  | ks | 4 |  |  | 0 |  |  |  |  | základní |  |  | 0 | 0 | 0 | 0 | 16 | K | 2 |  |  |  | ROZPOCET | 0 | 0 | 0 | 0 | 0 | 1 | 0 | 16 | -1709748643
551 | K | 767 135 | Dodávka a montáž nerezové větrací mřížky 500x125mm - přesná spc.viz Prvky PSV, pol. I/33 |  |  | ks | 2 |  |  | 0 |  |  |  |  | základní |  |  | 0 | 0 | 0 | 0 | 16 | K | 2 |  |  |  | ROZPOCET | 0 | 0 | 0 | 0 | 0 | 1 | 0 | 16 | 365662272
552 | K | 767 136 | Dodávka a montáž nerezové větrací mřížky 400x225mm - přesná spc.viz Prvky PSV, pol. I/33 |  |  | ks | 2 |  |  | 0 |  |  |  |  | základní |  |  | 0 | 0 | 0 | 0 | 16 | K | 2 |  |  |  | ROZPOCET | 0 | 0 | 0 | 0 | 0 | 1 | 0 | 16 | 814647914
553 | K | 767 137 | Dodávka a montáž nerezové větrací mřížky 300x125mm - přesná spc.viz Prvky PSV, pol. I/33 |  |  | ks | 1 |  |  | 0 |  |  |  |  | základní |  |  | 0 | 0 | 0 | 0 | 16 | K | 2 |  |  |  | ROZPOCET | 0 | 0 | 0 | 0 | 0 | 1 | 0 | 16 | -1940386779
555 | K | 767 138 | Dodávka a montáž Skleněné markýzy 1,2x 3,0 m - přesná spc.viz Prvky PSV exteriérové, pol. E/24 |  |  | ks | 1 |  |  | 0 |  |  |  |  | základní |  |  | 0 | 0 | 0 | 0 | 16 | K | 2 |  |  |  | ROZPOCET | 0 | 0 | 0 | 0 | 0 | 1 | 0 | 16 | 1650242311
| 7671 - Bezpečnostní záchytný systém | [8 empty] | 0 | [6 empty] | 0 |  | 0 |  | 0 | 2 | D | 1 |  |  |  | ROZPOCET | [6 empty] | 0
180 | K | 7671 101 | Koptvící bod nerezový , únosnost min. 11kN zateplený - přesná spc.viz.PD |  |  | ks | 89 |  |  | 0 |  |  |  |  | základní |  |  | 0 | 0 | 0 | 0 | 16 | K | 2 |  |  |  | ROZPOCET | 0 | 0 | 0 | 0 | 0 | 1 | 0 | 16 | -1234350566
181 | K | 7671 102 | Nerezové lano dimenzované na ukotvení min. 2 pracovníků - přesná spc.viz.PD |  |  | m | 369 |  |  | 0 |  |  |  |  | základní |  |  | 0 | 0 | 0 | 0 | 16 | K | 2 |  |  |  | ROZPOCET | 0 | 0 | 0 | 0 | 0 | 1 | 0 | 16 | 764437450
182 | K | 7671 103 | Závěrečná revize |  |  | ks | 1 |  |  | 0 |  |  |  |  | základní |  |  | 0 | 0 | 0 | 0 | 16 | K | 2 |  |  |  | ROZPOCET | 0 | 0 | 0 | 0 | 0 | 1 | 0 | 16 | 197544208
| 7672 - Hliníkové konstrukce | [8 empty] | 0 | [6 empty] | 0 |  | 0 |  | 0 | 2 | D | 1 |  |  |  | ROZPOCET | [6 empty] | 0
468 | K | 7672 101 | Dodávka a montáž hliníkové prosklené stěny 2600/2600 mm EI30DP1 - přesná spc.viz.Prvky PSV-interiérové ostatní, pol.I/10 |  |  | ks | 1 |  |  | 0 |  |  |  |  | základní |  |  | 0 | 0 | 0 | 0 | 16 | K | 2 |  |  |  | ROZPOCET | 0 | 0 | 0 | 0 | 0 | 1 | 0 | 16 | 565101883
469 | K | 7672 102 | Dodávka a montáž hliníkových dveří jednokřídlových 1150/2200 mm EI30DP1, vč. zárubně, samozavírač - přesná spc.viz.Prvky PSV-interiérové ostatní, pol.I/25 |  |  | ks | 1 |  |  | 0 |  |  |  |  | základní |  |  | 0 | 0 | 0 | 0 | 16 | K | 2 |  |  |  | ROZPOCET | 0 | 0 | 0 | 0 | 0 | 1 | 0 | 16 | 1403968243
470 | K | 7672 103 | Dodávka a montáž hliníkové prosklené stěny 31500/2250 mm - přesná spc.viz.Prvky PSV - exteriérové, pol.E/17 |  |  | ks | 1 |  |  | 0 |  |  |  |  | základní |  |  | 0 | 0 | 0 | 0 | 16 | K | 2 |  |  |  | ROZPOCET | 0 | 0 | 0 | 0 | 0 | 1 | 0 | 16 | -1423613095
471 | K | 7672 104 | Dodávka a montáž hliníkové prosklené stěny 45410/2250 mm - přesná spc.viz.Prvky PSV - exteriérové, pol.E/18 |  |  | ks | 1 |  |  | 0 |  |  |  |  | základní |  |  | 0 | 0 | 0 | 0 | 16 | K | 2 |  |  |  | ROZPOCET | 0 | 0 | 0 | 0 | 0 | 1 | 0 | 16 | -73767397
472 | K | 7672 105 | Dodávka a montáž hliníkové prosklené stěny 31500/2250 mm - přesná spc.viz.Prvky PSV - exteriérové, pol.E/19 |  |  | ks | 1 |  |  | 0 |  |  |  |  | základní |  |  | 0 | 0 | 0 | 0 | 16 | K | 2 |  |  |  | ROZPOCET | 0 | 0 | 0 | 0 | 0 | 1 | 0 | 16 | -972228941
473 | K | 7672 106 | Dodávka a montáž hliníkové prosklené stěny 45410/2250 mm - přesná spc.viz.Prvky PSV - exteriérové, pol.E/20 |  |  | ks | 1 |  |  | 0 |  |  |  |  | základní |  |  | 0 | 0 | 0 | 0 | 16 | K | 2 |  |  |  | ROZPOCET | 0 | 0 | 0 | 0 | 0 | 1 | 0 | 16 | 679041426
474 | K | 7672 107 | Dodávka a montáž hliníkové prosklené stěny 7790/2000 mm - přesná spc.viz.Prvky PSV - exteriérové, pol.E/21 |  |  | ks | 1 |  |  | 0 |  |  |  |  | základní |  |  | 0 | 0 | 0 | 0 | 16 | K | 2 |  |  |  | ROZPOCET | 0 | 0 | 0 | 0 | 0 | 1 | 0 | 16 | -716190234
475 | K | 7672 108 | Dodávka a montáž hliníkové prosklené stěny 24200/2000 mm - přesná spc.viz.Prvky PSV - exteriérové, pol.E/22 |  |  | ks | 1 |  |  | 0 |  |  |  |  | základní |  |  | 0 | 0 | 0 | 0 | 16 | K | 2 |  |  |  | ROZPOCET | 0 | 0 | 0 | 0 | 0 | 1 | 0 | 16 | 925771246
476 | K | 7672 109 | Dodávka a montáž hliníkové prosklené stěny 14220/2000 mm - přesná spc.viz.Prvky PSV - exteriérové, pol.E/23 |  |  | ks | 1 |  |  | 0 |  |  |  |  | základní |  |  | 0 | 0 | 0 | 0 | 16 | K | 2 |  |  |  | ROZPOCET | 0 | 0 | 0 | 0 | 0 | 1 | 0 | 16 | 451001274
495 | K | 7672 110 | Dodávka a montáž hliníkového okna 3100/1350 mm s izolačním trojsklem, EI30DP1 - přesná spc.viz Prvky PSV exteriérové, pol. E/13 |  |  | ks | 1 |  |  | 0 |  |  |  |  | základní |  |  | 0 | 0 | 0 | 0 | 16 | K | 2 |  |  |  | ROZPOCET | 0 | 0 | 0 | 0 | 0 | 1 | 0 | 16 | 206445148
| 771 - Podlahy z dlaždic | [8 empty] | 0 | [6 empty] | 0 |  | 8.6182 |  | 0 | 2 | D | 1 |  |  |  | ROZPOCET | [6 empty] | 0
91 | K | 771 101 | Keramická dlažba protiskluzná (A, R9) vč.všech tvarovek - cenová relace cca 400 - 500 Kč/m2 |  |  | m2 | 449.035 |  |  | 0 |  |  |  |  | základní |  |  | 0 | 0 | 0 | 0 | 16 | K | 2 |  |  |  | ROZPOCET | 0 | 0 | 0 | 0 | 0 | 1 | 0 | 16 | 1240804579
|  |  | "plocha" (28,4+10,1+78,2+31,6+41,1+36,1+31,9+3,7+15,2+5,2+3,7+14,4+3,9+25,8+9,9)*1,02 |  |  |  | 345.984 | [15 empty] | VV | 2 | 2 | -1 | 0 | ROZPOCET
|  |  | "sokl" (11,0+383,3)*0,1*1,02 |  |  |  | 40.219 | [15 empty] | VV | 2 | 2 | -1 | 0 | ROZPOCET
|  |  | "podstupnice" 30,8*02*1,02 |  |  |  | 62.832 | [15 empty] | VV | 2 | 2 | -1 | 0 | ROZPOCET
102 | K | 771 102 | Keramická dlažba protiskluzná (B, R10) vč.všech tvarovek - cenová relace cca 400 - 500 Kč/m2 |  |  | m2 | 382.5 |  |  | 0 |  |  |  |  | základní |  |  | 0 | 0 | 0 | 0 | 16 | K | 2 |  |  |  | ROZPOCET | 0 | 0 | 0 | 0 | 0 | 1 | 0 | 16 | -1245958807
|  |  | "plocha" (5,5+5,9+5,9+5,9+6,4+6,5+6,5+20,0+6,5+6,5+20,0+15,2+3,0+6,0+9,3+9,0+3,9+6,3+3,9+13,9+13,9+4,5+4,9+118,9+5,0+3,4+3,7+3,7+3,5+23,8+23,6)*1,02 |  |  |  | 382.5 | [15 empty] | VV | 2 | 2 | -1 | 0 | ROZPOCET
93 | K | 771 103 | Keramická dlažba protiskluzná vč.všech tvarovek - nástupnice - cenová relace 600-700 Kč/m2 |  |  | m2 | 9.425 |  |  | 0 |  |  |  |  | základní |  |  | 0 | 0 | 0 | 0 | 16 | K | 2 |  |  |  | ROZPOCET | 0 | 0 | 0 | 0 | 0 | 1 | 0 | 16 | -1881195091
|  |  | 1,4*0,3*22*1,02 |  |  |  | 9.425 | [15 empty] | VV | 2 | 2 | -1 | 0 | ROZPOCET
90 | K | 771 206 | Ukončující lišta |  |  | m | 394.3 |  |  | 0 |  |  |  |  | základní |  |  | 0 | 0 | 0 | 0 | 16 | K | 2 |  |  |  | ROZPOCET | 0 | 0 | 0 | 0 | 0 | 1 | 0 | 16 | 1649233317
|  |  | 11,0+383,3 |  |  |  | 394.3 | [15 empty] | VV | 2 | 2 | -1 | 0 | ROZPOCET
95 | K | 771274123 | Montáž obkladů stupnic z dlaždic protiskluzných keramických flexibilní lepidlo š do 300 mm |  |  | m | 30.8 |  |  | 0 |  | CS ÚRS 2012 02 |  |  | základní |  |  | 0.00147 | 0.045276 | 0 | 0 | 16 | K | 2 |  |  |  | ROZPOCET | 0 | 0 | 0 | 0 | 0 | 1 | 0 | 16 | -1088619867
|  |  | Montáž obkladů schodišť z dlaždic keramických lepených flexibilním lepidlem stupnic protiskluzných nebo reliefovaných šířky přes 250 do 300 mm | [19 empty] | PP | 2
|  |  | "m2.01" 1,4*22 |  |  |  | 30.8 | [15 empty] | VV | 2 | 2 | -1 | 0 | ROZPOCET
96 | K | 771274232 | Montáž obkladů podstupnic z dlaždic hladkých keramických flexibilní lepidlo v do 200 mm |  |  | m | 30.8 |  |  | 0 |  | CS ÚRS 2012 02 |  |  | základní |  |  | 0.00098 | 0.030184 | 0 | 0 | 16 | K | 2 |  |  |  | ROZPOCET | 0 | 0 | 0 | 0 | 0 | 1 | 0 | 16 | -1318995922
|  |  | Montáž obkladů schodišť z dlaždic keramických lepených flexibilním lepidlem podstupnic hladkých výšky přes 150 do 200 mm | [19 empty] | PP | 2
|  |  | "m2.01" 1,4*22 |  |  |  | 30.8 | [15 empty] | VV | 2 | 2 | -1 | 0 | ROZPOCET
252 | K | 771474133 | Montáž soklíků z dlaždic keramických schodišťových stupňovitých flexibilní lepidlo v do 120 mm |  |  | m | 11 |  |  | 0 |  | CS ÚRS 2012 02 |  |  | základní |  |  | 0.00062 | 0.00682 | 0 | 0 | 16 | K | 2 |  |  |  | ROZPOCET | 0 | 0 | 0 | 0 | 0 | 1 | 0 | 16 | 1584835669
|  |  | Montáž soklíků z dlaždic keramických lepených flexibilním lepidlem schodišťových stupňovitých výšky přes 90 do 120 mm | [19 empty] | PP | 2
|  |  | "hl.schody" 0,5*22 |  |  |  | 11 | [15 empty] | VV | 2 | 2 | -1 | 0 | ROZPOCET
97 | K | 771474142 | Montáž soklíků z dlaždic keramických flexibilní lepidlo v do 120 mm |  |  | m | 383.3 |  |  | 0 |  | CS ÚRS 2012 02 |  |  | základní |  |  | 0.00062 | 0.23765 | 0 | 0 | 16 | K | 2 |  |  |  | ROZPOCET | 0 | 0 | 0 | 0 | 0 | 1 | 0 | 16 | -243662518
|  |  | Montáž soklíků z dlaždic keramických s požlábkem flexibilní lepidlo v do 120 mm | [19 empty] | PP | 2
|  |  | "m1.01" 6,3+2,8+3,0+3,5-2,0 |  |  |  | 13.6 | [15 empty] | VV | 2 | 2 | -1 | 0 | ROZPOCET
|  |  | "m1.02" 3,0+3,3+3,0-2,6 |  |  |  | 6.7 | [15 empty] | VV | 2 | 2 | -1 | 0 | ROZPOCET
|  |  | "m1.03" 3,0+2,8+2,3+5,0+6,2+0,3+1,0+30,2+1,8+30,2-(2,0*3)-(2,6)-(0,8*6)-(1,6)-(1,0*2)-(0,9) |  |  |  | 64.9 | [15 empty] | VV | 2 | 2 | -1 | 0 | ROZPOCET
|  |  | "m1.04" (8,4+9,8)*2-(1,8*3)-(0,8*4) |  |  |  | 27.8 | [15 empty] | VV | 2 | 2 | -1 | 0 | ROZPOCET
|  |  | "m1.05" (22,5+1,8+22,5)-(0,8*7)-(0,9*3) |  |  |  | 38.5 | [15 empty] | VV | 2 | 2 | -1 | 0 | ROZPOCET
|  |  | "m1.23" (3,0+5,5)*2-(1,6) |  |  |  | 15.4 | [15 empty] | VV | 2 | 2 | -1 | 0 | ROZPOCET
|  |  | "m1.40" (19,6+1,8)*2-(0,9*2)-(0,8*6)-(2,0) |  |  |  | 34.2 | [15 empty] | VV | 2 | 2 | -1 | 0 | ROZPOCET
|  |  | "m1.41" (4,6+7,3)*2-(2,0*2)-(0,8) |  |  |  | 19 | [15 empty] | VV | 2 | 2 | -1 | 0 | ROZPOCET
|  |  | "m1.42" (2,2+1,7)*2-(1,0)-(0,8*3) |  |  |  | 4.4 | [15 empty] | VV | 2 | 2 | -1 | 0 | ROZPOCET
|  |  | "m1.43" (2,9+2,2)*2-(0,8) |  |  |  | 9.4 | [15 empty] | VV | 2 | 2 | -1 | 0 | ROZPOCET
|  |  | "m1.66-1.68" (4,7+5,8)*2-(1,8*2) |  |  |  | 17.4 | [15 empty] | VV | 2 | 2 | -1 | 0 | ROZPOCET
|  |  | "m1.71" (4,6+3,2)*2-(1,8*2)-(0,9*2) |  |  |  | 10.2 | [15 empty] | VV | 2 | 2 | -1 | 0 | ROZPOCET
|  |  | "m2.01-2.02" (6,5+6,3)*2-(1,8) |  |  |  | 23.8 | [15 empty] | VV | 2 | 2 | -1 | 0 | ROZPOCET
|  |  | "m2.03" (32,5+4,2)*2 |  |  |  | 73.4 | [15 empty] | VV | 2 | 2 | -1 | 0 | ROZPOCET
|  |  | "m2.04" (3,0+1,7)*2-(0,9) |  |  |  | 8.5 | [15 empty] | VV | 2 | 2 | -1 | 0 | ROZPOCET
|  |  | "m2.05" (2,0+1,7)*2-(0,9) |  |  |  | 6.5 | [15 empty] | VV | 2 | 2 | -1 | 0 | ROZPOCET
|  |  | "m2.06" (2,1+4,7)*2-(0,9*2)-(0,8)-(0,7*2) |  |  |  | 9.6 | [15 empty] | VV | 2 | 2 | -1 | 0 | ROZPOCET
98 | K | 771574131 | Montáž podlah keramických režných protiskluzných lepených flexibilním lepidlem do 50 ks/m2 |  |  | m2 | 714.2 |  |  | 0 |  |  |  |  | základní |  |  | 0.00392 | 2.7997 | 0 | 0 | 16 | K | 2 |  |  |  | ROZPOCET | 0 | 0 | 0 | 0 | 0 | 1 | 0 | 16 | -334980968
|  |  | Montáž podlah keramických režných protiskluzných lepených flexibilním lepidlem do 50 ks/m2 | [19 empty] | PP | 2
|  |  | 28,4+10,1+78,2+31,6+41,1+5,5+5,9+5,9+5,9+6,4+6,5+6,5+20,0+6,5+6,5+20,0+15,2+3,0+6,0+9,3+9,0+3,9+36,1+31,9+3,7+6,3+3,9+13,9+13,9+15,2+5,2+3,7+4,5+4,9 |  |  |  | 474.6 | [15 empty] | VV | 2 | 2 | -1 | 0 | ROZPOCET
|  |  | 14,4+3,9+25,8+118,9+5,0+3,4+9,9+3,7+3,7+3,5+23,8+23,6 |  |  |  | 239.6 | [15 empty] | VV | 2 | 2 | -1 | 0 | ROZPOCET
99 | K | 771579191 | Příplatek k montáž podlah keramických za plochu do 5 m2 |  |  | m2 | 79.2 |  |  | 0 |  | CS ÚRS 2012 02 |  |  | základní |  |  | 0 | 0 | 0 | 0 | 16 | K | 2 |  |  |  | ROZPOCET | 0 | 0 | 0 | 0 | 0 | 1 | 0 | 16 | -1993281184
|  |  | Příplatek k montáž podlah keramických za plochu do 5 m2 | [19 empty] | PP | 2
|  |  | 5,5+5,9+5,9+5,9+3,0+3,9+3,7+3,9+5,2+3,7+4,5+4,9+3,9+5,0+3,4+3,7+3,7+3,5 |  |  |  | 79.2 | [15 empty] | VV | 2 | 2 | -1 | 0 | ROZPOCET
100 | K | 771579196 | Příplatek k montáž podlah keramických za spárování tmelem dvousložkovým |  |  | m2 | 767.93 |  |  | 0 |  |  |  |  | základní |  |  | 0 | 0 | 0 | 0 | 16 | K | 2 |  |  |  | ROZPOCET | 0 | 0 | 0 | 0 | 0 | 1 | 0 | 16 | -1751973797
|  |  | Příplatek k montáž podlah keramických za spárování tmelem dvousložkovým | [19 empty] | PP | 2
|  |  | (30,8*0,3)+(30,8*0,2)+(383,3*0,1)+714,2 |  |  |  | 767.93 | [15 empty] | VV | 2 | 2 | -1 | 0 | ROZPOCET
101 | K | 771990111 | Vyrovnání podkladu samonivelační stěrkou tl 4 mm pevnosti 15 Mpa |  |  | m2 | 769.03 |  |  | 0 |  | CS ÚRS 2012 02 |  |  | základní |  |  | 0.00715 | 5.4986 | 0 | 0 | 16 | K | 2 |  |  |  | ROZPOCET | 0 | 0 | 0 | 0 | 0 | 1 | 0 | 16 | -941472778
|  |  | Vyrovnání podkladu samonivelační stěrkou tl 4 mm pevnosti 15 Mpa | [19 empty] | PP | 2
566 | K | 998771202 | Přesun hmot procentní pro podlahy z dlaždic v objektech v do 12 m |  |  | % |  |  |  | 0 |  | CS ÚRS 2012 02 |  |  | základní |  |  | 0 | 0 | 0 | 0 | 16 | K | 2 |  |  |  | ROZPOCET | 0 | 0 | 0 | 0 | 0 | 1 | 0 | 16 | -1248901191
|  |  | Přesun hmot pro podlahy z dlaždic stanovený procentní sazbou z ceny vodorovná dopravní vzdálenost do 50 m v objektech výšky přes 6 do 12 m | [19 empty] | PP | 2
| 774 - Podlahy plovoucí | [8 empty] | 0 | [6 empty] | 0 |  | 0 |  | 0 | 2 | D | 1 |  |  |  | ROZPOCET | [6 empty] | 0
110 | K | 774 101 | Dodávka a montáž sportovní dřevěné palubové podlahy do haly JUDO, vč. povrchové úpravy - přesná spc.viz.PD, skladba F3 |  |  | m2 | 327 |  |  | 0 |  |  |  |  | základní |  |  | 0 | 0 | 0 | 0 | 16 | K | 2 |  |  |  | ROZPOCET | 0 | 0 | 0 | 0 | 0 | 1 | 0 | 16 | 887337992
|  |  | 327,0 |  |  |  | 327 | [15 empty] | VV | 2 | 2 | -1 | 0 | ROZPOCET
1502 | K | 774 102 | Vyrovnání podkladu samonivelační stěrkou tl 3 mm pevnosti 30 Mpa |  |  | m2 | 327 |  |  | 0 |  |  |  |  | základní |  |  | 0 | 0 | 0 | 0 | 16 | K | 2 |  |  |  | ROZPOCET | 0 | 0 | 0 | 0 | 0 | 1 | 0 | 16 | -1855415634
|  |  | 327,0 |  |  |  | 327 | [15 empty] | VV | 2 | 2 | -1 | 0 | ROZPOCET
569 | K | 998775202 | Přesun hmot procentní pro podlahy dřevěné v objektech v do 12 m |  |  | % |  |  |  | 0 |  | CS ÚRS 2012 02 |  |  | základní |  |  | 0 | 0 | 0 | 0 | 16 | K | 2 |  |  |  | ROZPOCET | 0 | 0 | 0 | 0 | 0 | 1 | 0 | 16 | -867691972
|  |  | Přesun hmot pro podlahy skládané stanovený procentní sazbou z ceny vodorovná dopravní vzdálenost do 50 m v objektech výšky přes 6 do 12 m | [19 empty] | PP | 2
| 776 - Podlahy povlakové | [8 empty] | 0 | [6 empty] | 0 |  | 12.0861 |  | 0 | 2 | D | 1 |  |  |  | ROZPOCET | [6 empty] | 0
77 | M | 776 101 | PVC pásy - přesná spc.viz.PD, materiálová specifikace X3 |  |  | m2 | 818.37 |  |  | 0 |  |  |  |  | základní |  |  | 0 | 0 | 0 | 0 | 32 | M | 2 |  |  |  | ROZPOCET | 0 | 0 | 0 | 0 | 0 | 1 | 0 | 16 | 1501744093
|  |  | "nástupnice" 112,62*1,05 |  |  |  | 118.251 | [15 empty] | VV | 2 | 2 | -1 | 0 | ROZPOCET
|  |  | "popdstupnice" 65,68*1,05 |  |  |  | 68.964 | [15 empty] | VV | 2 | 2 | -1 | 0 | ROZPOCET
|  |  | "sokl" 312,0*0,15*1,05 |  |  |  | 49.14 | [15 empty] | VV | 2 | 2 | -1 | 0 | ROZPOCET
|  |  | "plocha" 554,3*1,05 |  |  |  | 582.015 | [15 empty] | VV | 2 | 2 | -1 | 0 | ROZPOCET
107 | K | 776 102 | Provedení soklů z PVC v.150 mm - rohového fabionového profilu vč. fabionové lišty |  |  | m | 312 |  |  | 0 |  |  |  |  | základní |  |  | 0 | 0 | 0 | 0 | 16 | K | 2 |  |  |  | ROZPOCET | 0 | 0 | 0 | 0 | 0 | 1 | 0 | 16 | 421717362
|  |  | "m1.07" (2,1+6,0)*2-(1,0)-(0,7)-(0,8*2) |  |  |  | 12.9 | [15 empty] | VV | 2 | 2 | -1 | 0 | ROZPOCET
|  |  | "m1.10" (2,1+6,0)*2-(1,0)-(0,7)-(0,8*2) |  |  |  | 12.9 | [15 empty] | VV | 2 | 2 | -1 | 0 | ROZPOCET
|  |  | "m1.13" (2,1+6,0)*2-(1,0)-(0,7)-(0,8*2) |  |  |  | 12.9 | [15 empty] | VV | 2 | 2 | -1 | 0 | ROZPOCET
|  |  | "m1.17" (2,1+6,0)*2-(1,0)-(0,7)-(0,8*2) |  |  |  | 12.9 | [15 empty] | VV | 2 | 2 | -1 | 0 | ROZPOCET
|  |  | "m1.18" (2,1+6,0)*2-(1,0)-(0,7)-(0,8*2) |  |  |  | 12.9 | [15 empty] | VV | 2 | 2 | -1 | 0 | ROZPOCET
|  |  | "m1.22" (2,1+6,0)*2-(1,0)-(0,7)-(0,8*2) |  |  |  | 12.9 | [15 empty] | VV | 2 | 2 | -1 | 0 | ROZPOCET
|  |  | "m1.24" (3,0+7,1)*2-(0,9) |  |  |  | 19.3 | [15 empty] | VV | 2 | 2 | -1 | 0 | ROZPOCET
|  |  | "m1.25" (1,7+2,5)*2-(0,8)-(0,7) |  |  |  | 6.9 | [15 empty] | VV | 2 | 2 | -1 | 0 | ROZPOCET
|  |  | "m1.27" (6,9+2,6)*2-(0,8) |  |  |  | 18.2 | [15 empty] | VV | 2 | 2 | -1 | 0 | ROZPOCET
|  |  | "m1.28" (3,6+2,6)*2-(0,9*2) |  |  |  | 10.6 | [15 empty] | VV | 2 | 2 | -1 | 0 | ROZPOCET
|  |  | "m1.44" (2,2+2,0)*2-(0,8)-(0,7) |  |  |  | 6.9 | [15 empty] | VV | 2 | 2 | -1 | 0 | ROZPOCET
|  |  | "m1.49" (3,8+7,6)*2-(0,8) |  |  |  | 22 | [15 empty] | VV | 2 | 2 | -1 | 0 | ROZPOCET
|  |  | "m1.50" (3,8+7,6)*2-(0,8) |  |  |  | 22 | [15 empty] | VV | 2 | 2 | -1 | 0 | ROZPOCET
|  |  | "m1.51" (4,2+7,6)*2-(0,8) |  |  |  | 22.8 | [15 empty] | VV | 2 | 2 | -1 | 0 | ROZPOCET
|  |  | "m1.52" (4,2+7,6)*2-(0,8) |  |  |  | 22.8 | [15 empty] | VV | 2 | 2 | -1 | 0 | ROZPOCET
|  |  | "m1.62" (5,0+15,0)*2-(2,0*3) |  |  |  | 34 | [15 empty] | VV | 2 | 2 | -1 | 0 | ROZPOCET
|  |  | "m2.10-2.11" (5,1+36,8)*2-(4,1*4)-(4,4*7)-(0,9) |  |  |  | 35.7 | [15 empty] | VV | 2 | 2 | -1 | 0 | ROZPOCET
|  |  | "m2.13" 6,0+1,5-0,8 |  |  |  | 6.7 | [15 empty] | VV | 2 | 2 | -1 | 0 | ROZPOCET
|  |  | "m2.16" 6,0+1,5-0,8 |  |  |  | 6.7 | [15 empty] | VV | 2 | 2 | -1 | 0 | ROZPOCET
108 | M | 776 103 | Al ukončující schodová lišta L o rozměrech 15x30 mm s protiskluznou gumou |  |  | m | 191.148 |  |  | 0 |  |  |  |  | základní |  |  | 0 | 0 | 0 | 0 | 32 | M | 2 |  |  |  | ROZPOCET | 0 | 0 | 0 | 0 | 0 | 1 | 0 | 16 | 765151215
|  |  | 1,7*19*2*1,02 |  |  |  | 65.892 | [15 empty] | VV | 2 | 2 | -1 | 0 | ROZPOCET
|  |  | 1,2*12*2*1,02 |  |  |  | 29.376 | [15 empty] | VV | 2 | 2 | -1 | 0 | ROZPOCET
|  |  | (8,0*4*2*1,02)+(7,5*4*1,02) |  |  |  | 95.88 | [15 empty] | VV | 2 | 2 | -1 | 0 | ROZPOCET
80 | M | 776 104 | Dodávka a montáž speciálního sportovního povrchu - přesná spc.viz.PD, materiálová specifikace X1 |  |  | m2 | 1166 |  |  | 0 |  |  |  |  | základní |  |  | 0 | 0 | 0 | 0 | 32 | M | 2 |  |  |  | ROZPOCET | 0 | 0 | 0 | 0 | 0 | 1 | 0 | 16 | -1502411371
|  |  | 1166,0 |  |  |  | 1166 | [15 empty] | VV | 2 | 2 | -1 | 0 | ROZPOCET
109 | M | 776 105 | Dodávka a montáž speciálního sportovního povrchu - přesná spc.viz.PD, materiálová specifikace X2 |  |  | m2 | 145.8 |  |  | 0 |  |  |  |  | základní |  |  | 0 | 0 | 0 | 0 | 32 | M | 2 |  |  |  | ROZPOCET | 0 | 0 | 0 | 0 | 0 | 1 | 0 | 16 | -1118584994
|  |  | 45,7+100,1 |  |  |  | 145.8 | [15 empty] | VV | 2 | 2 | -1 | 0 | ROZPOCET
214 | M | 776 106 | Penetrační nátěr podkladu podle daného lepidla |  |  | m2 | 1300.1 |  |  | 0 |  |  |  |  | základní |  |  | 0 | 0 | 0 | 0 | 32 | M | 2 |  |  |  | ROZPOCET | 0 | 0 | 0 | 0 | 0 | 1 | 0 | 16 | 1819838127
|  |  | "skl. F2" 1074,0 |  |  |  | 1074 | [15 empty] | VV | 2 | 2 | -1 | 0 | ROZPOCET
|  |  | "skl. F4" 12,2 |  |  |  | 12.2 | [15 empty] | VV | 2 | 2 | -1 | 0 | ROZPOCET
|  |  | "skl. F6" 184,3 |  |  |  | 184.3 | [15 empty] | VV | 2 | 2 | -1 | 0 | ROZPOCET
|  |  | "skl. F7" 29,6 |  |  |  | 29.6 | [15 empty] | VV | 2 | 2 | -1 | 0 | ROZPOCET
103 | K | 776220110 | Lepení podlahovin plastových na schodišťové stupně stupnice rovné |  |  | m2 | 112.62 |  |  | 0 |  | CS ÚRS 2012 02 |  |  | základní |  |  | 4e-05 | 0.0045048 | 0 | 0 | 16 | K | 2 |  |  |  | ROZPOCET | 0 | 0 | 0 | 0 | 0 | 1 | 0 | 16 | 1929697854
|  |  | Lepení podlahovin plastových na schodišťové stupně stupnice rovné | [19 empty] | PP | 2
|  |  | 1,7*0,3*19*2 |  |  |  | 19.38 | [15 empty] | VV | 2 | 2 | -1 | 0 | ROZPOCET
|  |  | 1,2*0,3*12*2 |  |  |  | 8.64 | [15 empty] | VV | 2 | 2 | -1 | 0 | ROZPOCET
|  |  | (8,0*0,9*4*2)+(7,5*0,9*4) |  |  |  | 84.6 | [15 empty] | VV | 2 | 2 | -1 | 0 | ROZPOCET
106 | K | 776220200 | Lepení podlahovin plastových na schodišťové podstupnice |  |  | m2 | 65.68 |  |  | 0 |  | CS ÚRS 2012 02 |  |  | základní |  |  | 2e-05 | 0.0013136 | 0 | 0 | 16 | K | 2 |  |  |  | ROZPOCET | 0 | 0 | 0 | 0 | 0 | 1 | 0 | 16 | 1401910599
|  |  | Lepení podlahovin plastových na schodišťové stupně podstupnice | [19 empty] | PP | 2
|  |  | 1,7*0,2*19*2 |  |  |  | 12.92 | [15 empty] | VV | 2 | 2 | -1 | 0 | ROZPOCET
|  |  | 1,2*0,2*12*2 |  |  |  | 5.76 | [15 empty] | VV | 2 | 2 | -1 | 0 | ROZPOCET
|  |  | (8,0*0,5*4*2)+(7,5*0,5*4) |  |  |  | 47 | [15 empty] | VV | 2 | 2 | -1 | 0 | ROZPOCET
105 | K | 776290020 | Montáž kovové hrany na schodišťových stupních |  |  | m | 187.4 |  |  | 0 |  | CS ÚRS 2012 02 |  |  | základní |  |  | 3e-05 | 0.005622 | 0 | 0 | 16 | K | 2 |  |  |  | ROZPOCET | 0 | 0 | 0 | 0 | 0 | 1 | 0 | 16 | 1836631505
|  |  | Ostatní práce na schodišťových stupních montáž kovové hrany | [19 empty] | PP | 2
|  |  | 1,7*19*2 |  |  |  | 64.6 | [15 empty] | VV | 2 | 2 | -1 | 0 | ROZPOCET
|  |  | 1,2*12*2 |  |  |  | 28.8 | [15 empty] | VV | 2 | 2 | -1 | 0 | ROZPOCET
|  |  | (8,0*4*2)+(7,5*4) |  |  |  | 94 | [15 empty] | VV | 2 | 2 | -1 | 0 | ROZPOCET
74 | K | 776521100 | Lepení pásů povlakových podlah plastových |  |  | m2 | 554.3 |  |  | 0 |  |  |  |  | základní |  |  | 0.00027 | 0.14966 | 0 | 0 | 16 | K | 2 |  |  |  | ROZPOCET | 0 | 0 | 0 | 0 | 0 | 1 | 0 | 16 | -562921454
|  |  | Lepení pásů povlakových podlah plastových | [19 empty] | PP | 2
|  |  | 13,0+13,0+13,0+13,0+13,0+13,0+19,8+4,2+17,0+9,0+5,4+27,7+27,7+30,2+31,0+71,1+109,1+71,9+14,8+11,3+14,8+11,3 |  |  |  | 554.3 | [15 empty] | VV | 2 | 2 | -1 | 0 | ROZPOCET
76 | K | 776990112 | Vyrovnání podkladu samonivelační stěrkou tl 3 mm pevnosti 30 Mpa |  |  | m2 | 2063.14 |  |  | 0 |  |  |  |  | základní |  |  | 0.00578 | 11.9249 | 0 | 0 | 16 | K | 2 |  |  |  | ROZPOCET | 0 | 0 | 0 | 0 | 0 | 1 | 0 | 16 | -1994647095
|  |  | Vyrovnání podkladu samonivelační stěrkou tl 3 mm pevnosti 30 Mpa | [19 empty] | PP | 2
567 | K | 998776202 | Přesun hmot procentní pro podlahy povlakové v objektech v do 12 m |  |  | % |  |  |  | 0 |  | CS ÚRS 2012 02 |  |  | základní |  |  | 0 | 0 | 0 | 0 | 16 | K | 2 |  |  |  | ROZPOCET | 0 | 0 | 0 | 0 | 0 | 1 | 0 | 16 | 162395772
|  |  | Přesun hmot pro podlahy povlakové stanovený procentní sazbou z ceny vodorovná dopravní vzdálenost do 50 m v objektech výšky přes 6 do 12 m | [19 empty] | PP | 2
| 781 - Dokončovací práce - obklady keramické | [8 empty] | 0 | [6 empty] | 0 |  | 3.3839 |  | 0 | 2 | D | 1 |  |  |  | ROZPOCET | [6 empty] | 0
25 | K | 781 101 | Keramický obklad vč. všech tvarovek - bude upřesněn v dalším stupni PD - cenová relace v rozsahu 400 - 500 Kč/m2 |  |  | m2 | 1142.767 |  |  | 0 |  |  |  |  | základní |  |  | 0 | 0 | 0 | 0 | 16 | K | 2 |  |  |  | ROZPOCET | 0 | 0 | 0 | 0 | 0 | 1 | 0 | 16 | -296466205
|  |  | 1120,36*1,02 |  |  |  | 1142.767 | [15 empty] | VV | 2 | 2 | -1 | 0 | ROZPOCET
26 | K | 781474115 | Montáž obkladů vnitřních keramických hladkých do 25 ks/m2 lepených flexibilním lepidlem |  |  | m2 | 1120.36 |  |  | 0 |  | CS ÚRS 2012 02 |  |  | základní |  |  | 0.003 | 3.3611 | 0 | 0 | 16 | K | 2 |  |  |  | ROZPOCET | 0 | 0 | 0 | 0 | 0 | 1 | 0 | 16 | 1057079094
|  |  | Montáž obkladů vnitřních keramických hladkých do 25 ks/m2 lepených flexibilním lepidlem | [19 empty] | PP | 2
|  |  | "m1.06" (2,4+2,1)*2*2,6 |  |  |  | 23.4 | [15 empty] | VV | 2 | 2 | -1 | 0 | ROZPOCET
|  |  | "m1.08" (2,1+1,9+2,0+0,9)*2*2,6 |  |  |  | 35.88 | [15 empty] | VV | 2 | 2 | -1 | 0 | ROZPOCET
|  |  | "m1.09" (2,0+3,0)*2*2,6 |  |  |  | 26 | [15 empty] | VV | 2 | 2 | -1 | 0 | ROZPOCET
|  |  | "m1.11" (2,1+1,9+2,0+0,9)*2*2,6 |  |  |  | 35.88 | [15 empty] | VV | 2 | 2 | -1 | 0 | ROZPOCET
|  |  | "m1.12" (2,0+3,0)*2*2,6 |  |  |  | 26 | [15 empty] | VV | 2 | 2 | -1 | 0 | ROZPOCET
|  |  | "m1.14" (2,8+2,3)*2*2,6 |  |  |  | 26.52 | [15 empty] | VV | 2 | 2 | -1 | 0 | ROZPOCET
|  |  | "m1.15" (2,8+2,3)*2*2,6 |  |  |  | 26.52 | [15 empty] | VV | 2 | 2 | -1 | 0 | ROZPOCET
|  |  | "m1.16" (5,7+3,5+1,0+1,2+0,9+1,2+0,9)*2*2,6 |  |  |  | 74.88 | [15 empty] | VV | 2 | 2 | -1 | 0 | ROZPOCET
|  |  | "m1.19" (2,8+2,3)*2*2,6 |  |  |  | 26.52 | [15 empty] | VV | 2 | 2 | -1 | 0 | ROZPOCET
|  |  | "m1.20" (2,8+2,3)*2*2,6 |  |  |  | 26.52 | [15 empty] | VV | 2 | 2 | -1 | 0 | ROZPOCET
|  |  | "m1.21" (5,7+3,5+1,0+1,2+0,9+1,2+0,9)*2*2,6 |  |  |  | 74.88 | [15 empty] | VV | 2 | 2 | -1 | 0 | ROZPOCET
|  |  | "m1.24" 1,2*2,0 |  |  |  | 2.4 | [15 empty] | VV | 2 | 2 | -1 | 0 | ROZPOCET
|  |  | "m1.26" (1,2+1,5+1,0+1,2)*2*2,6 |  |  |  | 25.48 | [15 empty] | VV | 2 | 2 | -1 | 0 | ROZPOCET
|  |  | "m1.27" (0,6+0,8)*2,0 |  |  |  | 2.8 | [15 empty] | VV | 2 | 2 | -1 | 0 | ROZPOCET
|  |  | "m1.29" (2,4+2,5)*2*2,6 |  |  |  | 25.48 | [15 empty] | VV | 2 | 2 | -1 | 0 | ROZPOCET
|  |  | "m1.30" (2,6+2,5+1,2+1,2+1,2+1,2)*2*2,6 |  |  |  | 51.48 | [15 empty] | VV | 2 | 2 | -1 | 0 | ROZPOCET
|  |  | "m1.31" (2,4+2,5+1,2+1,2+1,2+1,2)*2*2,6 |  |  |  | 50.44 | [15 empty] | VV | 2 | 2 | -1 | 0 | ROZPOCET
|  |  | "m1.32" (2,5+1,6)*2*2,6 |  |  |  | 21.32 | [15 empty] | VV | 2 | 2 | -1 | 0 | ROZPOCET
|  |  | "m1.41" (3,4+3,5)*2,0 |  |  |  | 13.8 | [15 empty] | VV | 2 | 2 | -1 | 0 | ROZPOCET
|  |  | "m1.43" (2,2+2,9)*2*2,6 |  |  |  | 26.52 | [15 empty] | VV | 2 | 2 | -1 | 0 | ROZPOCET
|  |  | "m1.45" (1,5+1,6+1,6+0,9)*2*2,6 |  |  |  | 29.12 | [15 empty] | VV | 2 | 2 | -1 | 0 | ROZPOCET
|  |  | "m1.47" (3,3+2,4+1,0+3,5+1,5+0,9+1,5+0,9)*2*2,6 |  |  |  | 78 | [15 empty] | VV | 2 | 2 | -1 | 0 | ROZPOCET
|  |  | "m1.48" (3,3+2,4+1,0+3,5+1,5+0,9+1,5+0,9)*2*2,6 |  |  |  | 78 | [15 empty] | VV | 2 | 2 | -1 | 0 | ROZPOCET
|  |  | "m1.69" (2,0+2,3)*2*2,6 |  |  |  | 22.36 | [15 empty] | VV | 2 | 2 | -1 | 0 | ROZPOCET
|  |  | "m1.70" (2,0+2,3)*2*2,6 |  |  |  | 22.36 | [15 empty] | VV | 2 | 2 | -1 | 0 | ROZPOCET
|  |  | "m2.07" (1,5+1,5+0,9+1,5)*2*2,6 |  |  |  | 28.08 | [15 empty] | VV | 2 | 2 | -1 | 0 | ROZPOCET
|  |  | "m2.08" (1,5+1,5+0,9+1,5)*2*2,6 |  |  |  | 28.08 | [15 empty] | VV | 2 | 2 | -1 | 0 | ROZPOCET
|  |  | "m2.09" (2,5+1,4)*2*2,6 |  |  |  | 20.28 | [15 empty] | VV | 2 | 2 | -1 | 0 | ROZPOCET
|  |  | "m2.14" (4,3+4,2+1,0+1,3+1,0+1,3+1,0+1,3+1,2+1,3)*2*2,6 |  |  |  | 93.08 | [15 empty] | VV | 2 | 2 | -1 | 0 | ROZPOCET
|  |  | "m2.17" (4,3+1,8+4,3+2,9+1,9+0,9+1,9+0,9)*2*2,6 |  |  |  | 98.28 | [15 empty] | VV | 2 | 2 | -1 | 0 | ROZPOCET
29 | K | 781479191 | Příplatek k montáži obkladů vnitřních keramických hladkých za plochu do 10 m2 |  |  | m2 | 13.16 |  |  | 0 |  | CS ÚRS 2012 02 |  |  | základní |  |  | 0 | 0 | 0 | 0 | 16 | K | 2 |  |  |  | ROZPOCET | 0 | 0 | 0 | 0 | 0 | 1 | 0 | 16 | 1538896629
|  |  | Montáž obkladů vnitřních stěn z dlaždic keramických Příplatek k cenám za plochu do 10 m2 jednotlivě | [19 empty] | PP | 2
|  |  | "m1.24" 1,2*2,0 |  |  |  | 2.4 | [15 empty] | VV | 2 | 2 | -1 | 0 | ROZPOCET
|  |  | "m1.26" (1,2*1,5)*2*2,6-(0,7*2,0) |  |  |  | 7.96 | [15 empty] | VV | 2 | 2 | -1 | 0 | ROZPOCET
|  |  | "m1.27" (0,6+0,8)*2,0 |  |  |  | 2.8 | [15 empty] | VV | 2 | 2 | -1 | 0 | ROZPOCET
27 | K | 781479196 | Příplatek k montáži obkladů vnitřních keramických hladkých za spárování tmelem dvousložkovým |  |  | m2 | 1120.36 |  |  | 0 |  | CS ÚRS 2012 02 |  |  | základní |  |  | 0 | 0 | 0 | 0 | 16 | K | 2 |  |  |  | ROZPOCET | 0 | 0 | 0 | 0 | 0 | 1 | 0 | 16 | -1478641568
|  |  | Příplatek k montáži obkladů vnitřních keramických hladkých za spárování tmelem dvousložkovým | [19 empty] | PP | 2
28 | K | 781494111 | Rohové profily lepené flexibilním lepidlem |  |  | m | 73.5 |  |  | 0 |  | CS ÚRS 2012 02 |  |  | základní |  |  | 0.00031 | 0.022785 | 0 | 0 | 16 | K | 2 |  |  |  | ROZPOCET | 0 | 0 | 0 | 0 | 0 | 1 | 0 | 16 | 385659500
|  |  | Plastové profily rohové lepené flexibilním lepidlem | [19 empty] | PP | 2
|  |  | "m1.09" 2,6*4 |  |  |  | 10.4 | [15 empty] | VV | 2 | 2 | -1 | 0 | ROZPOCET
|  |  | "m1.12" 2,6*4 |  |  |  | 10.4 | [15 empty] | VV | 2 | 2 | -1 | 0 | ROZPOCET
|  |  | "m1.16" 2,6*3 |  |  |  | 7.8 | [15 empty] | VV | 2 | 2 | -1 | 0 | ROZPOCET
|  |  | "m1.21" 2,6*3 |  |  |  | 7.8 | [15 empty] | VV | 2 | 2 | -1 | 0 | ROZPOCET
|  |  | "m1.24" 2,0+1,2+2,0 |  |  |  | 5.2 | [15 empty] | VV | 2 | 2 | -1 | 0 | ROZPOCET
|  |  | "m1.27" 2,0+0,6+0,8+2,0 |  |  |  | 5.4 | [15 empty] | VV | 2 | 2 | -1 | 0 | ROZPOCET
|  |  | "m1.41" 2,0+3,4+3,5+2,0 |  |  |  | 10.9 | [15 empty] | VV | 2 | 2 | -1 | 0 | ROZPOCET
|  |  | "m1.70" 2,6*2 |  |  |  | 5.2 | [15 empty] | VV | 2 | 2 | -1 | 0 | ROZPOCET
|  |  | "m2.14" 2,6*2 |  |  |  | 5.2 | [15 empty] | VV | 2 | 2 | -1 | 0 | ROZPOCET
|  |  | "m2.17" 2,6*2 |  |  |  | 5.2 | [15 empty] | VV | 2 | 2 | -1 | 0 | ROZPOCET
568 | K | 998781202 | Přesun hmot procentní pro obklady keramické v objektech v do 12 m |  |  | % |  |  |  | 0 |  | CS ÚRS 2012 02 |  |  | základní |  |  | 0 | 0 | 0 | 0 | 16 | K | 2 |  |  |  | ROZPOCET | 0 | 0 | 0 | 0 | 0 | 1 | 0 | 16 | 1074065002
|  |  | Přesun hmot pro obklady keramické stanovený procentní sazbou z ceny vodorovná dopravní vzdálenost do 50 m v objektech výšky přes 6 do 12 m | [19 empty] | PP | 2
| 783 - Dokončovací práce - nátěry | [8 empty] | 0 | [6 empty] | 0 |  | 0.25217 |  | 0 | 2 | D | 1 |  |  |  | ROZPOCET | [6 empty] | 0
536 | K | 783222100 | Nátěry syntetické kovových doplňkových konstrukcí barva standardní dvojnásobné |  |  | m2 | 650 |  |  | 0 |  |  |  |  | základní |  |  | 0.00016 | 0.104 | 0 | 0 | 16 | K | 2 |  |  |  | ROZPOCET | 0 | 0 | 0 | 0 | 0 | 1 | 0 | 16 | 1721344684
|  |  | Nátěry syntetické kovových doplňkových konstrukcí barva standardní dvojnásobné | [19 empty] | PP | 2
537 | K | 783226100 | Nátěry syntetické kovových doplňkových konstrukcí barva standardní základní |  |  | m2 | 805 |  |  | 0 |  |  |  |  | základní |  |  | 8e-05 | 0.0644 | 0 | 0 | 16 | K | 2 |  |  |  | ROZPOCET | 0 | 0 | 0 | 0 | 0 | 1 | 0 | 16 | -946360081
|  |  | Nátěry syntetické kovových doplňkových konstrukcí barva standardní základní | [19 empty] | PP | 2
538 | K | 783783311 | Nátěry tesařských kcí proti dřevokazným houbám, hmyzu a plísním preventivní dvojnásobné v interiéru |  |  | m2 | 2792.26 |  |  | 0 |  | CS ÚRS 2012 02 |  |  | základní |  |  | 3e-05 | 0.083768 | 0 | 0 | 16 | K | 2 |  |  |  | ROZPOCET | 0 | 0 | 0 | 0 | 0 | 1 | 0 | 16 | 851550124
|  |  | Nátěry tesařských konstrukcí protihnilobné, protiplísňové a protipožární proti dřevokazným houbám, hmyzu a plísním preventivní dvojnásobné v interiéru | [19 empty] | PP | 2
|  |  | "D1" (31,6+45,5)*2*(0,65+0,4+1,25)+(14,5+24,5+8,0)*(0,65+0,4+1,25) |  |  |  | 462.76 | [15 empty] | VV | 2 | 2 | -1 | 0 | ROZPOCET
|  |  | "D4" (5,0+16,5+6,3+8,0+6,3+40,0+4,5+8,7+5,2+17,0+15,1+17,0+16,1+13,3)*0,85 |  |  |  | 152.15 | [15 empty] | VV | 2 | 2 | -1 | 0 | ROZPOCET
|  |  | "D6" 13,0*0,65*2 |  |  |  | 16.9 | [15 empty] | VV | 2 | 2 | -1 | 0 | ROZPOCET
|  |  | "D13" 28,5*0,3 |  |  |  | 8.55 | [15 empty] | VV | 2 | 2 | -1 | 0 | ROZPOCET
|  |  | "D14" 42,5 |  |  |  | 42.5 | [15 empty] | VV | 2 | 2 | -1 | 0 | ROZPOCET
|  |  | "velká hala" (31,6*45,5)+(31,6+45,5)*1,3*2 |  |  |  | 1638.26 | [15 empty] | VV | 2 | 2 | -1 | 0 | ROZPOCET
|  |  | "malá hala" (15,1*24,4)+(15,1+24,4)*1,3*2 |  |  |  | 471.14 | [15 empty] | VV | 2 | 2 | -1 | 0 | ROZPOCET
| 784 - Dokončovací práce - malby | [8 empty] | 0 | [6 empty] | 0 |  | 1.5052 |  | 0 | 2 | D | 1 |  |  |  | ROZPOCET | [6 empty] | 0
31 | K | 784 101 | Stěnový omyvatelný nátěr - přesná spc.viz.PD, materiálová specifikace X7 |  |  | m2 | 2006.6 |  |  | 0 |  |  |  |  | základní |  |  | 0 | 0 | 0 | 0 | 16 | K | 2 |  |  |  | ROZPOCET | 0 | 0 | 0 | 0 | 0 | 1 | 0 | 16 | -459505804
|  |  | "m1.01" (6,3+2,8+3,0+3,5)*2,0 |  |  |  | 31.2 | [15 empty] | VV | 2 | 2 | -1 | 0 | ROZPOCET
|  |  | "m1.02" (3,0+3,3+3,0)*2,0 |  |  |  | 18.6 | [15 empty] | VV | 2 | 2 | -1 | 0 | ROZPOCET
|  |  | "m1.03" (3,0+2,8+2,3+5,0+6,2+0,3+1,0+30,2+1,8+30,2)*2,0 |  |  |  | 165.6 | [15 empty] | VV | 2 | 2 | -1 | 0 | ROZPOCET
|  |  | "m1.04" (8,4+9,8)*2*2,0 |  |  |  | 72.8 | [15 empty] | VV | 2 | 2 | -1 | 0 | ROZPOCET
|  |  | "m1.05" (22,5+1,8+22,5)*2,0 |  |  |  | 93.6 | [15 empty] | VV | 2 | 2 | -1 | 0 | ROZPOCET
|  |  | "m1.07" (2,1+6,0)*2*2,0 |  |  |  | 32.4 | [15 empty] | VV | 2 | 2 | -1 | 0 | ROZPOCET
|  |  | "m1.10" (2,1+6,0)*2*2,0 |  |  |  | 32.4 | [15 empty] | VV | 2 | 2 | -1 | 0 | ROZPOCET
|  |  | "m1.13" (2,1+6,0)*2*2,0 |  |  |  | 32.4 | [15 empty] | VV | 2 | 2 | -1 | 0 | ROZPOCET
|  |  | "m1.17" (2,1+6,0)*2*2,0 |  |  |  | 32.4 | [15 empty] | VV | 2 | 2 | -1 | 0 | ROZPOCET
|  |  | "m1.18" (2,1+6,0)*2*2,0 |  |  |  | 32.4 | [15 empty] | VV | 2 | 2 | -1 | 0 | ROZPOCET
|  |  | "m1.22" (2,1+6,0)*2*2,0 |  |  |  | 32.4 | [15 empty] | VV | 2 | 2 | -1 | 0 | ROZPOCET
|  |  | "m1.23" (3,0+5,5)*2*2,0 |  |  |  | 34 | [15 empty] | VV | 2 | 2 | -1 | 0 | ROZPOCET
|  |  | "m1.24" (3,0+7,1)*2*2,0 |  |  |  | 40.4 | [15 empty] | VV | 2 | 2 | -1 | 0 | ROZPOCET
|  |  | "m1.25" (1,7+2,5)*2*2,0 |  |  |  | 16.8 | [15 empty] | VV | 2 | 2 | -1 | 0 | ROZPOCET
|  |  | "m1.27" (6,9+2,6)*2*2,0 |  |  |  | 38 | [15 empty] | VV | 2 | 2 | -1 | 0 | ROZPOCET
|  |  | "m1.28" (3,6+2,6)*2*2,0 |  |  |  | 24.8 | [15 empty] | VV | 2 | 2 | -1 | 0 | ROZPOCET
|  |  | "m1.40" (19,6+1,8)*2*2,0 |  |  |  | 85.6 | [15 empty] | VV | 2 | 2 | -1 | 0 | ROZPOCET
|  |  | "m1.41" (4,6+7,3)*2*2,0 |  |  |  | 47.6 | [15 empty] | VV | 2 | 2 | -1 | 0 | ROZPOCET
|  |  | "m1.42" (2,2+1,7)*2*2,0 |  |  |  | 15.6 | [15 empty] | VV | 2 | 2 | -1 | 0 | ROZPOCET
|  |  | "m1.43" (2,9+2,2)*2*2,0 |  |  |  | 20.4 | [15 empty] | VV | 2 | 2 | -1 | 0 | ROZPOCET
|  |  | "m1.44" (2,2+2,0)*2*2,0 |  |  |  | 16.8 | [15 empty] | VV | 2 | 2 | -1 | 0 | ROZPOCET
|  |  | "m1.49" (3,8+7,6)*2*2,0 |  |  |  | 45.6 | [15 empty] | VV | 2 | 2 | -1 | 0 | ROZPOCET
|  |  | "m1.50" (3,8+7,6)*2*2,0 |  |  |  | 45.6 | [15 empty] | VV | 2 | 2 | -1 | 0 | ROZPOCET
|  |  | "m1.51" (4,2+7,6)*2*2,0 |  |  |  | 47.2 | [15 empty] | VV | 2 | 2 | -1 | 0 | ROZPOCET
|  |  | "m1.52" (4,2+7,6)*2*2,0 |  |  |  | 47.2 | [15 empty] | VV | 2 | 2 | -1 | 0 | ROZPOCET
|  |  | "m1.60" (6,3+7,8)*2*2,0 |  |  |  | 56.4 | [15 empty] | VV | 2 | 2 | -1 | 0 | ROZPOCET
|  |  | "m1.62" (5,0+15,0)*2*2,0 |  |  |  | 80 | [15 empty] | VV | 2 | 2 | -1 | 0 | ROZPOCET
|  |  | "m1.63" (5,0+21,5)*2*2,0 |  |  |  | 106 | [15 empty] | VV | 2 | 2 | -1 | 0 | ROZPOCET
|  |  | "m1.65" (5,8+4,5+1,6+2,0+32,6+4,5+5,8+1,6+2,0)*2,0 |  |  |  | 120.8 | [15 empty] | VV | 2 | 2 | -1 | 0 | ROZPOCET
|  |  | "m1.66-1.68" (4,7+5,8)*2*2,0 |  |  |  | 42 | [15 empty] | VV | 2 | 2 | -1 | 0 | ROZPOCET
|  |  | "m1.71" (4,6+3,2)*2*2,0 |  |  |  | 31.2 | [15 empty] | VV | 2 | 2 | -1 | 0 | ROZPOCET
|  |  | "m2.01-2.02" (6,5+6,3)*2*2,0 |  |  |  | 51.2 | [15 empty] | VV | 2 | 2 | -1 | 0 | ROZPOCET
|  |  | "m2.03" (32,5+4,2)*2*2,0 |  |  |  | 146.8 | [15 empty] | VV | 2 | 2 | -1 | 0 | ROZPOCET
|  |  | "m2.04" (3,0+1,7)*2*2,0 |  |  |  | 18.8 | [15 empty] | VV | 2 | 2 | -1 | 0 | ROZPOCET
|  |  | "m2.05" (2,0+1,7)*2*2,0 |  |  |  | 14.8 | [15 empty] | VV | 2 | 2 | -1 | 0 | ROZPOCET
|  |  | "m2.06" (2,1+4,7)*2*2,0 |  |  |  | 27.2 | [15 empty] | VV | 2 | 2 | -1 | 0 | ROZPOCET
|  |  | "m2.10-2.11" (5,1+36,8)*2*2,0 |  |  |  | 167.6 | [15 empty] | VV | 2 | 2 | -1 | 0 | ROZPOCET
|  |  | "m2.12-2.13" (4,5+6,0)*2,0 |  |  |  | 21 | [15 empty] | VV | 2 | 2 | -1 | 0 | ROZPOCET
|  |  | "m2.15-2.16" (4,5+6,0)*2,0 |  |  |  | 21 | [15 empty] | VV | 2 | 2 | -1 | 0 | ROZPOCET
32 | K | 784453621 | Malby směsi tekuté disperzní bílé omyvatelné dvojnásobné s penetrací místnost v do 3,8 m |  |  | m2 | 3859.43 |  |  | 0 |  | CS ÚRS 2012 02 |  |  | základní |  |  | 0.00039 | 1.5052 | 0 | 0 | 16 | K | 2 |  |  |  | ROZPOCET | 0 | 0 | 0 | 0 | 0 | 1 | 0 | 16 | -2038977318
|  |  | Malby směsi tekuté disperzní bílé omyvatelné dvojnásobné s penetrací místnost v do 3,8 m | [19 empty] | PP | 2
|  |  | "omítky" 495,1+41,8+4272,09+401,8 |  |  |  | 5210.79 | [15 empty] | VV | 2 | 2 | -1 | 0 | ROZPOCET
|  |  | "SDK" 115,5+36,8+148,84+354,1 |  |  |  | 655.24 | [15 empty] | VV | 2 | 2 | -1 | 0 | ROZPOCET
|  |  | "omyvatelný nátěr" -2006,6 |  |  |  | -2006.6 | [15 empty] | VV | 2 | 2 | -1 | 0 | ROZPOCET
| M - Práce a dodávky M | [8 empty] | 0 | [6 empty] | 0 |  | 0 |  | 0 | 3 | D | 0 |  |  |  | ROZPOCET | [6 empty] | 0
| 21-M - Elektromontáže silnoproud | [8 empty] | 0 | [6 empty] | 0 |  | 0 |  | 0 | 3 | D | 1 |  |  |  | ROZPOCET | [6 empty] | 0
| 211-M - Elektroinstalace | [8 empty] | 0 | [6 empty] | 0 |  | 0 |  | 0 | 3 | D | 2 |  |  |  | ROZPOCET | [6 empty] | 0
1128 | K | 211 102 | Spínač jednopólový (ř. 1), vč. rámečku a krytu |  |  | ks | 20 |  |  | 0 |  |  |  |  | základní |  |  | 0 | 0 | 0 | 0 | 64 | K | 3 |  |  |  | ROZPOCET | 0 | 0 | 0 | 0 | 0 | 1 | 0 | 64 | -1094313290
|  |  | Spínač jednopólový (ř. 1), vč. rámečku a krytu | [19 empty] | PP | 3
1129 | K | 211 103 | Spínač sériový (ř. 5), vč. rámečku a krytu |  |  | ks | 21 |  |  | 0 |  |  |  |  | základní |  |  | 0 | 0 | 0 | 0 | 64 | K | 3 |  |  |  | ROZPOCET | 0 | 0 | 0 | 0 | 0 | 1 | 0 | 64 | -1343267504
|  |  | Spínač sériový (ř. 5), vč. rámečku a krytu | [19 empty] | PP | 3
1130 | K | 211 104 | Spínač střídavý (ř. 6), vč. rámečku a krytu |  |  | ks | 4 |  |  | 0 |  |  |  |  | základní |  |  | 0 | 0 | 0 | 0 | 64 | K | 3 |  |  |  | ROZPOCET | 0 | 0 | 0 | 0 | 0 | 1 | 0 | 64 | -665233808
|  |  | Spínač střídavý (ř. 6), vč. rámečku a krytu | [19 empty] | PP | 3
1131 | K | 211 105 | Spínač střídavý dvojitý (ř. 6+6), vč. rámečku a krytu |  |  | ks | 4 |  |  | 0 |  |  |  |  | základní |  |  | 0 | 0 | 0 | 0 | 64 | K | 3 |  |  |  | ROZPOCET | 0 | 0 | 0 | 0 | 0 | 1 | 0 | 64 | 85962754
|  |  | Spínač střídavý dvojitý (ř. 6+6), vč. rámečku a krytu | [19 empty] | PP | 3
1132 | K | 211 106 | Spínač křížový (ř. 7), vč. rámečku a krytu |  |  | ks | 1 |  |  | 0 |  |  |  |  | základní |  |  | 0 | 0 | 0 | 0 | 64 | K | 3 |  |  |  | ROZPOCET | 0 | 0 | 0 | 0 | 0 | 1 | 0 | 64 | -2045314773
|  |  | Spínač křížový (ř. 7), vč. rámečku a krytu | [19 empty] | PP | 3
1133 | K | 211 107.1 | Spínač automatický se snímačem pohybu, s rovinným snímáním, se dvěma relé, vč. rámečku a krytu |  |  | ks | 65 |  |  | 0 |  |  |  |  | základní |  |  | 0 | 0 | 0 | 0 | 64 | K | 3 |  |  |  | ROZPOCET | 0 | 0 | 0 | 0 | 0 | 1 | 0 | 64 | -829161521
|  |  | Spínač automatický se snímačem pohybu, s rovinným snímáním, se dvěma relé, vč. rámečku a krytu | [19 empty] | PP | 3
1134 | K | 211 108 | Tlačítkový ovladač systému DALI - 6 tlačítek |  |  | ks | 3 |  |  | 0 |  |  |  |  | základní |  |  | 0 | 0 | 0 | 0 | 64 | K | 3 |  |  |  | ROZPOCET | 0 | 0 | 0 | 0 | 0 | 1 | 0 | 64 | 1802316268
|  |  | Tlačítkový ovladač systému DALI - 6 tlačítek | [19 empty] | PP | 3
1135 | K | 211 109 | Termostat univerzální s otočným nastavením teploty (13-27°C) 8A/250V |  |  | ks | 2 |  |  | 0 |  |  |  |  | základní |  |  | 0 | 0 | 0 | 0 | 64 | K | 3 |  |  |  | ROZPOCET | 0 | 0 | 0 | 0 | 0 | 1 | 0 | 64 | 471297629
|  |  | Termostat univerzální s otočným nastavením teploty (13-27°C) 8A/250V | [19 empty] | PP | 3
1136 | K | 211 110 | Zásuvka jednonásobná 230V/16A s ochranným kolíkem, s clonkami |  |  | ks | 135 |  |  | 0 |  |  |  |  | základní |  |  | 0 | 0 | 0 | 0 | 64 | K | 3 |  |  |  | ROZPOCET | 0 | 0 | 0 | 0 | 0 | 1 | 0 | 64 | 1945106348
|  |  | Zásuvka jednonásobná 230V/16A s ochranným kolíkem, s clonkami | [19 empty] | PP | 3
1137 | K | 211 111 | 2x zásuvka jednonásobná 230V/16A s ochranným kolíkem, s clonkami ve dvojrámečku |  |  | ks | 68 |  |  | 0 |  |  |  |  | základní |  |  | 0 | 0 | 0 | 0 | 64 | K | 3 |  |  |  | ROZPOCET | 0 | 0 | 0 | 0 | 0 | 1 | 0 | 64 | -146671104
|  |  | 2x zásuvka jednonásobná 230V/16A s ochranným kolíkem, s clonkami ve dvojrámečku | [19 empty] | PP | 3
1138 | K | 211 112 | Zásuvka jednonásobná 230V/16A s ochranným kolíkem, s clonkami, formátu 45x45 |  |  | ks | 24 |  |  | 0 |  |  |  |  | základní |  |  | 0 | 0 | 0 | 0 | 64 | K | 3 |  |  |  | ROZPOCET | 0 | 0 | 0 | 0 | 0 | 1 | 0 | 64 | 311790347
|  |  | Zásuvka jednonásobná 230V/16A s ochranným kolíkem, s clonkami, formátu 45x45 | [19 empty] | PP | 3
1139 | K | 211 113 | Svorkovnice pětipólová s krytem |  |  | ks | 2 |  |  | 0 |  |  |  |  | základní |  |  | 0 | 0 | 0 | 0 | 64 | K | 3 |  |  |  | ROZPOCET | 0 | 0 | 0 | 0 | 0 | 1 | 0 | 64 | -882607628
|  |  | Svorkovnice pětipólová s krytem | [19 empty] | PP | 3
1140 | K | 211 114 | Zásuvka průmyslová 400V/16A IP 44, zapuštěná, s víčkem a instalační krabicí |  |  | ks | 6 |  |  | 0 |  |  |  |  | základní |  |  | 0 | 0 | 0 | 0 | 64 | K | 3 |  |  |  | ROZPOCET | 0 | 0 | 0 | 0 | 0 | 1 | 0 | 64 | 397590266
|  |  | Zásuvka průmyslová 400V/16A IP 44, zapuštěná, s víčkem a instalační krabicí | [19 empty] | PP | 3
1141 | K | 211 115 | Tlačítko hl. vypínače s krytem a čelním sklem |  |  | ks | 1 |  |  | 0 |  |  |  |  | základní |  |  | 0 | 0 | 0 | 0 | 64 | K | 3 |  |  |  | ROZPOCET | 0 | 0 | 0 | 0 | 0 | 1 | 0 | 64 | 81849533
|  |  | Tlačítko hl. vypínače s krytem a čelním sklem | [19 empty] | PP | 3
1142 | K | 211 116 | Termostat pro venkovní regulaci vyhřívání střešních vpustí vč. venkovního čidla |  |  | ks | 1 |  |  | 0 |  |  |  |  | základní |  |  | 0 | 0 | 0 | 0 | 64 | K | 3 |  |  |  | ROZPOCET | 0 | 0 | 0 | 0 | 0 | 1 | 0 | 64 | 579693017
|  |  | Termostat pro venkovní regulaci vyhřívání střešních vpustí vč. venkovního čidla | [19 empty] | PP | 3
1143 | K | 211 117 | Elektroinstalační trubka - stř. mech. namáh. pr. 16 |  |  | m | 1400 |  |  | 0 |  |  |  |  | základní |  |  | 0 | 0 | 0 | 0 | 64 | K | 3 |  |  |  | ROZPOCET | 0 | 0 | 0 | 0 | 0 | 1 | 0 | 64 | 37912988
|  |  | Elektroinstalační trubka - stř. mech. namáh. pr. 16 | [19 empty] | PP | 3
1144 | K | 211 118 | Příchytka el. tr. - stř. mech. namáh. pr. 16 |  |  | ks | 2800 |  |  | 0 |  |  |  |  | základní |  |  | 0 | 0 | 0 | 0 | 64 | K | 3 |  |  |  | ROZPOCET | 0 | 0 | 0 | 0 | 0 | 1 | 0 | 64 | 1315457043
|  |  | Příchytka el. tr. - stř. mech. namáh. pr. 16 | [19 empty] | PP | 3
1145 | K | 211 119 | Spojka el. tr. - stř. mech. namáh. pr. 16 |  |  | ks | 700 |  |  | 0 |  |  |  |  | základní |  |  | 0 | 0 | 0 | 0 | 64 | K | 3 |  |  |  | ROZPOCET | 0 | 0 | 0 | 0 | 0 | 1 | 0 | 64 | 1225561527
|  |  | Spojka el. tr. - stř. mech. namáh. pr. 16 | [19 empty] | PP | 3
1146 | K | 211 120 | Elektroinstalační trubka - stř. mech. namáh. pr. 20 |  |  | m | 2000 |  |  | 0 |  |  |  |  | základní |  |  | 0 | 0 | 0 | 0 | 64 | K | 3 |  |  |  | ROZPOCET | 0 | 0 | 0 | 0 | 0 | 1 | 0 | 64 | -419821736
|  |  | Elektroinstalační trubka - stř. mech. namáh. pr. 20 | [19 empty] | PP | 3
1147 | K | 211 121 | Příchytka el. tr. - stř. mech. namáh. pr. 20 |  |  | ks | 4000 |  |  | 0 |  |  |  |  | základní |  |  | 0 | 0 | 0 | 0 | 64 | K | 3 |  |  |  | ROZPOCET | 0 | 0 | 0 | 0 | 0 | 1 | 0 | 64 | 1728951724
|  |  | Příchytka el. tr. - stř. mech. namáh. pr. 20 | [19 empty] | PP | 3
1148 | K | 211 122 | Spojka el. tr. - stř. mech. namáh. pr. 20 |  |  | ks | 1000 |  |  | 0 |  |  |  |  | základní |  |  | 0 | 0 | 0 | 0 | 64 | K | 3 |  |  |  | ROZPOCET | 0 | 0 | 0 | 0 | 0 | 1 | 0 | 64 | -943336704
|  |  | Spojka el. tr. - stř. mech. namáh. pr. 20 | [19 empty] | PP | 3
1149 | K | 211 123 | Elektroinstalační trubka - stř. mech. namáh. pr. 32 |  |  | m | 240 |  |  | 0 |  |  |  |  | základní |  |  | 0 | 0 | 0 | 0 | 64 | K | 3 |  |  |  | ROZPOCET | 0 | 0 | 0 | 0 | 0 | 1 | 0 | 64 | -2081892101
|  |  | Elektroinstalační trubka - stř. mech. namáh. pr. 32 | [19 empty] | PP | 3
1150 | K | 211 124 | Příchytka el. tr. - stř. mech. namáh. pr. 32 |  |  | ks | 480 |  |  | 0 |  |  |  |  | základní |  |  | 0 | 0 | 0 | 0 | 64 | K | 3 |  |  |  | ROZPOCET | 0 | 0 | 0 | 0 | 0 | 1 | 0 | 64 | -477904578
|  |  | Příchytka el. tr. - stř. mech. namáh. pr. 32 | [19 empty] | PP | 3
1151 | K | 211 125 | Spojka el. tr. - stř. mech. namáh. pr. 32 |  |  | ks | 120 |  |  | 0 |  |  |  |  | základní |  |  | 0 | 0 | 0 | 0 | 64 | K | 3 |  |  |  | ROZPOCET | 0 | 0 | 0 | 0 | 0 | 1 | 0 | 64 | 1700768871
|  |  | Spojka el. tr. - stř. mech. namáh. pr. 32 | [19 empty] | PP | 3
1152 | K | 211 126 | Elektroinstalační trubka pro instalaci do omítky nebo pod omítku, nízká mechanická odolnost (320 N), pr. 16 |  |  | m | 750 |  |  | 0 |  |  |  |  | základní |  |  | 0 | 0 | 0 | 0 | 64 | K | 3 |  |  |  | ROZPOCET | 0 | 0 | 0 | 0 | 0 | 1 | 0 | 64 | 1080187104
|  |  | Elektroinstalační trubka pro instalaci do omítky nebo pod omítku, nízká mechanická odolnost (320 N), pr. 16 | [19 empty] | PP | 3
1153 | K | 211 127 | Elektroinstalační trubka pro instalaci do omítky nebo pod omítku, nízká mechanická odolnost (320 N), pr. 23 |  |  | m | 400 |  |  | 0 |  |  |  |  | základní |  |  | 0 | 0 | 0 | 0 | 64 | K | 3 |  |  |  | ROZPOCET | 0 | 0 | 0 | 0 | 0 | 1 | 0 | 64 | -873066587
|  |  | Elektroinstalační trubka pro instalaci do omítky nebo pod omítku, nízká mechanická odolnost (320 N), pr. 23 | [19 empty] | PP | 3
1154 | K | 211 128 | Elektroinstalační trubka pro instalaci do omítky nebo pod omítku, nízká mechanická odolnost (320 N), pr. 29 |  |  | m | 200 |  |  | 0 |  |  |  |  | základní |  |  | 0 | 0 | 0 | 0 | 64 | K | 3 |  |  |  | ROZPOCET | 0 | 0 | 0 | 0 | 0 | 1 | 0 | 64 | 1491292169
|  |  | Elektroinstalační trubka pro instalaci do omítky nebo pod omítku, nízká mechanická odolnost (320 N), pr. 29 | [19 empty] | PP | 3
1155 | K | 211 129 | Korugovaná dvouplášťová chránička vnější pr. 50 mm (vnitřní pr. 41 mm) |  |  | m | 100 |  |  | 0 |  |  |  |  | základní |  |  | 0 | 0 | 0 | 0 | 64 | K | 3 |  |  |  | ROZPOCET | 0 | 0 | 0 | 0 | 0 | 1 | 0 | 64 | 830185237
|  |  | Korugovaná dvouplášťová chránička vnější pr. 50 mm (vnitřní pr. 41 mm) | [19 empty] | PP | 3
1156 | K | 211 130 | Korugovaná dvouplášťová chránička vnější pr. 75 mm (vnitřní pr. 61 mm) |  |  | m | 70 |  |  | 0 |  |  |  |  | základní |  |  | 0 | 0 | 0 | 0 | 64 | K | 3 |  |  |  | ROZPOCET | 0 | 0 | 0 | 0 | 0 | 1 | 0 | 64 | 2029940358
|  |  | Korugovaná dvouplášťová chránička vnější pr. 75 mm (vnitřní pr. 61 mm) | [19 empty] | PP | 3
1157 | K | 211 131 | Korugovaná dvouplášťová chránička vnější pr. 110 mm (vnitřní pr. 94 mm) |  |  | m | 80 |  |  | 0 |  |  |  |  | základní |  |  | 0 | 0 | 0 | 0 | 64 | K | 3 |  |  |  | ROZPOCET | 0 | 0 | 0 | 0 | 0 | 1 | 0 | 64 | 1897346634
|  |  | Korugovaná dvouplášťová chránička vnější pr. 110 mm (vnitřní pr. 94 mm) | [19 empty] | PP | 3
1158 | K | 211 132 | Drátěný kabelový žlab 100 x 100 mm, vč. ohybů 90°, T-kusů, spojek a držáků |  |  | m | 580 |  |  | 0 |  |  |  |  | základní |  |  | 0 | 0 | 0 | 0 | 64 | K | 3 |  |  |  | ROZPOCET | 0 | 0 | 0 | 0 | 0 | 1 | 0 | 64 | -585087725
|  |  | Drátěný kabelový žlab 100 x 100 mm, vč. ohybů 90°, T-kusů, spojek a držáků | [19 empty] | PP | 3
1159 | K | 211 133 | Drátěný kabelový žlab 250 x 100 mm, vč. ohybů 90°, T-kusů, spojek a držáků |  |  | m | 230 |  |  | 0 |  |  |  |  | základní |  |  | 0 | 0 | 0 | 0 | 64 | K | 3 |  |  |  | ROZPOCET | 0 | 0 | 0 | 0 | 0 | 1 | 0 | 64 | -938708922
|  |  | Drátěný kabelový žlab 250 x 100 mm, vč. ohybů 90°, T-kusů, spojek a držáků | [19 empty] | PP | 3
1160 | K | 211 134 | Spojovací a uchycovací části dle technologie výrobce |  |  | kpl | 1 |  |  | 0 |  |  |  |  | základní |  |  | 0 | 0 | 0 | 0 | 64 | K | 3 |  |  |  | ROZPOCET | 0 | 0 | 0 | 0 | 0 | 1 | 0 | 64 | -1640435107
|  |  | Spojovací a uchycovací části dle technologie výrobce | [19 empty] | PP | 3
1161 | K | 211 135 | Podlahový instalační kanál, výška kanálu 38 mm, 3 komorový, š. 350 mm |  |  | m | 210 |  |  | 0 |  |  |  |  | základní |  |  | 0 | 0 | 0 | 0 | 64 | K | 3 |  |  |  | ROZPOCET | 0 | 0 | 0 | 0 | 0 | 1 | 0 | 64 | 2139835806
|  |  | Podlahový instalační kanál, výška kanálu 38 mm, 3 komorový, š. 350 mm | [19 empty] | PP | 3
1162 | K | 211 136 | Svislý ohyb pro kanál výšky 38 mm, 3 komorový, š. 350 mm |  |  | ks | 8 |  |  | 0 |  |  |  |  | základní |  |  | 0 | 0 | 0 | 0 | 64 | K | 3 |  |  |  | ROZPOCET | 0 | 0 | 0 | 0 | 0 | 1 | 0 | 64 | -1016748937
|  |  | Svislý ohyb pro kanál výšky 38 mm, 3 komorový, š. 350 mm | [19 empty] | PP | 3
1163 | K | 211 137 | Podlahová protahovací a odbočná krabice pro výšku mazaniny 250 mm |  |  | ks | 6 |  |  | 0 |  |  |  |  | základní |  |  | 0 | 0 | 0 | 0 | 64 | K | 3 |  |  |  | ROZPOCET | 0 | 0 | 0 | 0 | 0 | 1 | 0 | 64 | 784327458
|  |  | Podlahová protahovací a odbočná krabice pro výšku mazaniny 250 mm | [19 empty] | PP | 3
1164 | K | 211 138 | Podlahová krabice pro hranaté přístrojové jednotky pro výšku mazaniny 150 mm |  |  | ks | 3 |  |  | 0 |  |  |  |  | základní |  |  | 0 | 0 | 0 | 0 | 64 | K | 3 |  |  |  | ROZPOCET | 0 | 0 | 0 | 0 | 0 | 1 | 0 | 64 | -1239394664
|  |  | Podlahová krabice pro hranaté přístrojové jednotky pro výšku mazaniny 150 mm | [19 empty] | PP | 3
1165 | K | 211 139 | Přístrojová jednotka kruhová kovová pro podlahy s mokrou údržbou |  |  | ks | 6 |  |  | 0 |  |  |  |  | základní |  |  | 0 | 0 | 0 | 0 | 64 | K | 3 |  |  |  | ROZPOCET | 0 | 0 | 0 | 0 | 0 | 1 | 0 | 64 | -6917852
|  |  | Přístrojová jednotka kruhová kovová pro podlahy s mokrou údržbou | [19 empty] | PP | 3
1166 | K | 211 140 | Přístrojová jednotka čtvercová, kovová pro 9 modulů s víkem pro PVC |  |  | ks | 3 |  |  | 0 |  |  |  |  | základní |  |  | 0 | 0 | 0 | 0 | 64 | K | 3 |  |  |  | ROZPOCET | 0 | 0 | 0 | 0 | 0 | 1 | 0 | 64 | -241948805
|  |  | Přístrojová jednotka čtvercová, kovová pro 9 modulů s víkem pro PVC | [19 empty] | PP | 3
1167 | K | 211 141 | Spojovací materiál dle výrobce |  |  | kpl | 1 |  |  | 0 |  |  |  |  | základní |  |  | 0 | 0 | 0 | 0 | 64 | K | 3 |  |  |  | ROZPOCET | 0 | 0 | 0 | 0 | 0 | 1 | 0 | 64 | 711369512
|  |  | Spojovací materiál dle výrobce | [19 empty] | PP | 3
1168 | K | 211 142 | Rozvaděč hlavní RH 1 - přesná specifikace v TZ |  |  | ks | 1 |  |  | 0 |  |  |  |  | základní |  |  | 0 | 0 | 0 | 0 | 64 | K | 3 |  |  |  | ROZPOCET | 0 | 0 | 0 | 0 | 0 | 1 | 0 | 64 | 302068915
|  |  | Rozvaděč hlavní RH 1 - přesná specifikace v TZ | [19 empty] | PP | 3
1169 | K | 211 143 | Rozvaděč podružný RP 1.1 - přesná specifikace v TZ |  |  | ks | 1 |  |  | 0 |  |  |  |  | základní |  |  | 0 | 0 | 0 | 0 | 64 | K | 3 |  |  |  | ROZPOCET | 0 | 0 | 0 | 0 | 0 | 1 | 0 | 64 | 18847618
|  |  | Rozvaděč podružný RP 1.1 - přesná specifikace v TZ | [19 empty] | PP | 3
1170 | K | 211 144 | Rozvaděč podružný RP 1.2 - přesná specifikace v TZ |  |  | ks | 1 |  |  | 0 |  |  |  |  | základní |  |  | 0 | 0 | 0 | 0 | 64 | K | 3 |  |  |  | ROZPOCET | 0 | 0 | 0 | 0 | 0 | 1 | 0 | 64 | 1142307439
|  |  | Rozvaděč podružný RP 1.2 - přesná specifikace v TZ | [19 empty] | PP | 3
1171 | K | 211 145 | Rozvaděč podružný RP 1.3 - přesná specifikace v TZ |  |  | ks | 1 |  |  | 0 |  |  |  |  | základní |  |  | 0 | 0 | 0 | 0 | 64 | K | 3 |  |  |  | ROZPOCET | 0 | 0 | 0 | 0 | 0 | 1 | 0 | 64 | -18044429
|  |  | Rozvaděč podružný RP 1.3 - přesná specifikace v TZ | [19 empty] | PP | 3
1172 | K | 211 146 | Rozvaděč podružný RP 1.4 - přesná specifikace v TZ |  |  | ks | 1 |  |  | 0 |  |  |  |  | základní |  |  | 0 | 0 | 0 | 0 | 64 | K | 3 |  |  |  | ROZPOCET | 0 | 0 | 0 | 0 | 0 | 1 | 0 | 64 | 1254917941
|  |  | Rozvaděč podružný RP 1.4 - přesná specifikace v TZ | [19 empty] | PP | 3
1173 | K | 211 147 | Rozvaděč podružný RP 1.5 - přesná specifikace v TZ |  |  | ks | 1 |  |  | 0 |  |  |  |  | základní |  |  | 0 | 0 | 0 | 0 | 64 | K | 3 |  |  |  | ROZPOCET | 0 | 0 | 0 | 0 | 0 | 1 | 0 | 64 | -546096704
|  |  | Rozvaděč podružný RP 1.5 - přesná specifikace v TZ | [19 empty] | PP | 3
1174 | K | 211 148 | Rozvaděč podružný RP 2.1 - přesná specifikace v TZ |  |  | ks | 1 |  |  | 0 |  |  |  |  | základní |  |  | 0 | 0 | 0 | 0 | 64 | K | 3 |  |  |  | ROZPOCET | 0 | 0 | 0 | 0 | 0 | 1 | 0 | 64 | -776203152
|  |  | Rozvaděč podružný RP 2.1 - přesná specifikace v TZ | [19 empty] | PP | 3
1175 | K | 211 149 | Rozvaděč podružný RP 2.2 - přesná specifikace v TZ |  |  | ks | 1 |  |  | 0 |  |  |  |  | základní |  |  | 0 | 0 | 0 | 0 | 64 | K | 3 |  |  |  | ROZPOCET | 0 | 0 | 0 | 0 | 0 | 1 | 0 | 64 | 1043920359
|  |  | Rozvaděč podružný RP 2.2 - přesná specifikace v TZ | [19 empty] | PP | 3
1176 | K | 211 150 | Skříň rozpojovací a jístící SS 200 |  |  | ks | 1 |  |  | 0 |  |  |  |  | základní |  |  | 0 | 0 | 0 | 0 | 64 | K | 3 |  |  |  | ROZPOCET | 0 | 0 | 0 | 0 | 0 | 1 | 0 | 64 | -858563886
|  |  | Skříň rozpojovací a jístící SS 200 | [19 empty] | PP | 3
1177 | K | 211 151 | Instalační kabel CYKY 2-OJ 1.5 |  |  | m | 100 |  |  | 0 |  |  |  |  | základní |  |  | 0 | 0 | 0 | 0 | 64 | K | 3 |  |  |  | ROZPOCET | 0 | 0 | 0 | 0 | 0 | 1 | 0 | 64 | -491637325
|  |  | Instalační kabel CYKY 2-OJ 1.5 | [19 empty] | PP | 3
1178 | K | 211 152 | Instalační kabel CYKY 3-J 1.5 |  |  | m | 2530 |  |  | 0 |  |  |  |  | základní |  |  | 0 | 0 | 0 | 0 | 64 | K | 3 |  |  |  | ROZPOCET | 0 | 0 | 0 | 0 | 0 | 1 | 0 | 64 | -1217508759
|  |  | Instalační kabel CYKY 3-J 1.5 | [19 empty] | PP | 3
1179 | K | 211 153 | Instalační kabel CYKY 3-J 2.5 |  |  | m | 2620 |  |  | 0 |  |  |  |  | základní |  |  | 0 | 0 | 0 | 0 | 64 | K | 3 |  |  |  | ROZPOCET | 0 | 0 | 0 | 0 | 0 | 1 | 0 | 64 | 1156311902
|  |  | Instalační kabel CYKY 3-J 2.5 | [19 empty] | PP | 3
1180 | K | 211 154 | Instalační kabel CYKY 3-J 120 + 70 |  |  | m | 60 |  |  | 0 |  |  |  |  | základní |  |  | 0 | 0 | 0 | 0 | 64 | K | 3 |  |  |  | ROZPOCET | 0 | 0 | 0 | 0 | 0 | 1 | 0 | 64 | -1511273153
|  |  | Instalační kabel CYKY 3-J 120 + 70 | [19 empty] | PP | 3
1181 | K | 211 155 | Instalační kabel CYKY 5-O 1.5 |  |  | m | 30 |  |  | 0 |  |  |  |  | základní |  |  | 0 | 0 | 0 | 0 | 64 | K | 3 |  |  |  | ROZPOCET | 0 | 0 | 0 | 0 | 0 | 1 | 0 | 64 | 1482138743
|  |  | Instalační kabel CYKY 5-O 1.5 | [19 empty] | PP | 3
1182 | K | 211 156 | Instalační kabel CYKY 5-J 1.5 |  |  | m | 1750 |  |  | 0 |  |  |  |  | základní |  |  | 0 | 0 | 0 | 0 | 64 | K | 3 |  |  |  | ROZPOCET | 0 | 0 | 0 | 0 | 0 | 1 | 0 | 64 | -914791790
|  |  | Instalační kabel CYKY 5-J 1.5 | [19 empty] | PP | 3
1183 | K | 211 157 | Instalační kabel CYKY 5-J 2.5 |  |  | m | 90 |  |  | 0 |  |  |  |  | základní |  |  | 0 | 0 | 0 | 0 | 64 | K | 3 |  |  |  | ROZPOCET | 0 | 0 | 0 | 0 | 0 | 1 | 0 | 64 | 550377151
|  |  | Instalační kabel CYKY 5-J 2.5 | [19 empty] | PP | 3
1184 | K | 211 158 | Instalační kabel CYKY 5-J 4 |  |  | m | 90 |  |  | 0 |  |  |  |  | základní |  |  | 0 | 0 | 0 | 0 | 64 | K | 3 |  |  |  | ROZPOCET | 0 | 0 | 0 | 0 | 0 | 1 | 0 | 64 | -1962832744
|  |  | Instalační kabel CYKY 5-J 4 | [19 empty] | PP | 3
1185 | K | 211 159 | Instalační kabel CYKY 5-J 10 |  |  | m | 220 |  |  | 0 |  |  |  |  | základní |  |  | 0 | 0 | 0 | 0 | 64 | K | 3 |  |  |  | ROZPOCET | 0 | 0 | 0 | 0 | 0 | 1 | 0 | 64 | -1776981115
|  |  | Instalační kabel CYKY 5-J 10 | [19 empty] | PP | 3
1186 | K | 211 160 | Instalační kabel CYKY 5-J 16 |  |  | m | 190 |  |  | 0 |  |  |  |  | základní |  |  | 0 | 0 | 0 | 0 | 64 | K | 3 |  |  |  | ROZPOCET | 0 | 0 | 0 | 0 | 0 | 1 | 0 | 64 | -667948634
|  |  | Instalační kabel CYKY 5-J 16 | [19 empty] | PP | 3
1187 | K | 211 161 | Pryžový kabel H05RR-F 3-G 2.5 (CGSG) |  |  | m | 30 |  |  | 0 |  |  |  |  | základní |  |  | 0 | 0 | 0 | 0 | 64 | K | 3 |  |  |  | ROZPOCET | 0 | 0 | 0 | 0 | 0 | 1 | 0 | 64 | 1598695049
|  |  | Pryžový kabel H05RR-F 3-G 2.5 (CGSG) | [19 empty] | PP | 3
1188 | K | 211 162 | Pryžový kabel H05RR-F 5-G 1.5 (CGSG) |  |  | m | 50 |  |  | 0 |  |  |  |  | základní |  |  | 0 | 0 | 0 | 0 | 64 | K | 3 |  |  |  | ROZPOCET | 0 | 0 | 0 | 0 | 0 | 1 | 0 | 64 | 890386442
|  |  | Pryžový kabel H05RR-F 5-G 1.5 (CGSG) | [19 empty] | PP | 3
1189 | K | 211 163 | Pryžový kabel H05RR-F 5-G 2.5 (CGSG) |  |  | m | 40 |  |  | 0 |  |  |  |  | základní |  |  | 0 | 0 | 0 | 0 | 64 | K | 3 |  |  |  | ROZPOCET | 0 | 0 | 0 | 0 | 0 | 1 | 0 | 64 | 29929863
|  |  | Pryžový kabel H05RR-F 5-G 2.5 (CGSG) | [19 empty] | PP | 3
1190 | K | 211 164 | Silový izolovaný vodič H07V-U 4 zž (CY) |  |  | m | 560 |  |  | 0 |  |  |  |  | základní |  |  | 0 | 0 | 0 | 0 | 64 | K | 3 |  |  |  | ROZPOCET | 0 | 0 | 0 | 0 | 0 | 1 | 0 | 64 | -335196003
|  |  | Silový izolovaný vodič H07V-U 4 zž (CY) | [19 empty] | PP | 3
1191 | K | 211 165 | Silový izolovaný vodič H07V-U 6 zž (CY) |  |  | m | 320 |  |  | 0 |  |  |  |  | základní |  |  | 0 | 0 | 0 | 0 | 64 | K | 3 |  |  |  | ROZPOCET | 0 | 0 | 0 | 0 | 0 | 1 | 0 | 64 | 593477230
|  |  | Silový izolovaný vodič H07V-U 6 zž (CY) | [19 empty] | PP | 3
1192 | K | 211 166 | Silový izolovaný vodič H07V-U 10 zž (CY) |  |  | m | 480 |  |  | 0 |  |  |  |  | základní |  |  | 0 | 0 | 0 | 0 | 64 | K | 3 |  |  |  | ROZPOCET | 0 | 0 | 0 | 0 | 0 | 1 | 0 | 64 | -286994007
|  |  | Silový izolovaný vodič H07V-U 10 zž (CY) | [19 empty] | PP | 3
1193 | K | 211 167 | Silový izolovaný vodič H07V-U16 zž (CY) |  |  | m | 180 |  |  | 0 |  |  |  |  | základní |  |  | 0 | 0 | 0 | 0 | 64 | K | 3 |  |  |  | ROZPOCET | 0 | 0 | 0 | 0 | 0 | 1 | 0 | 64 | -812880736
|  |  | Silový izolovaný vodič H07V-U16 zž (CY) | [19 empty] | PP | 3
1194 | K | 211 168 | Silový izolovaný vodič H07V-K 4 zž (CYA) |  |  | m | 100 |  |  | 0 |  |  |  |  | základní |  |  | 0 | 0 | 0 | 0 | 64 | K | 3 |  |  |  | ROZPOCET | 0 | 0 | 0 | 0 | 0 | 1 | 0 | 64 | -1454626674
|  |  | Silový izolovaný vodič H07V-K 4 zž (CYA) | [19 empty] | PP | 3
1195 | K | 211 169 | Bezhalogenový silový kabel splňující vyhlášku 23/2008 Sb. 1-CHKE-V B2ca,s1,d0 2x 1.5 |  |  | m | 50 |  |  | 0 |  |  |  |  | základní |  |  | 0 | 0 | 0 | 0 | 64 | K | 3 |  |  |  | ROZPOCET | 0 | 0 | 0 | 0 | 0 | 1 | 0 | 64 | 1079617145
|  |  | Bezhalogenový silový kabel splňující vyhlášku 23/2008 Sb. 1-CHKE-V B2ca,s1,d0 2x 1.5 | [19 empty] | PP | 3
1196 | K | 211 170 | Bezhalogenový silový kabel splňující vyhlášku 23/2008 Sb. 1-CHKE-V B2ca,s1,d0 3x 1.5 |  |  | m | 130 |  |  | 0 |  |  |  |  | základní |  |  | 0 | 0 | 0 | 0 | 64 | K | 3 |  |  |  | ROZPOCET | 0 | 0 | 0 | 0 | 0 | 1 | 0 | 64 | -1639319003
|  |  | Bezhalogenový silový kabel splňující vyhlášku 23/2008 Sb. 1-CHKE-V B2ca,s1,d0 3x 1.5 | [19 empty] | PP | 3
1197 | K | 211 171 | Datový kabel pro sběrnici DALI JYTY 4x1 |  |  | m | 1230 |  |  | 0 |  |  |  |  | základní |  |  | 0 | 0 | 0 | 0 | 64 | K | 3 |  |  |  | ROZPOCET | 0 | 0 | 0 | 0 | 0 | 1 | 0 | 64 | 411679022
|  |  | Datový kabel pro sběrnici DALI JYTY 4x1 | [19 empty] | PP | 3
1198 | K | 211 172 | Instalační krabice pod omítku pr.73 x 42 |  |  | ks | 300 |  |  | 0 |  |  |  |  | základní |  |  | 0 | 0 | 0 | 0 | 64 | K | 3 |  |  |  | ROZPOCET | 0 | 0 | 0 | 0 | 0 | 1 | 0 | 64 | 1358628604
|  |  | Instalační krabice pod omítku pr.73 x 42 | [19 empty] | PP | 3
1199 | K | 211 173 | Instalační krabice pod omítku pr.73 x 42 s víčkem |  |  | ks | 70 |  |  | 0 |  |  |  |  | základní |  |  | 0 | 0 | 0 | 0 | 64 | K | 3 |  |  |  | ROZPOCET | 0 | 0 | 0 | 0 | 0 | 1 | 0 | 64 | -1707915593
|  |  | Instalační krabice pod omítku pr.73 x 42 s víčkem | [19 empty] | PP | 3
1200 | K | 211 174 | Instalační krabice pod omítku pr.73 x 42 s víčkem a svorkovnicí |  |  | ks | 50 |  |  | 0 |  |  |  |  | základní |  |  | 0 | 0 | 0 | 0 | 64 | K | 3 |  |  |  | ROZPOCET | 0 | 0 | 0 | 0 | 0 | 1 | 0 | 64 | 1900876815
|  |  | Instalační krabice pod omítku pr.73 x 42 s víčkem a svorkovnicí | [19 empty] | PP | 3
1201 | K | 211 175 | Instalační krabice odbočná s víčkem pod omítku pr.103 x 50 |  |  | ks | 20 |  |  | 0 |  |  |  |  | základní |  |  | 0 | 0 | 0 | 0 | 64 | K | 3 |  |  |  | ROZPOCET | 0 | 0 | 0 | 0 | 0 | 1 | 0 | 64 | -638255564
|  |  | Instalační krabice odbočná s víčkem pod omítku pr.103 x 50 | [19 empty] | PP | 3
1202 | K | 211 176 | Instalační krabice odbočná s víčkem a svorkovnicí pod omítku pr.103 x 50 |  |  | ks | 50 |  |  | 0 |  |  |  |  | základní |  |  | 0 | 0 | 0 | 0 | 64 | K | 3 |  |  |  | ROZPOCET | 0 | 0 | 0 | 0 | 0 | 1 | 0 | 64 | 818572929
|  |  | Instalační krabice odbočná s víčkem a svorkovnicí pod omítku pr.103 x 50 | [19 empty] | PP | 3
1203 | K | 211 177 | Instalační krabice přístrojová pod omítku pr.70 x 45 (pr.89 včetně spoj. pacek) |  |  | ks | 150 |  |  | 0 |  |  |  |  | základní |  |  | 0 | 0 | 0 | 0 | 64 | K | 3 |  |  |  | ROZPOCET | 0 | 0 | 0 | 0 | 0 | 1 | 0 | 64 | -762280113
|  |  | Instalační krabice přístrojová pod omítku pr.70 x 45 (pr.89 včetně spoj. pacek) | [19 empty] | PP | 3
1204 | K | 211 178 | Instalační krabice pod omítku 234 x 176 x 79 mm s víčkem |  |  | ks | 5 |  |  | 0 |  |  |  |  | základní |  |  | 0 | 0 | 0 | 0 | 64 | K | 3 |  |  |  | ROZPOCET | 0 | 0 | 0 | 0 | 0 | 1 | 0 | 64 | 966220153
|  |  | Instalační krabice pod omítku 234 x 176 x 79 mm s víčkem | [19 empty] | PP | 3
1205 | K | 211 179 | Instalační krabice na povrch 82 x 82 x 28 mm |  |  | ks | 70 |  |  | 0 |  |  |  |  | základní |  |  | 0 | 0 | 0 | 0 | 64 | K | 3 |  |  |  | ROZPOCET | 0 | 0 | 0 | 0 | 0 | 1 | 0 | 64 | 1141380961
|  |  | Instalační krabice na povrch 82 x 82 x 28 mm | [19 empty] | PP | 3
1206 | K | 211 180 | Instalační krabice na povrch 81 x 81 x 24,5 s víčkem |  |  | ks | 40 |  |  | 0 |  |  |  |  | základní |  |  | 0 | 0 | 0 | 0 | 64 | K | 3 |  |  |  | ROZPOCET | 0 | 0 | 0 | 0 | 0 | 1 | 0 | 64 | 235000506
|  |  | Instalační krabice na povrch 81 x 81 x 24,5 s víčkem | [19 empty] | PP | 3
1207 | K | 211 181 | Instalační krabice na povrch 81 x 81 x 24,5 s víčkem a svorkovnicí |  |  | ks | 30 |  |  | 0 |  |  |  |  | základní |  |  | 0 | 0 | 0 | 0 | 64 | K | 3 |  |  |  | ROZPOCET | 0 | 0 | 0 | 0 | 0 | 1 | 0 | 64 | -1966162475
|  |  | Instalační krabice na povrch 81 x 81 x 24,5 s víčkem a svorkovnicí | [19 empty] | PP | 3
1208 | K | 211 182 | Instalační krabice na povrch 161 x 80 x 28 mm |  |  | ks | 45 |  |  | 0 |  |  |  |  | základní |  |  | 0 | 0 | 0 | 0 | 64 | K | 3 |  |  |  | ROZPOCET | 0 | 0 | 0 | 0 | 0 | 1 | 0 | 64 | 1561501869
|  |  | Instalační krabice na povrch 161 x 80 x 28 mm | [19 empty] | PP | 3
1209 | K | 211 183 | Instalační krabice na povrch 256 x 206 x 112 mm s víčkem |  |  | ks | 15 |  |  | 0 |  |  |  |  | základní |  |  | 0 | 0 | 0 | 0 | 64 | K | 3 |  |  |  | ROZPOCET | 0 | 0 | 0 | 0 | 0 | 1 | 0 | 64 | 954271672
|  |  | Instalační krabice na povrch 256 x 206 x 112 mm s víčkem | [19 empty] | PP | 3
1210 | K | 211 184 | Instalační krabice na povrch IP 54 (95 x 95 x 50 mm) |  |  | ks | 40 |  |  | 0 |  |  |  |  | základní |  |  | 0 | 0 | 0 | 0 | 64 | K | 3 |  |  |  | ROZPOCET | 0 | 0 | 0 | 0 | 0 | 1 | 0 | 64 | -1732000606
|  |  | Instalační krabice na povrch IP 54 (95 x 95 x 50 mm) | [19 empty] | PP | 3
1211 | K | 211 185 | Instalační krabice na povrch se svorkovnicí IP 54 (95 x 95 x 50 mm) |  |  | ks | 70 |  |  | 0 |  |  |  |  | základní |  |  | 0 | 0 | 0 | 0 | 64 | K | 3 |  |  |  | ROZPOCET | 0 | 0 | 0 | 0 | 0 | 1 | 0 | 64 | 665596999
|  |  | Instalační krabice na povrch se svorkovnicí IP 54 (95 x 95 x 50 mm) | [19 empty] | PP | 3
1212 | K | 211 186 | Instalační krabice na povrch se svorkovnicí IP 40 (72 x 72 x 42 mm) |  |  | ks | 45 |  |  | 0 |  |  |  |  | základní |  |  | 0 | 0 | 0 | 0 | 64 | K | 3 |  |  |  | ROZPOCET | 0 | 0 | 0 | 0 | 0 | 1 | 0 | 64 | 1721097157
|  |  | Instalační krabice na povrch se svorkovnicí IP 40 (72 x 72 x 42 mm) | [19 empty] | PP | 3
1213 | K | 211 187 | Protipožární přepážky (prostupy) |  |  | ks | 10 |  |  | 0 |  |  |  |  | základní |  |  | 0 | 0 | 0 | 0 | 64 | K | 3 |  |  |  | ROZPOCET | 0 | 0 | 0 | 0 | 0 | 1 | 0 | 64 | -1888418500
|  |  | Protipožární přepážky (prostupy) | [19 empty] | PP | 3
1214 | K | 211 188 | Montáž - připojení el. zařízení (technologie, ventilátory … |  |  | kpl | 1 |  |  | 0 |  |  |  |  | základní |  |  | 0 | 0 | 0 | 0 | 64 | K | 3 |  |  |  | ROZPOCET | 0 | 0 | 0 | 0 | 0 | 1 | 0 | 64 | 586190591
|  |  | Montáž - připojení el. zařízení (technologie, ventilátory … | [19 empty] | PP | 3
1215 | K | 211 189 | Ostatní výše nespecifikované položky |  |  | kpl | 1 |  |  | 0 |  |  |  |  | základní |  |  | 0 | 0 | 0 | 0 | 64 | K | 3 |  |  |  | ROZPOCET | 0 | 0 | 0 | 0 | 0 | 1 | 0 | 64 | -340301473
|  |  | Ostatní výše nespecifikované položky | [19 empty] | PP | 3
1216 | K | 211 190 | Pomocné konstrukce |  |  | kpl | 1 |  |  | 0 |  |  |  |  | základní |  |  | 0 | 0 | 0 | 0 | 64 | K | 3 |  |  |  | ROZPOCET | 0 | 0 | 0 | 0 | 0 | 1 | 0 | 64 | 1880286261
|  |  | Pomocné konstrukce | [19 empty] | PP | 3
1217 | K | 211 191 | Upevňovací materiál |  |  | kpl | 1 |  |  | 0 |  |  |  |  | základní |  |  | 0 | 0 | 0 | 0 | 64 | K | 3 |  |  |  | ROZPOCET | 0 | 0 | 0 | 0 | 0 | 1 | 0 | 64 | 1067593176
|  |  | Upevňovací materiál | [19 empty] | PP | 3
1218 | K | 211 192 | Výchozí revize el. zařízení |  |  | kpl | 1 |  |  | 0 |  |  |  |  | základní |  |  | 0 | 0 | 0 | 0 | 64 | K | 3 |  |  |  | ROZPOCET | 0 | 0 | 0 | 0 | 0 | 1 | 0 | 64 | 593167596
|  |  | Výchozí revize el. zařízení | [19 empty] | PP | 3
| 212-M - Svítidla | [8 empty] | 0 | [6 empty] | 0 |  | 0 |  | 0 | 3 | D | 2 |  |  |  | ROZPOCET | [6 empty] | 0
1219 | K | 212 101 | Svítidlo *A1 - přesná specifikace v TZ |  |  | ks | 90 |  |  | 0 |  |  |  |  | základní |  |  | 0 | 0 | 0 | 0 | 64 | K | 3 |  |  |  | ROZPOCET | 0 | 0 | 0 | 0 | 0 | 1 | 0 | 64 | 840456175
|  |  | Svítidlo *A1 - přesná specifikace v TZ | [19 empty] | PP | 3
1220 | K | 212 102 | Svítidlo *A2 - přesná specifikace v TZ |  |  | ks | 7 |  |  | 0 |  |  |  |  | základní |  |  | 0 | 0 | 0 | 0 | 64 | K | 3 |  |  |  | ROZPOCET | 0 | 0 | 0 | 0 | 0 | 1 | 0 | 64 | 1467834534
|  |  | Svítidlo *A2 - přesná specifikace v TZ | [19 empty] | PP | 3
1221 | K | 213 101 | Svítidlo *A3 - přesná specifikace v TZ |  |  | ks | 4 |  |  | 0 |  |  |  |  | základní |  |  | 0 | 0 | 0 | 0 | 64 | K | 3 |  |  |  | ROZPOCET | 0 | 0 | 0 | 0 | 0 | 1 | 0 | 64 | -306124499
|  |  | Svítidlo *A3 - přesná specifikace v TZ | [19 empty] | PP | 3
1222 | K | 213 102 | Svítidlo *B1 - přesná specifikace v TZ |  |  | ks | 47 |  |  | 0 |  |  |  |  | základní |  |  | 0 | 0 | 0 | 0 | 64 | K | 3 |  |  |  | ROZPOCET | 0 | 0 | 0 | 0 | 0 | 1 | 0 | 64 | 861076432
|  |  | Svítidlo *B1 - přesná specifikace v TZ | [19 empty] | PP | 3
1223 | K | 214 101 | Svítidlo *C1 - přesná specifikace v TZ |  |  | ks | 35 |  |  | 0 |  |  |  |  | základní |  |  | 0 | 0 | 0 | 0 | 64 | K | 3 |  |  |  | ROZPOCET | 0 | 0 | 0 | 0 | 0 | 1 | 0 | 64 | -880894355
|  |  | Svítidlo *C1 - přesná specifikace v TZ | [19 empty] | PP | 3
1224 | K | 214 102 | Svítidlo *D1 - přesná specifikace v TZ |  |  | ks | 31 |  |  | 0 |  |  |  |  | základní |  |  | 0 | 0 | 0 | 0 | 64 | K | 3 |  |  |  | ROZPOCET | 0 | 0 | 0 | 0 | 0 | 1 | 0 | 64 | 701840486
|  |  | Svítidlo *D1 - přesná specifikace v TZ | [19 empty] | PP | 3
1225 | K | 215 101 | Svítidlo *E1, - přesná specifikace v TZ |  |  | ks | 20 |  |  | 0 |  |  |  |  | základní |  |  | 0 | 0 | 0 | 0 | 64 | K | 3 |  |  |  | ROZPOCET | 0 | 0 | 0 | 0 | 0 | 1 | 0 | 64 | 758915803
|  |  | Svítidlo *E1, - přesná specifikace v TZ | [19 empty] | PP | 3
1226 | K | 215 102 | Svítidlo *F1 - přesná specifikace v TZ |  |  | ks | 25 |  |  | 0 |  |  |  |  | základní |  |  | 0 | 0 | 0 | 0 | 64 | K | 3 |  |  |  | ROZPOCET | 0 | 0 | 0 | 0 | 0 | 1 | 0 | 64 | 1102470770
|  |  | Svítidlo *F1 - přesná specifikace v TZ | [19 empty] | PP | 3
1227 | K | 216 101 | Svítidlo *F2 - přesná specifikace v TZ |  |  | ks | 38 |  |  | 0 |  |  |  |  | základní |  |  | 0 | 0 | 0 | 0 | 64 | K | 3 |  |  |  | ROZPOCET | 0 | 0 | 0 | 0 | 0 | 1 | 0 | 64 | -1467344907
|  |  | Svítidlo *F2 - přesná specifikace v TZ | [19 empty] | PP | 3
1228 | K | 216 102 | Svítidlo *H1 - přesná specifikace v TZ |  |  | ks | 27 |  |  | 0 |  |  |  |  | základní |  |  | 0 | 0 | 0 | 0 | 64 | K | 3 |  |  |  | ROZPOCET | 0 | 0 | 0 | 0 | 0 | 1 | 0 | 64 | -612271142
|  |  | Svítidlo *H1 - přesná specifikace v TZ | [19 empty] | PP | 3
1229 | K | 217 101 | Svítidlo *I1 - přesná specifikace v TZ |  |  | ks | 19 |  |  | 0 |  |  |  |  | základní |  |  | 0 | 0 | 0 | 0 | 64 | K | 3 |  |  |  | ROZPOCET | 0 | 0 | 0 | 0 | 0 | 1 | 0 | 64 | -1609620938
|  |  | Svítidlo *I1 - přesná specifikace v TZ | [19 empty] | PP | 3
1230 | K | 217 102 | Svítidlo *N1D - přesná specifikace v TZ |  |  | ks | 4 |  |  | 0 |  |  |  |  | základní |  |  | 0 | 0 | 0 | 0 | 64 | K | 3 |  |  |  | ROZPOCET | 0 | 0 | 0 | 0 | 0 | 1 | 0 | 64 | -1669782452
|  |  | Svítidlo *N1D - přesná specifikace v TZ | [19 empty] | PP | 3
1231 | K | 218 101 | Svítidlo *N2D - přesná specifikace v TZ |  |  | ks | 4 |  |  | 0 |  |  |  |  | základní |  |  | 0 | 0 | 0 | 0 | 64 | K | 3 |  |  |  | ROZPOCET | 0 | 0 | 0 | 0 | 0 | 1 | 0 | 64 | -464166343
|  |  | Svítidlo *N2D - přesná specifikace v TZ | [19 empty] | PP | 3
1232 | K | 218 102 | Svítidlo *N2L - přesná specifikace v TZ |  |  | ks | 4 |  |  | 0 |  |  |  |  | základní |  |  | 0 | 0 | 0 | 0 | 64 | K | 3 |  |  |  | ROZPOCET | 0 | 0 | 0 | 0 | 0 | 1 | 0 | 64 | 1237176583
|  |  | Svítidlo *N2L - přesná specifikace v TZ | [19 empty] | PP | 3
1233 | K | 219 101 | Svítidlo *N2L - přesná specifikace v TZ |  |  | ks | 4 |  |  | 0 |  |  |  |  | základní |  |  | 0 | 0 | 0 | 0 | 64 | K | 3 |  |  |  | ROZPOCET | 0 | 0 | 0 | 0 | 0 | 1 | 0 | 64 | 2026485799
|  |  | Svítidlo *N2L - přesná specifikace v TZ | [19 empty] | PP | 3
1234 | K | 219 102 | Svítidlo *N3 - přesná specifikace v TZ |  |  | ks | 30 |  |  | 0 |  |  |  |  | základní |  |  | 0 | 0 | 0 | 0 | 64 | K | 3 |  |  |  | ROZPOCET | 0 | 0 | 0 | 0 | 0 | 1 | 0 | 64 | -311759425
|  |  | Svítidlo *N3 - přesná specifikace v TZ | [19 empty] | PP | 3
1235 | K | 220 101 | Svítidlo *V1 - přesná specifikace v TZ |  |  | ks | 2 |  |  | 0 |  |  |  |  | základní |  |  | 0 | 0 | 0 | 0 | 64 | K | 3 |  |  |  | ROZPOCET | 0 | 0 | 0 | 0 | 0 | 1 | 0 | 64 | 173543507
|  |  | Svítidlo *V1 - přesná specifikace v TZ | [19 empty] | PP | 3
| 213-M - Přípojky a přeložky sítí | [8 empty] | 0 | [6 empty] | 0 |  | 0 |  | 0 | 3 | D | 2 |  |  |  | ROZPOCET | [6 empty] | 0
1257 | K | 213 101.1 | Vytýčení trasy kabelového vedení |  |  | m | 330 |  |  | 0 |  |  |  |  | základní |  |  | 0 | 0 | 0 | 0 | 64 | K | 3 |  |  |  | ROZPOCET | 0 | 0 | 0 | 0 | 0 | 1 | 0 | 64 | 497332698
|  |  | Vytýčení trasy kabelového vedení | [19 empty] | PP | 3
1258 | K | 213 102.1 | Deska zákrytová š. 125 mm, tl. 3 mm, d. 1000 mm, se spojovacím zámkem v podélném směru |  |  | ks | 310 |  |  | 0 |  |  |  |  | základní |  |  | 0 | 0 | 0 | 0 | 64 | K | 3 |  |  |  | ROZPOCET | 0 | 0 | 0 | 0 | 0 | 1 | 0 | 64 | -1646121616
|  |  | Deska zákrytová š. 125 mm, tl. 3 mm, d. 1000 mm, se spojovacím zámkem v podélném směru | [19 empty] | PP | 3
1259 | K | 213 103 | Demontáž repase a následná montáž stávajícího svítidla |  |  | ks | 3 |  |  | 0 |  |  |  |  | základní |  |  | 0 | 0 | 0 | 0 | 64 | K | 3 |  |  |  | ROZPOCET | 0 | 0 | 0 | 0 | 0 | 1 | 0 | 64 | -308816296
|  |  | Demontáž repase a následná montáž stávajícího svítidla | [19 empty] | PP | 3
1260 | K | 213 104 | Chránička PVC pr. 200 mm, včetně přebetonování |  |  | m | 10 |  |  | 0 |  |  |  |  | základní |  |  | 0 | 0 | 0 | 0 | 64 | K | 3 |  |  |  | ROZPOCET | 0 | 0 | 0 | 0 | 0 | 1 | 0 | 64 | -893765122
|  |  | Chránička PVC pr. 200 mm, včetně přebetonování | [19 empty] | PP | 3
1261 | K | 213 105 | Silový kabel 1-AYKY 3-J 185 + 95 mm2 |  |  | m | 60 |  |  | 0 |  |  |  |  | základní |  |  | 0 | 0 | 0 | 0 | 64 | K | 3 |  |  |  | ROZPOCET | 0 | 0 | 0 | 0 | 0 | 1 | 0 | 64 | 1241623700
|  |  | Silový kabel 1-AYKY 3-J 185 + 95 mm2 | [19 empty] | PP | 3
1262 | K | 213 106 | Silový kabel 1-AYKY 3-J 120 + 70 mm2 |  |  | m | 30 |  |  | 0 |  |  |  |  | základní |  |  | 0 | 0 | 0 | 0 | 64 | K | 3 |  |  |  | ROZPOCET | 0 | 0 | 0 | 0 | 0 | 1 | 0 | 64 | 875649813
|  |  | Silový kabel 1-AYKY 3-J 120 + 70 mm2 | [19 empty] | PP | 3
1263 | K | 213 107 | Silový kabel CYKY 4-J 16 mm2 |  |  | m | 240 |  |  | 0 |  |  |  |  | základní |  |  | 0 | 0 | 0 | 0 | 64 | K | 3 |  |  |  | ROZPOCET | 0 | 0 | 0 | 0 | 0 | 1 | 0 | 64 | 482160329
|  |  | Silový kabel CYKY 4-J 16 mm2 | [19 empty] | PP | 3
1264 | K | 213 108 | Drát FeZn pr. 10 mm |  |  | m | 330 |  |  | 0 |  |  |  |  | základní |  |  | 0 | 0 | 0 | 0 | 64 | K | 3 |  |  |  | ROZPOCET | 0 | 0 | 0 | 0 | 0 | 1 | 0 | 64 | -516734219
|  |  | Drát FeZn pr. 10 mm | [19 empty] | PP | 3
1265 | K | 213 109 | Kabelová spojka pro plastové kabely do 1 kV, včetně spojovačů - pro kabel 1-AYKY 3-J 120 + 70 mm2 |  |  | ks | 8 |  |  | 0 |  |  |  |  | základní |  |  | 0 | 0 | 0 | 0 | 64 | K | 3 |  |  |  | ROZPOCET | 0 | 0 | 0 | 0 | 0 | 1 | 0 | 64 | 1919190010
|  |  | Kabelová spojka pro plastové kabely do 1 kV, včetně spojovačů - pro kabel 1-AYKY 3-J 120 + 70 mm2 | [19 empty] | PP | 3
1266 | K | 213 110 | Kabelová spojka pro plastové kabely do 1 kV, včetně spojovačů - pro kabel CYKY 4-16 mm2 |  |  | ks | 3 |  |  | 0 |  |  |  |  | základní |  |  | 0 | 0 | 0 | 0 | 64 | K | 3 |  |  |  | ROZPOCET | 0 | 0 | 0 | 0 | 0 | 1 | 0 | 64 | 976687477
|  |  | Kabelová spojka pro plastové kabely do 1 kV, včetně spojovačů - pro kabel CYKY 4-16 mm2 | [19 empty] | PP | 3
1267 | K | 213 111 | Montáž zařízení |  |  | kpl | 1 |  |  | 0 |  |  |  |  | základní |  |  | 0 | 0 | 0 | 0 | 64 | K | 3 |  |  |  | ROZPOCET | 0 | 0 | 0 | 0 | 0 | 1 | 0 | 64 | 988065586
|  |  | Montáž zařízení | [19 empty] | PP | 3
1268 | K | 213 112 | Napojení svítidel ve stávajícím sloupu |  |  | ks | 3 |  |  | 0 |  |  |  |  | základní |  |  | 0 | 0 | 0 | 0 | 64 | K | 3 |  |  |  | ROZPOCET | 0 | 0 | 0 | 0 | 0 | 1 | 0 | 64 | -1447310938
|  |  | Napojení svítidel ve stávajícím sloupu | [19 empty] | PP | 3
1269 | K | 213 113 | Napojení přípojky pro haly ve stávající rozvodně |  |  | kpl | 1 |  |  | 0 |  |  |  |  | základní |  |  | 0 | 0 | 0 | 0 | 64 | K | 3 |  |  |  | ROZPOCET | 0 | 0 | 0 | 0 | 0 | 1 | 0 | 64 | 892222016
|  |  | Napojení přípojky pro haly ve stávající rozvodně | [19 empty] | PP | 3
1270 | K | 213 114 | Ostatní výše nespecifikované položky |  |  | kpl | 1 |  |  | 0 |  |  |  |  | základní |  |  | 0 | 0 | 0 | 0 | 64 | K | 3 |  |  |  | ROZPOCET | 0 | 0 | 0 | 0 | 0 | 1 | 0 | 64 | 453322679
|  |  | Ostatní výše nespecifikované položky | [19 empty] | PP | 3
1271 | K | 213 115 | Upevňovací materiál |  |  | kpl | 1 |  |  | 0 |  |  |  |  | základní |  |  | 0 | 0 | 0 | 0 | 64 | K | 3 |  |  |  | ROZPOCET | 0 | 0 | 0 | 0 | 0 | 1 | 0 | 64 | -1401593168
|  |  | Upevňovací materiál | [19 empty] | PP | 3
1272 | K | 213 116 | Dokumentace skutečného provedení stavby vč. geodetického zaměření vedení |  |  | kpl | 1 |  |  | 0 |  |  |  |  | základní |  |  | 0 | 0 | 0 | 0 | 64 | K | 3 |  |  |  | ROZPOCET | 0 | 0 | 0 | 0 | 0 | 1 | 0 | 64 | -342635019
|  |  | Dokumentace skutečného provedení stavby vč. geodetického zaměření vedení | [19 empty] | PP | 3
1273 | K | 213 117 | Výchozí revize elektrického zařízení |  |  | kpl | 1 |  |  | 0 |  |  |  |  | základní |  |  | 0 | 0 | 0 | 0 | 64 | K | 3 |  |  |  | ROZPOCET | 0 | 0 | 0 | 0 | 0 | 1 | 0 | 64 | 1957594612
|  |  | Výchozí revize elektrického zařízení | [19 empty] | PP | 3
| 214-M - Jímací a zemnící soustava | [8 empty] | 0 | [6 empty] | 0 |  | 0 |  | 0 | 3 | D | 2 |  |  |  | ROZPOCET | [6 empty] | 0
1236 | K | 214 101.1 | Vodič AlMgSi ? 8 měkký (840 018) s podpěrami na plochou střechu |  |  | m | 1200 |  |  | 0 |  |  |  |  | základní |  |  | 0 | 0 | 0 | 0 | 64 | K | 3 |  |  |  | ROZPOCET | 0 | 0 | 0 | 0 | 0 | 1 | 0 | 64 | 1262639571
|  |  | Vodič AlMgSi ? 8 měkký (840 018) s podpěrami na plochou střechu | [19 empty] | PP | 3
1237 | K | 214 202 | Vodič AlMgSi ? 8 měkký (840 018) s držáky na stěnu |  |  | m | 200 |  |  | 0 |  |  |  |  | základní |  |  | 0 | 0 | 0 | 0 | 64 | K | 3 |  |  |  | ROZPOCET | 0 | 0 | 0 | 0 | 0 | 1 | 0 | 64 | -1811440966
|  |  | Vodič AlMgSi ? 8 měkký (840 018) s držáky na stěnu | [19 empty] | PP | 3
1238 | K | 214 303 | Podpěra vedení na ploché střechy plastová s betonovou zátěží (1 kg) pro vodiče ? 8 mm (253 015) |  |  | ks | 980 |  |  | 0 |  |  |  |  | základní |  |  | 0 | 0 | 0 | 0 | 64 | K | 3 |  |  |  | ROZPOCET | 0 | 0 | 0 | 0 | 0 | 1 | 0 | 64 | 918313472
|  |  | Podpěra vedení na ploché střechy plastová s betonovou zátěží (1 kg) pro vodiče ? 8 mm (253 015) | [19 empty] | PP | 3
1239 | K | 214 404 | Podpěry (držáky) vedení do zateplených zdí pro vodič ? 8 mm |  |  | ks | 180 |  |  | 0 |  |  |  |  | základní |  |  | 0 | 0 | 0 | 0 | 64 | K | 3 |  |  |  | ROZPOCET | 0 | 0 | 0 | 0 | 0 | 1 | 0 | 64 | -2123764096
|  |  | Podpěry (držáky) vedení do zateplených zdí pro vodič ? 8 mm | [19 empty] | PP | 3
1240 | K | 214 505 | Podpěry (držáky) vedení do stěny pro vodič ? 8 mm |  |  | ks | 180 |  |  | 0 |  |  |  |  | základní |  |  | 0 | 0 | 0 | 0 | 64 | K | 3 |  |  |  | ROZPOCET | 0 | 0 | 0 | 0 | 0 | 1 | 0 | 64 | 1890602218
|  |  | Podpěry (držáky) vedení do stěny pro vodič ? 8 mm | [19 empty] | PP | 3
1241 | K | 214 606 | Válcová spojka pro ? 8 mm |  |  | ks | 4 |  |  | 0 |  |  |  |  | základní |  |  | 0 | 0 | 0 | 0 | 64 | K | 3 |  |  |  | ROZPOCET | 0 | 0 | 0 | 0 | 0 | 1 | 0 | 64 | 610062374
|  |  | Válcová spojka pro ? 8 mm | [19 empty] | PP | 3
1242 | K | 214 707 | Univerzální svorka křížová |  |  | ks | 130 |  |  | 0 |  |  |  |  | základní |  |  | 0 | 0 | 0 | 0 | 64 | K | 3 |  |  |  | ROZPOCET | 0 | 0 | 0 | 0 | 0 | 1 | 0 | 64 | 474025359
|  |  | Univerzální svorka křížová | [19 empty] | PP | 3
1243 | K | 214 808 | Zkušební svorka |  |  | ks | 10 |  |  | 0 |  |  |  |  | základní |  |  | 0 | 0 | 0 | 0 | 64 | K | 3 |  |  |  | ROZPOCET | 0 | 0 | 0 | 0 | 0 | 1 | 0 | 64 | 285560426
|  |  | Zkušební svorka | [19 empty] | PP | 3
1244 | K | 214 909 | Číselné štítky č. 1 až č. 20 |  |  | ks | 31 |  |  | 0 |  |  |  |  | základní |  |  | 0 | 0 | 0 | 0 | 64 | K | 3 |  |  |  | ROZPOCET | 0 | 0 | 0 | 0 | 0 | 1 | 0 | 64 | 1442476795
|  |  | Číselné štítky č. 1 až č. 20 | [19 empty] | PP | 3
1245 | K | 215 010 | Jímací tyč 1500 mm, ? 16 mm AlMgSi s uchycením pomocí klínu (104 150) vč. betonového podstavce (17 kg, ? 337 mm) (102 010) a plastové podložky ? 370 mm (102 060) |  |  | ks | 15 |  |  | 0 |  |  |  |  | základní |  |  | 0 | 0 | 0 | 0 | 64 | K | 3 |  |  |  | ROZPOCET | 0 | 0 | 0 | 0 | 0 | 1 | 0 | 64 | -1295947452
|  |  | Jímací tyč 1500 mm, ? 16 mm AlMgSi s uchycením pomocí klínu (104 150) vč. betonového podstavce (17 kg, ? 337 mm) (102 010) a plastové podložky ? 370 mm (102 060) | [19 empty] | PP | 3
1246 | K | 215 111 | Jímací stožár samostatně stojící 2500 mm (105 425) vč. 3 ks betonového podstavce (8,5 kg, ? 240 mm) (3x 102 075) a 3 ks plastové podložky ? 280 mm (102 050) |  |  | ks | 24 |  |  | 0 |  |  |  |  | základní |  |  | 0 | 0 | 0 | 0 | 64 | K | 3 |  |  |  | ROZPOCET | 0 | 0 | 0 | 0 | 0 | 1 | 0 | 64 | -632436806
|  |  | Jímací stožár samostatně stojící 2500 mm (105 425) vč. 3 ks betonového podstavce (8,5 kg, ? 240 mm) (3x 102 075) a 3 ks plastové podložky ? 280 mm (102 050) | [19 empty] | PP | 3
1247 | K | 215 212 | Oddálený tyčový jímač 1500 mm AlMgSi (104 150), vč. izolačního distančního držáku l=690 mm (106 120), betonového podstavce (17 kg, ? 337 mm) (102 010) a plastové podložky ? 370 mm (102 060) |  |  | ks | 6 |  |  | 0 |  |  |  |  | základní |  |  | 0 | 0 | 0 | 0 | 64 | K | 3 |  |  |  | ROZPOCET | 0 | 0 | 0 | 0 | 0 | 1 | 0 | 64 | -976071081
|  |  | Oddálený tyčový jímač 1500 mm AlMgSi (104 150), vč. izolačního distančního držáku l=690 mm (106 120), betonového podstavce (17 kg, ? 337 mm) (102 010) a plastové podložky ? 370 mm (102 060) | [19 empty] | PP | 3
1248 | K | 215 313 | FeZn30x4 (0,95 kg/m), pevně |  |  | m | 350 |  |  | 0 |  |  |  |  | základní |  |  | 0 | 0 | 0 | 0 | 64 | K | 3 |  |  |  | ROZPOCET | 0 | 0 | 0 | 0 | 0 | 1 | 0 | 64 | -141180672
|  |  | FeZn30x4 (0,95 kg/m), pevně | [19 empty] | PP | 3
1249 | K | 215 414 | Vodič FeZn Rd 10/13 s izolací |  |  | m | 80 |  |  | 0 |  |  |  |  | základní |  |  | 0 | 0 | 0 | 0 | 64 | K | 3 |  |  |  | ROZPOCET | 0 | 0 | 0 | 0 | 0 | 1 | 0 | 64 | -1336830810
|  |  | Vodič FeZn Rd 10/13 s izolací | [19 empty] | PP | 3
1250 | K | 215 515 | Svorka univerzální bez středové desky |  |  | ks | 65 |  |  | 0 |  |  |  |  | základní |  |  | 0 | 0 | 0 | 0 | 64 | K | 3 |  |  |  | ROZPOCET | 0 | 0 | 0 | 0 | 0 | 1 | 0 | 64 | 1809847638
|  |  | Svorka univerzální bez středové desky | [19 empty] | PP | 3
1251 | K | 215 616 | Svorka páska-páska 30x4mm M6 |  |  | ks | 35 |  |  | 0 |  |  |  |  | základní |  |  | 0 | 0 | 0 | 0 | 64 | K | 3 |  |  |  | ROZPOCET | 0 | 0 | 0 | 0 | 0 | 1 | 0 | 64 | 270642884
|  |  | Svorka páska-páska 30x4mm M6 | [19 empty] | PP | 3
1252 | K | 215 717 | Svorka páska-drát + mezideska |  |  | ks | 20 |  |  | 0 |  |  |  |  | základní |  |  | 0 | 0 | 0 | 0 | 64 | K | 3 |  |  |  | ROZPOCET | 0 | 0 | 0 | 0 | 0 | 1 | 0 | 64 | -1017221049
|  |  | Svorka páska-drát + mezideska | [19 empty] | PP | 3
1253 | K | 215 818 | Zkušební svorka + ochranný úhelník + 3x držák ochranného úhelníku |  |  | ks | 20 |  |  | 0 |  |  |  |  | základní |  |  | 0 | 0 | 0 | 0 | 64 | K | 3 |  |  |  | ROZPOCET | 0 | 0 | 0 | 0 | 0 | 1 | 0 | 64 | 1409916833
|  |  | Zkušební svorka + ochranný úhelník + 3x držák ochranného úhelníku | [19 empty] | PP | 3
1254 | K | 215 919 | Antikorozní ochrana – asfaltový sprej |  |  | ks | 8 |  |  | 0 |  |  |  |  | základní |  |  | 0 | 0 | 0 | 0 | 64 | K | 3 |  |  |  | ROZPOCET | 0 | 0 | 0 | 0 | 0 | 1 | 0 | 64 | -1438462795
|  |  | Antikorozní ochrana – asfaltový sprej | [19 empty] | PP | 3
1255 | K | 216 020 | Revize |  |  | hod | 42 |  |  | 0 |  |  |  |  | základní |  |  | 0 | 0 | 0 | 0 | 64 | K | 3 |  |  |  | ROZPOCET | 0 | 0 | 0 | 0 | 0 | 1 | 0 | 64 | 91301815
|  |  | Revize | [19 empty] | PP | 3
1256 | K | 216 121 | Podružný materiál |  |  | % |  |  |  | 0 |  |  |  |  | základní |  |  | 0 | 0 | 0 | 0 | 64 | K | 3 |  |  |  | ROZPOCET | 0 | 0 | 0 | 0 | 0 | 1 | 0 | 64 | 1136695833
|  |  | Podružný materiál | [19 empty] | PP | 3
| 22-M - Elektromontáže slaboproud | [8 empty] | 0 | [6 empty] | 0 |  | 0 |  | 0 | 3 | D | 1 |  |  |  | ROZPOCET | [6 empty] | 0
| 221-M - Strukturovaná kabeláž | [8 empty] | 0 | [6 empty] | 0 |  | 0 |  | 0 | 3 | D | 2 |  |  |  | ROZPOCET | [6 empty] | 0
1274 | K | 221 101 | Rozvaděč RSTK 1 - přesná spc. viz PD |  |  | ks | 1 |  |  | 0 |  |  |  |  | základní |  |  | 0 | 0 | 0 | 0 | 64 | K | 3 |  |  |  | ROZPOCET | 0 | 0 | 0 | 0 | 0 | 1 | 0 | 64 | -885556975
|  |  | Rozvaděč RSTK 1 - přesná spc. viz PD | [19 empty] | PP | 3
1275 | K | 221 102 | Rozvaděče PM 01, PM 02 - přesná spc viz PD |  |  | ks | 2 |  |  | 0 |  |  |  |  | základní |  |  | 0 | 0 | 0 | 0 | 64 | K | 3 |  |  |  | ROZPOCET | 0 | 0 | 0 | 0 | 0 | 1 | 0 | 64 | -708326294
|  |  | Rozvaděče PM 01, PM 02 - přesná spc viz PD | [19 empty] | PP | 3
1276 | K | 221 103 | Datová zásuvka 1xRJ45 v rámečku cat 5e vč. instalačních krabic |  |  | ks | 6 |  |  | 0 |  |  |  |  | základní |  |  | 0 | 0 | 0 | 0 | 64 | K | 3 |  |  |  | ROZPOCET | 0 | 0 | 0 | 0 | 0 | 1 | 0 | 64 | 2054568743
|  |  | Datová zásuvka 1xRJ45 v rámečku cat 5e vč. instalačních krabic | [19 empty] | PP | 3
1277 | K | 221 104 | Datová zásuvka 2xRJ45 v rámečku cat 5e vč. instalačních krabic |  |  | ks | 32 |  |  | 0 |  |  |  |  | základní |  |  | 0 | 0 | 0 | 0 | 64 | K | 3 |  |  |  | ROZPOCET | 0 | 0 | 0 | 0 | 0 | 1 | 0 | 64 | -1748323958
|  |  | Datová zásuvka 2xRJ45 v rámečku cat 5e vč. instalačních krabic | [19 empty] | PP | 3
1278 | K | 221 105 | Datový kabel metalický UTP cat 5e |  |  | m | 4800 |  |  | 0 |  |  |  |  | základní |  |  | 0 | 0 | 0 | 0 | 64 | K | 3 |  |  |  | ROZPOCET | 0 | 0 | 0 | 0 | 0 | 1 | 0 | 64 | -1084896638
|  |  | Datový kabel metalický UTP cat 5e | [19 empty] | PP | 3
1279 | K | 221 106 | Datový kabel metalický FTP cat 6 |  |  | m | 150 |  |  | 0 |  |  |  |  | základní |  |  | 0 | 0 | 0 | 0 | 64 | K | 3 |  |  |  | ROZPOCET | 0 | 0 | 0 | 0 | 0 | 1 | 0 | 64 | -1885331827
|  |  | Datový kabel metalický FTP cat 6 | [19 empty] | PP | 3
1280 | K | 221 107 | Datový kabel optický J-V(ZN)HH 8 |  |  | m | 90 |  |  | 0 |  |  |  |  | základní |  |  | 0 | 0 | 0 | 0 | 64 | K | 3 |  |  |  | ROZPOCET | 0 | 0 | 0 | 0 | 0 | 1 | 0 | 64 | 102317563
|  |  | Datový kabel optický J-V(ZN)HH 8 | [19 empty] | PP | 3
1281 | K | 221 108 | Sdělovací kabel SYKFY 25x2x0,5 |  |  | m | 100 |  |  | 0 |  |  |  |  | základní |  |  | 0 | 0 | 0 | 0 | 64 | K | 3 |  |  |  | ROZPOCET | 0 | 0 | 0 | 0 | 0 | 1 | 0 | 64 | 944045162
|  |  | Sdělovací kabel SYKFY 25x2x0,5 | [19 empty] | PP | 3
1282 | K | 221 109 | Instalační krabice pod omítku KU 68 - 1901 |  |  | ks | 40 |  |  | 0 |  |  |  |  | základní |  |  | 0 | 0 | 0 | 0 | 64 | K | 3 |  |  |  | ROZPOCET | 0 | 0 | 0 | 0 | 0 | 1 | 0 | 64 | -229124535
|  |  | Instalační krabice pod omítku KU 68 - 1901 | [19 empty] | PP | 3
1283 | K | 221 110 | Instalační krabice pod omítku KU 68 - 1902 |  |  | ks | 30 |  |  | 0 |  |  |  |  | základní |  |  | 0 | 0 | 0 | 0 | 64 | K | 3 |  |  |  | ROZPOCET | 0 | 0 | 0 | 0 | 0 | 1 | 0 | 64 | 1967259823
|  |  | Instalační krabice pod omítku KU 68 - 1902 | [19 empty] | PP | 3
1284 | K | 221 111 | Instalační krabice pod omítku KO 97 |  |  | ks | 15 |  |  | 0 |  |  |  |  | základní |  |  | 0 | 0 | 0 | 0 | 64 | K | 3 |  |  |  | ROZPOCET | 0 | 0 | 0 | 0 | 0 | 1 | 0 | 64 | -413833796
|  |  | Instalační krabice pod omítku KO 97 | [19 empty] | PP | 3
1285 | K | 221 112 | Instalační krabice pod omítku KO125 |  |  | ks | 10 |  |  | 0 |  |  |  |  | základní |  |  | 0 | 0 | 0 | 0 | 64 | K | 3 |  |  |  | ROZPOCET | 0 | 0 | 0 | 0 | 0 | 1 | 0 | 64 | -563504397
|  |  | Instalační krabice pod omítku KO125 | [19 empty] | PP | 3
1286 | K | 221 113 | Krabice instalační na povrch KT 250X110 |  |  | ks | 10 |  |  | 0 |  |  |  |  | základní |  |  | 0 | 0 | 0 | 0 | 64 | K | 3 |  |  |  | ROZPOCET | 0 | 0 | 0 | 0 | 0 | 1 | 0 | 64 | -1885036292
|  |  | Krabice instalační na povrch KT 250X110 | [19 empty] | PP | 3
1287 | K | 221 114 | Krabice instalační na povrch LK 80X28R/1 |  |  | ks | 80 |  |  | 0 |  |  |  |  | základní |  |  | 0 | 0 | 0 | 0 | 64 | K | 3 |  |  |  | ROZPOCET | 0 | 0 | 0 | 0 | 0 | 1 | 0 | 64 | 1308505512
|  |  | Krabice instalační na povrch LK 80X28R/1 | [19 empty] | PP | 3
1288 | K | 221 115 | Krabice instalační na povrch 8111 |  |  | ks | 80 |  |  | 0 |  |  |  |  | základní |  |  | 0 | 0 | 0 | 0 | 64 | K | 3 |  |  |  | ROZPOCET | 0 | 0 | 0 | 0 | 0 | 1 | 0 | 64 | -658192457
|  |  | Krabice instalační na povrch 8111 | [19 empty] | PP | 3
1289 | K | 221 116 | Ostatní nespecifikované krabice |  |  | kpl | 1 |  |  | 0 |  |  |  |  | základní |  |  | 0 | 0 | 0 | 0 | 64 | K | 3 |  |  |  | ROZPOCET | 0 | 0 | 0 | 0 | 0 | 1 | 0 | 64 | 796535000
|  |  | Ostatní nespecifikované krabice | [19 empty] | PP | 3
1290 | K | 221 117 | Elektroinstalační trubka "Monoflex" pr. 16 |  |  | m | 1650 |  |  | 0 |  |  |  |  | základní |  |  | 0 | 0 | 0 | 0 | 64 | K | 3 |  |  |  | ROZPOCET | 0 | 0 | 0 | 0 | 0 | 1 | 0 | 64 | 1932550489
|  |  | Elektroinstalační trubka "Monoflex" pr. 16 | [19 empty] | PP | 3
1291 | K | 221 118 | Elektroinstalační trubka "Monoflex" pr. 23 |  |  | m | 250 |  |  | 0 |  |  |  |  | základní |  |  | 0 | 0 | 0 | 0 | 64 | K | 3 |  |  |  | ROZPOCET | 0 | 0 | 0 | 0 | 0 | 1 | 0 | 64 | 1315894124
|  |  | Elektroinstalační trubka "Monoflex" pr. 23 | [19 empty] | PP | 3
1292 | K | 221 119 | Elektroinstalační trubka "Monoflex" pr. 29 |  |  | m | 200 |  |  | 0 |  |  |  |  | základní |  |  | 0 | 0 | 0 | 0 | 64 | K | 3 |  |  |  | ROZPOCET | 0 | 0 | 0 | 0 | 0 | 1 | 0 | 64 | 58322275
|  |  | Elektroinstalační trubka "Monoflex" pr. 29 | [19 empty] | PP | 3
1293 | K | 221 120 | Elektroinstalační trubka - stř. mech. namáhání pr 20 |  |  | m | 380 |  |  | 0 |  |  |  |  | základní |  |  | 0 | 0 | 0 | 0 | 64 | K | 3 |  |  |  | ROZPOCET | 0 | 0 | 0 | 0 | 0 | 1 | 0 | 64 | -1737110899
|  |  | Elektroinstalační trubka - stř. mech. namáhání pr 20 | [19 empty] | PP | 3
1294 | K | 221 121 | Příchytka el. tr. - stř. mech. namáh. pr 20 |  |  | ks | 760 |  |  | 0 |  |  |  |  | základní |  |  | 0 | 0 | 0 | 0 | 64 | K | 3 |  |  |  | ROZPOCET | 0 | 0 | 0 | 0 | 0 | 1 | 0 | 64 | -1323564405
|  |  | Příchytka el. tr. - stř. mech. namáh. pr 20 | [19 empty] | PP | 3
1295 | K | 221 122 | Spojka el. tr. - stř. mech. namáh. pr 20 |  |  | ks | 190 |  |  | 0 |  |  |  |  | základní |  |  | 0 | 0 | 0 | 0 | 64 | K | 3 |  |  |  | ROZPOCET | 0 | 0 | 0 | 0 | 0 | 1 | 0 | 64 | -609036546
|  |  | Spojka el. tr. - stř. mech. namáh. pr 20 | [19 empty] | PP | 3
1296 | K | 221 123 | Elektroinstalační trubka - stř. mech. namáh. pr. 32 |  |  | m | 180 |  |  | 0 |  |  |  |  | základní |  |  | 0 | 0 | 0 | 0 | 64 | K | 3 |  |  |  | ROZPOCET | 0 | 0 | 0 | 0 | 0 | 1 | 0 | 64 | 1539721368
|  |  | Elektroinstalační trubka - stř. mech. namáh. pr. 32 | [19 empty] | PP | 3
1297 | K | 221 124 | Příchytka el. tr. - stř. mech. namáh. pr. 32 |  |  | ks | 360 |  |  | 0 |  |  |  |  | základní |  |  | 0 | 0 | 0 | 0 | 64 | K | 3 |  |  |  | ROZPOCET | 0 | 0 | 0 | 0 | 0 | 1 | 0 | 64 | 2012863895
|  |  | Příchytka el. tr. - stř. mech. namáh. pr. 32 | [19 empty] | PP | 3
1298 | K | 221 125 | Spojka el. tr. - stř. mech. namáh. pr. 32 |  |  | ks | 90 |  |  | 0 |  |  |  |  | základní |  |  | 0 | 0 | 0 | 0 | 64 | K | 3 |  |  |  | ROZPOCET | 0 | 0 | 0 | 0 | 0 | 1 | 0 | 64 | 715987947
|  |  | Spojka el. tr. - stř. mech. namáh. pr. 32 | [19 empty] | PP | 3
1299 | K | 221 126 | Kabelový žlab 54/50 |  |  | m | 280 |  |  | 0 |  |  |  |  | základní |  |  | 0 | 0 | 0 | 0 | 64 | K | 3 |  |  |  | ROZPOCET | 0 | 0 | 0 | 0 | 0 | 1 | 0 | 64 | -1762971332
|  |  | Kabelový žlab 54/50 | [19 empty] | PP | 3
1300 | K | 221 127 | Kabelový žlab 54/100 |  |  | m | 100 |  |  | 0 |  |  |  |  | základní |  |  | 0 | 0 | 0 | 0 | 64 | K | 3 |  |  |  | ROZPOCET | 0 | 0 | 0 | 0 | 0 | 1 | 0 | 64 | 1718272358
|  |  | Kabelový žlab 54/100 | [19 empty] | PP | 3
1301 | K | 221 128 | Spojovací a uchycovací části dle technologie výrobce |  |  | kpl | 1 |  |  | 0 |  |  |  |  | základní |  |  | 0 | 0 | 0 | 0 | 64 | K | 3 |  |  |  | ROZPOCET | 0 | 0 | 0 | 0 | 0 | 1 | 0 | 64 | -1890690114
|  |  | Spojovací a uchycovací části dle technologie výrobce | [19 empty] | PP | 3
1302 | K | 221 129 | Montáž zařízení |  |  | kpl | 1 |  |  | 0 |  |  |  |  | základní |  |  | 0 | 0 | 0 | 0 | 64 | K | 3 |  |  |  | ROZPOCET | 0 | 0 | 0 | 0 | 0 | 1 | 0 | 64 | 1741159396
|  |  | Montáž zařízení | [19 empty] | PP | 3
1303 | K | 221 130 | Měření metalické kabeláže, měřící protokoly |  |  | kpl | 1 |  |  | 0 |  |  |  |  | základní |  |  | 0 | 0 | 0 | 0 | 64 | K | 3 |  |  |  | ROZPOCET | 0 | 0 | 0 | 0 | 0 | 1 | 0 | 64 | -877205402
|  |  | Měření metalické kabeláže, měřící protokoly | [19 empty] | PP | 3
1304 | K | 221 131 | Popisky rozvaděčů, zásuvek, patch panelů, svorkovnic |  |  | kpl | 1 |  |  | 0 |  |  |  |  | základní |  |  | 0 | 0 | 0 | 0 | 64 | K | 3 |  |  |  | ROZPOCET | 0 | 0 | 0 | 0 | 0 | 1 | 0 | 64 | -1609597654
|  |  | Popisky rozvaděčů, zásuvek, patch panelů, svorkovnic | [19 empty] | PP | 3
1305 | K | 221 132 | Stavební přípomoce (vrtání, bourání prostupů žb. konstrukcemi, následné zazdění a začištění, apod.) |  |  | kpl | 1 |  |  | 0 |  |  |  |  | základní |  |  | 0 | 0 | 0 | 0 | 64 | K | 3 |  |  |  | ROZPOCET | 0 | 0 | 0 | 0 | 0 | 1 | 0 | 64 | -769132871
|  |  | Stavební přípomoce (vrtání, bourání prostupů žb. konstrukcemi, následné zazdění a začištění, apod.) | [19 empty] | PP | 3
1306 | K | 221 133 | Protipožární ucpávka průrazu mezi požárními úseky |  |  | kpl | 1 |  |  | 0 |  |  |  |  | základní |  |  | 0 | 0 | 0 | 0 | 64 | K | 3 |  |  |  | ROZPOCET | 0 | 0 | 0 | 0 | 0 | 1 | 0 | 64 | -300302138
|  |  | Protipožární ucpávka průrazu mezi požárními úseky | [19 empty] | PP | 3
1307 | K | 221 134 | Drobný montážní, úložný + podružný materiál |  |  | kpl | 1 |  |  | 0 |  |  |  |  | základní |  |  | 0 | 0 | 0 | 0 | 64 | K | 3 |  |  |  | ROZPOCET | 0 | 0 | 0 | 0 | 0 | 1 | 0 | 64 | -1486502960
|  |  | Drobný montážní, úložný + podružný materiál | [19 empty] | PP | 3
1308 | K | 221 135 | Pomocné konstrukce |  |  | kpl | 1 |  |  | 0 |  |  |  |  | základní |  |  | 0 | 0 | 0 | 0 | 64 | K | 3 |  |  |  | ROZPOCET | 0 | 0 | 0 | 0 | 0 | 1 | 0 | 64 | -922722418
|  |  | Pomocné konstrukce | [19 empty] | PP | 3
1309 | K | 221 136 | Ostatní výše nespecifikované položky |  |  | kpl | 1 |  |  | 0 |  |  |  |  | základní |  |  | 0 | 0 | 0 | 0 | 64 | K | 3 |  |  |  | ROZPOCET | 0 | 0 | 0 | 0 | 0 | 1 | 0 | 64 | 628007367
|  |  | Ostatní výše nespecifikované položky | [19 empty] | PP | 3
| 222-M - Elektronický vrátný | [8 empty] | 0 | [6 empty] | 0 |  | 0 |  | 0 | 3 | D | 2 |  |  |  | ROZPOCET | [6 empty] | 0
1310 | K | 222 101.1 | Elektronický vrátník - přesná spc viz PD |  |  |  | 3 |  |  | 0 |  |  |  |  | základní |  |  | 0 | 0 | 0 | 0 | 64 | K | 3 |  |  |  | ROZPOCET | 0 | 0 | 0 | 0 | 0 | 1 | 0 | 64 | -251421320
|  |  | Elektronický vrátník - přesná spc viz PD | [19 empty] | PP | 3
1311 | K | 222 102.1 | Kabel UTP Cat 5e (metalický) |  |  | m | 180 |  |  | 0 |  |  |  |  | základní |  |  | 0 | 0 | 0 | 0 | 64 | K | 3 |  |  |  | ROZPOCET | 0 | 0 | 0 | 0 | 0 | 1 | 0 | 64 | 2140901850
|  |  | Kabel UTP Cat 5e (metalický) | [19 empty] | PP | 3
1312 | K | 222 103.1 | Vodič U 2x1.0 |  |  | m | 90 |  |  | 0 |  |  |  |  | základní |  |  | 0 | 0 | 0 | 0 | 64 | K | 3 |  |  |  | ROZPOCET | 0 | 0 | 0 | 0 | 0 | 1 | 0 | 64 | 457638210
|  |  | Vodič U 2x1.0 | [19 empty] | PP | 3
1313 | K | 222 104.1 | Vodič U 4x1.0 |  |  | m | 85 |  |  | 0 |  |  |  |  | základní |  |  | 0 | 0 | 0 | 0 | 64 | K | 3 |  |  |  | ROZPOCET | 0 | 0 | 0 | 0 | 0 | 1 | 0 | 64 | 1500125384
|  |  | Vodič U 4x1.0 | [19 empty] | PP | 3
1314 | K | 222 105.1 | Vodič U 6x1.0 |  |  | m | 70 |  |  | 0 |  |  |  |  | základní |  |  | 0 | 0 | 0 | 0 | 64 | K | 3 |  |  |  | ROZPOCET | 0 | 0 | 0 | 0 | 0 | 1 | 0 | 64 | 1236772826
|  |  | Vodič U 6x1.0 | [19 empty] | PP | 3
1315 | K | 222 106.1 | Krabice instalační pod omítku KO 125 |  |  | ks | 8 |  |  | 0 |  |  |  |  | základní |  |  | 0 | 0 | 0 | 0 | 64 | K | 3 |  |  |  | ROZPOCET | 0 | 0 | 0 | 0 | 0 | 1 | 0 | 64 | -255424234
|  |  | Krabice instalační pod omítku KO 125 | [19 empty] | PP | 3
1316 | K | 222 107.1 | Krabice instalační pod omítku KU 68 |  |  | ks | 5 |  |  | 0 |  |  |  |  | základní |  |  | 0 | 0 | 0 | 0 | 64 | K | 3 |  |  |  | ROZPOCET | 0 | 0 | 0 | 0 | 0 | 1 | 0 | 64 | -1652134171
|  |  | Krabice instalační pod omítku KU 68 | [19 empty] | PP | 3
1317 | K | 222 108.1 | Krabice instalační pod omítku KO 97 |  |  | ks | 4 |  |  | 0 |  |  |  |  | základní |  |  | 0 | 0 | 0 | 0 | 64 | K | 3 |  |  |  | ROZPOCET | 0 | 0 | 0 | 0 | 0 | 1 | 0 | 64 | 2033321165
|  |  | Krabice instalační pod omítku KO 97 | [19 empty] | PP | 3
1318 | K | 222 109.1 | Krabice instalační na povrch KT 250X110 |  |  | ks | 3 |  |  | 0 |  |  |  |  | základní |  |  | 0 | 0 | 0 | 0 | 64 | K | 3 |  |  |  | ROZPOCET | 0 | 0 | 0 | 0 | 0 | 1 | 0 | 64 | 1728849916
|  |  | Krabice instalační na povrch KT 250X110 | [19 empty] | PP | 3
1319 | K | 222 110.1 | Krabice instalační na povrch LK 80X28R/1 |  |  | ks | 5 |  |  | 0 |  |  |  |  | základní |  |  | 0 | 0 | 0 | 0 | 64 | K | 3 |  |  |  | ROZPOCET | 0 | 0 | 0 | 0 | 0 | 1 | 0 | 64 | -508107775
|  |  | Krabice instalační na povrch LK 80X28R/1 | [19 empty] | PP | 3
1320 | K | 222 111.1 | Krabice instalační na povrch 8111 |  |  | ks | 5 |  |  | 0 |  |  |  |  | základní |  |  | 0 | 0 | 0 | 0 | 64 | K | 3 |  |  |  | ROZPOCET | 0 | 0 | 0 | 0 | 0 | 1 | 0 | 64 | 56824957
|  |  | Krabice instalační na povrch 8111 | [19 empty] | PP | 3
1321 | K | 222 112.1 | Elektroinstalační trubka "Monoflex" pr. 16 |  |  | m | 20 |  |  | 0 |  |  |  |  | základní |  |  | 0 | 0 | 0 | 0 | 64 | K | 3 |  |  |  | ROZPOCET | 0 | 0 | 0 | 0 | 0 | 1 | 0 | 64 | -269346127
|  |  | Elektroinstalační trubka "Monoflex" pr. 16 | [19 empty] | PP | 3
1322 | K | 222 113.1 | Elektroinstalační trubka "Monoflex" pr. 23 |  |  | m | 350 |  |  | 0 |  |  |  |  | základní |  |  | 0 | 0 | 0 | 0 | 64 | K | 3 |  |  |  | ROZPOCET | 0 | 0 | 0 | 0 | 0 | 1 | 0 | 64 | 1862086825
|  |  | Elektroinstalační trubka "Monoflex" pr. 23 | [19 empty] | PP | 3
1323 | K | 222 114.1 | Elektroinstalační trubka "Monoflex" pr. 29 |  |  | m | 30 |  |  | 0 |  |  |  |  | základní |  |  | 0 | 0 | 0 | 0 | 64 | K | 3 |  |  |  | ROZPOCET | 0 | 0 | 0 | 0 | 0 | 1 | 0 | 64 | -543581331
|  |  | Elektroinstalační trubka "Monoflex" pr. 29 | [19 empty] | PP | 3
1324 | K | 222 115.1 | Instalační a upevňovací materiál |  |  | % |  |  |  | 0 |  |  |  |  | základní |  |  | 0 | 0 | 0 | 0 | 64 | K | 3 |  |  |  | ROZPOCET | 0 | 0 | 0 | 0 | 0 | 1 | 0 | 64 | 205992988
|  |  | Instalační a upevňovací materiál | [19 empty] | PP | 3
1325 | K | 222 116.1 | Pomocné konstrukce |  |  | % |  |  |  | 0 |  |  |  |  | základní |  |  | 0 | 0 | 0 | 0 | 64 | K | 3 |  |  |  | ROZPOCET | 0 | 0 | 0 | 0 | 0 | 1 | 0 | 64 | 961550711
|  |  | Pomocné konstrukce | [19 empty] | PP | 3
1326 | K | 222 117 | Montáž, seřízení, naprogramování, zkušební provoz, revize |  |  | hod | 60 |  |  | 0 |  |  |  |  | základní |  |  | 0 | 0 | 0 | 0 | 64 | K | 3 |  |  |  | ROZPOCET | 0 | 0 | 0 | 0 | 0 | 1 | 0 | 64 | -1939058714
|  |  | Montáž, seřízení, naprogramování, zkušební provoz, revize | [19 empty] | PP | 3
| 223-M - EZS | [8 empty] | 0 | [6 empty] | 0 |  | 0 |  | 0 | 3 | D | 2 |  |  |  | ROZPOCET | [6 empty] | 0
1327 | K | 223 102 | Ústředna EZS s GSM komunikátorem, zdrojem v krytu |  |  | ks | 1 |  |  | 0 |  |  |  |  | základní |  |  | 0 | 0 | 0 | 0 | 64 | K | 3 |  |  |  | ROZPOCET | 0 | 0 | 0 | 0 | 0 | 1 | 0 | 64 | 1929866287
|  |  | Ústředna EZS s GSM komunikátorem, zdrojem v krytu | [19 empty] | PP | 3
1328 | K | 223 103 | Krytý transformátor |  |  | ks | 1 |  |  | 0 |  |  |  |  | základní |  |  | 0 | 0 | 0 | 0 | 64 | K | 3 |  |  |  | ROZPOCET | 0 | 0 | 0 | 0 | 0 | 1 | 0 | 64 | 2129634510
|  |  | Krytý transformátor | [19 empty] | PP | 3
1329 | K | 223 104 | Akumulátor |  |  | ks | 1 |  |  | 0 |  |  |  |  | základní |  |  | 0 | 0 | 0 | 0 | 64 | K | 3 |  |  |  | ROZPOCET | 0 | 0 | 0 | 0 | 0 | 1 | 0 | 64 | 1931239682
|  |  | Akumulátor | [19 empty] | PP | 3
1330 | K | 223 106 | LCD klávesnice |  |  | ks | 2 |  |  | 0 |  |  |  |  | základní |  |  | 0 | 0 | 0 | 0 | 64 | K | 3 |  |  |  | ROZPOCET | 0 | 0 | 0 | 0 | 0 | 1 | 0 | 64 | 453534262
|  |  | LCD klávesnice | [19 empty] | PP | 3
1331 | K | 223 108 | Expanzní modul 8 zón |  |  | ks | 2 |  |  | 0 |  |  |  |  | základní |  |  | 0 | 0 | 0 | 0 | 64 | K | 3 |  |  |  | ROZPOCET | 0 | 0 | 0 | 0 | 0 | 1 | 0 | 64 | 1815463829
|  |  | Expanzní modul 8 zón | [19 empty] | PP | 3
1332 | K | 223 110 | PIR detektor |  |  | ks | 6 |  |  | 0 |  |  |  |  | základní |  |  | 0 | 0 | 0 | 0 | 64 | K | 3 |  |  |  | ROZPOCET | 0 | 0 | 0 | 0 | 0 | 1 | 0 | 64 | 317819936
|  |  | PIR detektor | [19 empty] | PP | 3
1333 | K | 223 111 | Detektor tříštění skla |  |  | ks | 6 |  |  | 0 |  |  |  |  | základní |  |  | 0 | 0 | 0 | 0 | 64 | K | 3 |  |  |  | ROZPOCET | 0 | 0 | 0 | 0 | 0 | 1 | 0 | 64 | 649887509
|  |  | Detektor tříštění skla | [19 empty] | PP | 3
1334 | K | 223 112 | Magnetický kontakt pro zápustnou montáž |  |  | ks | 3 |  |  | 0 |  |  |  |  | základní |  |  | 0 | 0 | 0 | 0 | 64 | K | 3 |  |  |  | ROZPOCET | 0 | 0 | 0 | 0 | 0 | 1 | 0 | 64 | -1477473661
|  |  | Magnetický kontakt pro zápustnou montáž | [19 empty] | PP | 3
1335 | K | 223 113 | Siréna vnitřní |  |  | ks | 1 |  |  | 0 |  |  |  |  | základní |  |  | 0 | 0 | 0 | 0 | 64 | K | 3 |  |  |  | ROZPOCET | 0 | 0 | 0 | 0 | 0 | 1 | 0 | 64 | 725248351
|  |  | Siréna vnitřní | [19 empty] | PP | 3
1336 | K | 223 114 | Sdělovací kabel 6 x 0,22 + 2 x 0,5 |  |  | m | 560 |  |  | 0 |  |  |  |  | základní |  |  | 0 | 0 | 0 | 0 | 64 | K | 3 |  |  |  | ROZPOCET | 0 | 0 | 0 | 0 | 0 | 1 | 0 | 64 | -1320780354
|  |  | Sdělovací kabel 6 x 0,22 + 2 x 0,5 | [19 empty] | PP | 3
1337 | K | 223 115 | Instalační krabice pod omítku |  |  | ks | 20 |  |  | 0 |  |  |  |  | základní |  |  | 0 | 0 | 0 | 0 | 64 | K | 3 |  |  |  | ROZPOCET | 0 | 0 | 0 | 0 | 0 | 1 | 0 | 64 | -1596261879
|  |  | Instalační krabice pod omítku | [19 empty] | PP | 3
1338 | K | 223 116 | Elektroinstalační trubka - stř. mech. namáhání pr 20 |  |  | m | 80 |  |  | 0 |  |  |  |  | základní |  |  | 0 | 0 | 0 | 0 | 64 | K | 3 |  |  |  | ROZPOCET | 0 | 0 | 0 | 0 | 0 | 1 | 0 | 64 | -1555967957
|  |  | Elektroinstalační trubka - stř. mech. namáhání pr 20 | [19 empty] | PP | 3
1339 | K | 223 117 | Příchytka el. tr. - stř. mech. namáh. pr 20 |  |  | ks | 160 |  |  | 0 |  |  |  |  | základní |  |  | 0 | 0 | 0 | 0 | 64 | K | 3 |  |  |  | ROZPOCET | 0 | 0 | 0 | 0 | 0 | 1 | 0 | 64 | -559573404
|  |  | Příchytka el. tr. - stř. mech. namáh. pr 20 | [19 empty] | PP | 3
1340 | K | 223 118 | Spojka el. tr. - stř. mech. namáh. pr 20 |  |  | ks | 40 |  |  | 0 |  |  |  |  | základní |  |  | 0 | 0 | 0 | 0 | 64 | K | 3 |  |  |  | ROZPOCET | 0 | 0 | 0 | 0 | 0 | 1 | 0 | 64 | -428327938
|  |  | Spojka el. tr. - stř. mech. namáh. pr 20 | [19 empty] | PP | 3
1341 | K | 223 119 | Elektroinstalační trubka pro instalaci do omítky nebo pod omítku "Monoflex" pr. 16 |  |  | m | 200 |  |  | 0 |  |  |  |  | základní |  |  | 0 | 0 | 0 | 0 | 64 | K | 3 |  |  |  | ROZPOCET | 0 | 0 | 0 | 0 | 0 | 1 | 0 | 64 | -1107093435
|  |  | Elektroinstalační trubka pro instalaci do omítky nebo pod omítku "Monoflex" pr. 16 | [19 empty] | PP | 3
1342 | K | 223 120 | Elektroinstalační trubka pro instalaci do omítky nebo pod omítku "Monoflex" pr. 23 |  |  | m | 80 |  |  | 0 |  |  |  |  | základní |  |  | 0 | 0 | 0 | 0 | 64 | K | 3 |  |  |  | ROZPOCET | 0 | 0 | 0 | 0 | 0 | 1 | 0 | 64 | 636558615
|  |  | Elektroinstalační trubka pro instalaci do omítky nebo pod omítku "Monoflex" pr. 23 | [19 empty] | PP | 3
1343 | K | 223 121 | Instalační a upevňovací materiál |  |  | % |  |  |  | 0 |  |  |  |  | základní |  |  | 0 | 0 | 0 | 0 | 64 | K | 3 |  |  |  | ROZPOCET | 0 | 0 | 0 | 0 | 0 | 1 | 0 | 64 | 1488548267
|  |  | Instalační a upevňovací materiál | [19 empty] | PP | 3
1344 | K | 223 122 | Pomocné konstrukce |  |  | % |  |  |  | 0 |  |  |  |  | základní |  |  | 0 | 0 | 0 | 0 | 64 | K | 3 |  |  |  | ROZPOCET | 0 | 0 | 0 | 0 | 0 | 1 | 0 | 64 | -1149839930
|  |  | Pomocné konstrukce | [19 empty] | PP | 3
1345 | K | 223 123 | Montáž, seřízení, naprogramování, zkušební provoz, revize |  |  | hod | 120 |  |  | 0 |  |  |  |  | základní |  |  | 0 | 0 | 0 | 0 | 64 | K | 3 |  |  |  | ROZPOCET | 0 | 0 | 0 | 0 | 0 | 1 | 0 | 64 | -347627298
|  |  | Montáž, seřízení, naprogramování, zkušební provoz, revize | [19 empty] | PP | 3
| 224-M - CCTV | [8 empty] | 0 | [6 empty] | 0 |  | 0 |  | 0 | 3 | D | 2 |  |  |  | ROZPOCET | [6 empty] | 0
1346 | K | 224 101 | vnitřní DOME kamera s rozlišením 3 megapixelů s pevným objektivem 4 mm (volitelně 2,8 a 6 mm) a IR přísvitem až 30 m, funkce D-WDR, 3D-DNR, napájení POE |  |  | ks | 10 |  |  | 0 |  |  |  |  | základní |  |  | 0 | 0 | 0 | 0 | 64 | K | 3 |  |  |  | ROZPOCET | 0 | 0 | 0 | 0 | 0 | 1 | 0 | 64 | -1023895682
|  |  | vnitřní DOME kamera s rozlišením 3 megapixelů s pevným objektivem 4 mm (volitelně 2,8 a 6 mm) a IR přísvitem až 30 m, funkce D-WDR, 3D-DNR, napájení POE | [19 empty] | PP | 3
1347 | K | 224 102 | WebSmart PoE rackmount switch 16-port 10/100BaseT/Tx, způsob ovládání WebSmart, počet 100M RJ45 portů 16, podpora PoE, montáž do rozváděče, zdroj napájení interní, do vzdálenosti max. 95 m |  |  | ks | 1 |  |  | 0 |  |  |  |  | základní |  |  | 0 | 0 | 0 | 0 | 64 | K | 3 |  |  |  | ROZPOCET | 0 | 0 | 0 | 0 | 0 | 1 | 0 | 64 | 1607782940
|  |  | WebSmart PoE rackmount switch 16-port 10/100BaseT/Tx, způsob ovládání WebSmart, počet 100M RJ45 portů 16, podpora PoE, montáž do rozváděče, zdroj napájení interní, do vzdálenosti max. 95 m | [19 empty] | PP | 3
1348 | K | 224 105 | Záložní napájecí zdroj, výkon 1000 W/1500 VA, vzdálená správa, 4x IEC 320 C13, LCD displej, inteligentní správa baterií, rozhraní sériové, USB a Smart-slot |  |  | ks | 1 |  |  | 0 |  |  |  |  | základní |  |  | 0 | 0 | 0 | 0 | 64 | K | 3 |  |  |  | ROZPOCET | 0 | 0 | 0 | 0 | 0 | 1 | 0 | 64 | 1549114620
|  |  | Záložní napájecí zdroj, výkon 1000 W/1500 VA, vzdálená správa, 4x IEC 320 C13, LCD displej, inteligentní správa baterií, rozhraní sériové, USB a Smart-slot | [19 empty] | PP | 3
1349 | K | 224 106 | 16-ti kanálové síťové záznamové zařízení (NVR) s šířkou vstupního pásma až 80 Mb/s, VGA a HDMI výstupy, 2x SATA pro HDD (až 4TB) s předním ovládacím panelem a poplachovými vstupy a výstupy |  |  | ks | 1 |  |  | 0 |  |  |  |  | základní |  |  | 0 | 0 | 0 | 0 | 64 | K | 3 |  |  |  | ROZPOCET | 0 | 0 | 0 | 0 | 0 | 1 | 0 | 64 | 1143380579
|  |  | 16-ti kanálové síťové záznamové zařízení (NVR) s šířkou vstupního pásma až 80 Mb/s, VGA a HDMI výstupy, 2x SATA pro HDD (až 4TB) s předním ovládacím panelem a poplachovými vstupy a výstupy | [19 empty] | PP | 3
1350 | K | 224 107 | HDD bez šuplíku, 2000 GB, vhodný pro DVR, NVR HikVision, Provision, rozhraní SATA II/III |  |  | ks | 3 |  |  | 0 |  |  |  |  | základní |  |  | 0 | 0 | 0 | 0 | 64 | K | 3 |  |  |  | ROZPOCET | 0 | 0 | 0 | 0 | 0 | 1 | 0 | 64 | -1697730977
|  |  | HDD bez šuplíku, 2000 GB, vhodný pro DVR, NVR HikVision, Provision, rozhraní SATA II/III | [19 empty] | PP | 3
1351 | K | 224 108 | LCD monitor - min 22", poměr stran 16:9,vstupy VGA, HDMI - u IP systému je možný dohled na počítačích v lokální síti |  |  | ks | 1 |  |  | 0 |  |  |  |  | základní |  |  | 0 | 0 | 0 | 0 | 64 | K | 3 |  |  |  | ROZPOCET | 0 | 0 | 0 | 0 | 0 | 1 | 0 | 64 | 1658982199
|  |  | LCD monitor - min 22", poměr stran 16:9,vstupy VGA, HDMI - u IP systému je možný dohled na počítačích v lokální síti | [19 empty] | PP | 3
1352 | K | 224 109 | Instalační kabel Solarix cat. 5e UTP PE venkovní 305 m / box, SXKD-5E-UTP-PE černý |  |  | m | 520 |  |  | 0 |  |  |  |  | základní |  |  | 0 | 0 | 0 | 0 | 64 | K | 3 |  |  |  | ROZPOCET | 0 | 0 | 0 | 0 | 0 | 1 | 0 | 64 | -551944159
|  |  | Instalační kabel Solarix cat. 5e UTP PE venkovní 305 m / box, SXKD-5E-UTP-PE černý | [19 empty] | PP | 3
1353 | K | 224 110 | Elektroinstalační trubka pro instalaci do omítky nebo pod omítku, nízká mechanická odolnost (320 N), pr. 23 |  |  | m | 300 |  |  | 0 |  |  |  |  | základní |  |  | 0 | 0 | 0 | 0 | 64 | K | 3 |  |  |  | ROZPOCET | 0 | 0 | 0 | 0 | 0 | 1 | 0 | 64 | -1194423159
|  |  | Elektroinstalační trubka pro instalaci do omítky nebo pod omítku, nízká mechanická odolnost (320 N), pr. 23 | [19 empty] | PP | 3
1354 | K | 224 111 | Elektroinstalační trubka pro instalaci do omítky nebo pod omítku, nízká mechanická odolnost (320 N), pr. 29 |  |  | m | 200 |  |  | 0 |  |  |  |  | základní |  |  | 0 | 0 | 0 | 0 | 64 | K | 3 |  |  |  | ROZPOCET | 0 | 0 | 0 | 0 | 0 | 1 | 0 | 64 | 1690127001
|  |  | Elektroinstalační trubka pro instalaci do omítky nebo pod omítku, nízká mechanická odolnost (320 N), pr. 29 | [19 empty] | PP | 3
1355 | K | 224 112 | Instalační krabice pod omítku pr.73 x 42 |  |  | ks | 10 |  |  | 0 |  |  |  |  | základní |  |  | 0 | 0 | 0 | 0 | 64 | K | 3 |  |  |  | ROZPOCET | 0 | 0 | 0 | 0 | 0 | 1 | 0 | 64 | 2047263714
|  |  | Instalační krabice pod omítku pr.73 x 42 | [19 empty] | PP | 3
1356 | K | 224 113 | Instalační krabice pod omítku pr.73 x 42 s víčkem |  |  | ks | 40 |  |  | 0 |  |  |  |  | základní |  |  | 0 | 0 | 0 | 0 | 64 | K | 3 |  |  |  | ROZPOCET | 0 | 0 | 0 | 0 | 0 | 1 | 0 | 64 | 87558866
|  |  | Instalační krabice pod omítku pr.73 x 42 s víčkem | [19 empty] | PP | 3
1357 | K | 224 114 | Instalační krabice odbočná s víčkem pod omítku pr.103 x 50 |  |  | ks | 30 |  |  | 0 |  |  |  |  | základní |  |  | 0 | 0 | 0 | 0 | 64 | K | 3 |  |  |  | ROZPOCET | 0 | 0 | 0 | 0 | 0 | 1 | 0 | 64 | -1266100916
|  |  | Instalační krabice odbočná s víčkem pod omítku pr.103 x 50 | [19 empty] | PP | 3
1358 | K | 224 115 | Instalační a upevňovací materiál |  |  | kpl | 1 |  |  | 0 |  |  |  |  | základní |  |  | 0 | 0 | 0 | 0 | 64 | K | 3 |  |  |  | ROZPOCET | 0 | 0 | 0 | 0 | 0 | 1 | 0 | 64 | 1506968598
|  |  | Instalační a upevňovací materiál | [19 empty] | PP | 3
1359 | K | 224 116 | Montáž a oživení systému |  |  | kpl | 1 |  |  | 0 |  |  |  |  | základní |  |  | 0 | 0 | 0 | 0 | 64 | K | 3 |  |  |  | ROZPOCET | 0 | 0 | 0 | 0 | 0 | 1 | 0 | 64 | 1751377380
|  |  | Montáž a oživení systému | [19 empty] | PP | 3
1360 | K | 224 117 | Měření rozvodu |  |  | kpl | 1 |  |  | 0 |  |  |  |  | základní |  |  | 0 | 0 | 0 | 0 | 64 | K | 3 |  |  |  | ROZPOCET | 0 | 0 | 0 | 0 | 0 | 1 | 0 | 64 | 905361168
|  |  | Měření rozvodu | [19 empty] | PP | 3
1361 | K | 224 118 | Napojení na ethernet |  |  | kpl | 1 |  |  | 0 |  |  |  |  | základní |  |  | 0 | 0 | 0 | 0 | 64 | K | 3 |  |  |  | ROZPOCET | 0 | 0 | 0 | 0 | 0 | 1 | 0 | 64 | 978026235
|  |  | Napojení na ethernet | [19 empty] | PP | 3
1362 | K | 224 119 | Revize |  |  | kpl | 1 |  |  | 0 |  |  |  |  | základní |  |  | 0 | 0 | 0 | 0 | 64 | K | 3 |  |  |  | ROZPOCET | 0 | 0 | 0 | 0 | 0 | 1 | 0 | 64 | 1621369279
|  |  | Revize | [19 empty] | PP | 3
| 225-M - Jednotný čas | [8 empty] | 0 | [6 empty] | 0 |  | 0 |  | 0 | 3 | D | 2 |  |  |  | ROZPOCET | [6 empty] | 0
1363 | K | 225 101 | "Hlavní hodiny pro řízení systémů jednotného času v rozsahu- do 80 ks podružných hodin řízených kódem MOBALine- do 100 ks podružných hodin řízených minutovými impulsy- 1 podružná linka, 4 interní spínací relé- možnost synchronizace signálem GPS, DCF 7 |  |  | ks | 1 |  |  | 0 |  |  |  |  | základní |  |  | 0 | 0 | 0 | 0 | 64 | K | 3 |  |  |  | ROZPOCET | 0 | 0 | 0 | 0 | 0 | 1 | 0 | 64 | 62003270
|  |  | "Hlavní hodiny pro řízení systémů jednotného času v rozsahu- do 80 ks podružných hodin řízených kódem MOBALine- do 100 ks podružných hodin řízených minutovými impulsy- 1 podružná linka, 4 interní spínací relé- možnost synchronizace signálem GPS, DCF 7 | [19 empty] | PP | 3
1364 | K | 225 102 | Montážní konzola s Pb akumulátory - 24 V / 2,3 Ah, pro hlavní hodiny ETC - rozměr 145 x 202 x 50 mm |  |  | ks | 1 |  |  | 0 |  |  |  |  | základní |  |  | 0 | 0 | 0 | 0 | 64 | K | 3 |  |  |  | ROZPOCET | 0 | 0 | 0 | 0 | 0 | 1 | 0 | 64 | -99450523
|  |  | Montážní konzola s Pb akumulátory - 24 V / 2,3 Ah, pro hlavní hodiny ETC - rozměr 145 x 202 x 50 mm | [19 empty] | PP | 3
1365 | K | 225 103 | Přijímač radiosignálu, přijímač radiosignálu DCF 77 |  |  | ks | 1 |  |  | 0 |  |  |  |  | základní |  |  | 0 | 0 | 0 | 0 | 64 | K | 3 |  |  |  | ROZPOCET | 0 | 0 | 0 | 0 | 0 | 1 | 0 | 64 | 319212591
|  |  | Přijímač radiosignálu, přijímač radiosignálu DCF 77 | [19 empty] | PP | 3
1366 | K | 225 104 | Podružné hodiny analogové - nástěnné, plastové kulaté hodiny, průměr číselníku 40 cm, vypouklé akrylátové krycí sklo, podružný strojek pro polarizované minutové impulsy 24 - 60 V= / 6 mA, číselník bude určen v rámci AD |  |  | ks | 8 |  |  | 0 |  |  |  |  | základní |  |  | 0 | 0 | 0 | 0 | 64 | K | 3 |  |  |  | ROZPOCET | 0 | 0 | 0 | 0 | 0 | 1 | 0 | 64 | -1018610452
|  |  | Podružné hodiny analogové - nástěnné, plastové kulaté hodiny, průměr číselníku 40 cm, vypouklé akrylátové krycí sklo, podružný strojek pro polarizované minutové impulsy 24 - 60 V= / 6 mA, číselník bude určen v rámci AD | [19 empty] | PP | 3
1367 | K | 225 105 | Sada pro instalaci podružných hodin jako oboustranných - Podružné hodiny analogové - stropní (oboustranné) vč. konzole - pr. 40 cm |  |  | ks | 4 |  |  | 0 |  |  |  |  | základní |  |  | 0 | 0 | 0 | 0 | 64 | K | 3 |  |  |  | ROZPOCET | 0 | 0 | 0 | 0 | 0 | 1 | 0 | 64 | -1194788136
|  |  | Sada pro instalaci podružných hodin jako oboustranných - Podružné hodiny analogové - stropní (oboustranné) vč. konzole - pr. 40 cm | [19 empty] | PP | 3
1368 | K | 225 106 | Podružné hodiny analogové - nástěnné, plastové kulaté hodiny, průměr číselníku 40 cm, vypouklé akrylátové krycí sklo, podružný strojek pro polarizované minutové impulsy 24 - 60 V= / 6 mA, číselník bude určen v rámci AD |  |  | ks | 2 |  |  | 0 |  |  |  |  | základní |  |  | 0 | 0 | 0 | 0 | 64 | K | 3 |  |  |  | ROZPOCET | 0 | 0 | 0 | 0 | 0 | 1 | 0 | 64 | -10723636
|  |  | Podružné hodiny analogové - nástěnné, plastové kulaté hodiny, průměr číselníku 40 cm, vypouklé akrylátové krycí sklo, podružný strojek pro polarizované minutové impulsy 24 - 60 V= / 6 mA, číselník bude určen v rámci AD | [19 empty] | PP | 3
1369 | K | 225 107 | Podružné hodiny analogové - nástěnné, plastové kulaté hodiny, průměr číselníku 28 cm, vypouklé akrylátové krycí sklo, podružný strojek pro polarizované minutové impulsy 24 - 60 V= / 6 mA, číselník bude určen v rámci AD |  |  | ks | 8 |  |  | 0 |  |  |  |  | základní |  |  | 0 | 0 | 0 | 0 | 64 | K | 3 |  |  |  | ROZPOCET | 0 | 0 | 0 | 0 | 0 | 1 | 0 | 64 | 785432740
|  |  | Podružné hodiny analogové - nástěnné, plastové kulaté hodiny, průměr číselníku 28 cm, vypouklé akrylátové krycí sklo, podružný strojek pro polarizované minutové impulsy 24 - 60 V= / 6 mA, číselník bude určen v rámci AD | [19 empty] | PP | 3
1370 | K | 225 108 | Školní zvonek 24 V |  |  | ks | 8 |  |  | 0 |  |  |  |  | základní |  |  | 0 | 0 | 0 | 0 | 64 | K | 3 |  |  |  | ROZPOCET | 0 | 0 | 0 | 0 | 0 | 1 | 0 | 64 | -1600935295
|  |  | Školní zvonek 24 V | [19 empty] | PP | 3
1371 | K | 225 109 | Sdělovací kabel pro vnitřní uložení SEKU 2x 0,8 |  |  | m | 130 |  |  | 0 |  |  |  |  | základní |  |  | 0 | 0 | 0 | 0 | 64 | K | 3 |  |  |  | ROZPOCET | 0 | 0 | 0 | 0 | 0 | 1 | 0 | 64 | 441449338
|  |  | Sdělovací kabel pro vnitřní uložení SEKU 2x 0,8 | [19 empty] | PP | 3
1372 | K | 225 110 | Instalační kabel CYKY 4-O 1,5 |  |  | m | 56 |  |  | 0 |  |  |  |  | základní |  |  | 0 | 0 | 0 | 0 | 64 | K | 3 |  |  |  | ROZPOCET | 0 | 0 | 0 | 0 | 0 | 1 | 0 | 64 | -377444332
|  |  | Instalační kabel CYKY 4-O 1,5 | [19 empty] | PP | 3
1373 | K | 225 111 | Instalační kabel datový Solarix Cat.5e UTP, metalický |  |  | m | 190 |  |  | 0 |  |  |  |  | základní |  |  | 0 | 0 | 0 | 0 | 64 | K | 3 |  |  |  | ROZPOCET | 0 | 0 | 0 | 0 | 0 | 1 | 0 | 64 | -1457037734
|  |  | Instalační kabel datový Solarix Cat.5e UTP, metalický | [19 empty] | PP | 3
1374 | K | 225 112 | Elektroinstalační trubka pro instalaci do omítky nebo pod omítku, nízká mechanická odolnost (320 N), pr. 16 |  |  | m | 250 |  |  | 0 |  |  |  |  | základní |  |  | 0 | 0 | 0 | 0 | 64 | K | 3 |  |  |  | ROZPOCET | 0 | 0 | 0 | 0 | 0 | 1 | 0 | 64 | -874290989
|  |  | Elektroinstalační trubka pro instalaci do omítky nebo pod omítku, nízká mechanická odolnost (320 N), pr. 16 | [19 empty] | PP | 3
1375 | K | 225 113 | Elektroinstalační trubka pro instalaci do omítky nebo pod omítku, nízká mechanická odolnost (320 N), pr. 23 |  |  | m | 350 |  |  | 0 |  |  |  |  | základní |  |  | 0 | 0 | 0 | 0 | 64 | K | 3 |  |  |  | ROZPOCET | 0 | 0 | 0 | 0 | 0 | 1 | 0 | 64 | -1697775107
|  |  | Elektroinstalační trubka pro instalaci do omítky nebo pod omítku, nízká mechanická odolnost (320 N), pr. 23 | [19 empty] | PP | 3
1376 | K | 225 114 | Elektroinstalační trubka pro instalaci do omítky nebo pod omítku, nízká mechanická odolnost (320 N), pr. 29 |  |  | m | 200 |  |  | 0 |  |  |  |  | základní |  |  | 0 | 0 | 0 | 0 | 64 | K | 3 |  |  |  | ROZPOCET | 0 | 0 | 0 | 0 | 0 | 1 | 0 | 64 | -26971900
|  |  | Elektroinstalační trubka pro instalaci do omítky nebo pod omítku, nízká mechanická odolnost (320 N), pr. 29 | [19 empty] | PP | 3
1377 | K | 225 115 | Elektroinstalační trubka - stř. mech. namáh. pr. 16 |  |  | m | 80 |  |  | 0 |  |  |  |  | základní |  |  | 0 | 0 | 0 | 0 | 64 | K | 3 |  |  |  | ROZPOCET | 0 | 0 | 0 | 0 | 0 | 1 | 0 | 64 | -1622686497
|  |  | Elektroinstalační trubka - stř. mech. namáh. pr. 16 | [19 empty] | PP | 3
1378 | K | 225 116 | Příchytka el. tr. - stř. mech. namáh. pr. 16 |  |  | ks | 160 |  |  | 0 |  |  |  |  | základní |  |  | 0 | 0 | 0 | 0 | 64 | K | 3 |  |  |  | ROZPOCET | 0 | 0 | 0 | 0 | 0 | 1 | 0 | 64 | 611323222
|  |  | Příchytka el. tr. - stř. mech. namáh. pr. 16 | [19 empty] | PP | 3
1379 | K | 225 117 | Spojka el. tr. - stř. mech. namáh. pr. 16 |  |  | ks | 40 |  |  | 0 |  |  |  |  | základní |  |  | 0 | 0 | 0 | 0 | 64 | K | 3 |  |  |  | ROZPOCET | 0 | 0 | 0 | 0 | 0 | 1 | 0 | 64 | -1660897366
|  |  | Spojka el. tr. - stř. mech. namáh. pr. 16 | [19 empty] | PP | 3
1380 | K | 225 118 | Elektroinstalační trubka - stř. mech. namáh. pr. 20 |  |  | m | 50 |  |  | 0 |  |  |  |  | základní |  |  | 0 | 0 | 0 | 0 | 64 | K | 3 |  |  |  | ROZPOCET | 0 | 0 | 0 | 0 | 0 | 1 | 0 | 64 | -305976821
|  |  | Elektroinstalační trubka - stř. mech. namáh. pr. 20 | [19 empty] | PP | 3
1381 | K | 225 119 | Příchytka el. tr. - stř. mech. namáh. pr. 20 |  |  | ks | 100 |  |  | 0 |  |  |  |  | základní |  |  | 0 | 0 | 0 | 0 | 64 | K | 3 |  |  |  | ROZPOCET | 0 | 0 | 0 | 0 | 0 | 1 | 0 | 64 | -1559150694
|  |  | Příchytka el. tr. - stř. mech. namáh. pr. 20 | [19 empty] | PP | 3
1382 | K | 225 120 | Spojka el. tr. - stř. mech. namáh. pr. 20 |  |  | ks | 25 |  |  | 0 |  |  |  |  | základní |  |  | 0 | 0 | 0 | 0 | 64 | K | 3 |  |  |  | ROZPOCET | 0 | 0 | 0 | 0 | 0 | 1 | 0 | 64 | -1000126397
|  |  | Spojka el. tr. - stř. mech. namáh. pr. 20 | [19 empty] | PP | 3
1383 | K | 225 121 | Instalační krabice pod omítku pr.73 x 42 s víčkem |  |  | ks | 30 |  |  | 0 |  |  |  |  | základní |  |  | 0 | 0 | 0 | 0 | 64 | K | 3 |  |  |  | ROZPOCET | 0 | 0 | 0 | 0 | 0 | 1 | 0 | 64 | -741632305
|  |  | Instalační krabice pod omítku pr.73 x 42 s víčkem | [19 empty] | PP | 3
1384 | K | 225 122 | Instalační krabice pod omítku pr.73 x 42 s víčkem a svorkovnicí |  |  | ks | 50 |  |  | 0 |  |  |  |  | základní |  |  | 0 | 0 | 0 | 0 | 64 | K | 3 |  |  |  | ROZPOCET | 0 | 0 | 0 | 0 | 0 | 1 | 0 | 64 | -716487202
|  |  | Instalační krabice pod omítku pr.73 x 42 s víčkem a svorkovnicí | [19 empty] | PP | 3
1385 | K | 225 123 | Instalační krabice na povrch 81 x 81 x 24,5 s víčkem a svorkovnicí |  |  | ks | 50 |  |  | 0 |  |  |  |  | základní |  |  | 0 | 0 | 0 | 0 | 64 | K | 3 |  |  |  | ROZPOCET | 0 | 0 | 0 | 0 | 0 | 1 | 0 | 64 | 781477881
|  |  | Instalační krabice na povrch 81 x 81 x 24,5 s víčkem a svorkovnicí | [19 empty] | PP | 3
1386 | K | 225 124 | Instalační a upevňovací materiál |  |  | kpl | 1 |  |  | 0 |  |  |  |  | základní |  |  | 0 | 0 | 0 | 0 | 64 | K | 3 |  |  |  | ROZPOCET | 0 | 0 | 0 | 0 | 0 | 1 | 0 | 64 | 1339374265
|  |  | Instalační a upevňovací materiál | [19 empty] | PP | 3
1387 | K | 225 125 | Montáž a oživení systému |  |  | kpl | 1 |  |  | 0 |  |  |  |  | základní |  |  | 0 | 0 | 0 | 0 | 64 | K | 3 |  |  |  | ROZPOCET | 0 | 0 | 0 | 0 | 0 | 1 | 0 | 64 | -1024219933
|  |  | Montáž a oživení systému | [19 empty] | PP | 3
1388 | K | 225 126 | Revize |  |  | kpl | 1 |  |  | 0 |  |  |  |  | základní |  |  | 0 | 0 | 0 | 0 | 64 | K | 3 |  |  |  | ROZPOCET | 0 | 0 | 0 | 0 | 0 | 1 | 0 | 64 | 942181629
|  |  | Revize | [19 empty] | PP | 3
| 226-M - Místní rozhlas | [8 empty] | 0 | [6 empty] | 0 |  | 0 |  | 0 | 3 | D | 2 |  |  |  | ROZPOCET | [6 empty] | 0
1389 | K | 226 101 | "Reproduktorová skříňka s širokopásmovým reproduktorem pro nástěnnou montážpřevodní transformátor pro 100 V rozvodyvýkon 1,5 – 3 – 6 W / 100 Vfrekvenční rozsah 130 – 12 000 Hz / –10 dB" |  |  | ks | 15 |  |  | 0 |  |  |  |  | základní |  |  | 0 | 0 | 0 | 0 | 64 | K | 3 |  |  |  | ROZPOCET | 0 | 0 | 0 | 0 | 0 | 1 | 0 | 64 | 1157381976
|  |  | "Reproduktorová skříňka s širokopásmovým reproduktorem pro nástěnnou montážpřevodní transformátor pro 100 V rozvodyvýkon 1,5 – 3 – 6 W / 100 Vfrekvenční rozsah 130 – 12 000 Hz / –10 dB" | [19 empty] | PP | 3
1390 | K | 226 102 | "Reproduktorová skříňka s širokopásmovým reproduktorem pro nástěnnou montážpřevodní transformátor pro 100 V rozvodyvýkon 10 – 15 W / 100 Vfrekv. rozsah 110 – 13 000 Hz" |  |  | ks | 2 |  |  | 0 |  |  |  |  | základní |  |  | 0 | 0 | 0 | 0 | 64 | K | 3 |  |  |  | ROZPOCET | 0 | 0 | 0 | 0 | 0 | 1 | 0 | 64 | 1423302516
|  |  | "Reproduktorová skříňka s širokopásmovým reproduktorem pro nástěnnou montážpřevodní transformátor pro 100 V rozvodyvýkon 10 – 15 W / 100 Vfrekv. rozsah 110 – 13 000 Hz" | [19 empty] | PP | 3
1391 | K | 226 103 | "Podhledový reproduktor s transformátoremvýkon 25 W / 100 Vfrekv. rozsah 90 dB, 40 – 20 000 Hzprůměr 280 mm" |  |  | ks | 6 |  |  | 0 |  |  |  |  | základní |  |  | 0 | 0 | 0 | 0 | 64 | K | 3 |  |  |  | ROZPOCET | 0 | 0 | 0 | 0 | 0 | 1 | 0 | 64 | 23925502
|  |  | "Podhledový reproduktor s transformátoremvýkon 25 W / 100 Vfrekv. rozsah 90 dB, 40 – 20 000 Hzprůměr 280 mm" | [19 empty] | PP | 3
1392 | K | 226 104 | Regulátor hlasitosti 4 i 3 vodičový nuc. poslech, 10 W, 11 poloh, totální vypnutí, design ABB Tango |  |  | ks | 9 |  |  | 0 |  |  |  |  | základní |  |  | 0 | 0 | 0 | 0 | 64 | K | 3 |  |  |  | ROZPOCET | 0 | 0 | 0 | 0 | 0 | 1 | 0 | 64 | 381049705
|  |  | Regulátor hlasitosti 4 i 3 vodičový nuc. poslech, 10 W, 11 poloh, totální vypnutí, design ABB Tango | [19 empty] | PP | 3
1393 | K | 226 105 | Instalační kabel CYKY 4-O 1,5 |  |  | m | 470 |  |  | 0 |  |  |  |  | základní |  |  | 0 | 0 | 0 | 0 | 64 | K | 3 |  |  |  | ROZPOCET | 0 | 0 | 0 | 0 | 0 | 1 | 0 | 64 | 233876983
|  |  | Instalační kabel CYKY 4-O 1,5 | [19 empty] | PP | 3
1394 | K | 226 106 | Instalační krabice pod omítku pr.73 x 42 |  |  | ks | 20 |  |  | 0 |  |  |  |  | základní |  |  | 0 | 0 | 0 | 0 | 64 | K | 3 |  |  |  | ROZPOCET | 0 | 0 | 0 | 0 | 0 | 1 | 0 | 64 | 1835920448
|  |  | Instalační krabice pod omítku pr.73 x 42 | [19 empty] | PP | 3
1395 | K | 226 107 | Instalační krabice pod omítku pr.73 x 42 s víčkem |  |  | ks | 30 |  |  | 0 |  |  |  |  | základní |  |  | 0 | 0 | 0 | 0 | 64 | K | 3 |  |  |  | ROZPOCET | 0 | 0 | 0 | 0 | 0 | 1 | 0 | 64 | -144094361
|  |  | Instalační krabice pod omítku pr.73 x 42 s víčkem | [19 empty] | PP | 3
1396 | K | 226 108 | Instalační krabice na povrch 82 x 82 x 28 mm |  |  | ks | 20 |  |  | 0 |  |  |  |  | základní |  |  | 0 | 0 | 0 | 0 | 64 | K | 3 |  |  |  | ROZPOCET | 0 | 0 | 0 | 0 | 0 | 1 | 0 | 64 | -1245302037
|  |  | Instalační krabice na povrch 82 x 82 x 28 mm | [19 empty] | PP | 3
1397 | K | 226 109 | Instalační krabice na povrch 81 x 81 x 24,5 s víčkem |  |  | ks | 30 |  |  | 0 |  |  |  |  | základní |  |  | 0 | 0 | 0 | 0 | 64 | K | 3 |  |  |  | ROZPOCET | 0 | 0 | 0 | 0 | 0 | 1 | 0 | 64 | -1566737730
|  |  | Instalační krabice na povrch 81 x 81 x 24,5 s víčkem | [19 empty] | PP | 3
1398 | K | 226 110 | Ostatní nespecifikované krabice |  |  | kpl | 1 |  |  | 0 |  |  |  |  | základní |  |  | 0 | 0 | 0 | 0 | 64 | K | 3 |  |  |  | ROZPOCET | 0 | 0 | 0 | 0 | 0 | 1 | 0 | 64 | 262944818
|  |  | Ostatní nespecifikované krabice | [19 empty] | PP | 3
1399 | K | 226 111 | Elektroinstalační trubka - stř. mech. namáh. pr. 16 |  |  | m | 90 |  |  | 0 |  |  |  |  | základní |  |  | 0 | 0 | 0 | 0 | 64 | K | 3 |  |  |  | ROZPOCET | 0 | 0 | 0 | 0 | 0 | 1 | 0 | 64 | -2086740558
|  |  | Elektroinstalační trubka - stř. mech. namáh. pr. 16 | [19 empty] | PP | 3
1400 | K | 226 112 | Příchytka el. tr. - stř. mech. namáh. pr. 16 |  |  | ks | 180 |  |  | 0 |  |  |  |  | základní |  |  | 0 | 0 | 0 | 0 | 64 | K | 3 |  |  |  | ROZPOCET | 0 | 0 | 0 | 0 | 0 | 1 | 0 | 64 | -764351090
|  |  | Příchytka el. tr. - stř. mech. namáh. pr. 16 | [19 empty] | PP | 3
1401 | K | 226 113 | Spojka el. tr. - stř. mech. namáh. pr. 16 |  |  | ks | 45 |  |  | 0 |  |  |  |  | základní |  |  | 0 | 0 | 0 | 0 | 64 | K | 3 |  |  |  | ROZPOCET | 0 | 0 | 0 | 0 | 0 | 1 | 0 | 64 | 1026711021
|  |  | Spojka el. tr. - stř. mech. namáh. pr. 16 | [19 empty] | PP | 3
1402 | K | 226 114 | Elektroinstalační trubka - stř. mech. namáh. pr. 20 |  |  | m | 90 |  |  | 0 |  |  |  |  | základní |  |  | 0 | 0 | 0 | 0 | 64 | K | 3 |  |  |  | ROZPOCET | 0 | 0 | 0 | 0 | 0 | 1 | 0 | 64 | -1006068967
|  |  | Elektroinstalační trubka - stř. mech. namáh. pr. 20 | [19 empty] | PP | 3
1403 | K | 226 115 | Příchytka el. tr. - stř. mech. namáh. pr. 20 |  |  | ks | 180 |  |  | 0 |  |  |  |  | základní |  |  | 0 | 0 | 0 | 0 | 64 | K | 3 |  |  |  | ROZPOCET | 0 | 0 | 0 | 0 | 0 | 1 | 0 | 64 | -752317598
|  |  | Příchytka el. tr. - stř. mech. namáh. pr. 20 | [19 empty] | PP | 3
1404 | K | 226 116 | Spojka el. tr. - stř. mech. namáh. pr. 20 |  |  | ks | 45 |  |  | 0 |  |  |  |  | základní |  |  | 0 | 0 | 0 | 0 | 64 | K | 3 |  |  |  | ROZPOCET | 0 | 0 | 0 | 0 | 0 | 1 | 0 | 64 | 776936771
|  |  | Spojka el. tr. - stř. mech. namáh. pr. 20 | [19 empty] | PP | 3
1405 | K | 226 117 | Elektroinstalační trubka - stř. mech. namáh. pr. 32 |  |  | m | 30 |  |  | 0 |  |  |  |  | základní |  |  | 0 | 0 | 0 | 0 | 64 | K | 3 |  |  |  | ROZPOCET | 0 | 0 | 0 | 0 | 0 | 1 | 0 | 64 | 1499945370
|  |  | Elektroinstalační trubka - stř. mech. namáh. pr. 32 | [19 empty] | PP | 3
1406 | K | 226 118 | Příchytka el. tr. - stř. mech. namáh. pr. 32 |  |  | ks | 60 |  |  | 0 |  |  |  |  | základní |  |  | 0 | 0 | 0 | 0 | 64 | K | 3 |  |  |  | ROZPOCET | 0 | 0 | 0 | 0 | 0 | 1 | 0 | 64 | -1154384534
|  |  | Příchytka el. tr. - stř. mech. namáh. pr. 32 | [19 empty] | PP | 3
1407 | K | 226 119 | Spojka el. tr. - stř. mech. namáh. pr. 32 |  |  | ks | 15 |  |  | 0 |  |  |  |  | základní |  |  | 0 | 0 | 0 | 0 | 64 | K | 3 |  |  |  | ROZPOCET | 0 | 0 | 0 | 0 | 0 | 1 | 0 | 64 | 1467017181
|  |  | Spojka el. tr. - stř. mech. namáh. pr. 32 | [19 empty] | PP | 3
1408 | K | 226 120 | Elektroinstalační trubka pro instalaci do omítky nebo pod omítku, nízká mechanická odolnost (320 N), pr. 16 |  |  | m | 240 |  |  | 0 |  |  |  |  | základní |  |  | 0 | 0 | 0 | 0 | 64 | K | 3 |  |  |  | ROZPOCET | 0 | 0 | 0 | 0 | 0 | 1 | 0 | 64 | -472765714
|  |  | Elektroinstalační trubka pro instalaci do omítky nebo pod omítku, nízká mechanická odolnost (320 N), pr. 16 | [19 empty] | PP | 3
1409 | K | 226 121 | Elektroinstalační trubka pro instalaci do omítky nebo pod omítku, nízká mechanická odolnost (320 N), pr. 23 |  |  | m | 100 |  |  | 0 |  |  |  |  | základní |  |  | 0 | 0 | 0 | 0 | 64 | K | 3 |  |  |  | ROZPOCET | 0 | 0 | 0 | 0 | 0 | 1 | 0 | 64 | 135013361
|  |  | Elektroinstalační trubka pro instalaci do omítky nebo pod omítku, nízká mechanická odolnost (320 N), pr. 23 | [19 empty] | PP | 3
1410 | K | 226 122 | Elektroinstalační trubka pro instalaci do omítky nebo pod omítku, nízká mechanická odolnost (320 N), pr. 29 |  |  | m | 60 |  |  | 0 |  |  |  |  | základní |  |  | 0 | 0 | 0 | 0 | 64 | K | 3 |  |  |  | ROZPOCET | 0 | 0 | 0 | 0 | 0 | 1 | 0 | 64 | -645977936
|  |  | Elektroinstalační trubka pro instalaci do omítky nebo pod omítku, nízká mechanická odolnost (320 N), pr. 29 | [19 empty] | PP | 3
1411 | K | 226 123 | Instalační a upevňovací materiál |  |  | kpl | 1 |  |  | 0 |  |  |  |  | základní |  |  | 0 | 0 | 0 | 0 | 64 | K | 3 |  |  |  | ROZPOCET | 0 | 0 | 0 | 0 | 0 | 1 | 0 | 64 | -1769211287
|  |  | Instalační a upevňovací materiál | [19 empty] | PP | 3
1412 | K | 226 124 | Pomocné konstrukce |  |  | kpl | 1 |  |  | 0 |  |  |  |  | základní |  |  | 0 | 0 | 0 | 0 | 64 | K | 3 |  |  |  | ROZPOCET | 0 | 0 | 0 | 0 | 0 | 1 | 0 | 64 | -1827030057
|  |  | Pomocné konstrukce | [19 empty] | PP | 3
1413 | K | 226 125 | Stavební přípomoce (vrtání, bourání prostupů žb. konstrukcemi, následné zazdění a začištění, apod.) |  |  | kpl | 1 |  |  | 0 |  |  |  |  | základní |  |  | 0 | 0 | 0 | 0 | 64 | K | 3 |  |  |  | ROZPOCET | 0 | 0 | 0 | 0 | 0 | 1 | 0 | 64 | 415046001
|  |  | Stavební přípomoce (vrtání, bourání prostupů žb. konstrukcemi, následné zazdění a začištění, apod.) | [19 empty] | PP | 3
1414 | K | 226 126 | Protipožární ucpávky průrazu mezi požárními úseky |  |  | kpl | 1 |  |  | 0 |  |  |  |  | základní |  |  | 0 | 0 | 0 | 0 | 64 | K | 3 |  |  |  | ROZPOCET | 0 | 0 | 0 | 0 | 0 | 1 | 0 | 64 | -342254284
|  |  | Protipožární ucpávky průrazu mezi požárními úseky | [19 empty] | PP | 3
1415 | K | 226 127 | Montáž, seřízení, naprogramování, zkušební provoz, revize |  |  | kpl | 1 |  |  | 0 |  |  |  |  | základní |  |  | 0 | 0 | 0 | 0 | 64 | K | 3 |  |  |  | ROZPOCET | 0 | 0 | 0 | 0 | 0 | 1 | 0 | 64 | 1097684065
|  |  | Montáž, seřízení, naprogramování, zkušební provoz, revize | [19 empty] | PP | 3
| 227-M - Výsledková tabule | [8 empty] | 0 | [6 empty] | 0 |  | 0 |  | 0 | 3 | D | 2 |  |  |  | ROZPOCET | [6 empty] | 0
1416 | K | 227 101 | "Víceúčelový ukazatel času a skóre pro basketbal, volejbal, házená, sálový fotbal, florbal, tenis, badmintonRozměry: 2000 x 1500 x 70 mm vč. ovládacího panelu - přesná spc viz PD |  |  | ks | 1 |  |  | 0 |  |  |  |  | základní |  |  | 0 | 0 | 0 | 0 | 64 | K | 3 |  |  |  | ROZPOCET | 0 | 0 | 0 | 0 | 0 | 1 | 0 | 64 | -825782180
|  |  | "Víceúčelový ukazatel času a skóre pro basketbal, volejbal, házená, sálový fotbal, florbal, tenis, badmintonRozměry: 2000 x 1500 x 70 mmVelikost číslic: 250 mm - čas a skóre, 180 mm – perioda, týmové fauly, 150 mm – čísla vyloučených hráčů a trestné ča | [19 empty] | PP | 3
1418 | K | 227 103 | "Časomíra akčního času pro basketbal (sada 2 ks)Rozměry: 450 x 350 x 50 mm - přesná spc viz PD |  |  | ks | 1 |  |  | 0 |  |  |  |  | základní |  |  | 0 | 0 | 0 | 0 | 64 | K | 3 |  |  |  | ROZPOCET | 0 | 0 | 0 | 0 | 0 | 1 | 0 | 64 | -1255784733
|  |  | "Časomíra akčního času pro basketbal (sada 2 ks)Rozměry: 450 x 350 x 50 mmVelikost číslic: 250 mm Typ číslic: LED, 7 segmentůZobrazuje: akční čas v basketbale, oddechový čas" | [19 empty] | PP | 3
1419 | K | 227 104 | Krycí konstrukce před tabuli proti možnému poškození míčem |  |  | ks | 1 |  |  | 0 |  |  |  |  | základní |  |  | 0 | 0 | 0 | 0 | 64 | K | 3 |  |  |  | ROZPOCET | 0 | 0 | 0 | 0 | 0 | 1 | 0 | 64 | -2038586533
|  |  | Krycí konstrukce před tabuli proti možnému poškození míčem | [19 empty] | PP | 3
1420 | K | 227 105 | Instalační a upevňovací materiál |  |  | kpl | 1 |  |  | 0 |  |  |  |  | základní |  |  | 0 | 0 | 0 | 0 | 64 | K | 3 |  |  |  | ROZPOCET | 0 | 0 | 0 | 0 | 0 | 1 | 0 | 64 | -944307934
|  |  | Instalační a upevňovací materiál | [19 empty] | PP | 3
1421 | K | 227 106 | Montáž, seřízení, naprogramování, zkušební provoz, revize |  |  | kpl | 1 |  |  | 0 |  |  |  |  | základní |  |  | 0 | 0 | 0 | 0 | 64 | K | 3 |  |  |  | ROZPOCET | 0 | 0 | 0 | 0 | 0 | 1 | 0 | 64 | 544787538
|  |  | Montáž, seřízení, naprogramování, zkušební provoz, revize | [19 empty] | PP | 3
| 23-M - Měření a regulace | [8 empty] | 0 | [6 empty] | 0 |  | 0 |  | 0 | 3 | D | 1 |  |  |  | ROZPOCET | [6 empty] | 0
1422 | K | 23 101 | Elektroinstalační trubka - stř. mech. namáh. pr. 16 |  |  | m | 200 |  |  | 0 |  |  |  |  | základní |  |  | 0 | 0 | 0 | 0 | 64 | K | 2 |  |  |  | ROZPOCET | 0 | 0 | 0 | 0 | 0 | 1 | 0 | 64 | -1774341218
|  |  | Elektroinstalační trubka - stř. mech. namáh. pr. 16 | [19 empty] | PP | 2
1423 | K | 23 102 | Příchytka el. tr. - stř. mech. namáh. pr. 16 |  |  | ks | 400 |  |  | 0 |  |  |  |  | základní |  |  | 0 | 0 | 0 | 0 | 64 | K | 2 |  |  |  | ROZPOCET | 0 | 0 | 0 | 0 | 0 | 1 | 0 | 64 | -290171521
|  |  | Příchytka el. tr. - stř. mech. namáh. pr. 16 | [19 empty] | PP | 2
1424 | K | 23 103 | Spojka el. tr. - stř. mech. namáh. pr. 16 |  |  | ks | 100 |  |  | 0 |  |  |  |  | základní |  |  | 0 | 0 | 0 | 0 | 64 | K | 2 |  |  |  | ROZPOCET | 0 | 0 | 0 | 0 | 0 | 1 | 0 | 64 | 1415797231
|  |  | Spojka el. tr. - stř. mech. namáh. pr. 16 | [19 empty] | PP | 2
1425 | K | 23 104 | Elektroinstalační trubka - stř. mech. namáh. pr. 20 |  |  | m | 150 |  |  | 0 |  |  |  |  | základní |  |  | 0 | 0 | 0 | 0 | 64 | K | 2 |  |  |  | ROZPOCET | 0 | 0 | 0 | 0 | 0 | 1 | 0 | 64 | 1500843891
|  |  | Elektroinstalační trubka - stř. mech. namáh. pr. 20 | [19 empty] | PP | 2
1426 | K | 23 105 | Příchytka el. tr. - stř. mech. namáh. pr. 20 |  |  | ks | 300 |  |  | 0 |  |  |  |  | základní |  |  | 0 | 0 | 0 | 0 | 64 | K | 2 |  |  |  | ROZPOCET | 0 | 0 | 0 | 0 | 0 | 1 | 0 | 64 | 1152353578
|  |  | Příchytka el. tr. - stř. mech. namáh. pr. 20 | [19 empty] | PP | 2
1427 | K | 23 106 | Spojka el. tr. - stř. mech. namáh. pr. 20 |  |  | ks | 75 |  |  | 0 |  |  |  |  | základní |  |  | 0 | 0 | 0 | 0 | 64 | K | 2 |  |  |  | ROZPOCET | 0 | 0 | 0 | 0 | 0 | 1 | 0 | 64 | -1018994365
|  |  | Spojka el. tr. - stř. mech. namáh. pr. 20 | [19 empty] | PP | 2
1428 | K | 23 107 | Elektroinstalační trubka - stř. mech. namáh. pr. 32 |  |  | m | 50 |  |  | 0 |  |  |  |  | základní |  |  | 0 | 0 | 0 | 0 | 64 | K | 2 |  |  |  | ROZPOCET | 0 | 0 | 0 | 0 | 0 | 1 | 0 | 64 | -1169270633
|  |  | Elektroinstalační trubka - stř. mech. namáh. pr. 32 | [19 empty] | PP | 2
1429 | K | 23 108 | Příchytka el. tr. - stř. mech. namáh. pr. 32 |  |  | ks | 100 |  |  | 0 |  |  |  |  | základní |  |  | 0 | 0 | 0 | 0 | 64 | K | 2 |  |  |  | ROZPOCET | 0 | 0 | 0 | 0 | 0 | 1 | 0 | 64 | -20290917
|  |  | Příchytka el. tr. - stř. mech. namáh. pr. 32 | [19 empty] | PP | 2
1430 | K | 23 109 | Spojka el. tr. - stř. mech. namáh. pr. 32 |  |  | ks | 25 |  |  | 0 |  |  |  |  | základní |  |  | 0 | 0 | 0 | 0 | 64 | K | 2 |  |  |  | ROZPOCET | 0 | 0 | 0 | 0 | 0 | 1 | 0 | 64 | 1575556034
|  |  | Spojka el. tr. - stř. mech. namáh. pr. 32 | [19 empty] | PP | 2
1431 | K | 23 110 | Elektroinstalační trubka pro instalaci do omítky nebo pod omítku, nízká mechanická odolnost (320 N), pr. 16 |  |  | m | 100 |  |  | 0 |  |  |  |  | základní |  |  | 0 | 0 | 0 | 0 | 64 | K | 2 |  |  |  | ROZPOCET | 0 | 0 | 0 | 0 | 0 | 1 | 0 | 64 | 330840835
|  |  | Elektroinstalační trubka pro instalaci do omítky nebo pod omítku, nízká mechanická odolnost (320 N), pr. 16 | [19 empty] | PP | 2
1432 | K | 23 111 | Elektroinstalační trubka pro instalaci do omítky nebo pod omítku, nízká mechanická odolnost (320 N), pr. 23 |  |  | m | 50 |  |  | 0 |  |  |  |  | základní |  |  | 0 | 0 | 0 | 0 | 64 | K | 2 |  |  |  | ROZPOCET | 0 | 0 | 0 | 0 | 0 | 1 | 0 | 64 | -1698641209
|  |  | Elektroinstalační trubka pro instalaci do omítky nebo pod omítku, nízká mechanická odolnost (320 N), pr. 23 | [19 empty] | PP | 2
1433 | K | 23 112 | Elektroinstalační trubka pro instalaci do omítky nebo pod omítku, nízká mechanická odolnost (320 N), pr. 29 |  |  | m | 50 |  |  | 0 |  |  |  |  | základní |  |  | 0 | 0 | 0 | 0 | 64 | K | 2 |  |  |  | ROZPOCET | 0 | 0 | 0 | 0 | 0 | 1 | 0 | 64 | -25275773
|  |  | Elektroinstalační trubka pro instalaci do omítky nebo pod omítku, nízká mechanická odolnost (320 N), pr. 29 | [19 empty] | PP | 2
1434 | K | 23 113 | Korugovaná dvouplášťová chránička vnější pr. 50 mm (vnitřní pr. 41 mm) |  |  | m | 180 |  |  | 0 |  |  |  |  | základní |  |  | 0 | 0 | 0 | 0 | 64 | K | 2 |  |  |  | ROZPOCET | 0 | 0 | 0 | 0 | 0 | 1 | 0 | 64 | -479962639
|  |  | Korugovaná dvouplášťová chránička vnější pr. 50 mm (vnitřní pr. 41 mm) | [19 empty] | PP | 2
1435 | K | 23 114 | Korugovaná dvouplášťová chránička vnější pr. 75 mm (vnitřní pr. 61 mm) |  |  | m | 60 |  |  | 0 |  |  |  |  | základní |  |  | 0 | 0 | 0 | 0 | 64 | K | 2 |  |  |  | ROZPOCET | 0 | 0 | 0 | 0 | 0 | 1 | 0 | 64 | 1355850243
|  |  | Korugovaná dvouplášťová chránička vnější pr. 75 mm (vnitřní pr. 61 mm) | [19 empty] | PP | 2
1436 | K | 23 115 | Drátěný kabelový žlab 100 x 100 mm, vč. ohybů 90°, T-kusů, spojek a držáků |  |  | m | 60 |  |  | 0 |  |  |  |  | základní |  |  | 0 | 0 | 0 | 0 | 64 | K | 2 |  |  |  | ROZPOCET | 0 | 0 | 0 | 0 | 0 | 1 | 0 | 64 | -1869028084
|  |  | Drátěný kabelový žlab 100 x 100 mm, vč. ohybů 90°, T-kusů, spojek a držáků | [19 empty] | PP | 2
1437 | K | 23 116 | Drátěný kabelový žlab 250 x 100 mm, vč. ohybů 90°, T-kusů, spojek a držáků |  |  | m | 50 |  |  | 0 |  |  |  |  | základní |  |  | 0 | 0 | 0 | 0 | 64 | K | 2 |  |  |  | ROZPOCET | 0 | 0 | 0 | 0 | 0 | 1 | 0 | 64 | -1517728796
|  |  | Drátěný kabelový žlab 250 x 100 mm, vč. ohybů 90°, T-kusů, spojek a držáků | [19 empty] | PP | 2
1438 | K | 23 117 | Spojovací a uchycovací části dle technologie výrobce |  |  | kpl | 1 |  |  | 0 |  |  |  |  | základní |  |  | 0 | 0 | 0 | 0 | 64 | K | 2 |  |  |  | ROZPOCET | 0 | 0 | 0 | 0 | 0 | 1 | 0 | 64 | -1723068138
|  |  | Spojovací a uchycovací části dle technologie výrobce | [19 empty] | PP | 2
1439 | K | 23 118 | Rozvaděč předávací stanice RM V |  |  | ks | 1 |  |  | 0 |  |  |  |  | základní |  |  | 0 | 0 | 0 | 0 | 64 | K | 2 |  |  |  | ROZPOCET | 0 | 0 | 0 | 0 | 0 | 1 | 0 | 64 | -1170395004
|  |  | Rozvaděč předávací stanice RM V | [19 empty] | PP | 2
1440 | K | 23 119 | Evitermní regulátor dle specifikace v TZ |  |  | ks | 1 |  |  | 0 |  |  |  |  | základní |  |  | 0 | 0 | 0 | 0 | 64 | K | 2 |  |  |  | ROZPOCET | 0 | 0 | 0 | 0 | 0 | 1 | 0 | 64 | -164599747
|  |  | Evitermní regulátor dle specifikace v TZ | [19 empty] | PP | 2
1441 | K | 23 120 | Čidlo příložné |  |  | ks | 5 |  |  | 0 |  |  |  |  | základní |  |  | 0 | 0 | 0 | 0 | 64 | K | 2 |  |  |  | ROZPOCET | 0 | 0 | 0 | 0 | 0 | 1 | 0 | 64 | -1951191044
|  |  | Čidlo příložné | [19 empty] | PP | 2
1442 | K | 23 121 | Čidlo venkovní |  |  | ks | 1 |  |  | 0 |  |  |  |  | základní |  |  | 0 | 0 | 0 | 0 | 64 | K | 2 |  |  |  | ROZPOCET | 0 | 0 | 0 | 0 | 0 | 1 | 0 | 64 | 2003143653
|  |  | Čidlo venkovní | [19 empty] | PP | 2
1443 | K | 23 122 | Čidlo teplé vody |  |  | ks | 1 |  |  | 0 |  |  |  |  | základní |  |  | 0 | 0 | 0 | 0 | 64 | K | 2 |  |  |  | ROZPOCET | 0 | 0 | 0 | 0 | 0 | 1 | 0 | 64 | 56494925
|  |  | Čidlo teplé vody | [19 empty] | PP | 2
1444 | K | 23 123 | Servopohon zdvih 5,5 mm, síla 300 N, 0-10 V, napájení 24 V |  |  | ks | 1 |  |  | 0 |  |  |  |  | základní |  |  | 0 | 0 | 0 | 0 | 64 | K | 2 |  |  |  | ROZPOCET | 0 | 0 | 0 | 0 | 0 | 1 | 0 | 64 | 1420209714
|  |  | Servopohon zdvih 5,5 mm, síla 300 N, 0-10 V, napájení 24 V | [19 empty] | PP | 2
1445 | K | 23 124 | Servopohon zdvih 5,5 mm, síla 200 N, 0-10 V, napájení 24 V |  |  | ks | 1 |  |  | 0 |  |  |  |  | základní |  |  | 0 | 0 | 0 | 0 | 64 | K | 2 |  |  |  | ROZPOCET | 0 | 0 | 0 | 0 | 0 | 1 | 0 | 64 | 1920964830
|  |  | Servopohon zdvih 5,5 mm, síla 200 N, 0-10 V, napájení 24 V | [19 empty] | PP | 2
1446 | K | 23 125 | Napojení oběhových čerpadel ve zdroji tepla – přístavba |  |  | kpl | 4 |  |  | 0 |  |  |  |  | základní |  |  | 0 | 0 | 0 | 0 | 64 | K | 2 |  |  |  | ROZPOCET | 0 | 0 | 0 | 0 | 0 | 1 | 0 | 64 | -848224784
|  |  | Napojení oběhových čerpadel ve zdroji tepla – přístavba | [19 empty] | PP | 2
1447 | K | 23 126 | Napojení hlavního oběhového čerpadla a úprava MaR v PS pav. A |  |  | kpl | 1 |  |  | 0 |  |  |  |  | základní |  |  | 0 | 0 | 0 | 0 | 64 | K | 2 |  |  |  | ROZPOCET | 0 | 0 | 0 | 0 | 0 | 1 | 0 | 64 | -1183108540
|  |  | Napojení hlavního oběhového čerpadla a úprava MaR v PS pav. A | [19 empty] | PP | 2
1448 | K | 23 127 | Napojení cirkulačního čerpadla TV – přístavba |  |  | kpl | 1 |  |  | 0 |  |  |  |  | základní |  |  | 0 | 0 | 0 | 0 | 64 | K | 2 |  |  |  | ROZPOCET | 0 | 0 | 0 | 0 | 0 | 1 | 0 | 64 | 2100331177
|  |  | Napojení cirkulačního čerpadla TV – přístavba | [19 empty] | PP | 2
1449 | K | 23 128 | Instalační kabel CYKY 3-J 1.5 |  |  | m | 210 |  |  | 0 |  |  |  |  | základní |  |  | 0 | 0 | 0 | 0 | 64 | K | 2 |  |  |  | ROZPOCET | 0 | 0 | 0 | 0 | 0 | 1 | 0 | 64 | 804250687
|  |  | Instalační kabel CYKY 3-J 1.5 | [19 empty] | PP | 2
1450 | K | 23 129 | Instalační kabel CYKY 5-J 1.5 |  |  | m | 120 |  |  | 0 |  |  |  |  | základní |  |  | 0 | 0 | 0 | 0 | 64 | K | 2 |  |  |  | ROZPOCET | 0 | 0 | 0 | 0 | 0 | 1 | 0 | 64 | 1366271256
|  |  | Instalační kabel CYKY 5-J 1.5 | [19 empty] | PP | 2
1451 | K | 23 130 | Stíněný ohebný kabel CMFM 4x0,5 |  |  | m | 240 |  |  | 0 |  |  |  |  | základní |  |  | 0 | 0 | 0 | 0 | 64 | K | 2 |  |  |  | ROZPOCET | 0 | 0 | 0 | 0 | 0 | 1 | 0 | 64 | -904469967
|  |  | Stíněný ohebný kabel CMFM 4x0,5 | [19 empty] | PP | 2
1452 | K | 23 131 | Pryžový kabel H05RR-F 3-G 2.5 (CGSG) |  |  | m | 20 |  |  | 0 |  |  |  |  | základní |  |  | 0 | 0 | 0 | 0 | 64 | K | 2 |  |  |  | ROZPOCET | 0 | 0 | 0 | 0 | 0 | 1 | 0 | 64 | 80490227
|  |  | Pryžový kabel H05RR-F 3-G 2.5 (CGSG) | [19 empty] | PP | 2
1453 | K | 23 132 | Pryžový kabel H05RR-F 5-G 1.5 (CGSG) |  |  | m | 20 |  |  | 0 |  |  |  |  | základní |  |  | 0 | 0 | 0 | 0 | 64 | K | 2 |  |  |  | ROZPOCET | 0 | 0 | 0 | 0 | 0 | 1 | 0 | 64 | -1492656338
|  |  | Pryžový kabel H05RR-F 5-G 1.5 (CGSG) | [19 empty] | PP | 2
1454 | K | 23 133 | Pryžový kabel H05RR-F 5-G 2.5 (CGSG) |  |  | m | 20 |  |  | 0 |  |  |  |  | základní |  |  | 0 | 0 | 0 | 0 | 64 | K | 2 |  |  |  | ROZPOCET | 0 | 0 | 0 | 0 | 0 | 1 | 0 | 64 | 1864449532
|  |  | Pryžový kabel H05RR-F 5-G 2.5 (CGSG) | [19 empty] | PP | 2
1455 | K | 23 134 | Silový izolovaný vodič H07V-U 4 zž (CY) |  |  | m | 60 |  |  | 0 |  |  |  |  | základní |  |  | 0 | 0 | 0 | 0 | 64 | K | 2 |  |  |  | ROZPOCET | 0 | 0 | 0 | 0 | 0 | 1 | 0 | 64 | -298861270
|  |  | Silový izolovaný vodič H07V-U 4 zž (CY) | [19 empty] | PP | 2
1456 | K | 23 135 | Silový izolovaný vodič H07V-U 6 zž (CY) |  |  | m | 40 |  |  | 0 |  |  |  |  | základní |  |  | 0 | 0 | 0 | 0 | 64 | K | 2 |  |  |  | ROZPOCET | 0 | 0 | 0 | 0 | 0 | 1 | 0 | 64 | -1722199782
|  |  | Silový izolovaný vodič H07V-U 6 zž (CY) | [19 empty] | PP | 2
1457 | K | 23 136 | Silový izolovaný vodič H07V-K 4 zž (CYA) |  |  | m | 20 |  |  | 0 |  |  |  |  | základní |  |  | 0 | 0 | 0 | 0 | 64 | K | 2 |  |  |  | ROZPOCET | 0 | 0 | 0 | 0 | 0 | 1 | 0 | 64 | -1531553852
|  |  | Silový izolovaný vodič H07V-K 4 zž (CYA) | [19 empty] | PP | 2
1458 | K | 23 137 | Ovládací kabel JYTY 4x1 |  |  | m | 590 |  |  | 0 |  |  |  |  | základní |  |  | 0 | 0 | 0 | 0 | 64 | K | 2 |  |  |  | ROZPOCET | 0 | 0 | 0 | 0 | 0 | 1 | 0 | 64 | -1533440996
|  |  | Ovládací kabel JYTY 4x1 | [19 empty] | PP | 2
1459 | K | 23 138 | Ovládací kabel JYTY 7x1 |  |  | m | 40 |  |  | 0 |  |  |  |  | základní |  |  | 0 | 0 | 0 | 0 | 64 | K | 2 |  |  |  | ROZPOCET | 0 | 0 | 0 | 0 | 0 | 1 | 0 | 64 | 315984577
|  |  | Ovládací kabel JYTY 7x1 | [19 empty] | PP | 2
1460 | K | 23 139 | Datový kabel metalický UTP cat 5e |  |  | m | 210 |  |  | 0 |  |  |  |  | základní |  |  | 0 | 0 | 0 | 0 | 64 | K | 2 |  |  |  | ROZPOCET | 0 | 0 | 0 | 0 | 0 | 1 | 0 | 64 | 1363289332
|  |  | Datový kabel metalický UTP cat 5e | [19 empty] | PP | 2
1461 | K | 23 140 | Instalační krabice pod omítku pr.73 x 42 |  |  | ks | 20 |  |  | 0 |  |  |  |  | základní |  |  | 0 | 0 | 0 | 0 | 64 | K | 2 |  |  |  | ROZPOCET | 0 | 0 | 0 | 0 | 0 | 1 | 0 | 64 | 1409900425
|  |  | Instalační krabice pod omítku pr.73 x 42 | [19 empty] | PP | 2
1462 | K | 23 141 | Instalační krabice pod omítku pr.73 x 42 s víčkem |  |  | ks | 30 |  |  | 0 |  |  |  |  | základní |  |  | 0 | 0 | 0 | 0 | 64 | K | 2 |  |  |  | ROZPOCET | 0 | 0 | 0 | 0 | 0 | 1 | 0 | 64 | 2065822316
|  |  | Instalační krabice pod omítku pr.73 x 42 s víčkem | [19 empty] | PP | 2
1463 | K | 23 142 | Instalační krabice na povrch 82 x 82 x 28 mm |  |  | ks | 10 |  |  | 0 |  |  |  |  | základní |  |  | 0 | 0 | 0 | 0 | 64 | K | 2 |  |  |  | ROZPOCET | 0 | 0 | 0 | 0 | 0 | 1 | 0 | 64 | 690468492
|  |  | Instalační krabice na povrch 82 x 82 x 28 mm | [19 empty] | PP | 2
1464 | K | 23 143 | Instalační krabice na povrch 81 x 81 x 24,5 s víčkem |  |  | ks | 40 |  |  | 0 |  |  |  |  | základní |  |  | 0 | 0 | 0 | 0 | 64 | K | 2 |  |  |  | ROZPOCET | 0 | 0 | 0 | 0 | 0 | 1 | 0 | 64 | 1624514491
|  |  | Instalační krabice na povrch 81 x 81 x 24,5 s víčkem | [19 empty] | PP | 2
1465 | K | 23 144 | Instalační krabice na povrch 81 x 81 x 24,5 s víčkem a svorkovnicí |  |  | ks | 20 |  |  | 0 |  |  |  |  | základní |  |  | 0 | 0 | 0 | 0 | 64 | K | 2 |  |  |  | ROZPOCET | 0 | 0 | 0 | 0 | 0 | 1 | 0 | 64 | 122419569
|  |  | Instalační krabice na povrch 81 x 81 x 24,5 s víčkem a svorkovnicí | [19 empty] | PP | 2
1466 | K | 23 145 | Instalační krabice na povrch 161 x 80 x 28 mm |  |  | ks | 10 |  |  | 0 |  |  |  |  | základní |  |  | 0 | 0 | 0 | 0 | 64 | K | 2 |  |  |  | ROZPOCET | 0 | 0 | 0 | 0 | 0 | 1 | 0 | 64 | 1316257563
|  |  | Instalační krabice na povrch 161 x 80 x 28 mm | [19 empty] | PP | 2
1467 | K | 23 146 | Instalační krabice na povrch 256 x 206 x 112 mm s víčkem |  |  | ks | 5 |  |  | 0 |  |  |  |  | základní |  |  | 0 | 0 | 0 | 0 | 64 | K | 2 |  |  |  | ROZPOCET | 0 | 0 | 0 | 0 | 0 | 1 | 0 | 64 | -1389414324
|  |  | Instalační krabice na povrch 256 x 206 x 112 mm s víčkem | [19 empty] | PP | 2
1468 | K | 23 147 | Instalační krabice na povrch IP 54 (95 x 95 x 50 mm) |  |  | ks | 40 |  |  | 0 |  |  |  |  | základní |  |  | 0 | 0 | 0 | 0 | 64 | K | 2 |  |  |  | ROZPOCET | 0 | 0 | 0 | 0 | 0 | 1 | 0 | 64 | 902360361
|  |  | Instalační krabice na povrch IP 54 (95 x 95 x 50 mm) | [19 empty] | PP | 2
1469 | K | 23 148 | Instalační krabice na povrch se svorkovnicí IP 54 (95 x 95 x 50 mm) |  |  | ks | 30 |  |  | 0 |  |  |  |  | základní |  |  | 0 | 0 | 0 | 0 | 64 | K | 2 |  |  |  | ROZPOCET | 0 | 0 | 0 | 0 | 0 | 1 | 0 | 64 | 1961209090
|  |  | Instalační krabice na povrch se svorkovnicí IP 54 (95 x 95 x 50 mm) | [19 empty] | PP | 2
1470 | K | 23 149 | Instalační krabice na povrch se svorkovnicí IP 40 (72 x 72 x 42 mm) |  |  | ks | 30 |  |  | 0 |  |  |  |  | základní |  |  | 0 | 0 | 0 | 0 | 64 | K | 2 |  |  |  | ROZPOCET | 0 | 0 | 0 | 0 | 0 | 1 | 0 | 64 | -397455509
|  |  | Instalační krabice na povrch se svorkovnicí IP 40 (72 x 72 x 42 mm) | [19 empty] | PP | 2
1471 | K | 23 150 | Protipožární přepážky (prostupy) |  |  | ks | 4 |  |  | 0 |  |  |  |  | základní |  |  | 0 | 0 | 0 | 0 | 64 | K | 2 |  |  |  | ROZPOCET | 0 | 0 | 0 | 0 | 0 | 1 | 0 | 64 | -1390908599
|  |  | Protipožární přepážky (prostupy) | [19 empty] | PP | 2
1472 | K | 23 151 | Montáž - připojení el. zařízení (technologie, ventilátory … |  |  | kpl | 1 |  |  | 0 |  |  |  |  | základní |  |  | 0 | 0 | 0 | 0 | 64 | K | 2 |  |  |  | ROZPOCET | 0 | 0 | 0 | 0 | 0 | 1 | 0 | 64 | 1892853611
|  |  | Montáž - připojení el. zařízení (technologie, ventilátory … | [19 empty] | PP | 2
1473 | K | 23 152 | Ostatní výše nespecifikované položky |  |  | kpl | 1 |  |  | 0 |  |  |  |  | základní |  |  | 0 | 0 | 0 | 0 | 64 | K | 2 |  |  |  | ROZPOCET | 0 | 0 | 0 | 0 | 0 | 1 | 0 | 64 | 1276265288
|  |  | Ostatní výše nespecifikované položky | [19 empty] | PP | 2
1474 | K | 23 153 | Pomocné konstrukce |  |  | kpl | 1 |  |  | 0 |  |  |  |  | základní |  |  | 0 | 0 | 0 | 0 | 64 | K | 2 |  |  |  | ROZPOCET | 0 | 0 | 0 | 0 | 0 | 1 | 0 | 64 | -83550221
|  |  | Pomocné konstrukce | [19 empty] | PP | 2
1475 | K | 23 154 | Upevňovací materiál |  |  | kpl | 1 |  |  | 0 |  |  |  |  | základní |  |  | 0 | 0 | 0 | 0 | 64 | K | 2 |  |  |  | ROZPOCET | 0 | 0 | 0 | 0 | 0 | 1 | 0 | 64 | -260808434
|  |  | Upevňovací materiál | [19 empty] | PP | 2
1476 | K | 23 155 | Výchozí revize el. zařízení |  |  | kpl | 1 |  |  | 0 |  |  |  |  | základní |  |  | 0 | 0 | 0 | 0 | 64 | K | 2 |  |  |  | ROZPOCET | 0 | 0 | 0 | 0 | 0 | 1 | 0 | 64 | -1391331877
|  |  | Výchozí revize el. zařízení | [19 empty] | PP | 2
| 24-M - Montáže vzduchotechnických zařízení | [8 empty] | 0 | [6 empty] | 0 |  | 0 |  | 0 | 3 | D | 1 |  |  |  | ROZPOCET | [6 empty] | 0
| 241-M - Vzduchotechnické zařízení č.1 | [8 empty] | 0 | [6 empty] | 0 |  | 0 |  | 0 | 3 | D | 2 |  |  |  | ROZPOCET | [6 empty] | 0
906 | K | 241 101 | "VZT jednotka č. 1M: Vp=6500 m3/hod / 300 Pa, Vod=6500 m3/hod / 300 Pa Nástřešní jednotka s rekuperací tepla pro přívod a odvod vzduchu včetně směšování v libovolném poměru. Přesná spc. viz. PD |  |  | ks | 2 |  |  | 0 |  |  |  |  | základní |  |  | 0 | 0 | 0 | 0 | 64 | K | 3 |  |  |  | ROZPOCET | 0 | 0 | 0 | 0 | 0 | 1 | 0 | 64 | 357001615
|  |  | "VZT jednotka č. 1M: Vp=6500 m3/hod / 300 Pa, Vod=6500 m3/hod / 300 Pa Nástřešní jednotka s rekuperací tepla pro přívod a odvod vzduchu včetně směšování v libovolném poměru. Přesná spc. viz. PD | [19 empty] | PP | 3
907 | K | 241 102 | "VZT jednotka č. 1S: Vp=6500 m3/hod / 300 Pa, Vod=6500 m3/hod / 300 Pa. Nástřešní jednotka s rekuperací tepla pro přívod a odvod vzduchu včetně směšování v libovolném poměru. Předná spc.viz.PD |  |  | ks | 2 |  |  | 0 |  |  |  |  | základní |  |  | 0 | 0 | 0 | 0 | 64 | K | 3 |  |  |  | ROZPOCET | 0 | 0 | 0 | 0 | 0 | 1 | 0 | 64 | 1483951598
|  |  | "VZT jednotka č. 1S: Vp=6500 m3/hod / 300 Pa, Vod=6500 m3/hod / 300 Pa. Nástřešní jednotka s rekuperací tepla pro přívod a odvod vzduchu včetně směšování v libovolném poměru. Předná spc.viz.PD | [19 empty] | PP | 3
908 | K | 241 103 | pomocný a drobný materiál (fitinky, tvarovky, úchyty, příruby, atp.) |  |  | kpl | 1 |  |  | 0 |  |  |  |  | základní |  |  | 0 | 0 | 0 | 0 | 64 | K | 3 |  |  |  | ROZPOCET | 0 | 0 | 0 | 0 | 0 | 1 | 0 | 64 | -749507513
|  |  | pomocný a drobný materiál (fitinky, tvarovky, úchyty, příruby, atp.) | [19 empty] | PP | 3
909 | K | 241 104 | pomocné ocel pz kce pro VZT potrubí, VZT jednotky apod. |  |  | kg | 15 |  |  | 0 |  |  |  |  | základní |  |  | 0 | 0 | 0 | 0 | 64 | K | 3 |  |  |  | ROZPOCET | 0 | 0 | 0 | 0 | 0 | 1 | 0 | 64 | -1072355409
|  |  | pomocné ocel pz kce pro VZT potrubí, VZT jednotky apod. | [19 empty] | PP | 3
910 | K | 241 105 | kompletní montáž, stavební přípomoce |  |  | kpl | 1 |  |  | 0 |  |  |  |  | základní |  |  | 0 | 0 | 0 | 0 | 64 | K | 3 |  |  |  | ROZPOCET | 0 | 0 | 0 | 0 | 0 | 1 | 0 | 64 | -763077292
|  |  | kompletní montáž, stavební přípomoce | [19 empty] | PP | 3
| 242-M - Vzduchotechnické zařízení č.2 | [8 empty] | 0 | [6 empty] | 0 |  | 0 |  | 0 | 3 | D | 2 |  |  |  | ROZPOCET | [6 empty] | 0
911 | K | 242 101 | "VZT jednotka č. 2M: Vp=3500 m3/hod / 300 Pa, Vod=3500 m3/hod / 300 Pa. Nástřešní jednotka s rekuperací tepla pro přívod a odvod vzduchu včetně směšování v libovolném poměru. Přesná spc.viz.PD |  |  | ks | 1 |  |  | 0 |  |  |  |  | základní |  |  | 0 | 0 | 0 | 0 | 64 | K | 3 |  |  |  | ROZPOCET | 0 | 0 | 0 | 0 | 0 | 1 | 0 | 64 | -1495899762
|  |  | "VZT jednotka č. 2M: Vp=3500 m3/hod / 300 Pa, Vod=3500 m3/hod / 300 Pa. Nástřešní jednotka s rekuperací tepla pro přívod a odvod vzduchu včetně směšování v libovolném poměru. Přesná spc.viz.PD | [19 empty] | PP | 3
912 | K | 242 102 | "VZT jednotka č. 2S: Vp=3500 m3/hod / 300 Pa, Vod=3500 m3/hod / 300 Pa. Nástřešní jednotka s rekuperací tepla pro přívod a odvod vzduchu včetně směšování v libovolném poměru. Přesná spc.viz.PD |  |  | ks | 1 |  |  | 0 |  |  |  |  | základní |  |  | 0 | 0 | 0 | 0 | 64 | K | 3 |  |  |  | ROZPOCET | 0 | 0 | 0 | 0 | 0 | 1 | 0 | 64 | 1250825395
|  |  | "VZT jednotka č. 2S: Vp=3500 m3/hod / 300 Pa, Vod=3500 m3/hod / 300 Pa. Nástřešní jednotka s rekuperací tepla pro přívod a odvod vzduchu včetně směšování v libovolném poměru. Přesná spc.viz.PD | [19 empty] | PP | 3
913 | K | 242 103 | pomocný a drobný materiál (fitinky, tvarovky, úchyty, příruby, atp.) |  |  | kpl | 1 |  |  | 0 |  |  |  |  | základní |  |  | 0 | 0 | 0 | 0 | 64 | K | 3 |  |  |  | ROZPOCET | 0 | 0 | 0 | 0 | 0 | 1 | 0 | 64 | -295830253
|  |  | pomocný a drobný materiál (fitinky, tvarovky, úchyty, příruby, atp.) | [19 empty] | PP | 3
914 | K | 242 104 | pomocné ocel pz kce pro VZT potrubí, VZT jednotky apod. |  |  | kg | 8 |  |  | 0 |  |  |  |  | základní |  |  | 0 | 0 | 0 | 0 | 64 | K | 3 |  |  |  | ROZPOCET | 0 | 0 | 0 | 0 | 0 | 1 | 0 | 64 | -1888043283
|  |  | pomocné ocel pz kce pro VZT potrubí, VZT jednotky apod. | [19 empty] | PP | 3
915 | K | 242 105 | kompletní montáž, stavební přípomoce |  |  | kpl | 1 |  |  | 0 |  |  |  |  | základní |  |  | 0 | 0 | 0 | 0 | 64 | K | 3 |  |  |  | ROZPOCET | 0 | 0 | 0 | 0 | 0 | 1 | 0 | 64 | -2009553888
|  |  | kompletní montáž, stavební přípomoce | [19 empty] | PP | 3
| 243-M - Vzduchotechnické zařízení č.3 | [8 empty] | 0 | [6 empty] | 0 |  | 0 |  | 0 | 3 | D | 2 |  |  |  | ROZPOCET | [6 empty] | 0
916 | K | 243 101 | VZT jednotka č. 3: Vp=5150 m3/hod / 250 Pa, Vod=5150 m3/hod / 250 Pa, větrací VZT jednotka, EC ventilátory, stojaté provedení s hrdly nahoru ?450, filtrace přívod F5, odvod G4, vodní ohřívač 22 kW (70/50°C), vč.kpl systému MaR a vzdáleného ovladače - viz |  |  | ks | 1 |  |  | 0 |  |  |  |  | základní |  |  | 0 | 0 | 0 | 0 | 64 | K | 3 |  |  |  | ROZPOCET | 0 | 0 | 0 | 0 | 0 | 1 | 0 | 64 | 849170807
|  |  | VZT jednotka č. 3: Vp=5150 m3/hod / 250 Pa, Vod=5150 m3/hod / 250 Pa, větrací VZT jednotka, EC ventilátory, stojaté provedení s hrdly nahoru ?450, filtrace přívod F5, odvod G4, vodní ohřívač 22 kW (70/50°C), vč.kpl systému MaR a vzdáleného ovladače - viz | [19 empty] | PP | 3
917 | K | 243 102 | 355x200 požární klapka do 4-hran. potrubí (požární odolnost EIS 90 D1), ruční, teplotní |  |  | ks | 3 |  |  | 0 |  |  |  |  | základní |  |  | 0 | 0 | 0 | 0 | 64 | K | 3 |  |  |  | ROZPOCET | 0 | 0 | 0 | 0 | 0 | 1 | 0 | 64 | -1006730399
|  |  | 355x200 požární klapka do 4-hran. potrubí (požární odolnost EIS 90 D1), ruční, teplotní | [19 empty] | PP | 3
918 | K | 243 103 | 400x200 požární klapka do 4-hran. potrubí (požární odolnost EIS 90 D1), ruční, teplotní |  |  | ks | 1 |  |  | 0 |  |  |  |  | základní |  |  | 0 | 0 | 0 | 0 | 64 | K | 3 |  |  |  | ROZPOCET | 0 | 0 | 0 | 0 | 0 | 1 | 0 | 64 | 283876823
|  |  | 400x200 požární klapka do 4-hran. potrubí (požární odolnost EIS 90 D1), ruční, teplotní | [19 empty] | PP | 3
919 | K | 243 104 | 250x200 požární klapka do 4-hran. potrubí (požární odolnost EIS 90 D1), ruční, teplotní |  |  | ks | 4 |  |  | 0 |  |  |  |  | základní |  |  | 0 | 0 | 0 | 0 | 64 | K | 3 |  |  |  | ROZPOCET | 0 | 0 | 0 | 0 | 0 | 1 | 0 | 64 | -1355775017
|  |  | 250x200 požární klapka do 4-hran. potrubí (požární odolnost EIS 90 D1), ruční, teplotní | [19 empty] | PP | 3
920 | K | 243 105 | 325x125 mm plastová větrací mřížka, přední rámeček s otvory 4,5 mm pro připevnění vhodnými šrouby, navíc se zadními, jednotlivě nastavitelnými vertikálními náběhovými lamelami k regulaci průtoku |  |  | ks | 26 |  |  | 0 |  |  |  |  | základní |  |  | 0 | 0 | 0 | 0 | 64 | K | 3 |  |  |  | ROZPOCET | 0 | 0 | 0 | 0 | 0 | 1 | 0 | 64 | 1119863495
|  |  | 325x125 mm plastová větrací mřížka, přední rámeček s otvory 4,5 mm pro připevnění vhodnými šrouby, navíc se zadními, jednotlivě nastavitelnými vertikálními náběhovými lamelami k regulaci průtoku | [19 empty] | PP | 3
921 | K | 243 106 | 425x125 mm plastová větrací mřížka, přední rámeček s otvory 4,5 mm pro připevnění vhodnými šrouby, navíc se zadními, jednotlivě nastavitelnými vertikálními náběhovými lamelami k regulaci průtoku |  |  | ks | 20 |  |  | 0 |  |  |  |  | základní |  |  | 0 | 0 | 0 | 0 | 64 | K | 3 |  |  |  | ROZPOCET | 0 | 0 | 0 | 0 | 0 | 1 | 0 | 64 | -1537530371
|  |  | 425x125 mm plastová větrací mřížka, přední rámeček s otvory 4,5 mm pro připevnění vhodnými šrouby, navíc se zadními, jednotlivě nastavitelnými vertikálními náběhovými lamelami k regulaci průtoku | [19 empty] | PP | 3
922 | K | 243 107 | ?125 talířový ventil odvodní kovový, opatřený bílou vypalovací barvou RAL 9010 vč. montážního kroužku v dodávce s ventilem |  |  | ks | 12 |  |  | 0 |  |  |  |  | základní |  |  | 0 | 0 | 0 | 0 | 64 | K | 3 |  |  |  | ROZPOCET | 0 | 0 | 0 | 0 | 0 | 1 | 0 | 64 | 219912388
|  |  | ?125 talířový ventil odvodní kovový, opatřený bílou vypalovací barvou RAL 9010 vč. montážního kroužku v dodávce s ventilem | [19 empty] | PP | 3
923 | K | 243 108 | 625x125 mm plastová větrací mřížka, přední rámeček s otvory 4,5 mm pro připevnění vhodnými šrouby, navíc se zadními, jednotlivě nastavitelnými vertikálními náběhovými lamelami k regulaci průtoku |  |  | ks | 1 |  |  | 0 |  |  |  |  | základní |  |  | 0 | 0 | 0 | 0 | 64 | K | 3 |  |  |  | ROZPOCET | 0 | 0 | 0 | 0 | 0 | 1 | 0 | 64 | 1899035846
|  |  | 625x125 mm plastová větrací mřížka, přední rámeček s otvory 4,5 mm pro připevnění vhodnými šrouby, navíc se zadními, jednotlivě nastavitelnými vertikálními náběhovými lamelami k regulaci průtoku | [19 empty] | PP | 3
924 | K | 243 109 | 325x225 mm plastová větrací mřížka, přední rámeček s otvory 4,5 mm pro připevnění vhodnými šrouby, navíc se zadními, jednotlivě nastavitelnými vertikálními náběhovými lamelami k regulaci průtoku |  |  | ks | 8 |  |  | 0 |  |  |  |  | základní |  |  | 0 | 0 | 0 | 0 | 64 | K | 3 |  |  |  | ROZPOCET | 0 | 0 | 0 | 0 | 0 | 1 | 0 | 64 | -1464315657
|  |  | 325x225 mm plastová větrací mřížka, přední rámeček s otvory 4,5 mm pro připevnění vhodnými šrouby, navíc se zadními, jednotlivě nastavitelnými vertikálními náběhovými lamelami k regulaci průtoku | [19 empty] | PP | 3
925 | K | 243 110 | 500x280 požární klapka do 4-hran. potrubí (požární odolnost EIS 90 D1), ruční, teplotní |  |  | ks | 1 |  |  | 0 |  |  |  |  | základní |  |  | 0 | 0 | 0 | 0 | 64 | K | 3 |  |  |  | ROZPOCET | 0 | 0 | 0 | 0 | 0 | 1 | 0 | 64 | -695779090
|  |  | 500x280 požární klapka do 4-hran. potrubí (požární odolnost EIS 90 D1), ruční, teplotní | [19 empty] | PP | 3
926 | K | 243 111 | 500x250 požární klapka do 4-hran. potrubí (požární odolnost EIS 90 D1), ruční, teplotní |  |  | ks | 1 |  |  | 0 |  |  |  |  | základní |  |  | 0 | 0 | 0 | 0 | 64 | K | 3 |  |  |  | ROZPOCET | 0 | 0 | 0 | 0 | 0 | 1 | 0 | 64 | 56725969
|  |  | 500x250 požární klapka do 4-hran. potrubí (požární odolnost EIS 90 D1), ruční, teplotní | [19 empty] | PP | 3
927 | K | 243 112 | 700x450 výfukový kus pz se zpětným zahnutím proti vnikání deště, vč. ochran. síta |  |  | ks | 1 |  |  | 0 |  |  |  |  | základní |  |  | 0 | 0 | 0 | 0 | 64 | K | 3 |  |  |  | ROZPOCET | 0 | 0 | 0 | 0 | 0 | 1 | 0 | 64 | 1935218450
|  |  | 700x450 výfukový kus pz se zpětným zahnutím proti vnikání deště, vč. ochran. síta | [19 empty] | PP | 3
928 | K | 243 115 | DN100 vč. tvarovek, spojek a všech prvků, do 100% tvarovek |  |  | m | 6 |  |  | 0 |  |  |  |  | základní |  |  | 0 | 0 | 0 | 0 | 64 | K | 3 |  |  |  | ROZPOCET | 0 | 0 | 0 | 0 | 0 | 1 | 0 | 64 | -1842508542
|  |  | DN100 vč. tvarovek, spojek a všech prvků, do 100% tvarovek | [19 empty] | PP | 3
929 | K | 243 116 | DN125 vč. tvarovek, spojek a všech prvků, do 100% tvarovek |  |  | m | 5 |  |  | 0 |  |  |  |  | základní |  |  | 0 | 0 | 0 | 0 | 64 | K | 3 |  |  |  | ROZPOCET | 0 | 0 | 0 | 0 | 0 | 1 | 0 | 64 | 2090568370
|  |  | DN125 vč. tvarovek, spojek a všech prvků, do 100% tvarovek | [19 empty] | PP | 3
930 | K | 243 119 | velikost do obvodu 650 mm, 40 % tvarovek |  |  | m | 38 |  |  | 0 |  |  |  |  | základní |  |  | 0 | 0 | 0 | 0 | 64 | K | 3 |  |  |  | ROZPOCET | 0 | 0 | 0 | 0 | 0 | 1 | 0 | 64 | -2101999675
|  |  | velikost do obvodu 650 mm, 40 % tvarovek | [19 empty] | PP | 3
931 | K | 243 120 | velikost do obvodu 1050 mm, 50 % tvarovek |  |  | m | 70 |  |  | 0 |  |  |  |  | základní |  |  | 0 | 0 | 0 | 0 | 64 | K | 3 |  |  |  | ROZPOCET | 0 | 0 | 0 | 0 | 0 | 1 | 0 | 64 | 82742179
|  |  | velikost do obvodu 1050 mm, 50 % tvarovek | [19 empty] | PP | 3
932 | K | 243 121 | velikost do obvodu 1500 mm, 40 % tvarovek |  |  | m | 75 |  |  | 0 |  |  |  |  | základní |  |  | 0 | 0 | 0 | 0 | 64 | K | 3 |  |  |  | ROZPOCET | 0 | 0 | 0 | 0 | 0 | 1 | 0 | 64 | -1872494076
|  |  | velikost do obvodu 1500 mm, 40 % tvarovek | [19 empty] | PP | 3
933 | K | 243 122 | velikost do obvodu 1890 mm, 40 % tvarovek |  |  | m | 55 |  |  | 0 |  |  |  |  | základní |  |  | 0 | 0 | 0 | 0 | 64 | K | 3 |  |  |  | ROZPOCET | 0 | 0 | 0 | 0 | 0 | 1 | 0 | 64 | 664741228
|  |  | velikost do obvodu 1890 mm, 40 % tvarovek | [19 empty] | PP | 3
934 | K | 243 123 | velikost do obvodu 2630 mm, 30 % tvarovek |  |  | m | 55 |  |  | 0 |  |  |  |  | základní |  |  | 0 | 0 | 0 | 0 | 64 | K | 3 |  |  |  | ROZPOCET | 0 | 0 | 0 | 0 | 0 | 1 | 0 | 64 | -2072956996
|  |  | velikost do obvodu 2630 mm, 30 % tvarovek | [19 empty] | PP | 3
935 | K | 243 126 | DN100 vč. tvarovek, spojek a všech prvků |  |  | m | 19 |  |  | 0 |  |  |  |  | základní |  |  | 0 | 0 | 0 | 0 | 64 | K | 3 |  |  |  | ROZPOCET | 0 | 0 | 0 | 0 | 0 | 1 | 0 | 64 | 1881071994
|  |  | DN100 vč. tvarovek, spojek a všech prvků | [19 empty] | PP | 3
936 | K | 243 128 | 300x125 mm mřížka k zakrytí větracích otvorů ve stěně, hliníkové profily se skrytým uchycením pomocí pérových, na obě strany připraveného stavebního otvoru |  |  | ks | 4 |  |  | 0 |  |  |  |  | základní |  |  | 0 | 0 | 0 | 0 | 64 | K | 3 |  |  |  | ROZPOCET | 0 | 0 | 0 | 0 | 0 | 1 | 0 | 64 | 332344258
|  |  | 300x125 mm mřížka k zakrytí větracích otvorů ve stěně, hliníkové profily se skrytým uchycením pomocí pérových, na obě strany připraveného stavebního otvoru | [19 empty] | PP | 3
937 | K | 243 129 | 500x225 mm mřížka k zakrytí větracích otvorů ve stěně, hliníkové profily se skrytým uchycením pomocí pérových, na obě strany připraveného stavebního otvoru |  |  | ks | 8 |  |  | 0 |  |  |  |  | základní |  |  | 0 | 0 | 0 | 0 | 64 | K | 3 |  |  |  | ROZPOCET | 0 | 0 | 0 | 0 | 0 | 1 | 0 | 64 | 241616919
|  |  | 500x225 mm mřížka k zakrytí větracích otvorů ve stěně, hliníkové profily se skrytým uchycením pomocí pérových, na obě strany připraveného stavebního otvoru | [19 empty] | PP | 3
938 | K | 243 130 | 400x125 mm mřížka k zakrytí větracích otvorů ve stěně, hliníkové profily se skrytým uchycením pomocí pérových, na obě strany připraveného stavebního otvoru |  |  | ks | 2 |  |  | 0 |  |  |  |  | základní |  |  | 0 | 0 | 0 | 0 | 64 | K | 3 |  |  |  | ROZPOCET | 0 | 0 | 0 | 0 | 0 | 1 | 0 | 64 | -1880797306
|  |  | 400x125 mm mřížka k zakrytí větracích otvorů ve stěně, hliníkové profily se skrytým uchycením pomocí pérových, na obě strany připraveného stavebního otvoru | [19 empty] | PP | 3
939 | K | 243 131 | 710x400 přetlaková (zpětná) klapka pz |  |  | ks | 1 |  |  | 0 |  |  |  |  | základní |  |  | 0 | 0 | 0 | 0 | 64 | K | 3 |  |  |  | ROZPOCET | 0 | 0 | 0 | 0 | 0 | 1 | 0 | 64 | -1593387179
|  |  | 710x400 přetlaková (zpětná) klapka pz | [19 empty] | PP | 3
940 | K | 243 133 | tepelná izolace 4-hranného potrubí, minerál tl. 40 mm, vč. vytvoření vnější parotěsné vrstvy |  |  | m2 | 8 |  |  | 0 |  |  |  |  | základní |  |  | 0 | 0 | 0 | 0 | 64 | K | 3 |  |  |  | ROZPOCET | 0 | 0 | 0 | 0 | 0 | 1 | 0 | 64 | -420202473
|  |  | tepelná izolace 4-hranného potrubí, minerál tl. 40 mm, vč. vytvoření vnější parotěsné vrstvy | [19 empty] | PP | 3
941 | K | 243 135 | pomocný a drobný materiál (fitinky, tvarovky, úchyty, příruby, atp.) |  |  | kpl | 1 |  |  | 0 |  |  |  |  | základní |  |  | 0 | 0 | 0 | 0 | 64 | K | 3 |  |  |  | ROZPOCET | 0 | 0 | 0 | 0 | 0 | 1 | 0 | 64 | 150157436
|  |  | pomocný a drobný materiál (fitinky, tvarovky, úchyty, příruby, atp.) | [19 empty] | PP | 3
942 | K | 243 137 | pomocné ocel pz kce pro VZT potrubí, VZT jednotky apod. |  |  | kg | 20 |  |  | 0 |  |  |  |  | základní |  |  | 0 | 0 | 0 | 0 | 64 | K | 3 |  |  |  | ROZPOCET | 0 | 0 | 0 | 0 | 0 | 1 | 0 | 64 | 1942703109
|  |  | pomocné ocel pz kce pro VZT potrubí, VZT jednotky apod. | [19 empty] | PP | 3
943 | K | 243 139 | kompletní montáž a stavební přípomoce |  |  | kpl | 1 |  |  | 0 |  |  |  |  | základní |  |  | 0 | 0 | 0 | 0 | 64 | K | 3 |  |  |  | ROZPOCET | 0 | 0 | 0 | 0 | 0 | 1 | 0 | 64 | 1535471321
|  |  | kompletní montáž a stavební přípomoce | [19 empty] | PP | 3
| 244-M - Vzduchotechnické zařízení č.4 | [8 empty] | 0 | [6 empty] | 0 |  | 0 |  | 0 | 3 | D | 2 |  |  |  | ROZPOCET | [6 empty] | 0
944 | K | 244 102 | VZT jednotka č. 4: Vp=1960 m3/hod / 330 Pa, Vod=1960 m3/hod / 330 Pa, větrací VZT jednotka, EC ventilátory, stojaté provedení s hrdly nahoru ?315, filtrace přívod F5, odvod G4, el. ohřívač 9,0 kW, vč.kpl systému MaR a vzdáleného ovladače - viz technická s |  |  | ks | 1 |  |  | 0 |  |  |  |  | základní |  |  | 0 | 0 | 0 | 0 | 64 | K | 3 |  |  |  | ROZPOCET | 0 | 0 | 0 | 0 | 0 | 1 | 0 | 64 | -1174453875
|  |  | VZT jednotka č. 4: Vp=1960 m3/hod / 330 Pa, Vod=1960 m3/hod / 330 Pa, větrací VZT jednotka, EC ventilátory, stojaté provedení s hrdly nahoru ?315, filtrace přívod F5, odvod G4, el. ohřívač 9,0 kW, vč.kpl systému MaR a vzdáleného ovladače - viz technická s | [19 empty] | PP | 3
945 | K | 244 103 | ?200 talířový ventil přívodní kovový, opatřený bílou vypalovací barvou RAL 9010 vč. montážního kroužku v dodávce s ventilem |  |  | ks | 11 |  |  | 0 |  |  |  |  | základní |  |  | 0 | 0 | 0 | 0 | 64 | K | 3 |  |  |  | ROZPOCET | 0 | 0 | 0 | 0 | 0 | 1 | 0 | 64 | 846627680
|  |  | ?200 talířový ventil přívodní kovový, opatřený bílou vypalovací barvou RAL 9010 vč. montážního kroužku v dodávce s ventilem | [19 empty] | PP | 3
946 | K | 244 104 | ?160 talířový ventil přívodní kovový, opatřený bílou vypalovací barvou RAL 9010 vč. montážního kroužku v dodávce s ventilem |  |  | ks | 2 |  |  | 0 |  |  |  |  | základní |  |  | 0 | 0 | 0 | 0 | 64 | K | 3 |  |  |  | ROZPOCET | 0 | 0 | 0 | 0 | 0 | 1 | 0 | 64 | -293932854
|  |  | ?160 talířový ventil přívodní kovový, opatřený bílou vypalovací barvou RAL 9010 vč. montážního kroužku v dodávce s ventilem | [19 empty] | PP | 3
947 | K | 244 105 | 425x225 mm plastová větrací mřížka, přední rámeček s otvory 4,5 mm pro připevnění vhodnými šrouby, navíc se zadními, jednotlivě nastavitelnými vertikálními náběhovými lamelami k regulaci průtoku |  |  | ks | 2 |  |  | 0 |  |  |  |  | základní |  |  | 0 | 0 | 0 | 0 | 64 | K | 3 |  |  |  | ROZPOCET | 0 | 0 | 0 | 0 | 0 | 1 | 0 | 64 | -1711794058
|  |  | 425x225 mm plastová větrací mřížka, přední rámeček s otvory 4,5 mm pro připevnění vhodnými šrouby, navíc se zadními, jednotlivě nastavitelnými vertikálními náběhovými lamelami k regulaci průtoku | [19 empty] | PP | 3
948 | K | 244 106 | ?125 talířový ventil odvodní kovový, opatřený bílou vypalovací barvou RAL 9010 vč. montážního kroužku v dodávce s ventilem |  |  | ks | 16 |  |  | 0 |  |  |  |  | základní |  |  | 0 | 0 | 0 | 0 | 64 | K | 3 |  |  |  | ROZPOCET | 0 | 0 | 0 | 0 | 0 | 1 | 0 | 64 | 416173267
|  |  | ?125 talířový ventil odvodní kovový, opatřený bílou vypalovací barvou RAL 9010 vč. montážního kroužku v dodávce s ventilem | [19 empty] | PP | 3
949 | K | 244 107 | ?160 talířový ventil odvodní kovový, opatřený bílou vypalovací barvou RAL 9010 vč. montážního kroužku v dodávce s ventilem |  |  | ks | 1 |  |  | 0 |  |  |  |  | základní |  |  | 0 | 0 | 0 | 0 | 64 | K | 3 |  |  |  | ROZPOCET | 0 | 0 | 0 | 0 | 0 | 1 | 0 | 64 | -1091714004
|  |  | ?160 talířový ventil odvodní kovový, opatřený bílou vypalovací barvou RAL 9010 vč. montážního kroužku v dodávce s ventilem | [19 empty] | PP | 3
950 | K | 244 108 | 600x315 požární stěnový uzávěr s krycími mříkami na obou straních, ruční a teplotní, celková požární odolnost EI 90DP1 |  |  | ks | 1 |  |  | 0 |  |  |  |  | základní |  |  | 0 | 0 | 0 | 0 | 64 | K | 3 |  |  |  | ROZPOCET | 0 | 0 | 0 | 0 | 0 | 1 | 0 | 64 | -548059940
|  |  | 600x315 požární stěnový uzávěr s krycími mříkami na obou straních, ruční a teplotní, celková požární odolnost EI 90DP1 | [19 empty] | PP | 3
951 | K | 244 109 | ?100 talířový ventil odvodní kovový, opatřený bílou vypalovací barvou RAL 9010 vč. montážního kroužku v dodávce s ventilem |  |  | ks | 2 |  |  | 0 |  |  |  |  | základní |  |  | 0 | 0 | 0 | 0 | 64 | K | 3 |  |  |  | ROZPOCET | 0 | 0 | 0 | 0 | 0 | 1 | 0 | 64 | 1271477625
|  |  | ?100 talířový ventil odvodní kovový, opatřený bílou vypalovací barvou RAL 9010 vč. montážního kroužku v dodávce s ventilem | [19 empty] | PP | 3
952 | K | 244 110 | ?200 talířový ventil odvodní kovový, opatřený bílou vypalovací barvou RAL 9010 vč. montážního kroužku v dodávce s ventilem |  |  | ks | 2 |  |  | 0 |  |  |  |  | základní |  |  | 0 | 0 | 0 | 0 | 64 | K | 3 |  |  |  | ROZPOCET | 0 | 0 | 0 | 0 | 0 | 1 | 0 | 64 | -1866629867
|  |  | ?200 talířový ventil odvodní kovový, opatřený bílou vypalovací barvou RAL 9010 vč. montážního kroužku v dodávce s ventilem | [19 empty] | PP | 3
953 | K | 244 111 | 500x225 požární klapka do 4-hran. potrubí (požární odolnost EIS 90 D1), ruční, teplotní |  |  | ks | 2 |  |  | 0 |  |  |  |  | základní |  |  | 0 | 0 | 0 | 0 | 64 | K | 3 |  |  |  | ROZPOCET | 0 | 0 | 0 | 0 | 0 | 1 | 0 | 64 | -683251838
|  |  | 500x225 požární klapka do 4-hran. potrubí (požární odolnost EIS 90 D1), ruční, teplotní | [19 empty] | PP | 3
954 | K | 244 112 | 250x200 požární klapka do 4-hran. potrubí (požární odolnost EIS 90 D1), ruční, teplotní |  |  | ks | 1 |  |  | 0 |  |  |  |  | základní |  |  | 0 | 0 | 0 | 0 | 64 | K | 3 |  |  |  | ROZPOCET | 0 | 0 | 0 | 0 | 0 | 1 | 0 | 64 | 1469602518
|  |  | 250x200 požární klapka do 4-hran. potrubí (požární odolnost EIS 90 D1), ruční, teplotní | [19 empty] | PP | 3
955 | K | 244 113 | 500x180 požární klapka do 4-hran. potrubí (požární odolnost EIS 90 D1), ruční, teplotní |  |  | ks | 2 |  |  | 0 |  |  |  |  | základní |  |  | 0 | 0 | 0 | 0 | 64 | K | 3 |  |  |  | ROZPOCET | 0 | 0 | 0 | 0 | 0 | 1 | 0 | 64 | -1611577090
|  |  | 500x180 požární klapka do 4-hran. potrubí (požární odolnost EIS 90 D1), ruční, teplotní | [19 empty] | PP | 3
956 | K | 244 114 | 450x350 výfukový kus pz se zpětným zahnutím proti vnikání deště, vč. ochran. síta |  |  | ks | 1 |  |  | 0 |  |  |  |  | základní |  |  | 0 | 0 | 0 | 0 | 64 | K | 3 |  |  |  | ROZPOCET | 0 | 0 | 0 | 0 | 0 | 1 | 0 | 64 | 382698098
|  |  | 450x350 výfukový kus pz se zpětným zahnutím proti vnikání deště, vč. ochran. síta | [19 empty] | PP | 3
957 | K | 244 117 | DN100 vč. tvarovek, spojek a všech prvků, do 90% tvarovek |  |  | m | 19 |  |  | 0 |  |  |  |  | základní |  |  | 0 | 0 | 0 | 0 | 64 | K | 3 |  |  |  | ROZPOCET | 0 | 0 | 0 | 0 | 0 | 1 | 0 | 64 | 1684089722
|  |  | DN100 vč. tvarovek, spojek a všech prvků, do 90% tvarovek | [19 empty] | PP | 3
958 | K | 244 119 | DN160 vč. tvarovek, spojek a všech prvků, do 90% tvarovek |  |  | m | 12 |  |  | 0 |  |  |  |  | základní |  |  | 0 | 0 | 0 | 0 | 64 | K | 3 |  |  |  | ROZPOCET | 0 | 0 | 0 | 0 | 0 | 1 | 0 | 64 | 1011028657
|  |  | DN160 vč. tvarovek, spojek a všech prvků, do 90% tvarovek | [19 empty] | PP | 3
959 | K | 244 122 | velikost do obvodu 650 mm, 30 % tvarovek |  |  | m | 30 |  |  | 0 |  |  |  |  | základní |  |  | 0 | 0 | 0 | 0 | 64 | K | 3 |  |  |  | ROZPOCET | 0 | 0 | 0 | 0 | 0 | 1 | 0 | 64 | 169903760
|  |  | velikost do obvodu 650 mm, 30 % tvarovek | [19 empty] | PP | 3
960 | K | 244 123 | velikost do obvodu 1050 mm, 40 % tvarovek |  |  | m | 88 |  |  | 0 |  |  |  |  | základní |  |  | 0 | 0 | 0 | 0 | 64 | K | 3 |  |  |  | ROZPOCET | 0 | 0 | 0 | 0 | 0 | 1 | 0 | 64 | -1140062146
|  |  | velikost do obvodu 1050 mm, 40 % tvarovek | [19 empty] | PP | 3
961 | K | 244 124 | velikost do obvodu 1500 mm, 30 % tvarovek |  |  | m | 180 |  |  | 0 |  |  |  |  | základní |  |  | 0 | 0 | 0 | 0 | 64 | K | 3 |  |  |  | ROZPOCET | 0 | 0 | 0 | 0 | 0 | 1 | 0 | 64 | -2062169559
|  |  | velikost do obvodu 1500 mm, 30 % tvarovek | [19 empty] | PP | 3
962 | K | 244 127 | DN100 vč. tvarovek, spojek a všech prvků |  |  | m | 70 |  |  | 0 |  |  |  |  | základní |  |  | 0 | 0 | 0 | 0 | 64 | K | 3 |  |  |  | ROZPOCET | 0 | 0 | 0 | 0 | 0 | 1 | 0 | 64 | -257646939
|  |  | DN100 vč. tvarovek, spojek a všech prvků | [19 empty] | PP | 3
963 | K | 244 128 | DN125 vč. tvarovek, spojek a všech prvků |  |  | m | 15 |  |  | 0 |  |  |  |  | základní |  |  | 0 | 0 | 0 | 0 | 64 | K | 3 |  |  |  | ROZPOCET | 0 | 0 | 0 | 0 | 0 | 1 | 0 | 64 | 57885069
|  |  | DN125 vč. tvarovek, spojek a všech prvků | [19 empty] | PP | 3
964 | K | 244 130 | 300x125 mm mřížka k zakrytí větracích otvorů ve stěně, hliníkové profily se skrytým uchycením pomocí pérových, na obě strany připraveného stavebního otvoru |  |  | ks | 10 |  |  | 0 |  |  |  |  | základní |  |  | 0 | 0 | 0 | 0 | 64 | K | 3 |  |  |  | ROZPOCET | 0 | 0 | 0 | 0 | 0 | 1 | 0 | 64 | -1342746477
|  |  | 300x125 mm mřížka k zakrytí větracích otvorů ve stěně, hliníkové profily se skrytým uchycením pomocí pérových, na obě strany připraveného stavebního otvoru | [19 empty] | PP | 3
965 | K | 244 131 | 400x225 mm mřížka k zakrytí větracích otvorů ve stěně, hliníkové profily se skrytým uchycením pomocí pérových, na obě strany připraveného stavebního otvoru |  |  | ks | 2 |  |  | 0 |  |  |  |  | základní |  |  | 0 | 0 | 0 | 0 | 64 | K | 3 |  |  |  | ROZPOCET | 0 | 0 | 0 | 0 | 0 | 1 | 0 | 64 | -510278087
|  |  | 400x225 mm mřížka k zakrytí větracích otvorů ve stěně, hliníkové profily se skrytým uchycením pomocí pérových, na obě strany připraveného stavebního otvoru | [19 empty] | PP | 3
966 | K | 244 132 | 500x315 přetlaková (zpětná) klapka pz |  |  | ks | 1 |  |  | 0 |  |  |  |  | základní |  |  | 0 | 0 | 0 | 0 | 64 | K | 3 |  |  |  | ROZPOCET | 0 | 0 | 0 | 0 | 0 | 1 | 0 | 64 | 1801530116
|  |  | 500x315 přetlaková (zpětná) klapka pz | [19 empty] | PP | 3
967 | K | 244 134 | tepelná izolace 4-hranného potrubí, minerál tl. 40 mm, vč. vytvoření vnější parotěsné vrstvy |  |  | m2 | 18 |  |  | 0 |  |  |  |  | základní |  |  | 0 | 0 | 0 | 0 | 64 | K | 3 |  |  |  | ROZPOCET | 0 | 0 | 0 | 0 | 0 | 1 | 0 | 64 | 887825486
|  |  | tepelná izolace 4-hranného potrubí, minerál tl. 40 mm, vč. vytvoření vnější parotěsné vrstvy | [19 empty] | PP | 3
968 | K | 244 135 | požární izolace (PO 30 min) - kompet 4-hranné potrubí, minerál tl. 40 mm, vč. vytvoření vnější parotěsné vrstvy |  |  | m2 | 8 |  |  | 0 |  |  |  |  | základní |  |  | 0 | 0 | 0 | 0 | 64 | K | 3 |  |  |  | ROZPOCET | 0 | 0 | 0 | 0 | 0 | 1 | 0 | 64 | -257119356
|  |  | požární izolace (PO 30 min) - kompet 4-hranné potrubí, minerál tl. 40 mm, vč. vytvoření vnější parotěsné vrstvy | [19 empty] | PP | 3
969 | K | 244 137 | pomocný a drobný materiál (fitinky, tvarovky, úchyty, příruby, atp.) |  |  | kpl | 1 |  |  | 0 |  |  |  |  | základní |  |  | 0 | 0 | 0 | 0 | 64 | K | 3 |  |  |  | ROZPOCET | 0 | 0 | 0 | 0 | 0 | 1 | 0 | 64 | 523275450
|  |  | pomocný a drobný materiál (fitinky, tvarovky, úchyty, příruby, atp.) | [19 empty] | PP | 3
970 | K | 244 139 | pomocné ocel pz kce pro VZT potrubí, VZT jednotky apod. |  |  | kg | 25 |  |  | 0 |  |  |  |  | základní |  |  | 0 | 0 | 0 | 0 | 64 | K | 3 |  |  |  | ROZPOCET | 0 | 0 | 0 | 0 | 0 | 1 | 0 | 64 | 1101949627
|  |  | pomocné ocel pz kce pro VZT potrubí, VZT jednotky apod. | [19 empty] | PP | 3
971 | K | 244 141 | kompletní montáž a stavební přípomoce |  |  | kpl | 1 |  |  | 0 |  |  |  |  | základní |  |  | 0 | 0 | 0 | 0 | 64 | K | 3 |  |  |  | ROZPOCET | 0 | 0 | 0 | 0 | 0 | 1 | 0 | 64 | -1908630944
|  |  | kompletní montáž a stavební přípomoce | [19 empty] | PP | 3
| 245-M - Vzduchotechnické zařízení č.5 | [8 empty] | 0 | [6 empty] | 0 |  | 0 |  | 0 | 3 | D | 2 |  |  |  | ROZPOCET | [6 empty] | 0
972 | K | 245 101 | VZT jednotka č.5: Vp=600 m3/hod / 250 Pa, Vod=600 m3/hod / 250 Pa, větrací VZT jednotka, EC ventilátory podstropní provedení s hrdly do boku ?250, filtrace přívod F7, odvod G4, el.ohřívač 3,0 kW, vč.kpl systému MaR a vzdál.ovladače - viz.tech.spc. |  |  | ks | 1 |  |  | 0 |  |  |  |  | základní |  |  | 0 | 0 | 0 | 0 | 64 | K | 3 |  |  |  | ROZPOCET | 0 | 0 | 0 | 0 | 0 | 1 | 0 | 64 | -807504407
|  |  | VZT jednotka č.5: Vp=600 m3/hod / 250 Pa, Vod=600 m3/hod / 250 Pa, větrací VZT jednotka, EC ventilátory podstropní provedení s hrdly do boku ?250, filtrace přívod F7, odvod G4, el.ohřívač 3,0 kW, vč.kpl systému MaR a vzdál.ovladače - viz.tech.spc. | [19 empty] | PP | 3
973 | K | 245 102 | ?400 vířivý kruhový anemostat k montáži do podhledu pro vířivé-horizontální proudění vzduchu s dT vzduchu ± 10K, nastav. lamely plast. černé (RAL 9005), čelní deska anemostatu pz plech s fosfátovaným povrchem a práškován bílým vypalovacím lakem (RAL 9010) |  |  | ks | 2 |  |  | 0 |  |  |  |  | základní |  |  | 0 | 0 | 0 | 0 | 64 | K | 3 |  |  |  | ROZPOCET | 0 | 0 | 0 | 0 | 0 | 1 | 0 | 64 | -519920550
|  |  | ?400 vířivý kruhový anemostat k montáži do podhledu pro vířivé-horizontální proudění vzduchu s dT vzduchu ± 10K, nastav. lamely plast. černé (RAL 9005), čelní deska anemostatu pz plech s fosfátovaným povrchem a práškován bílým vypalovacím lakem (RAL 9010) | [19 empty] | PP | 3
974 | K | 245 103 | 325x225 mm odvodní plastová větrací mřížka, přední rámeček s otvory 4,5 mm pro připevnění vhodnými šrouby, navíc se zadními, jednotlivě nastavitelnými vertikálními náběhovými lamelami k regulaci průtoku |  |  | ks | 2 |  |  | 0 |  |  |  |  | základní |  |  | 0 | 0 | 0 | 0 | 64 | K | 3 |  |  |  | ROZPOCET | 0 | 0 | 0 | 0 | 0 | 1 | 0 | 64 | -751661094
|  |  | 325x225 mm odvodní plastová větrací mřížka, přední rámeček s otvory 4,5 mm pro připevnění vhodnými šrouby, navíc se zadními, jednotlivě nastavitelnými vertikálními náběhovými lamelami k regulaci průtoku | [19 empty] | PP | 3
975 | K | 245 105 | ?200 talířový ventil odvodní kovový, opatřený bílou vypalovací barvou RAL 9010 vč. montážního kroužku v dodávce s ventilem |  |  | ks | 1 |  |  | 0 |  |  |  |  | základní |  |  | 0 | 0 | 0 | 0 | 64 | K | 3 |  |  |  | ROZPOCET | 0 | 0 | 0 | 0 | 0 | 1 | 0 | 64 | 626650410
|  |  | ?200 talířový ventil odvodní kovový, opatřený bílou vypalovací barvou RAL 9010 vč. montážního kroužku v dodávce s ventilem | [19 empty] | PP | 3
976 | K | 245 106 | ?250 sací kus zahnutý se sítem |  |  | ks | 1 |  |  | 0 |  |  |  |  | základní |  |  | 0 | 0 | 0 | 0 | 64 | K | 3 |  |  |  | ROZPOCET | 0 | 0 | 0 | 0 | 0 | 1 | 0 | 64 | 1396361496
|  |  | ?250 sací kus zahnutý se sítem | [19 empty] | PP | 3
977 | K | 245 107 | ?250 výfuková hlavice, povrchová úprava černý komaxit (resp. v souladu s ostatními klem. prvky - dle upřesnění AD) |  |  | ks | 1 |  |  | 0 |  |  |  |  | základní |  |  | 0 | 0 | 0 | 0 | 64 | K | 3 |  |  |  | ROZPOCET | 0 | 0 | 0 | 0 | 0 | 1 | 0 | 64 | 1184751132
|  |  | ?250 výfuková hlavice, povrchová úprava černý komaxit (resp. v souladu s ostatními klem. prvky - dle upřesnění AD) | [19 empty] | PP | 3
978 | K | 245 110 | SPIRO kruhové potrubí pozink DN100 vč. tvarovek, spojek a všech prvků, do 100% tvarovek |  |  | m | 3 |  |  | 0 |  |  |  |  | základní |  |  | 0 | 0 | 0 | 0 | 64 | K | 3 |  |  |  | ROZPOCET | 0 | 0 | 0 | 0 | 0 | 1 | 0 | 64 | 647672592
|  |  | SPIRO kruhové potrubí pozink DN100 vč. tvarovek, spojek a všech prvků, do 100% tvarovek | [19 empty] | PP | 3
979 | K | 245 111 | SPIRO kruhové potrubí pozink DN125 vč. tvarovek, spojek a všech prvků, do 100% tvarovek |  |  | m | 4 |  |  | 0 |  |  |  |  | základní |  |  | 0 | 0 | 0 | 0 | 64 | K | 3 |  |  |  | ROZPOCET | 0 | 0 | 0 | 0 | 0 | 1 | 0 | 64 | 1060883084
|  |  | SPIRO kruhové potrubí pozink DN125 vč. tvarovek, spojek a všech prvků, do 100% tvarovek | [19 empty] | PP | 3
980 | K | 245 112 | SPIRO kruhové potrubí pozinkDN160 vč. tvarovek, spojek a všech prvků, do 50% tvarovek |  |  | m | 4 |  |  | 0 |  |  |  |  | základní |  |  | 0 | 0 | 0 | 0 | 64 | K | 3 |  |  |  | ROZPOCET | 0 | 0 | 0 | 0 | 0 | 1 | 0 | 64 | 1713572297
|  |  | SPIRO kruhové potrubí pozinkDN160 vč. tvarovek, spojek a všech prvků, do 50% tvarovek | [19 empty] | PP | 3
981 | K | 245 113 | SPIRO kruhové potrubí pozink DN200 vč. tvarovek, spojek a všech prvků, do 80% tvarovek |  |  | m | 9 |  |  | 0 |  |  |  |  | základní |  |  | 0 | 0 | 0 | 0 | 64 | K | 3 |  |  |  | ROZPOCET | 0 | 0 | 0 | 0 | 0 | 1 | 0 | 64 | 1764526340
|  |  | SPIRO kruhové potrubí pozink DN200 vč. tvarovek, spojek a všech prvků, do 80% tvarovek | [19 empty] | PP | 3
982 | K | 245 114 | SPIRO kruhové potrubí pozink DN250 vč. tvarovek, spojek a všech prvků, do 30% tvarovek |  |  | m | 20 |  |  | 0 |  |  |  |  | základní |  |  | 0 | 0 | 0 | 0 | 64 | K | 3 |  |  |  | ROZPOCET | 0 | 0 | 0 | 0 | 0 | 1 | 0 | 64 | -2127039595
|  |  | SPIRO kruhové potrubí pozink DN250 vč. tvarovek, spojek a všech prvků, do 30% tvarovek | [19 empty] | PP | 3
983 | K | 245 117 | ohebné potrubí s tepelnou izolací, protihluk. opatřením a parotěsnou izolací v provedení s vyšší odolností pro větší rychlosti proudění vzduchu DN100 vč. tvarovek, spojek a všech prvků |  |  | m | 15 |  |  | 0 |  |  |  |  | základní |  |  | 0 | 0 | 0 | 0 | 64 | K | 3 |  |  |  | ROZPOCET | 0 | 0 | 0 | 0 | 0 | 1 | 0 | 64 | 32089451
|  |  | ohebné potrubí s tepelnou izolací, protihluk. opatřením a parotěsnou izolací v provedení s vyšší odolností pro větší rychlosti proudění vzduchu DN100 vč. tvarovek, spojek a všech prvků | [19 empty] | PP | 3
984 | K | 245 118 | ohebné potrubí s tepelnou izolací, protihluk. opatřením a parotěsnou izolací v provedení s vyšší odolností pro větší rychlosti proudění vzduchu DN200 vč. tvarovek, spojek a všech prvků |  |  | m | 4 |  |  | 0 |  |  |  |  | základní |  |  | 0 | 0 | 0 | 0 | 64 | K | 3 |  |  |  | ROZPOCET | 0 | 0 | 0 | 0 | 0 | 1 | 0 | 64 | -441478481
|  |  | ohebné potrubí s tepelnou izolací, protihluk. opatřením a parotěsnou izolací v provedení s vyšší odolností pro větší rychlosti proudění vzduchu DN200 vč. tvarovek, spojek a všech prvků | [19 empty] | PP | 3
985 | K | 245 119 | ohebné potrubí s tepelnou izolací, protihluk. opatřením a parotěsnou izolací v provedení s vyšší odolností pro větší rychlosti proudění vzduchu DN250 vč. tvarovek, spojek a všech prvků |  |  | m | 10 |  |  | 0 |  |  |  |  | základní |  |  | 0 | 0 | 0 | 0 | 64 | K | 3 |  |  |  | ROZPOCET | 0 | 0 | 0 | 0 | 0 | 1 | 0 | 64 | -746233426
|  |  | ohebné potrubí s tepelnou izolací, protihluk. opatřením a parotěsnou izolací v provedení s vyšší odolností pro větší rychlosti proudění vzduchu DN250 vč. tvarovek, spojek a všech prvků | [19 empty] | PP | 3
986 | K | 245 121 | ?160 talířový ventil odvodní kovový, opatřený bílou vypalovací barvou RAL 9010 vč. montážního kroužku v dodávce s ventilem |  |  | ks | 1 |  |  | 0 |  |  |  |  | základní |  |  | 0 | 0 | 0 | 0 | 64 | K | 3 |  |  |  | ROZPOCET | 0 | 0 | 0 | 0 | 0 | 1 | 0 | 64 | 1727992216
|  |  | ?160 talířový ventil odvodní kovový, opatřený bílou vypalovací barvou RAL 9010 vč. montážního kroužku v dodávce s ventilem | [19 empty] | PP | 3
987 | K | 245 122 | ?100 talířový ventil odvodní kovový, opatřený bílou vypalovací barvou RAL 9010 vč. montážního kroužku v dodávce s ventilem |  |  | ks | 1 |  |  | 0 |  |  |  |  | základní |  |  | 0 | 0 | 0 | 0 | 64 | K | 3 |  |  |  | ROZPOCET | 0 | 0 | 0 | 0 | 0 | 1 | 0 | 64 | 515491348
|  |  | ?100 talířový ventil odvodní kovový, opatřený bílou vypalovací barvou RAL 9010 vč. montážního kroužku v dodávce s ventilem | [19 empty] | PP | 3
988 | K | 245 123 | ?125 talířový ventil odvodní kovový, opatřený bílou vypalovací barvou RAL 9010 vč. montážního kroužku v dodávce s ventilem |  |  | ks | 1 |  |  | 0 |  |  |  |  | základní |  |  | 0 | 0 | 0 | 0 | 64 | K | 3 |  |  |  | ROZPOCET | 0 | 0 | 0 | 0 | 0 | 1 | 0 | 64 | -1212544168
|  |  | ?125 talířový ventil odvodní kovový, opatřený bílou vypalovací barvou RAL 9010 vč. montážního kroužku v dodávce s ventilem | [19 empty] | PP | 3
989 | K | 245 124 | 180 m3/hod / 180 Pa (?160 mm), diagonální potrubní ventilátor s EC motorem do kruhového potrubí v extra tichém provedení |  |  | ks | 1 |  |  | 0 |  |  |  |  | základní |  |  | 0 | 0 | 0 | 0 | 64 | K | 3 |  |  |  | ROZPOCET | 0 | 0 | 0 | 0 | 0 | 1 | 0 | 64 | 1873242701
|  |  | 180 m3/hod / 180 Pa (?160 mm), diagonální potrubní ventilátor s EC motorem do kruhového potrubí v extra tichém provedení | [19 empty] | PP | 3
990 | K | 245 125 | regulátor otáček - vzdálený potenciometr s vypínačem pro nastavení řídícího napětí 0–10 V, krytí IP44 |  |  | ks | 1 |  |  | 0 |  |  |  |  | základní |  |  | 0 | 0 | 0 | 0 | 64 | K | 3 |  |  |  | ROZPOCET | 0 | 0 | 0 | 0 | 0 | 1 | 0 | 64 | -208239869
|  |  | regulátor otáček - vzdálený potenciometr s vypínačem pro nastavení řídícího napětí 0–10 V, krytí IP44 | [19 empty] | PP | 3
991 | K | 245 126 | ?160 mm zpětná klapka do kruh. potrubí |  |  | ks | 1 |  |  | 0 |  |  |  |  | základní |  |  | 0 | 0 | 0 | 0 | 64 | K | 3 |  |  |  | ROZPOCET | 0 | 0 | 0 | 0 | 0 | 1 | 0 | 64 | 503193668
|  |  | ?160 mm zpětná klapka do kruh. potrubí | [19 empty] | PP | 3
992 | K | 245 127 | ?160 mm spojovací manžeta |  |  | ks | 2 |  |  | 0 |  |  |  |  | základní |  |  | 0 | 0 | 0 | 0 | 64 | K | 3 |  |  |  | ROZPOCET | 0 | 0 | 0 | 0 | 0 | 1 | 0 | 64 | 370001962
|  |  | ?160 mm spojovací manžeta | [19 empty] | PP | 3
993 | K | 245 128 | ?160 mm pružná spojka |  |  | ks | 2 |  |  | 0 |  |  |  |  | základní |  |  | 0 | 0 | 0 | 0 | 64 | K | 3 |  |  |  | ROZPOCET | 0 | 0 | 0 | 0 | 0 | 1 | 0 | 64 | 1269013593
|  |  | ?160 mm pružná spojka | [19 empty] | PP | 3
994 | K | 245 129 | zajištní společného spouštění ventilátoru 5.12 společně s VZT jednotkou 5.01 - ve spolupráci s profesí MaR |  |  | ks | 1 |  |  | 0 |  |  |  |  | základní |  |  | 0 | 0 | 0 | 0 | 64 | K | 3 |  |  |  | ROZPOCET | 0 | 0 | 0 | 0 | 0 | 1 | 0 | 64 | 1007815598
|  |  | zajištní společného spouštění ventilátoru 5.12 společně s VZT jednotkou 5.01 - ve spolupráci s profesí MaR | [19 empty] | PP | 3
995 | K | 245 130 | ?125 výfuková hlavice, povrchová úprava černý komaxit (resp. v souladu s ostatními klem. prvky - dle upřesnění AD) |  |  | ks | 1 |  |  | 0 |  |  |  |  | základní |  |  | 0 | 0 | 0 | 0 | 64 | K | 3 |  |  |  | ROZPOCET | 0 | 0 | 0 | 0 | 0 | 1 | 0 | 64 | 137664505
|  |  | ?125 výfuková hlavice, povrchová úprava černý komaxit (resp. v souladu s ostatními klem. prvky - dle upřesnění AD) | [19 empty] | PP | 3
996 | K | 245 133 | čtyřhranné potrubí pozink sk. I. velikost do obvodu 1050 mm, 40 % tvarovek |  |  | m | 4 |  |  | 0 |  |  |  |  | základní |  |  | 0 | 0 | 0 | 0 | 64 | K | 3 |  |  |  | ROZPOCET | 0 | 0 | 0 | 0 | 0 | 1 | 0 | 64 | 1450890488
|  |  | čtyřhranné potrubí pozink sk. I. velikost do obvodu 1050 mm, 40 % tvarovek | [19 empty] | PP | 3
997 | K | 245 135 | 300x125 mm mřížka k zakrytí větracích otvorů ve stěně, hliníkové profily se skrytým uchycením pomocí pérových, na obě strany připraveného stavebního otvoru |  |  | ks | 2 |  |  | 0 |  |  |  |  | základní |  |  | 0 | 0 | 0 | 0 | 64 | K | 3 |  |  |  | ROZPOCET | 0 | 0 | 0 | 0 | 0 | 1 | 0 | 64 | 145251114
|  |  | 300x125 mm mřížka k zakrytí větracích otvorů ve stěně, hliníkové profily se skrytým uchycením pomocí pérových, na obě strany připraveného stavebního otvoru | [19 empty] | PP | 3
998 | K | 245 136 | ?250 přetlaková (zpětná) klapka pz |  |  | ks | 1 |  |  | 0 |  |  |  |  | základní |  |  | 0 | 0 | 0 | 0 | 64 | K | 3 |  |  |  | ROZPOCET | 0 | 0 | 0 | 0 | 0 | 1 | 0 | 64 | -2111474762
|  |  | ?250 přetlaková (zpětná) klapka pz | [19 empty] | PP | 3
999 | K | 245 137 | 500x125 mm mřížka k zakrytí větracích otvorů ve stěně, hliníkové profily se skrytým uchycením pomocí pérových, na obě strany připraveného stavebního otvoru |  |  | ks | 4 |  |  | 0 |  |  |  |  | základní |  |  | 0 | 0 | 0 | 0 | 64 | K | 3 |  |  |  | ROZPOCET | 0 | 0 | 0 | 0 | 0 | 1 | 0 | 64 | -689497438
|  |  | 500x125 mm mřížka k zakrytí větracích otvorů ve stěně, hliníkové profily se skrytým uchycením pomocí pérových, na obě strany připraveného stavebního otvoru | [19 empty] | PP | 3
1000 | K | 245 139 | tepelná izolace kruhového potrubí, minerál tl. 40 mm, vč. vytvoření vnější parotěsné vrstvy |  |  | m2 | 7 |  |  | 0 |  |  |  |  | základní |  |  | 0 | 0 | 0 | 0 | 64 | K | 3 |  |  |  | ROZPOCET | 0 | 0 | 0 | 0 | 0 | 1 | 0 | 64 | 1358319284
|  |  | tepelná izolace kruhového potrubí, minerál tl. 40 mm, vč. vytvoření vnější parotěsné vrstvy | [19 empty] | PP | 3
1001 | K | 245 141 | pomocný a drobný materiál (fitinky, tvarovky, úchyty, příruby, atp.) |  |  | kpl | 1 |  |  | 0 |  |  |  |  | základní |  |  | 0 | 0 | 0 | 0 | 64 | K | 3 |  |  |  | ROZPOCET | 0 | 0 | 0 | 0 | 0 | 1 | 0 | 64 | -688006711
|  |  | pomocný a drobný materiál (fitinky, tvarovky, úchyty, příruby, atp.) | [19 empty] | PP | 3
1002 | K | 245 143 | pomocné ocel pz kce pro VZT potrubí, VZT jednotky apod. |  |  | kg | 6 |  |  | 0 |  |  |  |  | základní |  |  | 0 | 0 | 0 | 0 | 64 | K | 3 |  |  |  | ROZPOCET | 0 | 0 | 0 | 0 | 0 | 1 | 0 | 64 | -277499830
|  |  | pomocné ocel pz kce pro VZT potrubí, VZT jednotky apod. | [19 empty] | PP | 3
1003 | K | 245 145 | kompletní montáž a stavební přípomoce |  |  | kpl | 1 |  |  | 0 |  |  |  |  | základní |  |  | 0 | 0 | 0 | 0 | 64 | K | 3 |  |  |  | ROZPOCET | 0 | 0 | 0 | 0 | 0 | 1 | 0 | 64 | -237396271
|  |  | kompletní dodávka a montáž, stavební přípomoce | [19 empty] | PP | 3
| 246-M - Vzduchotechnické zařízení č.6 | [8 empty] | 0 | [6 empty] | 0 |  | 0 |  | 0 | 3 | D | 2 |  |  |  | ROZPOCET | [6 empty] | 0
1004 | K | 246 101 | VZT jednotka č. 6: Vp=2500 m3/hod / 250 Pa, Vod=2500 m3/hod / 250 Pa, větrací VZT jednotka, EC ventilátory, stojaté provedení s hrdly nahoru ?355, filtrace přívod F5, odvod G4, el.ohřívač 15,0 kW, vč.kpl.systému MaR a vzdáleného ovladače - viz.tech.spc. |  |  | ks | 1 |  |  | 0 |  |  |  |  | základní |  |  | 0 | 0 | 0 | 0 | 64 | K | 3 |  |  |  | ROZPOCET | 0 | 0 | 0 | 0 | 0 | 1 | 0 | 64 | -241100197
|  |  | VZT jednotka č. 6: Vp=2500 m3/hod / 250 Pa, Vod=2500 m3/hod / 250 Pa, větrací VZT jednotka, EC ventilátory, stojaté provedení s hrdly nahoru ?355, filtrace přívod F5, odvod G4, el.ohřívač 15,0 kW, vč.kpl.systému MaR a vzdáleného ovladače - viz.tech.spc. | [19 empty] | PP | 3
1005 | K | 246 102 | 750x750-1500 mm, 3x buňka 250x750-1500 mm, komplet pz buňkový tlumič hluku v, s náběhy na obou koncích, vložena absorbční výplň oddělená děrovaným plechem |  |  | ks | 2 |  |  | 0 |  |  |  |  | základní |  |  | 0 | 0 | 0 | 0 | 64 | K | 3 |  |  |  | ROZPOCET | 0 | 0 | 0 | 0 | 0 | 1 | 0 | 64 | 266826013
|  |  | 750x750-1500 mm, 3x buňka 250x750-1500 mm, komplet pz buňkový tlumič hluku v, s náběhy na obou koncích, vložena absorbční výplň oddělená děrovaným plechem | [19 empty] | PP | 3
1006 | K | 246 103 | ?600 vířivý kruhový anemostat k montáži do podhledu pro vířivé-horizontální proudění vzduchu s dT vzduchu ± 10K, nastav. lamely plast. černé (RAL 9005), čelní deska anemostatu pz plech s fosfátovaným povrchem a práškován bílým vypalovacím lakem (RAL 9010) |  |  | ks | 4 |  |  | 0 |  |  |  |  | základní |  |  | 0 | 0 | 0 | 0 | 64 | K | 3 |  |  |  | ROZPOCET | 0 | 0 | 0 | 0 | 0 | 1 | 0 | 64 | -1584364094
|  |  | ?600 vířivý kruhový anemostat k montáži do podhledu pro vířivé-horizontální proudění vzduchu s dT vzduchu ± 10K, nastav. lamely plast. černé (RAL 9005), čelní deska anemostatu pz plech s fosfátovaným povrchem a práškován bílým vypalovacím lakem (RAL 9010) | [19 empty] | PP | 3
1007 | K | 246 104 | 600x600 odvodní atypická výúsť s připojovacím boxem (rozměry 595x595x345 mm), připojení vodorovné 1x ?315 mm, vnitřek výústě natřen na černo, dodání vč. rastrové podhledové kazety do podhledu 600x600 mm (odsuhlasit v rámci AD) |  |  | ks | 2 |  |  | 0 |  |  |  |  | základní |  |  | 0 | 0 | 0 | 0 | 64 | K | 3 |  |  |  | ROZPOCET | 0 | 0 | 0 | 0 | 0 | 1 | 0 | 64 | 675047262
|  |  | 600x600 odvodní atypická výúsť s připojovacím boxem (rozměry 595x595x345 mm), připojení vodorovné 1x ?315 mm, vnitřek výústě natřen na černo, dodání vč. rastrové podhledové kazety do podhledu 600x600 mm (odsuhlasit v rámci AD) | [19 empty] | PP | 3
1008 | K | 246 105 | ?315 škrtící klapka do kruhového potrubí |  |  | ks | 2 |  |  | 0 |  |  |  |  | základní |  |  | 0 | 0 | 0 | 0 | 64 | K | 3 |  |  |  | ROZPOCET | 0 | 0 | 0 | 0 | 0 | 1 | 0 | 64 | 1907341574
|  |  | ?315 škrtící klapka do kruhového potrubí | [19 empty] | PP | 3
1009 | K | 246 106 | ?125 talířový ventil odvodní kovový, opatřený bílou vypalovací barvou RAL 9010 vč. montážního kroužku v dodávce s ventilem |  |  | ks | 3 |  |  | 0 |  |  |  |  | základní |  |  | 0 | 0 | 0 | 0 | 64 | K | 3 |  |  |  | ROZPOCET | 0 | 0 | 0 | 0 | 0 | 1 | 0 | 64 | 202431817
|  |  | ?125 talířový ventil odvodní kovový, opatřený bílou vypalovací barvou RAL 9010 vč. montážního kroužku v dodávce s ventilem | [19 empty] | PP | 3
1010 | K | 246 107 | ?100 talířový ventil odvodní kovový, opatřený bílou vypalovací barvou RAL 9010 vč. montážního kroužku v dodávce s ventilem |  |  | ks | 2 |  |  | 0 |  |  |  |  | základní |  |  | 0 | 0 | 0 | 0 | 64 | K | 3 |  |  |  | ROZPOCET | 0 | 0 | 0 | 0 | 0 | 1 | 0 | 64 | 795979997
|  |  | ?100 talířový ventil odvodní kovový, opatřený bílou vypalovací barvou RAL 9010 vč. montážního kroužku v dodávce s ventilem | [19 empty] | PP | 3
1011 | K | 246 108 | 600x315 výfukový kus pz se zpětným zahnutím proti vnikání deště, vč. ochran. síta |  |  | ks | 1 |  |  | 0 |  |  |  |  | základní |  |  | 0 | 0 | 0 | 0 | 64 | K | 3 |  |  |  | ROZPOCET | 0 | 0 | 0 | 0 | 0 | 1 | 0 | 64 | 962154329
|  |  | 600x315 výfukový kus pz se zpětným zahnutím proti vnikání deště, vč. ochran. síta | [19 empty] | PP | 3
1012 | K | 246 109 | 500x250 požární klapka do 4-hran. potrubí (požární odolnost EIS 90 D1), ruční, teplotní |  |  | ks | 2 |  |  | 0 |  |  |  |  | základní |  |  | 0 | 0 | 0 | 0 | 64 | K | 3 |  |  |  | ROZPOCET | 0 | 0 | 0 | 0 | 0 | 1 | 0 | 64 | 1931133874
|  |  | 500x250 požární klapka do 4-hran. potrubí (požární odolnost EIS 90 D1), ruční, teplotní | [19 empty] | PP | 3
1013 | K | 246 110 | 600x315 přetlaková (zpětná) klapka pz |  |  | ks | 1 |  |  | 0 |  |  |  |  | základní |  |  | 0 | 0 | 0 | 0 | 64 | K | 3 |  |  |  | ROZPOCET | 0 | 0 | 0 | 0 | 0 | 1 | 0 | 64 | 453758119
|  |  | 600x315 přetlaková (zpětná) klapka pz | [19 empty] | PP | 3
1014 | K | 246 113 | SPIRO kruhové potrubí pozink DN250 vč. tvarovek, spojek a všech prvků, do 100% tvarovek |  |  | m | 3 |  |  | 0 |  |  |  |  | základní |  |  | 0 | 0 | 0 | 0 | 64 | K | 3 |  |  |  | ROZPOCET | 0 | 0 | 0 | 0 | 0 | 1 | 0 | 64 | 1222014189
|  |  | SPIRO kruhové potrubí pozink DN250 vč. tvarovek, spojek a všech prvků, do 100% tvarovek | [19 empty] | PP | 3
1015 | K | 246 114 | SPIRO kruhové potrubí pozink DN315 vč. tvarovek, spojek a všech prvků, do 100% tvarovek |  |  | m | 4 |  |  | 0 |  |  |  |  | základní |  |  | 0 | 0 | 0 | 0 | 64 | K | 3 |  |  |  | ROZPOCET | 0 | 0 | 0 | 0 | 0 | 1 | 0 | 64 | 1224551542
|  |  | SPIRO kruhové potrubí pozink DN315 vč. tvarovek, spojek a všech prvků, do 100% tvarovek | [19 empty] | PP | 3
1016 | K | 246 115 | SPIRO kruhové potrubí pozink DN355 vč. tvarovek, spojek a všech prvků, do 100% tvarovek |  |  | m | 10 |  |  | 0 |  |  |  |  | základní |  |  | 0 | 0 | 0 | 0 | 64 | K | 3 |  |  |  | ROZPOCET | 0 | 0 | 0 | 0 | 0 | 1 | 0 | 64 | -1140397092
|  |  | SPIRO kruhové potrubí pozink DN355 vč. tvarovek, spojek a všech prvků, do 100% tvarovek | [19 empty] | PP | 3
1017 | K | 246 118 | čtyřhranné potrubí pozink sk. I. velikost do obvodu 1050 mm, 60 % tvarovek |  |  | m | 12 |  |  | 0 |  |  |  |  | základní |  |  | 0 | 0 | 0 | 0 | 64 | K | 3 |  |  |  | ROZPOCET | 0 | 0 | 0 | 0 | 0 | 1 | 0 | 64 | -3484728
|  |  | čtyřhranné potrubí pozink sk. I. velikost do obvodu 1050 mm, 60 % tvarovek | [19 empty] | PP | 3
1018 | K | 246 119 | čtyřhranné potrubí pozink sk. I. velikost do obvodu 1500 mm, 50 % tvarovek |  |  | m | 18 |  |  | 0 |  |  |  |  | základní |  |  | 0 | 0 | 0 | 0 | 64 | K | 3 |  |  |  | ROZPOCET | 0 | 0 | 0 | 0 | 0 | 1 | 0 | 64 | 1762958567
|  |  | čtyřhranné potrubí pozink sk. I. velikost do obvodu 1500 mm, 50 % tvarovek | [19 empty] | PP | 3
1019 | K | 246 120 | čtyřhranné potrubí pozink sk. I. velikost do obvodu 1890 mm, 40 % tvarovek |  |  | m | 100 |  |  | 0 |  |  |  |  | základní |  |  | 0 | 0 | 0 | 0 | 64 | K | 3 |  |  |  | ROZPOCET | 0 | 0 | 0 | 0 | 0 | 1 | 0 | 64 | -791547469
|  |  | čtyřhranné potrubí pozink sk. I. velikost do obvodu 1890 mm, 40 % tvarovek | [19 empty] | PP | 3
1020 | K | 246 121 | čtyřhranné potrubí pozink sk. I. velikost do obvodu 3500 mm, 100 % tvarovek |  |  | m | 12 |  |  | 0 |  |  |  |  | základní |  |  | 0 | 0 | 0 | 0 | 64 | K | 3 |  |  |  | ROZPOCET | 0 | 0 | 0 | 0 | 0 | 1 | 0 | 64 | 939516177
|  |  | čtyřhranné potrubí pozink sk. I. velikost do obvodu 3500 mm, 100 % tvarovek | [19 empty] | PP | 3
1021 | K | 246 124 | ohebné potrubí s tepelnou izolací, protihluk. opatřením a parotěsnou izolací v provedení s vyšší odolností pro větší rychlosti proudění vzduchu DN250 vč. tvarovek, spojek a všech prvků |  |  | m | 12 |  |  | 0 |  |  |  |  | základní |  |  | 0 | 0 | 0 | 0 | 64 | K | 3 |  |  |  | ROZPOCET | 0 | 0 | 0 | 0 | 0 | 1 | 0 | 64 | 371215574
|  |  | ohebné potrubí s tepelnou izolací, protihluk. opatřením a parotěsnou izolací v provedení s vyšší odolností pro větší rychlosti proudění vzduchu DN250 vč. tvarovek, spojek a všech prvků | [19 empty] | PP | 3
1022 | K | 246 125 | ohebné potrubí s tepelnou izolací, protihluk. opatřením a parotěsnou izolací v provedení s vyšší odolností pro větší rychlosti proudění vzduchu DN315 vč. tvarovek, spojek a všech prvků, do 100% tvarovek |  |  | m | 4 |  |  | 0 |  |  |  |  | základní |  |  | 0 | 0 | 0 | 0 | 64 | K | 3 |  |  |  | ROZPOCET | 0 | 0 | 0 | 0 | 0 | 1 | 0 | 64 | 842475566
|  |  | ohebné potrubí s tepelnou izolací, protihluk. opatřením a parotěsnou izolací v provedení s vyšší odolností pro větší rychlosti proudění vzduchu DN315 vč. tvarovek, spojek a všech prvků, do 100% tvarovek | [19 empty] | PP | 3
1023 | K | 246 126 | ohebné potrubí s tepelnou izolací, protihluk. opatřením a parotěsnou izolací v provedení s vyšší odolností pro větší rychlosti proudění vzduchu DN355 vč. tvarovek, spojek a všech prvků, do 100% tvarovek |  |  | m | 12 |  |  | 0 |  |  |  |  | základní |  |  | 0 | 0 | 0 | 0 | 64 | K | 3 |  |  |  | ROZPOCET | 0 | 0 | 0 | 0 | 0 | 1 | 0 | 64 | 226849039
|  |  | ohebné potrubí s tepelnou izolací, protihluk. opatřením a parotěsnou izolací v provedení s vyšší odolností pro větší rychlosti proudění vzduchu DN355 vč. tvarovek, spojek a všech prvků, do 100% tvarovek | [19 empty] | PP | 3
1024 | K | 246 128 | tepelná izolace 4-hranného potrubí, minerál tl. 40 mm, vč. vytvoření vnější parotěsné vrstvy |  |  | m2 | 8 |  |  | 0 |  |  |  |  | základní |  |  | 0 | 0 | 0 | 0 | 64 | K | 3 |  |  |  | ROZPOCET | 0 | 0 | 0 | 0 | 0 | 1 | 0 | 64 | -1570827016
|  |  | tepelná izolace 4-hranného potrubí, minerál tl. 40 mm, vč. vytvoření vnější parotěsné vrstvy | [19 empty] | PP | 3
1025 | K | 246 129 | požární izolace (PO 30 min) - na kompletu 4-hranné potrubí, minerál tl. 40 mm, vč. vytvoření vnější parotěsné vrstvy |  |  | m2 | 25 |  |  | 0 |  |  |  |  | základní |  |  | 0 | 0 | 0 | 0 | 64 | K | 3 |  |  |  | ROZPOCET | 0 | 0 | 0 | 0 | 0 | 1 | 0 | 64 | 381214590
|  |  | požární izolace (PO 30 min) - na kompletu 4-hranné potrubí, minerál tl. 40 mm, vč. vytvoření vnější parotěsné vrstvy | [19 empty] | PP | 3
1026 | K | 246 131 | pomocný a drobný materiál (fitinky, tvarovky, úchyty, příruby, atp.) |  |  | kpl | 1 |  |  | 0 |  |  |  |  | základní |  |  | 0 | 0 | 0 | 0 | 64 | K | 3 |  |  |  | ROZPOCET | 0 | 0 | 0 | 0 | 0 | 1 | 0 | 64 | 3269159
|  |  | pomocný a drobný materiál (fitinky, tvarovky, úchyty, příruby, atp.) | [19 empty] | PP | 3
1027 | K | 246 133 | pomocné ocel pz kce pro VZT potrubí, VZT jednotky apod. |  |  | kg | 20 |  |  | 0 |  |  |  |  | základní |  |  | 0 | 0 | 0 | 0 | 64 | K | 3 |  |  |  | ROZPOCET | 0 | 0 | 0 | 0 | 0 | 1 | 0 | 64 | 1337861888
|  |  | pomocné ocel pz kce pro VZT potrubí, VZT jednotky apod. | [19 empty] | PP | 3
1028 | K | 246 135 | kompletní montáž a stavební přípomoce |  |  | kpl | 1 |  |  | 0 |  |  |  |  | základní |  |  | 0 | 0 | 0 | 0 | 64 | K | 3 |  |  |  | ROZPOCET | 0 | 0 | 0 | 0 | 0 | 1 | 0 | 64 | 660284869
|  |  | kompletní dodávka a montáž, stavební přípomoce | [19 empty] | PP | 3
| 247-M - Vzduchotechnické zařízení č.7 | [8 empty] | 0 | [6 empty] | 0 |  | 0 |  | 0 | 3 | D | 2 |  |  |  | ROZPOCET | [6 empty] | 0
1029 | K | 247 101 | VZT jednotka č. 7: Vp=2500 m3/hod / 250 Pa, Vod=2500 m3/hod / 250 Pa, větrací VZT jednotka, EC ventilátory. stojaté provedení s hrdly nahoru ?355, filtrace přívod F5, odvod G4, el.ohřívač 15,0 kW, vč.kpl.systému MaR a vzdáleného ovladače - viz.tech.spc. |  |  | ks | 1 |  |  | 0 |  |  |  |  | základní |  |  | 0 | 0 | 0 | 0 | 64 | K | 3 |  |  |  | ROZPOCET | 0 | 0 | 0 | 0 | 0 | 1 | 0 | 64 | -201375010
|  |  | VZT jednotka č. 7: Vp=2500 m3/hod / 250 Pa, Vod=2500 m3/hod / 250 Pa, větrací VZT jednotka, EC ventilátory. stojaté provedení s hrdly nahoru ?355, filtrace přívod F5, odvod G4, el.ohřívač 15,0 kW, vč.kpl.systému MaR a vzdáleného ovladače - viz.tech.spc. | [19 empty] | PP | 3
1030 | K | 241 102.1 | 750x750-1500 mm, 3x buňka 250x750-1500 mm, komplet pz buňkový tlumič hluku v, s náběhy na obou koncích, vložena absorbční výplň oddělená děrovaným plechem |  |  | ks | 2 |  |  | 0 |  |  |  |  | základní |  |  | 0 | 0 | 0 | 0 | 64 | K | 3 |  |  |  | ROZPOCET | 0 | 0 | 0 | 0 | 0 | 1 | 0 | 64 | 1835781650
|  |  | 750x750-1500 mm, 3x buňka 250x750-1500 mm, komplet pz buňkový tlumič hluku v, s náběhy na obou koncích, vložena absorbční výplň oddělená děrovaným plechem | [19 empty] | PP | 3
1031 | K | 235 103 | ?600 vířivý kruhový anemostat k montáži do podhledu pro vířivé-horizontální proudění vzduchu s dT vzduchu ± 10K, nastav. lamely plast. černé (RAL 9005), čelní deska anemostatu pz plech s fosfátovaným povrchem a práškován bílým vypalovacím lakem (RAL 9010) |  |  | ks | 4 |  |  | 0 |  |  |  |  | základní |  |  | 0 | 0 | 0 | 0 | 64 | K | 3 |  |  |  | ROZPOCET | 0 | 0 | 0 | 0 | 0 | 1 | 0 | 64 | -1279258093
|  |  | ?600 vířivý kruhový anemostat k montáži do podhledu pro vířivé-horizontální proudění vzduchu s dT vzduchu ± 10K, nastav. lamely plast. černé (RAL 9005), čelní deska anemostatu pz plech s fosfátovaným povrchem a práškován bílým vypalovacím lakem (RAL 9010) | [19 empty] | PP | 3
1032 | K | 229 104 | 600x600 odvodní atypická výúsť s připojovacím boxem (rozměry 595x595x345 mm), připojení vodorovné 1x ?315 mm, vnitřek výústě natřen na černo, dodání vč. rastrové podhledové kazety do podhledu 600x600 mm (odsuhlasit v rámci AD) |  |  | ks | 2 |  |  | 0 |  |  |  |  | základní |  |  | 0 | 0 | 0 | 0 | 64 | K | 3 |  |  |  | ROZPOCET | 0 | 0 | 0 | 0 | 0 | 1 | 0 | 64 | -1906197267
|  |  | 600x600 odvodní atypická výúsť s připojovacím boxem (rozměry 595x595x345 mm), připojení vodorovné 1x ?315 mm, vnitřek výústě natřen na černo, dodání vč. rastrové podhledové kazety do podhledu 600x600 mm (odsuhlasit v rámci AD) | [19 empty] | PP | 3
1033 | K | 223 105 | ?315 škrtící klapka do kruhového potrubí |  |  | ks | 2 |  |  | 0 |  |  |  |  | základní |  |  | 0 | 0 | 0 | 0 | 64 | K | 3 |  |  |  | ROZPOCET | 0 | 0 | 0 | 0 | 0 | 1 | 0 | 64 | 499045058
|  |  | ?315 škrtící klapka do kruhového potrubí | [19 empty] | PP | 3
1034 | K | 217 106 | 600x315 výfukový kus pz se zpětným zahnutím proti vnikání deště, vč. ochran. síta |  |  | ks | 1 |  |  | 0 |  |  |  |  | základní |  |  | 0 | 0 | 0 | 0 | 64 | K | 3 |  |  |  | ROZPOCET | 0 | 0 | 0 | 0 | 0 | 1 | 0 | 64 | 61287895
|  |  | 600x315 výfukový kus pz se zpětným zahnutím proti vnikání deště, vč. ochran. síta | [19 empty] | PP | 3
1035 | K | 211 107 | 500x250 požární klapka do 4-hran. potrubí (požární odolnost EIS 90 D1), ruční, teplotní |  |  | ks | 2 |  |  | 0 |  |  |  |  | základní |  |  | 0 | 0 | 0 | 0 | 64 | K | 3 |  |  |  | ROZPOCET | 0 | 0 | 0 | 0 | 0 | 1 | 0 | 64 | -222796905
|  |  | 500x250 požární klapka do 4-hran. potrubí (požární odolnost EIS 90 D1), ruční, teplotní | [19 empty] | PP | 3
1036 | K | 193 110 | SPIRO kruhové potrubí pozink DN250 vč. tvarovek, spojek a všech prvků, do 100% tvarovek |  |  | m | 3 |  |  | 0 |  |  |  |  | základní |  |  | 0 | 0 | 0 | 0 | 64 | K | 3 |  |  |  | ROZPOCET | 0 | 0 | 0 | 0 | 0 | 1 | 0 | 64 | -1459146838
|  |  | SPIRO kruhové potrubí pozink DN250 vč. tvarovek, spojek a všech prvků, do 100% tvarovek | [19 empty] | PP | 3
1037 | K | 187 111 | SPIRO kruhové potrubí pozink DN315 vč. tvarovek, spojek a všech prvků, do 100% tvarovek |  |  | m | 4 |  |  | 0 |  |  |  |  | základní |  |  | 0 | 0 | 0 | 0 | 64 | K | 3 |  |  |  | ROZPOCET | 0 | 0 | 0 | 0 | 0 | 1 | 0 | 64 | 546223266
|  |  | SPIRO kruhové potrubí pozink DN315 vč. tvarovek, spojek a všech prvků, do 100% tvarovek | [19 empty] | PP | 3
1038 | K | 181 112 | SPIRO kruhové potrubí pozink DN355 vč. tvarovek, spojek a všech prvků, do 100% tvarovek |  |  | m | 10 |  |  | 0 |  |  |  |  | základní |  |  | 0 | 0 | 0 | 0 | 64 | K | 3 |  |  |  | ROZPOCET | 0 | 0 | 0 | 0 | 0 | 1 | 0 | 64 | 662923623
|  |  | SPIRO kruhové potrubí pozink DN355 vč. tvarovek, spojek a všech prvků, do 100% tvarovek | [19 empty] | PP | 3
1039 | K | 163 115 | čtyřhranné potrubí pozink s velikost do obvodu 1050 mm, 60 % tvarovek |  |  | m | 14 |  |  | 0 |  |  |  |  | základní |  |  | 0 | 0 | 0 | 0 | 64 | K | 3 |  |  |  | ROZPOCET | 0 | 0 | 0 | 0 | 0 | 1 | 0 | 64 | -193241081
|  |  | čtyřhranné potrubí pozink s velikost do obvodu 1050 mm, 60 % tvarovek | [19 empty] | PP | 3
1040 | K | 157 116 | čtyřhranné potrubí pozink s velikost do obvodu 1500 mm, 50 % tvarovek |  |  | m | 18 |  |  | 0 |  |  |  |  | základní |  |  | 0 | 0 | 0 | 0 | 64 | K | 3 |  |  |  | ROZPOCET | 0 | 0 | 0 | 0 | 0 | 1 | 0 | 64 | 804238337
|  |  | čtyřhranné potrubí pozink s velikost do obvodu 1500 mm, 50 % tvarovek | [19 empty] | PP | 3
1041 | K | 151 117 | čtyřhranné potrubí pozink s velikost do obvodu 1890 mm, 40 % tvarovek |  |  | m | 150 |  |  | 0 |  |  |  |  | základní |  |  | 0 | 0 | 0 | 0 | 64 | K | 3 |  |  |  | ROZPOCET | 0 | 0 | 0 | 0 | 0 | 1 | 0 | 64 | 2031689490
|  |  | čtyřhranné potrubí pozink s velikost do obvodu 1890 mm, 40 % tvarovek | [19 empty] | PP | 3
1042 | K | 145 118 | čtyřhranné potrubí pozink s velikost do obvodu 3500 mm, 100 % tvarovek |  |  | m | 12 |  |  | 0 |  |  |  |  | základní |  |  | 0 | 0 | 0 | 0 | 64 | K | 3 |  |  |  | ROZPOCET | 0 | 0 | 0 | 0 | 0 | 1 | 0 | 64 | 1380174850
|  |  | čtyřhranné potrubí pozink s velikost do obvodu 3500 mm, 100 % tvarovek | [19 empty] | PP | 3
1043 | K | 127 121 | ohebné potrubí s tepelnou izolací, protihluk. opatřením a parotěsnou izolací v provedení s vyšší odolností pro větší rychlosti proudění vzduchu DN250 vč. tvarovek, spojek a všech prvků |  |  | m | 12 |  |  | 0 |  |  |  |  | základní |  |  | 0 | 0 | 0 | 0 | 64 | K | 3 |  |  |  | ROZPOCET | 0 | 0 | 0 | 0 | 0 | 1 | 0 | 64 | 1773769447
|  |  | ohebné potrubí s tepelnou izolací, protihluk. opatřením a parotěsnou izolací v provedení s vyšší odolností pro větší rychlosti proudění vzduchu DN250 vč. tvarovek, spojek a všech prvků | [19 empty] | PP | 3
1044 | K | 121 122 | ohebné potrubí s tepelnou izolací, protihluk. opatřením a parotěsnou izolací v provedení s vyšší odolností pro větší rychlosti proudění vzduchu DN315 vč. tvarovek, spojek a všech prvků, do 100% tvarovek |  |  | m | 5 |  |  | 0 |  |  |  |  | základní |  |  | 0 | 0 | 0 | 0 | 64 | K | 3 |  |  |  | ROZPOCET | 0 | 0 | 0 | 0 | 0 | 1 | 0 | 64 | -1297969821
|  |  | ohebné potrubí s tepelnou izolací, protihluk. opatřením a parotěsnou izolací v provedení s vyšší odolností pro větší rychlosti proudění vzduchu DN315 vč. tvarovek, spojek a všech prvků, do 100% tvarovek | [19 empty] | PP | 3
1045 | K | 115 123 | ohebné potrubí s tepelnou izolací, protihluk. opatřením a parotěsnou izolací v provedení s vyšší odolností pro větší rychlosti proudění vzduchu DN355 vč. tvarovek, spojek a všech prvků, do 100% tvarovek |  |  | m | 12 |  |  | 0 |  |  |  |  | základní |  |  | 0 | 0 | 0 | 0 | 64 | K | 3 |  |  |  | ROZPOCET | 0 | 0 | 0 | 0 | 0 | 1 | 0 | 64 | -417266530
|  |  | ohebné potrubí s tepelnou izolací, protihluk. opatřením a parotěsnou izolací v provedení s vyšší odolností pro větší rychlosti proudění vzduchu DN355 vč. tvarovek, spojek a všech prvků, do 100% tvarovek | [19 empty] | PP | 3
1046 | K | 103 125 | 600x315 přetlaková (zpětná) klapka pz |  |  | ks | 1 |  |  | 0 |  |  |  |  | základní |  |  | 0 | 0 | 0 | 0 | 64 | K | 3 |  |  |  | ROZPOCET | 0 | 0 | 0 | 0 | 0 | 1 | 0 | 64 | -930346070
|  |  | 600x315 přetlaková (zpětná) klapka pz | [19 empty] | PP | 3
1047 | K | 91 127 | tepelná izolace 4-hranného potrubí, minerál tl. 40 mm, vč. vytvoření vnější parotěsné vrstvy |  |  | m2 | 7 |  |  | 0 |  |  |  |  | základní |  |  | 0 | 0 | 0 | 0 | 64 | K | 3 |  |  |  | ROZPOCET | 0 | 0 | 0 | 0 | 0 | 1 | 0 | 64 | 205734921
|  |  | tepelná izolace 4-hranného potrubí, minerál tl. 40 mm, vč. vytvoření vnější parotěsné vrstvy | [19 empty] | PP | 3
1048 | K | 85 128 | požární izolace (PO 30 min) - na kompletu 4-hranné potrubí, minerál tl. 40 mm, vč. vytvoření vnější parotěsné vrstvy |  |  | m2 | 25 |  |  | 0 |  |  |  |  | základní |  |  | 0 | 0 | 0 | 0 | 64 | K | 3 |  |  |  | ROZPOCET | 0 | 0 | 0 | 0 | 0 | 1 | 0 | 64 | -198600316
|  |  | požární izolace (PO 30 min) - na kompletu 4-hranné potrubí, minerál tl. 40 mm, vč. vytvoření vnější parotěsné vrstvy | [19 empty] | PP | 3
1049 | K | 73 130 | pomocný a drobný materiál (fitinky, tvarovky, úchyty, příruby, atp.) |  |  | kpl | 1 |  |  | 0 |  |  |  |  | základní |  |  | 0 | 0 | 0 | 0 | 64 | K | 3 |  |  |  | ROZPOCET | 0 | 0 | 0 | 0 | 0 | 1 | 0 | 64 | 429923179
|  |  | pomocný a drobný materiál (fitinky, tvarovky, úchyty, příruby, atp.) | [19 empty] | PP | 3
1050 | K | 61 132 | pomocné ocel pz kce pro VZT potrubí, VZT jednotky apod. |  |  | kg | 20 |  |  | 0 |  |  |  |  | základní |  |  | 0 | 0 | 0 | 0 | 64 | K | 3 |  |  |  | ROZPOCET | 0 | 0 | 0 | 0 | 0 | 1 | 0 | 64 | -1092943228
|  |  | pomocné ocel pz kce pro VZT potrubí, VZT jednotky apod. | [19 empty] | PP | 3
1051 | K | 49 134 | kompletní montáž a stavební přípomoce |  |  | kpl | 1 |  |  | 0 |  |  |  |  | základní |  |  | 0 | 0 | 0 | 0 | 64 | K | 3 |  |  |  | ROZPOCET | 0 | 0 | 0 | 0 | 0 | 1 | 0 | 64 | -1456448597
|  |  | kompletní dodávka a montáž, stavební přípomoce | [19 empty] | PP | 3
| 248-M - Vzduchotechnické zařízení č.8 | [8 empty] | 0 | [6 empty] | 0 |  | 0 |  | 0 | 3 | D | 2 |  |  |  | ROZPOCET | [6 empty] | 0
1052 | K | 248 101 | 100 m3/hod / 100 Pa (?125 mm), diagonální potrubní ventilátor s EC motorem do kruhového potrubí v extra tichém provedení |  |  | ks | 8 |  |  | 0 |  |  |  |  | základní |  |  | 0 | 0 | 0 | 0 | 64 | K | 3 |  |  |  | ROZPOCET | 0 | 0 | 0 | 0 | 0 | 1 | 0 | 64 | -1776484083
|  |  | 100 m3/hod / 100 Pa (?125 mm), diagonální potrubní ventilátor s EC motorem do kruhového potrubí v extra tichém provedení | [19 empty] | PP | 3
1053 | K | 248 102 | regulátor otáček - vzdálený potenciometr s vypínačem pro nastavení řídícího napětí 0–10 V, krytí IP44 |  |  | ks | 8 |  |  | 0 |  |  |  |  | základní |  |  | 0 | 0 | 0 | 0 | 64 | K | 3 |  |  |  | ROZPOCET | 0 | 0 | 0 | 0 | 0 | 1 | 0 | 64 | 817348805
|  |  | regulátor otáček - vzdálený potenciometr s vypínačem pro nastavení řídícího napětí 0–10 V, krytí IP44 | [19 empty] | PP | 3
1054 | K | 248 103 | ?125 mm zpětná klapka do kruh. potrubí |  |  | ks | 8 |  |  | 0 |  |  |  |  | základní |  |  | 0 | 0 | 0 | 0 | 64 | K | 3 |  |  |  | ROZPOCET | 0 | 0 | 0 | 0 | 0 | 1 | 0 | 64 | -1172960062
|  |  | ?125 mm zpětná klapka do kruh. potrubí | [19 empty] | PP | 3
1055 | K | 248 104 | ?125 mm spojovací manžeta |  |  | ks | 16 |  |  | 0 |  |  |  |  | základní |  |  | 0 | 0 | 0 | 0 | 64 | K | 3 |  |  |  | ROZPOCET | 0 | 0 | 0 | 0 | 0 | 1 | 0 | 64 | 1868325129
|  |  | ?125 mm spojovací manžeta | [19 empty] | PP | 3
1056 | K | 248 105 | ?125 mm pružná spojka |  |  | ks | 16 |  |  | 0 |  |  |  |  | základní |  |  | 0 | 0 | 0 | 0 | 64 | K | 3 |  |  |  | ROZPOCET | 0 | 0 | 0 | 0 | 0 | 1 | 0 | 64 | 762012454
|  |  | ?125 mm pružná spojka | [19 empty] | PP | 3
1057 | K | 248 106 | ?125 talířový ventil odvodní kovový, opatřený bílou vypalovací barvou RAL 9010 vč. montážního kroužku v dodávce s ventilem |  |  | ks | 14 |  |  | 0 |  |  |  |  | základní |  |  | 0 | 0 | 0 | 0 | 64 | K | 3 |  |  |  | ROZPOCET | 0 | 0 | 0 | 0 | 0 | 1 | 0 | 64 | -644368683
|  |  | ?125 talířový ventil odvodní kovový, opatřený bílou vypalovací barvou RAL 9010 vč. montážního kroužku v dodávce s ventilem | [19 empty] | PP | 3
1058 | K | 248 107 | ?200 výfuková hlavice, povrchová úprava černý komaxit (resp. v souladu s ostatními klem. prvky - dle upřesnění AD) |  |  | ks | 2 |  |  | 0 |  |  |  |  | základní |  |  | 0 | 0 | 0 | 0 | 64 | K | 3 |  |  |  | ROZPOCET | 0 | 0 | 0 | 0 | 0 | 1 | 0 | 64 | -357634158
|  |  | ?200 výfuková hlavice, povrchová úprava černý komaxit (resp. v souladu s ostatními klem. prvky - dle upřesnění AD) | [19 empty] | PP | 3
1059 | K | 248 110 | SPIRO kruhové potrubí pozink DN100 vč. tvarovek, spojek a všech prvků, do 100% tvarovek |  |  | m | 4 |  |  | 0 |  |  |  |  | základní |  |  | 0 | 0 | 0 | 0 | 64 | K | 3 |  |  |  | ROZPOCET | 0 | 0 | 0 | 0 | 0 | 1 | 0 | 64 | -930293367
|  |  | SPIRO kruhové potrubí pozink DN100 vč. tvarovek, spojek a všech prvků, do 100% tvarovek | [19 empty] | PP | 3
1060 | K | 248 111 | SPIRO kruhové potrubí pozink DN160 vč. tvarovek, spojek a všech prvků, do 100% tvarovek |  |  | m | 3 |  |  | 0 |  |  |  |  | základní |  |  | 0 | 0 | 0 | 0 | 64 | K | 3 |  |  |  | ROZPOCET | 0 | 0 | 0 | 0 | 0 | 1 | 0 | 64 | 2048865515
|  |  | SPIRO kruhové potrubí pozink DN160 vč. tvarovek, spojek a všech prvků, do 100% tvarovek | [19 empty] | PP | 3
1061 | K | 248 112 | SPIRO kruhové potrubí pozink DN200 vč. tvarovek, spojek a všech prvků, do 80% tvarovek |  |  | m | 30 |  |  | 0 |  |  |  |  | základní |  |  | 0 | 0 | 0 | 0 | 64 | K | 3 |  |  |  | ROZPOCET | 0 | 0 | 0 | 0 | 0 | 1 | 0 | 64 | -1353806031
|  |  | SPIRO kruhové potrubí pozink DN200 vč. tvarovek, spojek a všech prvků, do 80% tvarovek | [19 empty] | PP | 3
1062 | K | 248 113 | SPIRO kruhové potrubí pozink DN250 vč. tvarovek, spojek a všech prvků, do 80% tvarovek |  |  | m | 19 |  |  | 0 |  |  |  |  | základní |  |  | 0 | 0 | 0 | 0 | 64 | K | 3 |  |  |  | ROZPOCET | 0 | 0 | 0 | 0 | 0 | 1 | 0 | 64 | 2127175789
|  |  | SPIRO kruhové potrubí pozink DN250 vč. tvarovek, spojek a všech prvků, do 80% tvarovek | [19 empty] | PP | 3
1063 | K | 248 116 | ohebné potrubí s tepelnou izolací, protihluk. opatřením a parotěsnou izolací v provedení s vyšší odolností pro větší rychlosti proudění vzduchuDN100 vč. tvarovek, spojek a všech prvků |  |  | m | 52 |  |  | 0 |  |  |  |  | základní |  |  | 0 | 0 | 0 | 0 | 64 | K | 3 |  |  |  | ROZPOCET | 0 | 0 | 0 | 0 | 0 | 1 | 0 | 64 | 805779786
|  |  | ohebné potrubí s tepelnou izolací, protihluk. opatřením a parotěsnou izolací v provedení s vyšší odolností pro větší rychlosti proudění vzduchuDN100 vč. tvarovek, spojek a všech prvků | [19 empty] | PP | 3
1064 | K | 248 118 | 800 m3/hod / 220 Pa (?250 mm), diagonální potrubní ventilátor s EC motorem do kruhového potrubí v extra tichém provedení |  |  | ks | 2 |  |  | 0 |  |  |  |  | základní |  |  | 0 | 0 | 0 | 0 | 64 | K | 3 |  |  |  | ROZPOCET | 0 | 0 | 0 | 0 | 0 | 1 | 0 | 64 | -1325987840
|  |  | 800 m3/hod / 220 Pa (?250 mm), diagonální potrubní ventilátor s EC motorem do kruhového potrubí v extra tichém provedení | [19 empty] | PP | 3
1065 | K | 248 119 | regulátor otáček - vzdálený potenciometr s vypínačem pro nastavení řídícího napětí 0–10 V, krytí IP44 |  |  | ks | 2 |  |  | 0 |  |  |  |  | základní |  |  | 0 | 0 | 0 | 0 | 64 | K | 3 |  |  |  | ROZPOCET | 0 | 0 | 0 | 0 | 0 | 1 | 0 | 64 | -811771388
|  |  | regulátor otáček - vzdálený potenciometr s vypínačem pro nastavení řídícího napětí 0–10 V, krytí IP44 | [19 empty] | PP | 3
1066 | K | 248 120 | ?250 mm zpětná klapka do kruh. potrubí |  |  | ks | 2 |  |  | 0 |  |  |  |  | základní |  |  | 0 | 0 | 0 | 0 | 64 | K | 3 |  |  |  | ROZPOCET | 0 | 0 | 0 | 0 | 0 | 1 | 0 | 64 | -1818347775
|  |  | ?250 mm zpětná klapka do kruh. potrubí | [19 empty] | PP | 3
1067 | K | 248 121 | ?250 mm spojovací manžeta |  |  | ks | 4 |  |  | 0 |  |  |  |  | základní |  |  | 0 | 0 | 0 | 0 | 64 | K | 3 |  |  |  | ROZPOCET | 0 | 0 | 0 | 0 | 0 | 1 | 0 | 64 | 1067447964
|  |  | ?250 mm spojovací manžeta | [19 empty] | PP | 3
1068 | K | 248 122 | ?250 mm pružná spojka |  |  | ks | 4 |  |  | 0 |  |  |  |  | základní |  |  | 0 | 0 | 0 | 0 | 64 | K | 3 |  |  |  | ROZPOCET | 0 | 0 | 0 | 0 | 0 | 1 | 0 | 64 | 338969185
|  |  | ?250 mm pružná spojka | [19 empty] | PP | 3
1069 | K | 248 123 | ?250 mm ochranné atyp. sací síto za ventilátor |  |  | ks | 2 |  |  | 0 |  |  |  |  | základní |  |  | 0 | 0 | 0 | 0 | 64 | K | 3 |  |  |  | ROZPOCET | 0 | 0 | 0 | 0 | 0 | 1 | 0 | 64 | -991331209
|  |  | ?250 mm ochranné atyp. sací síto za ventilátor | [19 empty] | PP | 3
1070 | K | 248 124 | ?250 výfuková hlavice, povrchová úprava černý komaxit (resp. v souladu s ostatními klem. prvky - dle upřesnění AD) |  |  | ks | 2 |  |  | 0 |  |  |  |  | základní |  |  | 0 | 0 | 0 | 0 | 64 | K | 3 |  |  |  | ROZPOCET | 0 | 0 | 0 | 0 | 0 | 1 | 0 | 64 | -786133473
|  |  | ?250 výfuková hlavice, povrchová úprava černý komaxit (resp. v souladu s ostatními klem. prvky - dle upřesnění AD) | [19 empty] | PP | 3
1071 | K | 248 125 | 600x315 požární stěnový uzávěr s krycími mříkami na obou straních, ruční a teplotní, celková požární odolnost EI 90DP1 |  |  | ks | 2 |  |  | 0 |  |  |  |  | základní |  |  | 0 | 0 | 0 | 0 | 64 | K | 3 |  |  |  | ROZPOCET | 0 | 0 | 0 | 0 | 0 | 1 | 0 | 64 | -717196486
|  |  | 600x315 požární stěnový uzávěr s krycími mříkami na obou straních, ruční a teplotní, celková požární odolnost EI 90DP1 | [19 empty] | PP | 3
1072 | K | 248 126 | 500x125 mm mřížka k zakrytí větracích otvorů ve stěně, hliníkové profily se skrytým uchycením pomocí pérových, na obě strany připraveného stavebního otvoru |  |  | ks | 4 |  |  | 0 |  |  |  |  | základní |  |  | 0 | 0 | 0 | 0 | 64 | K | 3 |  |  |  | ROZPOCET | 0 | 0 | 0 | 0 | 0 | 1 | 0 | 64 | -1369643210
|  |  | 500x125 mm mřížka k zakrytí větracích otvorů ve stěně, hliníkové profily se skrytým uchycením pomocí pérových, na obě strany připraveného stavebního otvoru | [19 empty] | PP | 3
1073 | K | 248 128 | tepelná izolace 4-hranného potrubí, minerál tl. 40 mm, vč. vytvoření vnější parotěsné vrstvy |  |  | m2 | 11 |  |  | 0 |  |  |  |  | základní |  |  | 0 | 0 | 0 | 0 | 64 | K | 3 |  |  |  | ROZPOCET | 0 | 0 | 0 | 0 | 0 | 1 | 0 | 64 | -484329103
|  |  | tepelná izolace 4-hranného potrubí, minerál tl. 40 mm, vč. vytvoření vnější parotěsné vrstvy | [19 empty] | PP | 3
1074 | K | 248 129 | požární izolace (PO 30 min) - kompet kruhové potrubí, minerál tl. 40 mm, vč. vytvoření vnější parotěsné vrstvy |  |  | m2 | 13 |  |  | 0 |  |  |  |  | základní |  |  | 0 | 0 | 0 | 0 | 64 | K | 3 |  |  |  | ROZPOCET | 0 | 0 | 0 | 0 | 0 | 1 | 0 | 64 | -605574804
|  |  | požární izolace (PO 30 min) - kompet kruhové potrubí, minerál tl. 40 mm, vč. vytvoření vnější parotěsné vrstvy | [19 empty] | PP | 3
1075 | K | 248 131 | 1400x1800 mm protidešťová průmyslová žaluzie vč. pozedního rámu a ochran. síta |  |  | ks | 1 |  |  | 0 |  |  |  |  | základní |  |  | 0 | 0 | 0 | 0 | 64 | K | 3 |  |  |  | ROZPOCET | 0 | 0 | 0 | 0 | 0 | 1 | 0 | 64 | 160045452
|  |  | 1400x1800 mm protidešťová průmyslová žaluzie vč. pozedního rámu a ochran. síta | [19 empty] | PP | 3
1076 | K | 248 132 | 1600x1500-1500 mm, 5x kulisa, komplet pz kulisový tlumič hluku, s náběhy na obou koncích |  |  | ks | 1 |  |  | 0 |  |  |  |  | základní |  |  | 0 | 0 | 0 | 0 | 64 | K | 3 |  |  |  | ROZPOCET | 0 | 0 | 0 | 0 | 0 | 1 | 0 | 64 | -2136851715
|  |  | 1600x1500-1500 mm, 5x kulisa, komplet pz kulisový tlumič hluku, s náběhy na obou koncích | [19 empty] | PP | 3
1077 | K | 248 135 | čtyřhranné potrubí pozink sk. I. velikost do obvodu 2630 mm, 100 % tvarovek |  |  | m | 15 |  |  | 0 |  |  |  |  | základní |  |  | 0 | 0 | 0 | 0 | 64 | K | 3 |  |  |  | ROZPOCET | 0 | 0 | 0 | 0 | 0 | 1 | 0 | 64 | -2015332116
|  |  | čtyřhranné potrubí pozink sk. I. velikost do obvodu 2630 mm, 100 % tvarovek | [19 empty] | PP | 3
1078 | K | 248 136 | čtyřhranné potrubí pozink sk. I. velikost do obvodu 3500 mm, 70 % tvarovek |  |  | m | 24 |  |  | 0 |  |  |  |  | základní |  |  | 0 | 0 | 0 | 0 | 64 | K | 3 |  |  |  | ROZPOCET | 0 | 0 | 0 | 0 | 0 | 1 | 0 | 64 | 864752938
|  |  | čtyřhranné potrubí pozink sk. I. velikost do obvodu 3500 mm, 70 % tvarovek | [19 empty] | PP | 3
1079 | K | 248 137 | čtyřhranné potrubí pozink sk. I. velikost do obvodu 4000 mm, 100 % tvarovek |  |  | m | 7 |  |  | 0 |  |  |  |  | základní |  |  | 0 | 0 | 0 | 0 | 64 | K | 3 |  |  |  | ROZPOCET | 0 | 0 | 0 | 0 | 0 | 1 | 0 | 64 | 579843043
|  |  | čtyřhranné potrubí pozink sk. I. velikost do obvodu 4000 mm, 100 % tvarovek | [19 empty] | PP | 3
1080 | K | 248 138 | čtyřhranné potrubí pozink sk. I. velikost do obvodu 5600 mm, 100 % tvarovek |  |  | m | 4 |  |  | 0 |  |  |  |  | základní |  |  | 0 | 0 | 0 | 0 | 64 | K | 3 |  |  |  | ROZPOCET | 0 | 0 | 0 | 0 | 0 | 1 | 0 | 64 | 1497153676
|  |  | čtyřhranné potrubí pozink sk. I. velikost do obvodu 5600 mm, 100 % tvarovek | [19 empty] | PP | 3
1081 | K | 248 139 | čtyřhranné potrubí pozink sk. I. velikost do obvodu 6800 mm, 100 % tvarovek |  |  | m | 6 |  |  | 0 |  |  |  |  | základní |  |  | 0 | 0 | 0 | 0 | 64 | K | 3 |  |  |  | ROZPOCET | 0 | 0 | 0 | 0 | 0 | 1 | 0 | 64 | -672876134
|  |  | čtyřhranné potrubí pozink sk. I. velikost do obvodu 6800 mm, 100 % tvarovek | [19 empty] | PP | 3
1082 | K | 248 141 | tepelná izolace 4-hranného potrubí, minerál tl. 40 mm, vč. vytvoření vnější parotěsné vrstvy |  |  | m2 | 125 |  |  | 0 |  |  |  |  | základní |  |  | 0 | 0 | 0 | 0 | 64 | K | 3 |  |  |  | ROZPOCET | 0 | 0 | 0 | 0 | 0 | 1 | 0 | 64 | -909684566
|  |  | tepelná izolace 4-hranného potrubí, minerál tl. 40 mm, vč. vytvoření vnější parotěsné vrstvy | [19 empty] | PP | 3
1083 | K | 248 143 | pomocný a drobný materiál (fitinky, tvarovky, úchyty, příruby, atp.) |  |  | kpl | 1 |  |  | 0 |  |  |  |  | základní |  |  | 0 | 0 | 0 | 0 | 64 | K | 3 |  |  |  | ROZPOCET | 0 | 0 | 0 | 0 | 0 | 1 | 0 | 64 | -1371639260
|  |  | pomocný a drobný materiál (fitinky, tvarovky, úchyty, příruby, atp.) | [19 empty] | PP | 3
1084 | K | 248 145 | pomocné ocel pz kce pro VZT potrubí, VZT jednotky apod. |  |  | kg | 30 |  |  | 0 |  |  |  |  | základní |  |  | 0 | 0 | 0 | 0 | 64 | K | 3 |  |  |  | ROZPOCET | 0 | 0 | 0 | 0 | 0 | 1 | 0 | 64 | 753015244
|  |  | pomocné ocel pz kce pro VZT potrubí, VZT jednotky apod. | [19 empty] | PP | 3
1085 | K | 248 147 | kompletní montáž a stavební přípomoce |  |  | kpl | 1 |  |  | 0 |  |  |  |  | základní |  |  | 0 | 0 | 0 | 0 | 64 | K | 3 |  |  |  | ROZPOCET | 0 | 0 | 0 | 0 | 0 | 1 | 0 | 64 | -566136827
|  |  | kompletní montáž a stavební přípomoce | [19 empty] | PP | 3
| 25-M - Chlazení | [8 empty] | 0 | [6 empty] | 0 |  | 0 |  | 0 | 3 | D | 1 |  |  |  | ROZPOCET | [6 empty] | 0
| 251-M - Zařízení chlazení č.1 | [8 empty] | 0 | [6 empty] | 0 |  | 0 |  | 0 | 3 | D | 2 |  |  |  | ROZPOCET | [6 empty] | 0
1477 | K | 251 101 | 2,8 kW výkon chlazení, jm. příkon 0,81 kW / 230 V, venkovní kondenzační jednotka s chladivem R410A, 770*540*245 / 32 kg |  |  | ks | 1 |  |  | 0 |  |  |  |  | základní |  |  | 0 | 0 | 0 | 0 | 64 | K | 3 |  |  |  | ROZPOCET | 0 | 0 | 0 | 0 | 0 | 1 | 0 | 64 | -2086378848
|  |  | 2,8 kW výkon chlazení, jm. příkon 0,81 kW / 230 V, venkovní kondenzační jednotka s chladivem R410A, 770*540*245 / 32 kg | [19 empty] | PP | 3
1478 | K | 251 102 | 1 / 2,5 / 2,8 kW vnitřní chladící kazetová jednotka, vč. ovladače, čelního panelu jednotky 700*22*700 mm |  |  | ks | 1 |  |  | 0 |  |  |  |  | základní |  |  | 0 | 0 | 0 | 0 | 64 | K | 3 |  |  |  | ROZPOCET | 0 | 0 | 0 | 0 | 0 | 1 | 0 | 64 | -471500527
|  |  | 1 / 2,5 / 2,8 kW vnitřní chladící kazetová jednotka, vč. ovladače, čelního panelu jednotky 700*22*700 mm | [19 empty] | PP | 3
1479 | K | 251 103 | ?6/?10 dvojice chladivového potrubí s integrovanou izolací, vč. kabeláže komunikace a napájení vnitřní jednotky |  |  | m | 18 |  |  | 0 |  |  |  |  | základní |  |  | 0 | 0 | 0 | 0 | 64 | K | 3 |  |  |  | ROZPOCET | 0 | 0 | 0 | 0 | 0 | 1 | 0 | 64 | 328519953
|  |  | ?6/?10 dvojice chladivového potrubí s integrovanou izolací, vč. kabeláže komunikace a napájení vnitřní jednotky | [19 empty] | PP | 3
1480 | K | 251 104 | pomocné konzole pro venkovní kondenzační jednotku, antivirbrační podložky |  |  | ks | 1 |  |  | 0 |  |  |  |  | základní |  |  | 0 | 0 | 0 | 0 | 64 | K | 3 |  |  |  | ROZPOCET | 0 | 0 | 0 | 0 | 0 | 1 | 0 | 64 | 512633907
|  |  | pomocné konzole pro venkovní kondenzační jednotku, antivirbrační podložky | [19 empty] | PP | 3
| 252-M - Zařízení chlazení č.2 | [8 empty] | 0 | [6 empty] | 0 |  | 0 |  | 0 | 3 | D | 2 |  |  |  | ROZPOCET | [6 empty] | 0
1481 | K | 252 101 | 2,8 kW výkon chlazení, jm. příkon 0,81 kW / 230 V, venkovní kondenzační jednotka s chladivem R410A, 770*540*245 / 32 kg |  |  | ks | 1 |  |  | 0 |  |  |  |  | základní |  |  | 0 | 0 | 0 | 0 | 64 | K | 3 |  |  |  | ROZPOCET | 0 | 0 | 0 | 0 | 0 | 1 | 0 | 64 | 29690665
|  |  | 2,8 kW výkon chlazení, jm. příkon 0,81 kW / 230 V, venkovní kondenzační jednotka s chladivem R410A, 770*540*245 / 32 kg | [19 empty] | PP | 3
1482 | K | 252 102 | 1 / 2,5 / 2,8 kW vnitřní chladící kazetová jednotka, vč. ovladače, čelního panelu jednotky 700*22*700 mm |  |  | ks | 1 |  |  | 0 |  |  |  |  | základní |  |  | 0 | 0 | 0 | 0 | 64 | K | 3 |  |  |  | ROZPOCET | 0 | 0 | 0 | 0 | 0 | 1 | 0 | 64 | 1121500682
|  |  | 1 / 2,5 / 2,8 kW vnitřní chladící kazetová jednotka, vč. ovladače, čelního panelu jednotky 700*22*700 mm | [19 empty] | PP | 3
1483 | K | 252 103 | ?6/?10 dvojice chladivového potrubí s integrovanou izolací, vč. kabeláže komunikace a napájení vnitřní jednotky |  |  | m | 15 |  |  | 0 |  |  |  |  | základní |  |  | 0 | 0 | 0 | 0 | 64 | K | 3 |  |  |  | ROZPOCET | 0 | 0 | 0 | 0 | 0 | 1 | 0 | 64 | -475871474
|  |  | ?6/?10 dvojice chladivového potrubí s integrovanou izolací, vč. kabeláže komunikace a napájení vnitřní jednotky | [19 empty] | PP | 3
1484 | K | 252 104 | pomocné konzole pro venkovní kondenzační jednotku, antivirbrační podložky |  |  | ks | 1 |  |  | 0 |  |  |  |  | základní |  |  | 0 | 0 | 0 | 0 | 64 | K | 3 |  |  |  | ROZPOCET | 0 | 0 | 0 | 0 | 0 | 1 | 0 | 64 | 1465186468
|  |  | pomocné konzole pro venkovní kondenzační jednotku, antivirbrační podložky | [19 empty] | PP | 3
| 253-M - Zařízení chlazení č.3 | [8 empty] | 0 | [6 empty] | 0 |  | 0 |  | 0 | 3 | D | 2 |  |  |  | ROZPOCET | [6 empty] | 0
1485 | K | 253 101 | 3,7 kW výkon chlazení, jm. příkon 1,1 kW / 230 V, venkovní kondenzační jednotka s chladivem R410A, 770*540*245 / 32 kg |  |  | ks | 1 |  |  | 0 |  |  |  |  | základní |  |  | 0 | 0 | 0 | 0 | 64 | K | 3 |  |  |  | ROZPOCET | 0 | 0 | 0 | 0 | 0 | 1 | 0 | 64 | -1603856803
|  |  | 3,7 kW výkon chlazení, jm. příkon 1,1 kW / 230 V, venkovní kondenzační jednotka s chladivem R410A, 770*540*245 / 32 kg | [19 empty] | PP | 3
1486 | K | 253 102 | 1,4 / 3,4 / 3,7 kW vnitřní chladící kazetová jednotka, vč. ovladače, čelního panelu jednotky 700*22*700 mm |  |  | ks | 1 |  |  | 0 |  |  |  |  | základní |  |  | 0 | 0 | 0 | 0 | 64 | K | 3 |  |  |  | ROZPOCET | 0 | 0 | 0 | 0 | 0 | 1 | 0 | 64 | -1847547270
|  |  | 1,4 / 3,4 / 3,7 kW vnitřní chladící kazetová jednotka, vč. ovladače, čelního panelu jednotky 700*22*700 mm | [19 empty] | PP | 3
1487 | K | 253 103 | ?6/?10 dvojice chladivového potrubí s integrovanou izolací, vč. kabeláže komunikace a napájení vnitřní jednotky |  |  | m | 9 |  |  | 0 |  |  |  |  | základní |  |  | 0 | 0 | 0 | 0 | 64 | K | 3 |  |  |  | ROZPOCET | 0 | 0 | 0 | 0 | 0 | 1 | 0 | 64 | -255557150
|  |  | ?6/?10 dvojice chladivového potrubí s integrovanou izolací, vč. kabeláže komunikace a napájení vnitřní jednotky | [19 empty] | PP | 3
1488 | K | 253 104 | pomocné konzole pro venkovní kondenzační jednotku, antivirbrační podložky |  |  | ks | 1 |  |  | 0 |  |  |  |  | základní |  |  | 0 | 0 | 0 | 0 | 64 | K | 3 |  |  |  | ROZPOCET | 0 | 0 | 0 | 0 | 0 | 1 | 0 | 64 | 1690548241
|  |  | pomocné konzole pro venkovní kondenzační jednotku, antivirbrační podložky | [19 empty] | PP | 3
| 254-M - Zařízení chlazení č.4 | [8 empty] | 0 | [6 empty] | 0 |  | 0 |  | 0 | 3 | D | 2 |  |  |  | ROZPOCET | [6 empty] | 0
1489 | K | 254 101 | 6,3 kW výkon chlazení, jm. příkon 2,1 kW / 230 V, venkovní kondenzační jednotka s chladivem R410A, 870*655*320 / 45 kg |  |  | ks | 1 |  |  | 0 |  |  |  |  | základní |  |  | 0 | 0 | 0 | 0 | 64 | K | 3 |  |  |  | ROZPOCET | 0 | 0 | 0 | 0 | 0 | 1 | 0 | 64 | 274620171
|  |  | 6,3 kW výkon chlazení, jm. příkon 2,1 kW / 230 V, venkovní kondenzační jednotka s chladivem R410A, 870*655*320 / 45 kg | [19 empty] | PP | 3
1490 | K | 254 102 | 1 / 2,5 / 2,8 kW vnitřní chladící kazetová jednotka, vč. ovladače, čelního panelu jednotky 700*22*700 mm |  |  | ks | 2 |  |  | 0 |  |  |  |  | základní |  |  | 0 | 0 | 0 | 0 | 64 | K | 3 |  |  |  | ROZPOCET | 0 | 0 | 0 | 0 | 0 | 1 | 0 | 64 | 1032734443
|  |  | 1 / 2,5 / 2,8 kW vnitřní chladící kazetová jednotka, vč. ovladače, čelního panelu jednotky 700*22*700 mm | [19 empty] | PP | 3
1491 | K | 254 103 | ?6/?10 dvojice chladivového potrubí s integrovanou izolací, vč. kabeláže komunikace a napájení vnitřní jednotky |  |  | m | 19 |  |  | 0 |  |  |  |  | základní |  |  | 0 | 0 | 0 | 0 | 64 | K | 3 |  |  |  | ROZPOCET | 0 | 0 | 0 | 0 | 0 | 1 | 0 | 64 | -363051760
|  |  | ?6/?10 dvojice chladivového potrubí s integrovanou izolací, vč. kabeláže komunikace a napájení vnitřní jednotky | [19 empty] | PP | 3
1492 | K | 254 104 | pomocné konzole pro venkovní kondenzační jednotku, antivirbrační podložky |  |  | ks | 1 |  |  | 0 |  |  |  |  | základní |  |  | 0 | 0 | 0 | 0 | 64 | K | 3 |  |  |  | ROZPOCET | 0 | 0 | 0 | 0 | 0 | 1 | 0 | 64 | 2016025380
|  |  | pomocné konzole pro venkovní kondenzační jednotku, antivirbrační podložky | [19 empty] | PP | 3
| 255-M - Zařízení chlazení č.5 | [8 empty] | 0 | [6 empty] | 0 |  | 0 |  | 0 | 3 | D | 2 |  |  |  | ROZPOCET | [6 empty] | 0
1493 | K | 255 101 | 8,5 kW výkon chlazení, jm. příkon 3,0 kW / 230 V, venkovní kondenzační jednotka s chladivem R410A, 950*834*330 / 64 kg |  |  | ks | 1 |  |  | 0 |  |  |  |  | základní |  |  | 0 | 0 | 0 | 0 | 64 | K | 3 |  |  |  | ROZPOCET | 0 | 0 | 0 | 0 | 0 | 1 | 0 | 64 | 1283350856
|  |  | 8,5 kW výkon chlazení, jm. příkon 3,0 kW / 230 V, venkovní kondenzační jednotka s chladivem R410A, 950*834*330 / 64 kg | [19 empty] | PP | 3
1494 | K | 255 102 | 2 / 4,7 / 5,5 kW vnitřní chladící kazetová jednotka, vč. ovladače, čelního panelu jednotky 700*22*700 mm |  |  | ks | 2 |  |  | 0 |  |  |  |  | základní |  |  | 0 | 0 | 0 | 0 | 64 | K | 3 |  |  |  | ROZPOCET | 0 | 0 | 0 | 0 | 0 | 1 | 0 | 64 | 1394014936
|  |  | 2 / 4,7 / 5,5 kW vnitřní chladící kazetová jednotka, vč. ovladače, čelního panelu jednotky 700*22*700 mm | [19 empty] | PP | 3
1495 | K | 255 103 | ?6/?12 dvojice chladivového potrubí s integrovanou izolací, vč. kabeláže komunikace a napájení vnitřní jednotky |  |  | m | 40 |  |  | 0 |  |  |  |  | základní |  |  | 0 | 0 | 0 | 0 | 64 | K | 3 |  |  |  | ROZPOCET | 0 | 0 | 0 | 0 | 0 | 1 | 0 | 64 | 514495529
|  |  | ?6/?12 dvojice chladivového potrubí s integrovanou izolací, vč. kabeláže komunikace a napájení vnitřní jednotky | [19 empty] | PP | 3
1496 | K | 255 104 | pomocné konzole pro venkovní kondenzační jednotku, antivirbrační podložky |  |  | ks | 1 |  |  | 0 |  |  |  |  | základní |  |  | 0 | 0 | 0 | 0 | 64 | K | 3 |  |  |  | ROZPOCET | 0 | 0 | 0 | 0 | 0 | 1 | 0 | 64 | 709021876
|  |  | pomocné konzole pro venkovní kondenzační jednotku, antivirbrační podložky | [19 empty] | PP | 3
| 256-M - Zařízení chlazení č.6 | [8 empty] | 0 | [6 empty] | 0 |  | 0 |  | 0 | 3 | D | 2 |  |  |  | ROZPOCET | [6 empty] | 0
1497 | K | 256 103 | ?6/?12 dvojice chladivového potrubí s integrovanou izolací, vč. kabeláže komunikace a napájení vnitřní jednotky |  |  | m | 28 |  |  | 0 |  |  |  |  | základní |  |  | 0 | 0 | 0 | 0 | 64 | K | 3 |  |  |  | ROZPOCET | 0 | 0 | 0 | 0 | 0 | 1 | 0 | 64 | 466879607
|  |  | ?6/?12 dvojice chladivového potrubí s integrovanou izolací, vč. kabeláže komunikace a napájení vnitřní jednotky | [19 empty] | PP | 3
| 257-M - Zařízení chlazení č.7 | [8 empty] | 0 | [6 empty] | 0 |  | 0 |  | 0 | 3 | D | 2 |  |  |  | ROZPOCET | [6 empty] | 0
1498 | K | 257 103 | ?6/?12 dvojice chladivového potrubí s integrovanou izolací, vč. kabeláže komunikace a napájení vnitřní jednotky |  |  | m | 25 |  |  | 0 |  |  |  |  | základní |  |  | 0 | 0 | 0 | 0 | 64 | K | 3 |  |  |  | ROZPOCET | 0 | 0 | 0 | 0 | 0 | 1 | 0 | 64 | -1459307125
|  |  | ?6/?12 dvojice chladivového potrubí s integrovanou izolací, vč. kabeláže komunikace a napájení vnitřní jednotky | [19 empty] | PP | 3
| 258-M - Společné pro zařízení chlazení č.1-7 | [8 empty] | 0 | [6 empty] | 0 |  | 0 |  | 0 | 3 | D | 2 |  |  |  | ROZPOCET | [6 empty] | 0
1499 | K | 258 102 | pomocný a drobný materiál (fitinky, tvarovky, úchyty, příruby, atp.) |  |  | kpl | 1 |  |  | 0 |  |  |  |  | základní |  |  | 0 | 0 | 0 | 0 | 64 | K | 3 |  |  |  | ROZPOCET | 0 | 0 | 0 | 0 | 0 | 1 | 0 | 64 | 558365301
|  |  | pomocný a drobný materiál (fitinky, tvarovky, úchyty, příruby, atp.) | [19 empty] | PP | 3
1500 | K | 258 103 | pomocné ocel pz kce pro chladící zařízení |  |  | kg | 10 |  |  | 0 |  |  |  |  | základní |  |  | 0 | 0 | 0 | 0 | 64 | K | 3 |  |  |  | ROZPOCET | 0 | 0 | 0 | 0 | 0 | 1 | 0 | 64 | -255954536
|  |  | pomocné ocel pz kce pro chladící zařízení | [19 empty] | PP | 3
1501 | K | 258 104 | montáž, tlakové zkoušky, odzkoušení zařízení, vč. dodávky montáže dálkového infra ovladače, případné doplění chladiva, vč. stavebních přípomocí |  |  | kpl | 1 |  |  | 0 |  |  |  |  | základní |  |  | 0 | 0 | 0 | 0 | 64 | K | 3 |  |  |  | ROZPOCET | 0 | 0 | 0 | 0 | 0 | 1 | 0 | 64 | -1763340393
|  |  | montáž, tlakové zkoušky, odzkoušení zařízení, vč. dodávky montáže dálkového infra ovladače, případné doplění chladiva, vč. stavebních přípomocí | [19 empty] | PP | 3
| VRN - Vedlejší rozpočtové náklady | [8 empty] | 0 | [6 empty] | 0 |  | 0 |  | 0 | 5 | D | 0 |  |  |  | ROZPOCET | [6 empty] | 0
| 0 - Vedlejší rozpočtové náklady | [8 empty] | 0 | [6 empty] | 0 |  | 0 |  | 0 | 5 | D | 1 |  |  |  | ROZPOCET | [6 empty] | 0
1125 | K | VRN 101 | Zařízení staveniště |  |  | % |  |  |  | 0 |  |  |  |  | základní |  |  | 0 | 0 | 0 | 0 | 4 | K | 2 |  |  |  | ROZPOCET | 0 | 0 | 0 | 0 | 0 | 1 | 0 | 4 | -726391373
1126 | K | VRN 102 | Dílenská dokumentace |  |  | % |  |  |  | 0 |  |  |  |  | základní |  |  | 0 | 0 | 0 | 0 | 4 | K | 2 |  |  |  | ROZPOCET | 0 | 0 | 0 | 0 | 0 | 1 | 0 | 4 | -649399082
1127 | K | VRN 103 | Dokumentace skutečného provedení |  |  | % |  |  |  | 0 |  |  |  |  | základní |  |  | 0 | 0 | 0 | 0 | 4 | K | 2 |  |  |  | ROZPOCET | 0 | 0 | 0 | 0 | 0 | 1 | 0 | 4 | -1222116097

## SO 02 - Sklad sportovních...
| List obsahuje: |  | 1) Krycí list soupisu |  | 2) Rekapitulace |  |  | 3) Soupis prací |  |  | Zpět na list: |  | Rekapitulace stavby
optimalizováno pro tisk sestav ve formátu A4 - na výšku | [22 empty] | {1E9F1FB7-22A2-4C72-B4A6-3BB7E50CE06C}
2
KRYCÍ LIST SOUPISU | [13 empty] | v --- níže se nacházejí doplnkové a pomocné údaje k sestavám --- v | [8 empty] | False
| Stavba: |  | 2015/20/DPS/V1 - Výstavba sportovišť v areálu SOU elektrotechnického Plzeň
| Objekt: |  | SO 02 - Sklad sportovních potřeb
KSO:
| Místo: |  | Plzeň 3 Skvrňany | [5 empty] | Datum: |  | 19.11.2015
| Zadavatel: | [7 empty] | IČ:
|  | SOU elektrotechnické Plzeň | [6 empty] | DIČ:
| Uchazeč: | [7 empty] | IČ: |  | Vyplň údaj
|  | Vyplň údaj | [6 empty] | DIČ: |  | Vyplň údaj
| Projektant: | [7 empty] | IČ:
|  | Šumavaplan s.r.o. Sušice | [6 empty] | DIČ:
Poznámka:
| Cena bez DPH | [7 empty] | 0
| DPH | základní | 21% | ze | 0 |  |  |  | 0
|  | snížená | 15% | ze | 0 |  |  |  | 0
|  | zákl. přenesená | 21% | ze | 0 |  |  |  | 0
|  | sníž. přenesená | 15% | ze | 0 |  |  |  | 0
|  | nulová | 0% | ze | 0 |  |  |  | 0
| Cena s DPH |  |  | v | CZK |  |  | 0
REKAPITULACE ČLENĚNÍ SOUPISU PRACÍ
Stavba: |  |  | 2015/20/DPS/V1 - Výstavba sportovišť v areálu SOU elektrotechnického Plzeň
Objekt: |  |  | SO 02 - Sklad sportovních potřeb
Místo: |  |  | Plzeň 3 Skvrňany |  |  |  | Datum: |  | 19.11.2015
Zadavatel: |  |  | SOU elektrotechnické Plzeň |  |  |  | Projektant: |  | Šumavaplan s.r.o. Sušice
Uchazeč: |  |  | Vyplň údaj
Kód dílu - Popis | [9 empty] | Cena celkem [CZK]
Náklady soupisu celkem | [9 empty] | 0 | [13 empty] | -1
| HSV - Práce a dodávky HSV | [8 empty] | 0
| 1 - Zemní práce | [8 empty] | 0
| 2 - Zakládání | [8 empty] | 0
| 3 - Svislé a kompletní konstrukce | [8 empty] | 0
| 4 - Vodorovné konstrukce | [8 empty] | 0
| 5 - Komunikace | [8 empty] | 0
| 61 - Úprava povrchů vnitřní | [8 empty] | 0
| 62 - Úprava povrchů vnější | [8 empty] | 0
| 63 - Podlahy a podlahové konstrukce | [8 empty] | 0
| 82 - Vodovodní přípojka | [8 empty] | 0
| 94 - Lešení a stavební výtahy | [8 empty] | 0
| 95 - Různé dokončovací konstrukce a práce pozemních staveb | [8 empty] | 0
| 96 - Bourání konstrukcí | [8 empty] | 0
| 99 - Přesun hmot | [8 empty] | 0
| PSV - Práce a dodávky PSV | [8 empty] | 0
| 711 - Izolace proti vodě, vlhkosti a plynům | [8 empty] | 0
| 712 - Povlakové krytiny | [8 empty] | 0
| 713 - Izolace tepelné | [8 empty] | 0
| 762 - Konstrukce tesařské | [8 empty] | 0
| 764 - Konstrukce klempířské | [8 empty] | 0
| 766 - Konstrukce truhlářské | [8 empty] | 0
| 767 - Konstrukce zámečnické | [8 empty] | 0
| 771 - Podlahy z dlaždic | [8 empty] | 0
| 784 - Dokončovací práce - malby a tapety | [8 empty] | 0
| M - Práce a dodávky M | [8 empty] | 0
| 21-M - Elektromontáže silnoproud | [8 empty] | 0
| 211-M - Elektromontáže | [8 empty] | 0
| 212-M - Přípojka a přeložky sítí | [8 empty] | 0
| VRN - Vedlejší rozpočtové náklady | [8 empty] | 0
| 0 - Vedlejší rozpočtové náklady | [8 empty] | 0
SOUPIS PRACÍ
Stavba: |  |  | 2015/20/DPS/V1 - Výstavba sportovišť v areálu SOU elektrotechnického Plzeň
Objekt: |  |  | SO 02 - Sklad sportovních potřeb
Místo: |  |  | Plzeň 3 Skvrňany |  |  |  | Datum: |  | 19.11.2015
Zadavatel: |  |  | SOU elektrotechnické Plzeň |  |  |  | Projektant: |  | Šumavaplan s.r.o. Sušice
Uchazeč: |  |  | Vyplň údaj
PČ | Typ | Kód | Popis |  |  | MJ | Množství | J.cena [CZK] |  | Cena celkem [CZK] |  | Cenová soustava |  | Poznámka | DPH | J. Nh [h] | Nh celkem [h] | J. hmotnost [t] | Hmotnost celkem [t] | J. suť [t] | Suť Celkem [t]
Náklady soupisu celkem | [9 empty] | 0 | [6 empty] | 0 |  | 260.197 |  | 54.3504 |  | D | -1 | [10 empty] | 0
| HSV - Práce a dodávky HSV | [8 empty] | 0 | [6 empty] | 0 |  | 258.7176 |  | 54.3504 | 1 | D | 0 |  |  |  | ROZPOCET | [6 empty] | 0
| 1 - Zemní práce | [8 empty] | 0 | [6 empty] | 0 |  | 64.08 |  | 0 | 1 | D | 1 |  |  |  | ROZPOCET | [6 empty] | 0
2 | K | 120001101 | Příplatek za ztížení vykopávky v blízkosti podzemního vedení |  |  | m3 | 6 |  |  | 0 |  | CS ÚRS 2012 02 |  |  | základní |  |  | 0 | 0 | 0 | 0 | 4 | K | 2 |  |  |  | ROZPOCET | 0 | 0 | 0 | 0 | 0 | 1 | 0 | 4 | -1374667522
|  |  | Příplatek k cenám vykopávek za ztížení vykopávky v blízkosti podzemního vedení nebo výbušnin v horninách jakékoliv třídy | [19 empty] | PP | 2
|  |  | "vodovod" 5,0*0,8*1,5 |  |  |  | 6 | [15 empty] | VV | 2 | 2 | -1 | 0 | ROZPOCET
1 | K | 121101101 | Sejmutí ornice s přemístěním na vzdálenost do 50 m |  |  | m3 | 7.872 |  |  | 0 |  | CS ÚRS 2012 02 |  |  | základní |  |  | 0 | 0 | 0 | 0 | 4 | K | 2 |  |  |  | ROZPOCET | 0 | 0 | 0 | 0 | 0 | 1 | 0 | 4 | -1440261684
|  |  | Sejmutí ornice nebo lesní půdy s vodorovným přemístěním na hromady v místě upotřebení nebo na dočasné či trvalé skládky se složením, na vzdálenost do 50 m | [19 empty] | PP | 2
|  |  | 9,6*4,1*0,2 |  |  |  | 7.872 | [15 empty] | VV | 2 | 2 | -1 | 0 | ROZPOCET
5 | K | 131201101 | Hloubení jam nezapažených v hornině tř. 3 objemu do 100 m3 |  |  | m3 | 5.904 |  |  | 0 |  | CS ÚRS 2012 02 |  |  | základní |  |  | 0 | 0 | 0 | 0 | 4 | K | 2 |  |  |  | ROZPOCET | 0 | 0 | 0 | 0 | 0 | 1 | 0 | 4 | -1328615436
|  |  | Hloubení nezapažených jam a zářezů kromě zářezů se šikmými stěnami pro podzemní vedení s urovnáním dna do předepsaného profilu a spádu v hornině tř. 3 do 100 m3 | [19 empty] | PP | 2
|  |  | 9,6*4,1*0,15 |  |  |  | 5.904 | [15 empty] | VV | 2 | 2 | -1 | 0 | ROZPOCET
62 | K | 131201109 | Příplatek za lepivost u hloubení jam nezapažených v hornině tř. 3 |  |  | m3 | 5.904 |  |  | 0 |  | CS ÚRS 2012 02 |  |  | základní |  |  | 0 | 0 | 0 | 0 | 4 | K | 2 |  |  |  | ROZPOCET | 0 | 0 | 0 | 0 | 0 | 1 | 0 | 4 | 1535462356
|  |  | Hloubení nezapažených jam a zářezů kromě zářezů se šikmými stěnami pro podzemní vedení s urovnáním dna do předepsaného profilu a spádu Příplatek k cenám za lepivost horniny tř. 3 | [19 empty] | PP | 2
3 | K | 132201101 | Hloubení rýh š do 600 mm v hornině tř. 3 objemu do 100 m3 |  |  | m3 | 22.2 |  |  | 0 |  | CS ÚRS 2012 02 |  |  | základní |  |  | 0 | 0 | 0 | 0 | 4 | K | 2 |  |  |  | ROZPOCET | 0 | 0 | 0 | 0 | 0 | 1 | 0 | 4 | -954070801
|  |  | Hloubení zapažených i nezapažených rýh šířky do 600 mm s urovnáním dna do předepsaného profilu a spádu v hornině tř. 3 do 100 m3 | [19 empty] | PP | 2
|  |  | (9,1+3,5)*2*0,5*1,0 |  |  |  | 12.6 | [15 empty] | VV | 2 | 2 | -1 | 0 | ROZPOCET
|  |  | "VO" 20*0,6*0,8 |  |  |  | 9.6 | [15 empty] | VV | 2 | 2 | -1 | 0 | ROZPOCET
4 | K | 132201109 | Příplatek za lepivost k hloubení rýh š do 600 mm v hornině tř. 3 |  |  | m3 | 19.05 |  |  | 0 |  | CS ÚRS 2012 02 |  |  | základní |  |  | 0 | 0 | 0 | 0 | 4 | K | 2 |  |  |  | ROZPOCET | 0 | 0 | 0 | 0 | 0 | 1 | 0 | 4 | 2007953208
|  |  | Hloubení zapažených i nezapažených rýh šířky do 600 mm s urovnáním dna do předepsaného profilu a spádu v hornině tř. 3 Příplatek k cenám za lepivost horniny tř. 3 | [19 empty] | PP | 2
103 | K | 132301101 | Hloubení rýh š do 600 mm v hornině tř. 4 objemu do 100 m3 |  |  | m3 | 96 |  |  | 0 |  | CS ÚRS 2012 02 |  |  | základní |  |  | 0 | 0 | 0 | 0 | 4 | K | 2 |  |  |  | ROZPOCET | 0 | 0 | 0 | 0 | 0 | 1 | 0 | 4 | 302407340
|  |  | Hloubení zapažených i nezapažených rýh šířky do 600 mm s urovnáním dna do předepsaného profilu a spádu v hornině tř. 4 do 100 m3 | [19 empty] | PP | 2
|  |  | "přípojka el" 80,0*0,6*0,8 |  |  |  | 38.4 | [15 empty] | VV | 2 | 2 | -1 | 0 | ROZPOCET
|  |  | "VO" (70+50)*0,6*0,8 |  |  |  | 57.6 | [15 empty] | VV | 2 | 2 | -1 | 0 | ROZPOCET
104 | K | 132301109 | Příplatek za lepivost k hloubení rýh š do 600 mm v hornině tř. 4 |  |  | m3 | 96 |  |  | 0 |  | CS ÚRS 2012 02 |  |  | základní |  |  | 0 | 0 | 0 | 0 | 4 | K | 2 |  |  |  | ROZPOCET | 0 | 0 | 0 | 0 | 0 | 1 | 0 | 4 | -292539504
|  |  | Hloubení zapažených i nezapažených rýh šířky do 600 mm s urovnáním dna do předepsaného profilu a spádu v hornině tř. 4 Příplatek k cenám za lepivost horniny tř. 4 | [19 empty] | PP | 2
53 | K | 132301202 | Hloubení rýh š do 2000 mm v hornině tř. 4 objemu do 1000 m3 |  |  | m3 | 61.2 |  |  | 0 |  | CS ÚRS 2012 02 |  |  | základní |  |  | 0 | 0 | 0 | 0 | 4 | K | 2 |  |  |  | ROZPOCET | 0 | 0 | 0 | 0 | 0 | 1 | 0 | 4 | 577122178
|  |  | Hloubení rýh š do 2000 mm v hornině tř. 4 objemu do 1000 m3 | [19 empty] | PP | 2
|  |  | "vodovod" 51,0*0,8*1,5 |  |  |  | 61.2 | [15 empty] | VV | 2 | 2 | -1 | 0 | ROZPOCET
54 | K | 132301209 | Příplatek za lepivost k hloubení rýh š do 2000 mm v hornině tř. 4 |  |  | m3 | 61.2 |  |  | 0 |  | CS ÚRS 2012 02 |  |  | základní |  |  | 0 | 0 | 0 | 0 | 4 | K | 2 |  |  |  | ROZPOCET | 0 | 0 | 0 | 0 | 0 | 1 | 0 | 4 | 355025286
|  |  | Příplatek za lepivost k hloubení rýh š do 2000 mm v hornině tř. 4 | [19 empty] | PP | 2
58 | K | 133201101 | Hloubení šachet v hornině tř. 3 objemu do 100 m3 |  |  | m3 | 4.626 |  |  | 0 |  | CS ÚRS 2012 02 |  |  | základní |  |  | 0 | 0 | 0 | 0 | 4 | K | 2 |  |  |  | ROZPOCET | 0 | 0 | 0 | 0 | 0 | 1 | 0 | 4 | -1934416443
|  |  | Hloubení šachet v hornině tř. 3 objemu do 100 m3 | [19 empty] | PP | 2
|  |  | 1,5*1,5*1,8 |  |  |  | 4.05 | [15 empty] | VV | 2 | 2 | -1 | 0 | ROZPOCET
|  |  | "VO" 0,4*0,4*0,9*4 |  |  |  | 0.576 | [15 empty] | VV | 2 | 2 | -1 | 0 | ROZPOCET
59 | K | 133201109 | Příplatek za lepivost u hloubení šachet v hornině tř. 3 |  |  | m3 | 4.05 |  |  | 0 |  |  |  |  | základní |  |  | 0 | 0 | 0 | 0 | 4 | K | 2 |  |  |  | ROZPOCET | 0 | 0 | 0 | 0 | 0 | 1 | 0 | 4 | 5179809
|  |  | Příplatek za lepivost u hloubení šachet v hornině tř. 3 | [19 empty] | PP | 2
7 | K | 162301101 | Vodorovné přemístění do 500 m výkopku/sypaniny z horniny tř. 1 až 4 |  |  | m3 | 62.7 |  |  | 0 |  | CS ÚRS 2012 02 |  |  | základní |  |  | 0 | 0 | 0 | 0 | 4 | K | 2 |  |  |  | ROZPOCET | 0 | 0 | 0 | 0 | 0 | 1 | 0 | 4 | 287480248
|  |  | Vodorovné přemístění výkopku nebo sypaniny po suchu na obvyklém dopravním prostředku, bez naložení výkopku, avšak se složením bez rozhrnutí z horniny tř. 1 až 4 na vzdálenost přes 50 do 500 m | [19 empty] | PP | 2
|  |  | 5,904+19,05+96,0+61,2+4,626-124,08 |  |  |  | 62.7 | [15 empty] | VV | 2 | 2 | -1 | 0 | ROZPOCET
10 | K | 174101101 | Zásyp jam, šachet rýh nebo kolem objektů sypaninou se zhutněním |  |  | m3 | 124.08 |  |  | 0 |  | CS ÚRS 2012 02 |  |  | základní |  |  | 0 | 0 | 0 | 0 | 4 | K | 2 |  |  |  | ROZPOCET | 0 | 0 | 0 | 0 | 0 | 1 | 0 | 4 | -809547540
|  |  | Zásyp sypaninou z jakékoliv horniny s uložením výkopku ve vrstvách se zhutněním jam, šachet, rýh nebo kolem objektů v těchto vykopávkách | [19 empty] | PP | 2
|  |  | "vodovod" 51,0*0,8*1,1 |  |  |  | 44.88 | [15 empty] | VV | 2 | 2 | -1 | 0 | ROZPOCET
|  |  | "přípojka el" 80,0*0,6*0,6 |  |  |  | 28.8 | [15 empty] | VV | 2 | 2 | -1 | 0 | ROZPOCET
|  |  | "VO" (70+70)*0,6*0,6 |  |  |  | 50.4 | [15 empty] | VV | 2 | 2 | -1 | 0 | ROZPOCET
60 | K | 175101101 | Obsypání potrubí bez prohození sypaniny z hornin tř. 1 až 4 uloženým do 3 m od kraje výkopu |  |  | m3 | 42.72 |  |  | 0 |  |  |  |  | základní |  |  | 0 | 0 | 0 | 0 | 4 | K | 2 |  |  |  | ROZPOCET | 0 | 0 | 0 | 0 | 0 | 1 | 0 | 4 | -2131980066
|  |  | Obsypání potrubí bez prohození sypaniny z hornin tř. 1 až 4 uloženým do 3 m od kraje výkopu | [19 empty] | PP | 2
|  |  | "vodovod" 51,0*0,8*0,4 |  |  |  | 16.32 | [15 empty] | VV | 2 | 2 | -1 | 0 | ROZPOCET
|  |  | "přípojka el" 80,0*0,6*0,2 |  |  |  | 9.6 | [15 empty] | VV | 2 | 2 | -1 | 0 | ROZPOCET
|  |  | "VO" (70+70)*0,6*0,2 |  |  |  | 16.8 | [15 empty] | VV | 2 | 2 | -1 | 0 | ROZPOCET
61 | M | 581533040 | písek technický tříděný KP 04 |  |  | t | 64.08 |  |  | 0 |  |  |  |  | základní |  |  | 1 | 64.08 | 0 | 0 | 8 | M | 2 |  |  |  | ROZPOCET | 0 | 0 | 0 | 0 | 0 | 1 | 0 | 4 | 682151123
|  |  | písek technický tříděný KP 04 | [19 empty] | PP | 2
|  |  | "venkovní vodovod" 16,32*1,5 |  |  |  | 24.48 | [15 empty] | VV | 2 | 2 | -1 | 0 | ROZPOCET
|  |  | "přípojka el" 9,6*1,5 |  |  |  | 14.4 | [15 empty] | VV | 2 | 2 | -1 | 0 | ROZPOCET
|  |  | "VO" 16,8*1,5 |  |  |  | 25.2 | [15 empty] | VV | 2 | 2 | -1 | 0 | ROZPOCET
| 2 - Zakládání | [8 empty] | 0 | [6 empty] | 0 |  | 46.5088 |  | 0 | 1 | D | 1 |  |  |  | ROZPOCET | [6 empty] | 0
12 | K | 215901101 | Zhutnění podloží z hornin soudržných do 92% PS nebo nesoudržných sypkých I(d) do 0,8 |  |  | m2 | 39.36 |  |  | 0 |  | CS ÚRS 2012 02 |  |  | základní |  |  | 0 | 0 | 0 | 0 | 4 | K | 2 |  |  |  | ROZPOCET | 0 | 0 | 0 | 0 | 0 | 1 | 0 | 4 | -1036545554
|  |  | Zhutnění podloží pod násypy z rostlé horniny tř. 1 až 4 z hornin soudružných do 92 % PS a nesoudržných sypkých relativní ulehlosti I(d) do 0,8 | [19 empty] | PP | 2
|  |  | 9,6*4,1 |  |  |  | 39.36 | [15 empty] | VV | 2 | 2 | -1 | 0 | ROZPOCET
17 | K | 273321311 | Základové desky ze ŽB tř. C 16/20 |  |  | m3 | 3.15 |  |  | 0 |  | CS ÚRS 2012 02 |  |  | základní |  |  | 2.2563 | 7.1075 | 0 | 0 | 4 | K | 2 |  |  |  | ROZPOCET | 0 | 0 | 0 | 0 | 0 | 1 | 0 | 4 | 1687085386
|  |  | Základy z betonu železového (bez výztuže) desky z betonu bez zvláštních nároků na vliv prostředí (X0, XC) tř. C 16/20 | [19 empty] | PP | 2
|  |  | "podklad deska" 9,0*3,5*0,1 |  |  |  | 3.15 | [15 empty] | VV | 2 | 2 | -1 | 0 | ROZPOCET
19 | K | 273351215 | Zřízení bednění stěn základových desek |  |  | m2 | 2.5 |  |  | 0 |  | CS ÚRS 2012 02 |  |  | základní |  |  | 0.00103 | 0.002575 | 0 | 0 | 4 | K | 2 |  |  |  | ROZPOCET | 0 | 0 | 0 | 0 | 0 | 1 | 0 | 4 | -1796945210
|  |  | Bednění základových stěn desek svislé nebo šikmé (odkloněné), půdorysně přímé nebo zalomené ve volných nebo zapažených jámách, rýhách, šachtách, včetně případných vzpěr zřízení | [19 empty] | PP | 2
|  |  | "podklad deska" (9,0+3,5)*2*0,1 |  |  |  | 2.5 | [15 empty] | VV | 2 | 2 | -1 | 0 | ROZPOCET
20 | K | 273351216 | Odstranění bednění stěn základových desek |  |  | m2 | 2.5 |  |  | 0 |  | CS ÚRS 2012 02 |  |  | základní |  |  | 0 | 0 | 0 | 0 | 4 | K | 2 |  |  |  | ROZPOCET | 0 | 0 | 0 | 0 | 0 | 1 | 0 | 4 | 994645213
|  |  | Bednění základových stěn desek svislé nebo šikmé (odkloněné), půdorysně přímé nebo zalomené ve volných nebo zapažených jámách, rýhách, šachtách, včetně případných vzpěr odstranění | [19 empty] | PP | 2
83 | K | 273362021 | Výztuž základových desek svařovanými sítěmi Kari |  |  | t | 0.221 |  |  | 0 |  | CS ÚRS 2012 02 |  |  | základní |  |  | 1.0531 | 0.23273 | 0 | 0 | 4 | K | 2 |  |  |  | ROZPOCET | 0 | 0 | 0 | 0 | 0 | 1 | 0 | 4 | 632835477
|  |  | Výztuž základů desek ze svařovaných sítí z drátů typu KARI | [19 empty] | PP | 2
|  |  | "podklad deska" 9,0*3,5*0,007 |  |  |  | 0.221 | [15 empty] | VV | 2 | 2 | -1 | 0 | ROZPOCET
13 | K | 274313711 | Základové pásy z betonu tř. C 20/25 |  |  | m3 | 12.6 |  |  | 0 |  | CS ÚRS 2012 02 |  |  | základní |  |  | 2.4533 | 30.9115 | 0 | 0 | 4 | K | 2 |  |  |  | ROZPOCET | 0 | 0 | 0 | 0 | 0 | 1 | 0 | 4 | 1917116728
|  |  | Základy z betonu prostého pasy betonu kamenem neprokládaného tř. C 20/25 | [19 empty] | PP | 2
|  |  | (9,1+3,5)*2*0,5*1,0 |  |  |  | 12.6 | [15 empty] | VV | 2 | 2 | -1 | 0 | ROZPOCET
14 | K | 274351215 | Zřízení bednění stěn základových pasů |  |  | m2 | 50.4 |  |  | 0 |  | CS ÚRS 2012 02 |  |  | základní |  |  | 0.00103 | 0.051912 | 0 | 0 | 4 | K | 2 |  |  |  | ROZPOCET | 0 | 0 | 0 | 0 | 0 | 1 | 0 | 4 | -1797066607
|  |  | Bednění základových stěn pasů svislé nebo šikmé (odkloněné), půdorysně přímé nebo zalomené ve volných nebo zapažených jámách, rýhách, šachtách, včetně případných vzpěr zřízení | [19 empty] | PP | 2
|  |  | (9,1+3,5)*2*1,0*2 |  |  |  | 50.4 | [15 empty] | VV | 2 | 2 | -1 | 0 | ROZPOCET
15 | K | 274351216 | Odstranění bednění stěn základových pasů |  |  | m2 | 50.4 |  |  | 0 |  | CS ÚRS 2012 02 |  |  | základní |  |  | 0 | 0 | 0 | 0 | 4 | K | 2 |  |  |  | ROZPOCET | 0 | 0 | 0 | 0 | 0 | 1 | 0 | 4 | 2067623281
|  |  | Bednění základových stěn pasů svislé nebo šikmé (odkloněné), půdorysně přímé nebo zalomené ve volných nebo zapažených jámách, rýhách, šachtách, včetně případných vzpěr odstranění | [19 empty] | PP | 2
105 | K | 275313711 | Základové patky z betonu tř. C 20/25 |  |  | m3 | 0.576 |  |  | 0 |  | CS ÚRS 2012 02 |  |  | základní |  |  | 2.4533 | 1.4131 | 0 | 0 | 4 | K | 2 |  |  |  | ROZPOCET | 0 | 0 | 0 | 0 | 0 | 1 | 0 | 4 | 393735553
|  |  | Základy z betonu prostého patky a bloky z betonu kamenem neprokládaného tř. C 20/25 | [19 empty] | PP | 2
|  |  | "VO" 0,4*0,4*0,9*4 |  |  |  | 0.576 | [15 empty] | VV | 2 | 2 | -1 | 0 | ROZPOCET
106 | K | 275351215 | Zřízení bednění stěn základových patek |  |  | m2 | 5.76 |  |  | 0 |  | CS ÚRS 2012 02 |  |  | základní |  |  | 0.00103 | 0.0059328 | 0 | 0 | 4 | K | 2 |  |  |  | ROZPOCET | 0 | 0 | 0 | 0 | 0 | 1 | 0 | 4 | 200922349
|  |  | Bednění základových stěn patek svislé nebo šikmé (odkloněné), půdorysně přímé nebo zalomené ve volných nebo zapažených jámách, rýhách, šachtách, včetně případných vzpěr zřízení | [19 empty] | PP | 2
|  |  | "VO" 0,4*4*0,9*4 |  |  |  | 5.76 | [15 empty] | VV | 2 | 2 | -1 | 0 | ROZPOCET
107 | K | 275351216 | Odstranění bednění stěn základových patek |  |  | m2 | 5.76 |  |  | 0 |  | CS ÚRS 2012 02 |  |  | základní |  |  | 0 | 0 | 0 | 0 | 4 | K | 2 |  |  |  | ROZPOCET | 0 | 0 | 0 | 0 | 0 | 1 | 0 | 4 | -1148760276
|  |  | Bednění základových stěn patek svislé nebo šikmé (odkloněné), půdorysně přímé nebo zalomené ve volných nebo zapažených jámách, rýhách, šachtách, včetně případných vzpěr odstranění | [19 empty] | PP | 2
80 | K | 279113132 | Základová zeď tl do 200 mm z tvárnic ztraceného bednění včetně výplně z betonu tř. C 16/20 |  |  | m2 | 5.2 |  |  | 0 |  | CS ÚRS 2012 02 |  |  | základní |  |  | 0.42832 | 2.2273 | 0 | 0 | 4 | K | 2 |  |  |  | ROZPOCET | 0 | 0 | 0 | 0 | 0 | 1 | 0 | 4 | 1874565208
|  |  | Základové zdi z tvárnic ztraceného bednění včetně výplně z betonu bez zvláštních nároků na vliv prostředí (X0, XC) třídy C 16/20, tloušťky zdiva přes 150 do 200 mm | [19 empty] | PP | 2
|  |  | (1,4+1,2)*2*1,0 |  |  |  | 5.2 | [15 empty] | VV | 2 | 2 | -1 | 0 | ROZPOCET
16 | K | 279113134 | Základová zeď tl do 300 mm z tvárnic ztraceného bednění včetně výplně z betonu tř. C 16/20 |  |  | m2 | 5.25 |  |  | 0 |  | CS ÚRS 2012 02 |  |  | základní |  |  | 0.67489 | 3.5432 | 0 | 0 | 4 | K | 2 |  |  |  | ROZPOCET | 0 | 0 | 0 | 0 | 0 | 1 | 0 | 4 | -1895605312
|  |  | Základové zdi z tvárnic ztraceného bednění včetně výplně z betonu bez zvláštních nároků na vliv prostředí (X0, XC) třídy C 16/20, tloušťky zdiva přes 250 do 300 mm | [19 empty] | PP | 2
|  |  | (1,5+9,1+3,5+6,9)*0,25 |  |  |  | 5.25 | [15 empty] | VV | 2 | 2 | -1 | 0 | ROZPOCET
82 | K | 279113135 | Základová zeď tl do 400 mm z tvárnic ztraceného bednění včetně výplně z betonu tř. C 16/20 |  |  | m2 | 1.075 |  |  | 0 |  | CS ÚRS 2012 02 |  |  | základní |  |  | 0.90802 | 0.97612 | 0 | 0 | 4 | K | 2 |  |  |  | ROZPOCET | 0 | 0 | 0 | 0 | 0 | 1 | 0 | 4 | -1114285317
|  |  | Základové zdi z tvárnic ztraceného bednění včetně výplně z betonu bez zvláštních nároků na vliv prostředí (X0, XC) třídy C 16/20, tloušťky zdiva přes 300 do 400 mm | [19 empty] | PP | 2
|  |  | (2,2+2,1)*0,25 |  |  |  | 1.075 | [15 empty] | VV | 2 | 2 | -1 | 0 | ROZPOCET
84 | K | 279361821 | Výztuž základových zdí nosných betonářskou ocelí 10 505 |  |  | t | 0.035 |  |  | 0 |  | CS ÚRS 2012 02 |  |  | základní |  |  | 1.0587 | 0.037055 | 0 | 0 | 4 | K | 2 |  |  |  | ROZPOCET | 0 | 0 | 0 | 0 | 0 | 1 | 0 | 4 | -300093375
|  |  | Výztuž základových zdí nosných svislých nebo odkloněných od svislice, rovinných nebo oblých, deskových nebo žebrových, včetně výztuže jejich žeber z betonářské oceli 10 505 (R) nebo BSt 500 | [19 empty] | PP | 2
|  |  | 1,2*2*4*3*0,00089 |  |  |  | 0.026 | [15 empty] | VV | 2 | 2 | -1 | 0 | ROZPOCET
|  |  | (1,4+1,2)*2*2*1,0*0,00089 |  |  |  | 0.009 | [15 empty] | VV | 2 | 2 | -1 | 0 | ROZPOCET
| 3 - Svislé a kompletní konstrukce | [8 empty] | 0 | [6 empty] | 0 |  | 20.6012 |  | 0 | 1 | D | 1 |  |  |  | ROZPOCET | [6 empty] | 0
22 | K | 311238112 | Zdivo nosné vnitřní tl 175 mm pevnosti P 10 na MVC |  |  | m2 | 6.3 |  |  | 0 |  | CS ÚRS 2012 02 |  |  | základní |  |  | 0.17512 | 1.1033 | 0 | 0 | 4 | K | 2 |  |  |  | ROZPOCET | 0 | 0 | 0 | 0 | 0 | 1 | 0 | 4 | 1849459145
|  |  | Zdivo nosné jednovrstvé z cihel děrovaných vnitřní klasické, spojené na pero a drážku na maltu MVC, pevnost cihel P10, tl. zdiva 175 mm | [19 empty] | PP | 2
|  |  | (9,1+3,5)*2*0,25 |  |  |  | 6.3 | [15 empty] | VV | 2 | 2 | -1 | 0 | ROZPOCET
21 | K | 311238113 | Zdivo nosné vnitřní tl 240 mm pevnosti P 10 na MVC |  |  | m2 | 69.6 |  |  | 0 |  | CS ÚRS 2012 02 |  |  | základní |  |  | 0.25041 | 17.4285 | 0 | 0 | 4 | K | 2 |  |  |  | ROZPOCET | 0 | 0 | 0 | 0 | 0 | 1 | 0 | 4 | 1003241492
|  |  | Zdivo nosné jednovrstvé z cihel děrovaných vnitřní klasické, spojené na pero a drážku na maltu MVC, pevnost cihel P10, tl. zdiva 240 mm | [19 empty] | PP | 2
|  |  | (9,1+3,5)*2*3,0-(2,0*1,0)-(2,0*2,0) |  |  |  | 69.6 | [15 empty] | VV | 2 | 2 | -1 | 0 | ROZPOCET
23 | K | 317168136 | Překlad keramický vysoký v 23,8 cm dl 250 cm |  |  | kus | 6 |  |  | 0 |  | CS ÚRS 2012 02 |  |  | základní |  |  | 0.09285 | 0.5571 | 0 | 0 | 4 | K | 2 |  |  |  | ROZPOCET | 0 | 0 | 0 | 0 | 0 | 1 | 0 | 4 | -438409000
|  |  | Překlady keramické vysoké osazené do maltového lože, šířky překladu 7 cm výšky 23,8 cm, délky 250 cm | [19 empty] | PP | 2
|  |  | 3*2 |  |  |  | 6 | [15 empty] | VV | 2 | 2 | -1 | 0 | ROZPOCET
94 | K | 342248113 | Příčky tl 140 mm pevnosti P 10 na MVC |  |  | m2 | 6.96 |  |  | 0 |  | CS ÚRS 2012 02 |  |  | základní |  |  | 0.1434 | 0.99806 | 0 | 0 | 4 | K | 2 |  |  |  | ROZPOCET | 0 | 0 | 0 | 0 | 0 | 1 | 0 | 4 | 618749879
|  |  | Příčky jednoduché z cihel děrovaných spojených na pero a drážku klasických na maltu MVC, pevnost cihel P 10, tl. příčky 140 mm | [19 empty] | PP | 2
|  |  | (8,7+2,9)*2*0,3 |  |  |  | 6.96 | [15 empty] | VV | 2 | 2 | -1 | 0 | ROZPOCET
85 | K | 346271111 | Přizdívky izolační tl 65 mm z cihel betonových dl 290 mm |  |  | m2 | 2.6 |  |  | 0 |  | CS ÚRS 2012 02 |  |  | základní |  |  | 0.1978 | 0.51428 | 0 | 0 | 4 | K | 2 |  |  |  | ROZPOCET | 0 | 0 | 0 | 0 | 0 | 1 | 0 | 4 | -2118701025
|  |  | Přizdívky izolační a ochranné z cihel nepálených se zatřenou cementovou omítkou z malty MC pro omítky o tl. 20 mm pod izolaci včetně vytvoření požlábku v ohybu izolace vodorovné na svislou na cementovou maltu MC 5 až MC 10 z cihel betonových 290x140x65 mm tl. 65 mm | [19 empty] | PP | 2
|  |  | (1,4+1,2)*1,0 |  |  |  | 2.6 | [15 empty] | VV | 2 | 2 | -1 | 0 | ROZPOCET
| 4 - Vodorovné konstrukce | [8 empty] | 0 | [6 empty] | 0 |  | 3.2804 |  | 0 | 1 | D | 1 |  |  |  | ROZPOCET | [6 empty] | 0
24 | K | 417321414 | Ztužující pásy a věnce ze ŽB tř. C 20/25 |  |  | m3 | 1.26 |  |  | 0 |  | CS ÚRS 2012 02 |  |  | základní |  |  | 2.4534 | 3.0913 | 0 | 0 | 4 | K | 2 |  |  |  | ROZPOCET | 0 | 0 | 0 | 0 | 0 | 1 | 0 | 4 | -1722086703
|  |  | Ztužující pásy a věnce z betonu železového (bez výztuže) tř. C 20/25 | [19 empty] | PP | 2
|  |  | (9,1+3,5)*2*0,2*0,25 |  |  |  | 1.26 | [15 empty] | VV | 2 | 2 | -1 | 0 | ROZPOCET
25 | K | 417351115 | Zřízení bednění ztužujících věnců |  |  | m2 | 10.08 |  |  | 0 |  | CS ÚRS 2012 02 |  |  | základní |  |  | 0.00519 | 0.052315 | 0 | 0 | 4 | K | 2 |  |  |  | ROZPOCET | 0 | 0 | 0 | 0 | 0 | 1 | 0 | 4 | 514390768
|  |  | Bednění bočnic ztužujících pásů a věnců včetně vzpěr zřízení | [19 empty] | PP | 2
|  |  | (9,1+3,5)*2*0,2*2 |  |  |  | 10.08 | [15 empty] | VV | 2 | 2 | -1 | 0 | ROZPOCET
26 | K | 417351116 | Odstranění bednění ztužujících věnců |  |  | m2 | 10.08 |  |  | 0 |  | CS ÚRS 2012 02 |  |  | základní |  |  | 0 | 0 | 0 | 0 | 4 | K | 2 |  |  |  | ROZPOCET | 0 | 0 | 0 | 0 | 0 | 1 | 0 | 4 | 848392313
|  |  | Bednění bočnic ztužujících pásů a věnců včetně vzpěr odstranění | [19 empty] | PP | 2
27 | K | 417361821 | Výztuž ztužujících pásů a věnců betonářskou ocelí 10 505 |  |  | t | 0.13 |  |  | 0 |  | CS ÚRS 2012 02 |  |  | základní |  |  | 1.0526 | 0.13683 | 0 | 0 | 4 | K | 2 |  |  |  | ROZPOCET | 0 | 0 | 0 | 0 | 0 | 1 | 0 | 4 | -792546303
|  |  | Výztuž ztužujících pásů a věnců z betonářské oceli 10 505 (R) nebo BSt 500 | [19 empty] | PP | 2
|  |  | (9,1+3,5)*2*4*0,00089 |  |  |  | 0.09 | [15 empty] | VV | 2 | 2 | -1 | 0 | ROZPOCET
|  |  | (9,1+3,5)*2/0,25*0,9*0,000222 |  |  |  | 0.02 | [15 empty] | VV | 2 | 2 | -1 | 0 | ROZPOCET
|  |  | "příložky" 1,4*4*4*0,00089 |  |  |  | 0.02 | [15 empty] | VV | 2 | 2 | -1 | 0 | ROZPOCET
| 5 - Komunikace | [8 empty] | 0 | [6 empty] | 0 |  | 102.5284 |  | 0 | 1 | D | 1 |  |  |  | ROZPOCET | [6 empty] | 0
108 | K | 564772111 | Podklad z vibrovaného štěrku VŠ tl 250 mm |  |  | m2 | 5.16 |  |  | 0 |  | CS ÚRS 2012 02 |  |  | základní |  |  | 0.60104 | 3.1014 | 0 | 0 | 4 | K | 2 |  |  |  | ROZPOCET | 0 | 0 | 0 | 0 | 0 | 1 | 0 | 4 | 2019066675
|  |  | Podklad z vibrovaného štěrku VŠ tl 250 mm | [19 empty] | PP | 2
|  |  | "okapový chodník" (9,0+3,9)*0,4 |  |  |  | 5.16 | [15 empty] | VV | 2 | 2 | -1 | 0 | ROZPOCET
109 | K | 564831111 | Podklad ze štěrkodrtě ŠD tl 100 mm |  |  | m2 | 5.16 |  |  | 0 |  | CS ÚRS 2012 02 |  |  | základní |  |  | 0.18907 | 0.9756 | 0 | 0 | 4 | K | 2 |  |  |  | ROZPOCET | 0 | 0 | 0 | 0 | 0 | 1 | 0 | 4 | 398322165
|  |  | Podklad ze štěrkodrtě ŠD tl 100 mm | [19 empty] | PP | 2
|  |  | "okapový chodník" (9,0+3,9)*0,4 |  |  |  | 5.16 | [15 empty] | VV | 2 | 2 | -1 | 0 | ROZPOCET
63 | K | 566901223 | Vyspravení podkladu po překopech ing sítí plochy přes 15 m2 štěrkodrtí tl. 200 mm |  |  | m2 | 160.8 |  |  | 0 |  | CS ÚRS 2012 02 |  |  | základní |  |  | 0.40481 | 65.0934 | 0 | 0 | 4 | K | 2 |  |  |  | ROZPOCET | 0 | 0 | 0 | 0 | 0 | 1 | 0 | 4 | 1417227218
|  |  | Vyspravení podkladu po překopech ing sítí plochy přes 15 m2 štěrkopískem tl. 200 mm | [19 empty] | PP | 2
|  |  | "vodovod" 51,0*0,8 |  |  |  | 40.8 | [15 empty] | VV | 2 | 2 | -1 | 0 | ROZPOCET
|  |  | "přípojka el" 80,0*0,6 |  |  |  | 48 | [15 empty] | VV | 2 | 2 | -1 | 0 | ROZPOCET
|  |  | "VO" (70+50)*0,6 |  |  |  | 72 | [15 empty] | VV | 2 | 2 | -1 | 0 | ROZPOCET
64 | K | 572341112 | Vyspravení krytu vozovky po překopech ing sítí plochy přes 15 m2 asfalt betonem ACO (AB) tl 70 mm |  |  | m2 | 160.8 |  |  | 0 |  | CS ÚRS 2012 02 |  |  | základní |  |  | 0.20745 | 33.358 | 0 | 0 | 4 | K | 2 |  |  |  | ROZPOCET | 0 | 0 | 0 | 0 | 0 | 1 | 0 | 4 | -985490505
|  |  | Vyspravení krytu vozovky po překopech ing sítí plochy přes 15 m2 asfalt betonem ACO (AB) tl 70 mm | [19 empty] | PP | 2
|  |  | "vodovod" 51,0*0,8 |  |  |  | 40.8 | [15 empty] | VV | 2 | 2 | -1 | 0 | ROZPOCET
|  |  | "přípojka el" 80,0*0,6 |  |  |  | 48 | [15 empty] | VV | 2 | 2 | -1 | 0 | ROZPOCET
|  |  | "VO" (70+50)*0,6 |  |  |  | 72 | [15 empty] | VV | 2 | 2 | -1 | 0 | ROZPOCET
| 61 - Úprava povrchů vnitřní | [8 empty] | 0 | [6 empty] | 0 |  | 1.7376 |  | 0 | 1 | D | 1 |  |  |  | ROZPOCET | [6 empty] | 0
28 | K | 612321141 | Vápenocementová omítka štuková dvouvrstvá vnitřních stěn nanášená ručně |  |  | m2 | 66.12 |  |  | 0 |  | CS ÚRS 2012 02 |  |  | základní |  |  | 0.01838 | 1.2153 | 0 | 0 | 4 | K | 2 |  |  |  | ROZPOCET | 0 | 0 | 0 | 0 | 0 | 1 | 0 | 4 | 1271999537
|  |  | Omítka vápenocementová vnitřních ploch nanášená ručně dvouvrstvá, tloušťky jádrové omítky do 10 mm štuková svislých konstrukcí stěn | [19 empty] | PP | 2
|  |  | (8,5+2,9)*2*2,9 |  |  |  | 66.12 | [15 empty] | VV | 2 | 2 | -1 | 0 | ROZPOCET
29 | K | 612321191 | Příplatek k vápenocementové omítce vnitřních stěn za každých dalších 5 mm tloušťky ručně |  |  | m2 | 66.12 |  |  | 0 |  | CS ÚRS 2012 02 |  |  | základní |  |  | 0.0079 | 0.52235 | 0 | 0 | 4 | K | 2 |  |  |  | ROZPOCET | 0 | 0 | 0 | 0 | 0 | 1 | 0 | 4 | -1302605638
|  |  | Omítka vápenocementová vnitřních ploch nanášená ručně Příplatek k cenám za každých dalších 5 mm tloušťky omítky přes 10 mm stěn | [19 empty] | PP | 2
| 62 - Úprava povrchů vnější | [8 empty] | 0 | [6 empty] | 0 |  | 0.070371 |  | 0 | 1 | D | 1 |  |  |  | ROZPOCET | [6 empty] | 0
43 | K | 622142001 | Potažení vnějších stěn sklovláknitým pletivem vtlačeným do tenkovrstvé hmoty |  |  | m2 | 6.3 |  |  | 0 |  | CS ÚRS 2012 02 |  |  | základní |  |  | 0.00489 | 0.030807 | 0 | 0 | 4 | K | 2 |  |  |  | ROZPOCET | 0 | 0 | 0 | 0 | 0 | 1 | 0 | 4 | 1746944055
|  |  | Potažení vnějších stěn sklovláknitým pletivem vtlačeným do tenkovrstvé hmoty | [19 empty] | PP | 2
|  |  | (9,1+3,5)*2*0,25 |  |  |  | 6.3 | [15 empty] | VV | 2 | 2 | -1 | 0 | ROZPOCET
42 | K | 622511111 | Tenkovrstvá mozaiková omítka včetně penetrace vnějších stěn a všech doplňkových prvků doporučených výrobcem |  |  | m2 | 6.3 |  |  | 0 |  | CS ÚRS 2012 02 |  |  | základní |  |  | 0.00628 | 0.039564 | 0 | 0 | 4 | K | 2 |  |  |  | ROZPOCET | 0 | 0 | 0 | 0 | 0 | 1 | 0 | 4 | -616850653
|  |  | Tenkovrstvá akrylátová mozaiková střednězrnná omítka včetně penetrace vnějších stěn | [19 empty] | PP | 2
|  |  | (9,1+3,5)*2*0,25 |  |  |  | 6.3 | [15 empty] | VV | 2 | 2 | -1 | 0 | ROZPOCET
| 63 - Podlahy a podlahové konstrukce | [8 empty] | 0 | [6 empty] | 0 |  | 19.8891 |  | 0 | 1 | D | 1 |  |  |  | ROZPOCET | [6 empty] | 0
30 | K | 631311115 | Mazanina tl do 80 mm z betonu prostého tř. C 20/25 |  |  | m3 | 1.372 |  |  | 0 |  | CS ÚRS 2012 02 |  |  | základní |  |  | 2.4533 | 3.3659 | 0 | 0 | 4 | K | 2 |  |  |  | ROZPOCET | 0 | 0 | 0 | 0 | 0 | 1 | 0 | 4 | -1780787858
|  |  | Mazanina z betonu prostého tl. přes 50 do 80 mm tř. C 20/25 | [19 empty] | PP | 2
|  |  | 8,5*2,69*0,06 |  |  |  | 1.372 | [15 empty] | VV | 2 | 2 | -1 | 0 | ROZPOCET
31 | K | 631362021 | Výztuž mazanin svařovanými sítěmi Kari |  |  | t | 0.16 |  |  | 0 |  | CS ÚRS 2012 02 |  |  | základní |  |  | 1.0531 | 0.16849 | 0 | 0 | 4 | K | 2 |  |  |  | ROZPOCET | 0 | 0 | 0 | 0 | 0 | 1 | 0 | 4 | 1103752919
|  |  | Výztuž mazanin ze svařovaných sítí z drátů typu KARI | [19 empty] | PP | 2
|  |  | 8,5*2,69*0,007 |  |  |  | 0.16 | [15 empty] | VV | 2 | 2 | -1 | 0 | ROZPOCET
45 | K | 633111111 | Povrchová úprava průmyslových podlah vsypovou směsí tl 2 mm s přísadou křemíku lehký provoz |  |  | m2 | 22.865 |  |  | 0 |  | CS ÚRS 2012 02 |  |  | základní |  |  | 0.00322 | 0.073625 | 0 | 0 | 4 | K | 2 |  |  |  | ROZPOCET | 0 | 0 | 0 | 0 | 0 | 1 | 0 | 4 | -1801106010
|  |  | Povrchová úprava vsypovou směsí průmyslových betonových podlah pro lehký provoz s přísadou křemíku, tl. 2 mm | [19 empty] | PP | 2
|  |  | 8,5*2,69 |  |  |  | 22.865 | [15 empty] | VV | 2 | 2 | -1 | 0 | ROZPOCET
74 | K | 634911114 | Řezání dilatačních spár š 5 mm hl do 80 mm v čerstvé betonové mazanině |  |  | m | 2.9 |  |  | 0 |  |  |  |  | základní |  |  | 1e-05 | 2.9e-05 | 0 | 0 | 4 | K | 2 |  |  |  | ROZPOCET | 0 | 0 | 0 | 0 | 0 | 1 | 0 | 4 | -1275338793
|  |  | Řezání dilatačních spár š 5 mm hl do 80 mm v čerstvé betonové mazanině | [19 empty] | PP | 2
|  |  | 2,9 |  |  |  | 2.9 | [15 empty] | VV | 2 | 2 | -1 | 0 | ROZPOCET
32 | K | 635111242 | Násyp pod podlahy z hrubého kameniva 16-32 se zhutněním |  |  | m3 | 6.86 |  |  | 0 |  | CS ÚRS 2012 02 |  |  | základní |  |  | 2.16 | 14.8176 | 0 | 0 | 4 | K | 2 |  |  |  | ROZPOCET | 0 | 0 | 0 | 0 | 0 | 1 | 0 | 4 | -98331515
|  |  | Násyp ze štěrkopísku, písku nebo kameniva pod podlahy se zhutněním z kameniva hrubého 16-32 | [19 empty] | PP | 2
|  |  | 8,5*2,69*0,3 |  |  |  | 6.86 | [15 empty] | VV | 2 | 2 | -1 | 0 | ROZPOCET
110 | K | 637211122 | Okapový chodník z betonových dlaždic tl 60 mm kladených do písku se zalitím spár MC |  |  | m2 | 5.16 |  |  | 0 |  | CS ÚRS 2012 02 |  |  | základní |  |  | 0.28362 | 1.4635 | 0 | 0 | 4 | K | 2 |  |  |  | ROZPOCET | 0 | 0 | 0 | 0 | 0 | 1 | 0 | 4 | -1002361318
|  |  | Okapový chodník z betonových dlaždic tl 60 mm kladených do písku se zalitím spár MC | [19 empty] | PP | 2
|  |  | "okapový chodník" (9,0+3,9)*0,4 |  |  |  | 5.16 | [15 empty] | VV | 2 | 2 | -1 | 0 | ROZPOCET
| 82 - Vodovodní přípojka | [8 empty] | 0 | [6 empty] | 0 |  | 0 |  | 0 | 1 | D | 1 |  |  |  | ROZPOCET | [6 empty] | 0
114 | K | 82 201 | vodovodní tlakové potrubí - materiál PE 100 - d 40x3,7 MM - SDR 11 (PN 16) |  |  | m | 55 |  |  | 0 |  |  |  |  | základní |  |  | 0 | 0 | 0 | 0 | 4 | K | 2 |  |  |  | ROZPOCET | 0 | 0 | 0 | 0 | 0 | 1 | 0 | 4 | -124624427
115 | K | 82 202 | vodovodní tlakové potrubí - materiál PE 100 - d 32x3 MM - SDR 11 (PN 16) |  |  | m | 3 |  |  | 0 |  |  |  |  | základní |  |  | 0 | 0 | 0 | 0 | 4 | K | 2 |  |  |  | ROZPOCET | 0 | 0 | 0 | 0 | 0 | 1 | 0 | 4 | 483659293
116 | K | 82 203 | plastové PP-3 (PPR potrubí - S 3,2 - PN 16) včetně tvarovek - d 32x4,4 mm |  |  | m | 6 |  |  | 0 |  |  |  |  | základní |  |  | 0 | 0 | 0 | 0 | 4 | K | 2 |  |  |  | ROZPOCET | 0 | 0 | 0 | 0 | 0 | 1 | 0 | 4 | 1168443999
117 | K | 82 204 | tepelná izolace z pěnového polyetylenu - 35/tl.6 mm (vnitřní průměr izolace x tl. stěny izolace) |  |  | m | 6 |  |  | 0 |  |  |  |  | základní |  |  | 0 | 0 | 0 | 0 | 4 | K | 2 |  |  |  | ROZPOCET | 0 | 0 | 0 | 0 | 0 | 1 | 0 | 4 | 543269595
118 | K | 82 205 | chránička vodovodu DN 100 |  |  | m | 3 |  |  | 0 |  |  |  |  | základní |  |  | 0 | 0 | 0 | 0 | 4 | K | 2 |  |  |  | ROZPOCET | 0 | 0 | 0 | 0 | 0 | 1 | 0 | 4 | -978623058
119 | K | 82 206 | PE elektrotvarovka Redukce d 90/63 (PE 100 - SDR 11) |  |  | ks | 1 |  |  | 0 |  |  |  |  | základní |  |  | 0 | 0 | 0 | 0 | 4 | K | 2 |  |  |  | ROZPOCET | 0 | 0 | 0 | 0 | 0 | 1 | 0 | 4 | 1486718295
120 | K | 82 207 | PE elektrotvarovka Redukce d 63/40 (PE 100 - SDR 11) |  |  | ks | 1 |  |  | 0 |  |  |  |  | základní |  |  | 0 | 0 | 0 | 0 | 4 | K | 2 |  |  |  | ROZPOCET | 0 | 0 | 0 | 0 | 0 | 1 | 0 | 4 | 1081560622
121 | K | 82 208 | kulový kohout DN 32 - závitový - pro rozvod pitné vody |  |  | ks | 1 |  |  | 0 |  |  |  |  | základní |  |  | 0 | 0 | 0 | 0 | 4 | K | 2 |  |  |  | ROZPOCET | 0 | 0 | 0 | 0 | 0 | 1 | 0 | 4 | -1758472905
122 | K | 82 209 | vypouštěcí kulový kohout s hadicovou vývodkou a zátkou - DN 15 - provedení pro rozvody pitné vody |  |  | ks | 1 |  |  | 0 |  |  |  |  | základní |  |  | 0 | 0 | 0 | 0 | 4 | K | 2 |  |  |  | ROZPOCET | 0 | 0 | 0 | 0 | 0 | 1 | 0 | 4 | -803311703
123 | K | 82 210 | výtokový (zahradní) ventil DN 25 se zpětnou klapkou a přivzdušněním, s hadicovou vývodkou |  |  | ks | 1 |  |  | 0 |  |  |  |  | základní |  |  | 0 | 0 | 0 | 0 | 4 | K | 2 |  |  |  | ROZPOCET | 0 | 0 | 0 | 0 | 0 | 1 | 0 | 4 | 1866407147
124 | K | 82 211 | litinové šoupě DN 32 (zemní), včetně zemní soupravy a uličního poklopu |  |  | ks | 1 |  |  | 0 |  |  |  |  | základní |  |  | 0 | 0 | 0 | 0 | 4 | K | 2 |  |  |  | ROZPOCET | 0 | 0 | 0 | 0 | 0 | 1 | 0 | 4 | 1335596020
125 | K | 82 212 | vytyčovací vodič CY 6 |  |  | m | 55 |  |  | 0 |  |  |  |  | základní |  |  | 0 | 0 | 0 | 0 | 4 | K | 2 |  |  |  | ROZPOCET | 0 | 0 | 0 | 0 | 0 | 1 | 0 | 4 | 147979712
126 | K | 82 213 | výstražná fólie modré barvy s nápisem: "POZOR VODA" - šířka 300 mm (pro vodovodní potrubí) do výkopu |  |  | m | 55 |  |  | 0 |  |  |  |  | základní |  |  | 0 | 0 | 0 | 0 | 4 | K | 2 |  |  |  | ROZPOCET | 0 | 0 | 0 | 0 | 0 | 1 | 0 | 4 | 756541975
127 | K | 82 214 | kompletní označení vodovodního rozvodu - cedulky, štítky apod. |  |  | ks | 1 |  |  | 0 |  |  |  |  | základní |  |  | 0 | 0 | 0 | 0 | 4 | K | 2 |  |  |  | ROZPOCET | 0 | 0 | 0 | 0 | 0 | 1 | 0 | 4 | -1068774037
128 | K | 82 215 | celková dodávka a montáž konzol, žlabů, objímek a veškerého upevňovacího materiálu |  |  | ks | 1 |  |  | 0 |  |  |  |  | základní |  |  | 0 | 0 | 0 | 0 | 4 | K | 2 |  |  |  | ROZPOCET | 0 | 0 | 0 | 0 | 0 | 1 | 0 | 4 | 364454504
129 | K | 82 216 | ostatní pomocný materiál celkem |  |  | ks | 1 |  |  | 0 |  |  |  |  | základní |  |  | 0 | 0 | 0 | 0 | 4 | K | 2 |  |  |  | ROZPOCET | 0 | 0 | 0 | 0 | 0 | 1 | 0 | 4 | -345084077
130 | K | 82 217 | zkoušky potrubí a prvků |  |  | m | 64 |  |  | 0 |  |  |  |  | základní |  |  | 0 | 0 | 0 | 0 | 4 | K | 2 |  |  |  | ROZPOCET | 0 | 0 | 0 | 0 | 0 | 1 | 0 | 4 | -968787438
131 | K | 82 218 | proplach a dezinfekce vodovodního potrubí |  |  | m | 64 |  |  | 0 |  |  |  |  | základní |  |  | 0 | 0 | 0 | 0 | 4 | K | 2 |  |  |  | ROZPOCET | 0 | 0 | 0 | 0 | 0 | 1 | 0 | 4 | -1864474905
132 | K | 82 219 | kompletní montáž vnitřního vodovodu |  |  | ks | 1 |  |  | 0 |  |  |  |  | základní |  |  | 0 | 0 | 0 | 0 | 4 | K | 2 |  |  |  | ROZPOCET | 0 | 0 | 0 | 0 | 0 | 1 | 0 | 4 | -1152827507
133 | K | 82 220 | stavební přípomoce (vrtání prostupů a jejich následné začištění,….) celkem |  |  | ks | 1 |  |  | 0 |  |  |  |  | základní |  |  | 0 | 0 | 0 | 0 | 4 | K | 2 |  |  |  | ROZPOCET | 0 | 0 | 0 | 0 | 0 | 1 | 0 | 4 | -263843304
| 94 - Lešení a stavební výtahy | [8 empty] | 0 | [6 empty] | 0 |  | 0.005005 |  | 0 | 1 | D | 1 |  |  |  | ROZPOCET | [6 empty] | 0
76 | K | 949101111 | Lešení pomocné pro objekty pozemních staveb s lešeňovou podlahou v do 1,9 m zatížení do 150 kg/m2 |  |  | m2 | 38.5 |  |  | 0 |  |  |  |  | základní |  |  | 0.00013 | 0.005005 | 0 | 0 | 4 | K | 2 |  |  |  | ROZPOCET | 0 | 0 | 0 | 0 | 0 | 1 | 0 | 4 | -1300430961
|  |  | Lešení pomocné pro objekty pozemních staveb s lešeňovou podlahou v do 1,9 m zatížení do 150 kg/m2 | [19 empty] | PP | 2
|  |  | 11,0*3,5 |  |  |  | 38.5 | [15 empty] | VV | 2 | 2 | -1 | 0 | ROZPOCET
| 95 - Různé dokončovací konstrukce a práce pozemních staveb | [8 empty] | 0 | [6 empty] | 0 |  | 0.016661 |  | 0 | 1 | D | 1 |  |  |  | ROZPOCET | [6 empty] | 0
51 | K | 919726122 | Geotextilie pro ochranu, separaci a filtraci netkaná měrná hmotnost do 300 g/m2 |  |  | m2 | 30.26 |  |  | 0 |  | CS ÚRS 2012 02 |  |  | základní |  |  | 0.00047 | 0.014222 | 0 | 0 | 4 | K | 2 |  |  |  | ROZPOCET | 0 | 0 | 0 | 0 | 0 | 1 | 0 | 4 | 2074870778
|  |  | Geotextilie netkaná pro ochranu, separaci nebo filtraci měrná hmotnost přes 200 do 300 g/m2 | [19 empty] | PP | 2
|  |  | 8,9*3,4 |  |  |  | 30.26 | [15 empty] | VV | 2 | 2 | -1 | 0 | ROZPOCET
79 | K | 931994142 | Těsnění dilatační spáry betonové konstrukce polyuretanovým tmelem do pl 4,0 cm2 |  |  | m | 2.9 |  |  | 0 |  | CS ÚRS 2012 02 |  |  | základní |  |  | 0.00031 | 0.000899 | 0 | 0 | 4 | K | 2 |  |  |  | ROZPOCET | 0 | 0 | 0 | 0 | 0 | 1 | 0 | 4 | 1015366880
|  |  | Těsnění spáry betonové konstrukce pásy, profily, tmely tmelem polyuretanovým spáry dilatační do 4,0 cm2 | [19 empty] | PP | 2
77 | K | 952901111 | Vyčištění budov bytové a občanské výstavby při výšce podlaží do 4 m |  |  | m2 | 38.5 |  |  | 0 |  |  |  |  | základní |  |  | 4e-05 | 0.00154 | 0 | 0 | 4 | K | 2 |  |  |  | ROZPOCET | 0 | 0 | 0 | 0 | 0 | 1 | 0 | 4 | 338165431
|  |  | Vyčištění budov bytové a občanské výstavby při výšce podlaží do 4 m | [19 empty] | PP | 2
|  |  | 11,0*3,5 |  |  |  | 38.5 | [15 empty] | VV | 2 | 2 | -1 | 0 | ROZPOCET
| 96 - Bourání konstrukcí | [8 empty] | 0 | [6 empty] | 0 |  | 0 |  | 54.3504 | 1 | D | 1 |  |  |  | ROZPOCET | [6 empty] | 0
71 | K | 113107152 | Odstranění podkladu pl přes 50 do 200 m2 z kameniva těženého tl 200 mm |  |  | m2 | 160.8 |  |  | 0 |  | CS ÚRS 2012 02 |  |  | základní |  |  | 0 | 0 | 0.24 | 38.592 | 4 | K | 2 |  |  |  | ROZPOCET | 0 | 0 | 0 | 0 | 0 | 1 | 0 | 4 | -1872912020
|  |  | Odstranění podkladů nebo krytů s přemístěním hmot na skládku na vzdálenost do 20 m nebo s naložením na dopravní prostředek v ploše jednotlivě přes 50 m2 do 200 m2 z kameniva těženého, o tl. vrstvy přes 100 do 200 mm | [19 empty] | PP | 2
|  |  | "vodovod" 51,0*0,8 |  |  |  | 40.8 | [15 empty] | VV | 2 | 2 | -1 | 0 | ROZPOCET
|  |  | "přípojka el" 80,0*0,6 |  |  |  | 48 | [15 empty] | VV | 2 | 2 | -1 | 0 | ROZPOCET
|  |  | "VO" (70+50)*0,6 |  |  |  | 72 | [15 empty] | VV | 2 | 2 | -1 | 0 | ROZPOCET
65 | K | 113107181 | Odstranění podkladu pl přes 50 do 200 m2 živičných tl 50 mm |  |  | m2 | 160.8 |  |  | 0 |  | CS ÚRS 2012 02 |  |  | základní |  |  | 0 | 0 | 0.098 | 15.7584 | 4 | K | 2 |  |  |  | ROZPOCET | 0 | 0 | 0 | 0 | 0 | 1 | 0 | 4 | 1314701283
|  |  | Odstranění podkladu pl přes 50 do 200 m2 živičných tl 50 mm | [19 empty] | PP | 2
|  |  | "vodovod" 51,0*0,8 |  |  |  | 40.8 | [15 empty] | VV | 2 | 2 | -1 | 0 | ROZPOCET
|  |  | "přípojka el" 80,0*0,6 |  |  |  | 48 | [15 empty] | VV | 2 | 2 | -1 | 0 | ROZPOCET
|  |  | "VO" (70+50)*0,6 |  |  |  | 72 | [15 empty] | VV | 2 | 2 | -1 | 0 | ROZPOCET
66 | K | 919735111 | Řezání stávajícího živičného krytu hl do 50 mm |  |  | m | 502 |  |  | 0 |  | CS ÚRS 2012 02 |  |  | základní |  |  | 0 | 0 | 0 | 0 | 4 | K | 2 |  |  |  | ROZPOCET | 0 | 0 | 0 | 0 | 0 | 1 | 0 | 4 | -1035504537
|  |  | Řezání stávajícího živičného krytu hl do 50 mm | [19 empty] | PP | 2
|  |  | "vodovod" 51,0*2 |  |  |  | 102 | [15 empty] | VV | 2 | 2 | -1 | 0 | ROZPOCET
|  |  | "přípojka el" 80,0*2 |  |  |  | 160 | [15 empty] | VV | 2 | 2 | -1 | 0 | ROZPOCET
|  |  | "VO" (70+50)*2 |  |  |  | 240 | [15 empty] | VV | 2 | 2 | -1 | 0 | ROZPOCET
67 | K | 997013501 | Odvoz suti na skládku a vybouraných hmot nebo meziskládku do 1 km se složením |  |  | t | 54.35 |  |  | 0 |  | CS ÚRS 2012 02 |  |  | základní |  |  | 0 | 0 | 0 | 0 | 4 | K | 2 |  |  |  | ROZPOCET | 0 | 0 | 0 | 0 | 0 | 1 | 0 | 4 | -584653342
|  |  | Odvoz suti na skládku a vybouraných hmot nebo meziskládku do 1 km se složením | [19 empty] | PP | 2
68 | K | 997013509 | Příplatek k odvozu suti a vybouraných hmot na skládku ZKD 1 km přes 1 km |  |  | t | 543.5 |  |  | 0 |  | CS ÚRS 2012 02 |  |  | základní |  |  | 0 | 0 | 0 | 0 | 4 | K | 2 |  |  |  | ROZPOCET | 0 | 0 | 0 | 0 | 0 | 1 | 0 | 4 | 1516573169
|  |  | Příplatek k odvozu suti a vybouraných hmot na skládku ZKD 1 km přes 1 km | [19 empty] | PP | 2
|  |  | 54,35*10 |  |  |  | 543.5 | [15 empty] | VV | 2 | 2 | -1 | 0 | ROZPOCET
69 | K | 997221845 | Poplatek za uložení odpadu z asfaltových povrchů na skládce (skládkovné) |  |  | t | 54.35 |  |  | 0 |  | CS ÚRS 2012 02 |  |  | základní |  |  | 0 | 0 | 0 | 0 | 4 | K | 2 |  |  |  | ROZPOCET | 0 | 0 | 0 | 0 | 0 | 1 | 0 | 4 | 1438416338
|  |  | Poplatek za uložení odpadu z asfaltových povrchů na skládce (skládkovné) | [19 empty] | PP | 2
| 99 - Přesun hmot | [8 empty] | 0 | [6 empty] | 0 |  | 0 |  | 0 | 1 | D | 1 |  |  |  | ROZPOCET | [6 empty] | 0
95 | K | 998011001 | Přesun hmot pro budovy zděné v do 6 m |  |  | t | 258.718 |  |  | 0 |  | CS ÚRS 2012 02 |  |  | základní |  |  | 0 | 0 | 0 | 0 | 4 | K | 2 |  |  |  | ROZPOCET | 0 | 0 | 0 | 0 | 0 | 1 | 0 | 4 | 1526346719
|  |  | Přesun hmot pro budovy občanské výstavby, bydlení, výrobu a služby s nosnou svislou konstrukcí zděnou z cihel nebo tvárnic vodorovná dopravní vzdálenost do 100 m pro budovy výšky do 6 m | [19 empty] | PP | 2
| PSV - Práce a dodávky PSV | [8 empty] | 0 | [6 empty] | 0 |  | 1.4794 |  | 0 | 2 | D | 0 |  |  |  | ROZPOCET | [6 empty] | 0
| 711 - Izolace proti vodě, vlhkosti a plynům | [8 empty] | 0 | [6 empty] | 0 |  | 0.054184 |  | 0 | 2 | D | 1 |  |  |  | ROZPOCET | [6 empty] | 0
33 | K | 711111001 | Provedení izolace proti zemní vlhkosti vodorovné za studena nátěrem penetračním |  |  | m2 | 31.85 |  |  | 0 |  |  |  |  | základní |  |  | 0 | 0 | 0 | 0 | 16 | K | 2 |  |  |  | ROZPOCET | 0 | 0 | 0 | 0 | 0 | 1 | 0 | 16 | -1429136417
|  |  | Provedení izolace proti zemní vlhkosti vodorovné za studena nátěrem penetračním | [19 empty] | PP | 2
|  |  | 9,1*3,5 |  |  |  | 31.85 | [15 empty] | VV | 2 | 2 | -1 | 0 | ROZPOCET
34 | K | 711112001 | Provedení izolace proti zemní vlhkosti svislé za studena nátěrem penetračním |  |  | m2 | 31.44 |  |  | 0 |  |  |  |  | základní |  |  | 0 | 0 | 0 | 0 | 16 | K | 2 |  |  |  | ROZPOCET | 0 | 0 | 0 | 0 | 0 | 1 | 0 | 16 | -1957215767
|  |  | Provedení izolace proti zemní vlhkosti svislé za studena nátěrem penetračním | [19 empty] | PP | 2
|  |  | (9,1+3,5)*2*1,0+(1,4+1,2)*2*1,2 |  |  |  | 31.44 | [15 empty] | VV | 2 | 2 | -1 | 0 | ROZPOCET
35 | M | 111631500 | lak asfaltový ALP/9 bal 9 kg |  |  | t | 0.014 |  |  | 0 |  |  |  |  | základní |  |  | 1 | 0.014 | 0 | 0 | 128 | M | 2 |  |  |  | ROZPOCET | 0 | 0 | 0 | 0 | 0 | 1 | 0 | 128 | -576370514
|  |  | lak asfaltový ALP/9 bal 9 kg | [19 empty] | PP | 2
|  |  | Poznámka k položce: Spotřeba 0,3-0,4kg/m2 dle povrchu, ředidlo technický benzín | [19 empty] | P | 2
|  |  | "vodorovně" 31,85*0,0002 |  |  |  | 0.006 | [15 empty] | VV | 2 | 2 | -1 | 0 | ROZPOCET
|  |  | "svisle" 31,44*0,00025 |  |  |  | 0.008 | [15 empty] | VV | 2 | 2 | -1 | 0 | ROZPOCET
36 | K | 711141559 | Provedení izolace proti zemní vlhkosti pásy přitavením vodorovné NAIP |  |  | m2 | 31.85 |  |  | 0 |  |  |  |  | základní |  |  | 0.0004 | 0.01274 | 0 | 0 | 16 | K | 2 |  |  |  | ROZPOCET | 0 | 0 | 0 | 0 | 0 | 1 | 0 | 16 | -676047394
|  |  | Provedení izolace proti zemní vlhkosti pásy přitavením vodorovné NAIP | [19 empty] | PP | 2
|  |  | 9,1*3,5 |  |  |  | 31.85 | [15 empty] | VV | 2 | 2 | -1 | 0 | ROZPOCET
37 | K | 711142559 | Provedení izolace proti zemní vlhkosti pásy přitavením svislé NAIP |  |  | m2 | 31.44 |  |  | 0 |  |  |  |  | základní |  |  | 0.0004 | 0.012576 | 0 | 0 | 16 | K | 2 |  |  |  | ROZPOCET | 0 | 0 | 0 | 0 | 0 | 1 | 0 | 16 | -1992296794
|  |  | Provedení izolace proti zemní vlhkosti pásy přitavením svislé NAIP | [19 empty] | PP | 2
|  |  | (9,1+3,5)*2*1,0+(1,4+1,2)*2*1,2 |  |  |  | 31.44 | [15 empty] | VV | 2 | 2 | -1 | 0 | ROZPOCET
38 | M | 711201 | SBS modifikované asfaltované pásy s vložkou ze skleněné sítě tl. 4 mm, součinitel difuze radonu max 2,0 exp-11 (m2/s) |  |  | m2 | 74.356 |  |  | 0 |  |  |  |  | základní |  |  | 0 | 0 | 0 | 0 | 32 | M | 2 |  |  |  | ROZPOCET | 0 | 0 | 0 | 0 | 0 | 1 | 0 | 16 | 407338805
|  |  | "vodorovná" 31,85*1,15 |  |  |  | 36.628 | [15 empty] | VV | 2 | 2 | -1 | 0 | ROZPOCET
|  |  | "svislá" 31,44*1,2 |  |  |  | 37.728 | [15 empty] | VV | 2 | 2 | -1 | 0 | ROZPOCET
39 | K | 711161302 | Izolace proti zemní vlhkosti stěn foliemi nopovými pro běžné podmínky tl. 0,4 mm šířky 1,0 m |  |  | m2 | 25.2 |  |  | 0 |  | CS ÚRS 2012 02 |  |  | základní |  |  | 0.00059 | 0.014868 | 0 | 0 | 16 | K | 2 |  |  |  | ROZPOCET | 0 | 0 | 0 | 0 | 0 | 1 | 0 | 16 | -394650845
|  |  | Izolace proti zemní vlhkosti nopovými foliemi FONDALINE základů nebo stěn pro běžné podmínky tloušťky 0,4 mm, šířky 1,0 m | [19 empty] | PP | 2
|  |  | (9,1+3,5)*2*1,0 |  |  |  | 25.2 | [15 empty] | VV | 2 | 2 | -1 | 0 | ROZPOCET
96 | K | 998711201 | Přesun hmot procentní pro izolace proti vodě, vlhkosti a plynům v objektech v do 6 m |  |  | % |  |  |  | 0 |  | CS ÚRS 2012 02 |  |  | základní |  |  | 0 | 0 | 0 | 0 | 16 | K | 2 |  |  |  | ROZPOCET | 0 | 0 | 0 | 0 | 0 | 1 | 0 | 16 | 2080667775
|  |  | Přesun hmot pro izolace proti vodě, vlhkosti a plynům stanovený procentní sazbou z ceny vodorovná dopravní vzdálenost do 50 m v objektech výšky do 6 m | [19 empty] | PP | 2
| 712 - Povlakové krytiny | [8 empty] | 0 | [6 empty] | 0 |  | 0 |  | 0 | 2 | D | 1 |  |  |  | ROZPOCET | [6 empty] | 0
52 | M | 712 201 | Dodávka a montáž střešní fólie z PVC-P tl. 1,5 mm, kotvená mech.kotvami do OSB pobití, vč. všech podkl. kašírovaných kotevních plechů a tvarovek |  |  | m2 | 31.5 |  |  | 0 |  |  |  |  | základní |  |  | 0 | 0 | 0 | 0 | 32 | M | 2 |  |  |  | ROZPOCET | 0 | 0 | 0 | 0 | 0 | 1 | 0 | 16 | -338143655
|  |  | 9,0*3,5 |  |  |  | 31.5 | [15 empty] | VV | 2 | 2 | -1 | 0 | ROZPOCET
97 | K | 998712201 | Přesun hmot procentní pro krytiny povlakové v objektech v do 6 m |  |  | % |  |  |  | 0 |  | CS ÚRS 2012 02 |  |  | základní |  |  | 0 | 0 | 0 | 0 | 16 | K | 2 |  |  |  | ROZPOCET | 0 | 0 | 0 | 0 | 0 | 1 | 0 | 16 | -1372540252
|  |  | Přesun hmot pro povlakové krytiny stanovený procentní sazbou z ceny vodorovná dopravní vzdálenost do 50 m v objektech výšky do 6 m | [19 empty] | PP | 2
| 713 - Izolace tepelné | [8 empty] | 0 | [6 empty] | 0 |  | 0.18204 |  | 0 | 2 | D | 1 |  |  |  | ROZPOCET | [6 empty] | 0
40 | K | 713131141 | Montáž izolace tepelné stěn a základů lepením celoplošně rohoží, pásů, dílců, desek |  |  | m2 | 25.2 |  |  | 0 |  |  |  |  | základní |  |  | 0.006 | 0.1512 | 0 | 0 | 16 | K | 2 |  |  |  | ROZPOCET | 0 | 0 | 0 | 0 | 0 | 1 | 0 | 16 | 260834988
|  |  | Montáž izolace tepelné stěn a základů lepením celoplošně rohoží, pásů, dílců, desek | [19 empty] | PP | 2
|  |  | (9,1+3,5)*2*1,0 |  |  |  | 25.2 | [15 empty] | VV | 2 | 2 | -1 | 0 | ROZPOCET
41 | M | 283764160 | deska z extrudovaného polystyrénu XPS 30 SF 40 mm |  |  | m2 | 25.704 |  |  | 0 |  | CS ÚRS 2012 02 |  |  | základní |  |  | 0.0012 | 0.030845 | 0 | 0 | 128 | M | 2 |  |  |  | ROZPOCET | 0 | 0 | 0 | 0 | 0 | 1 | 0 | 128 | 1619796795
|  |  | desky z lehčených plastů desky z extrudovaného polystyrenu desky z extrudovaného polystyrenu XPS 30 SF hladký povrch, ozub po celém obvodu 1265 x 615 mm (krycí plocha 0,75 m2) 40 mm | [19 empty] | PP | 2
|  |  | (9,1+3,5)*2*1,0*1,02 |  |  |  | 25.704 | [15 empty] | VV | 2 | 2 | -1 | 0 | ROZPOCET
101 | K | 998713201 | Přesun hmot procentní pro izolace tepelné v objektech v do 6 m |  |  | % |  |  |  | 0 |  | CS ÚRS 2012 02 |  |  | základní |  |  | 0 | 0 | 0 | 0 | 4 | K | 2 |  |  |  | ROZPOCET | 0 | 0 | 0 | 0 | 0 | 1 | 0 | 4 | 982469271
|  |  | Přesun hmot pro izolace tepelné stanovený procentní sazbou z ceny vodorovná dopravní vzdálenost do 50 m v objektech výšky do 6 m | [19 empty] | PP | 2
| 762 - Konstrukce tesařské | [8 empty] | 0 | [6 empty] | 0 |  | 1.0967 |  | 0 | 2 | D | 1 |  |  |  | ROZPOCET | [6 empty] | 0
48 | K | 762332132 | Montáž vázaných kcí krovů pravidelných z hraněného řeziva průřezové plochy do 224 cm2 |  |  | m | 55.2 |  |  | 0 |  | CS ÚRS 2012 02 |  |  | základní |  |  | 0 | 0 | 0 | 0 | 16 | K | 2 |  |  |  | ROZPOCET | 0 | 0 | 0 | 0 | 0 | 1 | 0 | 16 | 718832603
|  |  | Montáž vázaných konstrukcí krovů střech pultových, sedlových, valbových, stanových čtvercového nebo obdélníkového půdorysu, z řeziva hraněného průřezové plochy přes 120 do 224 cm2 | [19 empty] | PP | 2
49 | M | 605121110 | řezivo jehličnaté hranol jakost I-II délka 2 - 3,5 m |  |  | m3 | 1.072 |  |  | 0 |  | CS ÚRS 2012 02 |  |  | základní |  |  | 0.55 | 0.5896 | 0 | 0 | 32 | M | 2 |  |  |  | ROZPOCET | 0 | 0 | 0 | 0 | 0 | 1 | 0 | 16 | 1179118913
|  |  | řezivo jehličnaté hraněné, neopracované (hranolky, hranoly) řezivo jehličnaté - hranoly délka 2 - 3,5 m hranoly jakost I-II | [19 empty] | PP | 2
|  |  | "pozednice" 8,9*0,12*0,12*2*1,1 |  |  |  | 0.282 | [15 empty] | VV | 2 | 2 | -1 | 0 | ROZPOCET
|  |  | "krokve" 3,4*0,12*0,16*11*1,1 |  |  |  | 0.79 | [15 empty] | VV | 2 | 2 | -1 | 0 | ROZPOCET
50 | K | 762341027 | Bednění střech rovných z desek OSB tl 25 mm na pero a drážku šroubovaných na krokve |  |  | m2 | 31.5 |  |  | 0 |  | CS ÚRS 2012 02 |  |  | základní |  |  | 0.0161 | 0.50715 | 0 | 0 | 16 | K | 2 |  |  |  | ROZPOCET | 0 | 0 | 0 | 0 | 0 | 1 | 0 | 16 | -959668534
|  |  | Bednění a laťování bednění střech rovných sklonu do 60 st. s vyřezáním otvorů z dřevoštěpkových desek OSB šroubovaných na krokve na pero a drážku, tloušťky desky 25 mm | [19 empty] | PP | 2
|  |  | 9,0*3,5 |  |  |  | 31.5 | [15 empty] | VV | 2 | 2 | -1 | 0 | ROZPOCET
98 | K | 998762201 | Přesun hmot procentní pro kce tesařské v objektech v do 6 m |  |  | % |  |  |  | 0 |  | CS ÚRS 2012 02 |  |  | základní |  |  | 0 | 0 | 0 | 0 | 16 | K | 2 |  |  |  | ROZPOCET | 0 | 0 | 0 | 0 | 0 | 1 | 0 | 16 | -227597399
|  |  | Přesun hmot pro konstrukce tesařské stanovený procentní sazbou z ceny vodorovná dopravní vzdálenost do 50 m v objektech výšky do 6 m | [19 empty] | PP | 2
| 764 - Konstrukce klempířské | [8 empty] | 0 | [6 empty] | 0 |  | 0.10606 |  | 0 | 2 | D | 1 |  |  |  | ROZPOCET | [6 empty] | 0
89 | K | 764252501 | Žlab TiZn podokapní půlkruhový rš 250 mm |  |  | m | 9 |  |  | 0 |  | CS ÚRS 2012 02 |  |  | základní |  |  | 0.00157 | 0.01413 | 0 | 0 | 16 | K | 2 |  |  |  | ROZPOCET | 0 | 0 | 0 | 0 | 0 | 1 | 0 | 16 | -1295049952
|  |  | Žlaby z titanzinkového TiZn plechu podokapní půlkruhové včetně čel, rohů, rovných hrdel bez dilatace rš 250 mm | [19 empty] | PP | 2
|  |  | "K51" 9,0 |  |  |  | 9 | [15 empty] | VV | 2 | 2 | -1 | 0 | ROZPOCET
93 | K | 764323230 | Oplechování okapů z poplastovaného Pz plechu, lepenková krytina rš 330 mm |  |  | m | 9 |  |  | 0 |  | CS ÚRS 2012 02 |  |  | základní |  |  | 0.00201 | 0.01809 | 0 | 0 | 16 | K | 2 |  |  |  | ROZPOCET | 0 | 0 | 0 | 0 | 0 | 1 | 0 | 16 | -1789256012
|  |  | Oplechování z pozinkovaného Pz plechu včetně rohů, spojů a dilatací okapů na střechách s lepenkovou krytinou a podkladním plechem rš 330 mm | [19 empty] | PP | 2
|  |  | "K54" 9,0 |  |  |  | 9 | [15 empty] | VV | 2 | 2 | -1 | 0 | ROZPOCET
91 | K | 764391210 | Střešní prvky z poplastovaného Pz plechu - závětrná lišta rš 250 mm |  |  | m | 16 |  |  | 0 |  | CS ÚRS 2012 02 |  |  | základní |  |  | 0.00141 | 0.02256 | 0 | 0 | 16 | K | 2 |  |  |  | ROZPOCET | 0 | 0 | 0 | 0 | 0 | 1 | 0 | 16 | -1109806963
|  |  | Ostatní prvky střešní z pozinkovaného Pz plechu závětrná lišta rš 250 mm | [19 empty] | PP | 2
|  |  | "K53" 3,5+9,0+3,5 |  |  |  | 16 | [15 empty] | VV | 2 | 2 | -1 | 0 | ROZPOCET
92 | K | 764394240 | Střešní prvky Pz tl 0,8 mm - podkladní pás rš 250 mm |  |  | m | 25 |  |  | 0 |  | CS ÚRS 2012 02 |  |  | základní |  |  | 0.00172 | 0.043 | 0 | 0 | 16 | K | 2 |  |  |  | ROZPOCET | 0 | 0 | 0 | 0 | 0 | 1 | 0 | 16 | 1533918573
|  |  | Ostatní prvky střešní z pozinkovaného Pz plechu podkladní pás plech tl. 0,8 mm rš 250 mm | [19 empty] | PP | 2
|  |  | "K53" 3,5+9,0+3,5 |  |  |  | 16 | [15 empty] | VV | 2 | 2 | -1 | 0 | ROZPOCET
|  |  | "K54" 9,0 |  |  |  | 9 | [15 empty] | VV | 2 | 2 | -1 | 0 | ROZPOCET
90 | K | 764551502 | Odpadní trouby TiZn čtvercové strana 100 mm |  |  | m | 3 |  |  | 0 |  | CS ÚRS 2012 02 |  |  | základní |  |  | 0.00276 | 0.00828 | 0 | 0 | 16 | K | 2 |  |  |  | ROZPOCET | 0 | 0 | 0 | 0 | 0 | 1 | 0 | 16 | -655860596
|  |  | Odpadní trouby z titanzinkového TiZn plechu čtvercové včetně zděří, manžet, odboček, kolen, výpustí vody a přechodových kusů a odskoků o straně 100 mm | [19 empty] | PP | 2
|  |  | "K52" 3,0 |  |  |  | 3 | [15 empty] | VV | 2 | 2 | -1 | 0 | ROZPOCET
99 | K | 998764201 | Přesun hmot procentní pro konstrukce klempířské v objektech v do 6 m |  |  | % |  |  |  | 0 |  | CS ÚRS 2012 02 |  |  | základní |  |  | 0 | 0 | 0 | 0 | 16 | K | 2 |  |  |  | ROZPOCET | 0 | 0 | 0 | 0 | 0 | 1 | 0 | 16 | -645386483
|  |  | Přesun hmot pro konstrukce klempířské stanovený procentní sazbou z ceny vodorovná dopravní vzdálenost do 50 m v objektech výšky do 6 m | [19 empty] | PP | 2
| 766 - Konstrukce truhlářské | [8 empty] | 0 | [6 empty] | 0 |  | 0 |  | 0 | 2 | D | 1 |  |  |  | ROZPOCET | [6 empty] | 0
44 | K | 766 201 | Dodávka a montáž obkladu stěn z dřevěných palubek sibiřského modřínu š.200 mm, tl. 15 mm vč. podkladního roštu, větr.mřížek a povrchové úpravy - přesná spc. viz skladba W52 |  |  | m2 | 63.3 |  |  | 0 |  |  |  |  | základní |  |  | 0 | 0 | 0 | 0 | 16 | K | 2 |  |  |  | ROZPOCET | 0 | 0 | 0 | 0 | 0 | 1 | 0 | 16 | -782396488
|  |  | (9,1+3,5)*2*2,75-(2,0*1,0)-(2,0*2,0) |  |  |  | 63.3 | [15 empty] | VV | 2 | 2 | -1 | 0 | ROZPOCET
86 | K | 766 202 | Dodávka a montáž dřevěného okna 2000/1000 mm z modřínových EURO profilů - přesná spc.viz. PD prvek E/51 |  |  | ks | 1 |  |  | 0 |  |  |  |  | základní |  |  | 0 | 0 | 0 | 0 | 16 | K | 2 |  |  |  | ROZPOCET | 0 | 0 | 0 | 0 | 0 | 1 | 0 | 16 | -143495301
87 | K | 766 203 | Dodávka a montáž dřevěných dveří plných 2000/2190 mm modřínových EURO profilů, vč.rámové zárubně - přesná spc.viz. PD prvek E/52 |  |  | ks | 1 |  |  | 0 |  |  |  |  | základní |  |  | 0 | 0 | 0 | 0 | 16 | K | 2 |  |  |  | ROZPOCET | 0 | 0 | 0 | 0 | 0 | 1 | 0 | 16 | -271495002
| 767 - Konstrukce zámečnické | [8 empty] | 0 | [6 empty] | 0 |  | 0 |  | 0 | 2 | D | 1 |  |  |  | ROZPOCET | [6 empty] | 0
88 | K | 767 201 | Dodávka a montáž poklopu šachty 800/1000 mm vč. rámu a 3 ks stupadel z ocelové tyčoviny - přesná spc.viz PD, pol. Z/51 |  |  | ks | 1 |  |  | 0 |  |  |  |  | základní |  |  | 0 | 0 | 0 | 0 | 16 | K | 2 |  |  |  | ROZPOCET | 0 | 0 | 0 | 0 | 0 | 1 | 0 | 16 | -1843698426
| 771 - Podlahy z dlaždic | [8 empty] | 0 | [6 empty] | 0 |  | 0.013876 |  | 0 | 2 | D | 1 |  |  |  | ROZPOCET | [6 empty] | 0
47 | K | 771 201 | Keramická dlažba |  |  | m2 | 2.35 |  |  | 0 |  |  |  |  | základní |  |  | 0 | 0 | 0 | 0 | 16 | K | 2 |  |  |  | ROZPOCET | 0 | 0 | 0 | 0 | 0 | 1 | 0 | 16 | 1337517339
|  |  | (8,5+2,69)*2*0,1*1,05 |  |  |  | 2.35 | [15 empty] | VV | 2 | 2 | -1 | 0 | ROZPOCET
46 | K | 771473113 | Montáž soklíků z dlaždic keramických lepených rovných v do 120 mm |  |  | m | 22.38 |  |  | 0 |  | CS ÚRS 2012 02 |  |  | základní |  |  | 0.00062 | 0.013876 | 0 | 0 | 16 | K | 2 |  |  |  | ROZPOCET | 0 | 0 | 0 | 0 | 0 | 1 | 0 | 16 | 357074172
|  |  | Montáž soklíků z dlaždic keramických lepených standardním lepidlem rovných výšky přes 90 do 120 mm | [19 empty] | PP | 2
|  |  | (8,5+2,69)*2 |  |  |  | 22.38 | [15 empty] | VV | 2 | 2 | -1 | 0 | ROZPOCET
102 | K | 998771201 | Přesun hmot procentní pro podlahy z dlaždic v objektech v do 6 m |  |  | % |  |  |  | 0 |  | CS ÚRS 2012 02 |  |  | základní |  |  | 0 | 0 | 0 | 0 | 16 | K | 2 |  |  |  | ROZPOCET | 0 | 0 | 0 | 0 | 0 | 1 | 0 | 16 | 1942200056
|  |  | Přesun hmot pro podlahy z dlaždic stanovený procentní sazbou z ceny vodorovná dopravní vzdálenost do 50 m v objektech výšky do 6 m | [19 empty] | PP | 2
| 784 - Dokončovací práce - malby a tapety | [8 empty] | 0 | [6 empty] | 0 |  | 0.026448 |  | 0 | 2 | D | 1 |  |  |  | ROZPOCET | [6 empty] | 0
73 | K | 784422271 | Malby vápenné bílé dvojnásobné se začištěním a 2x pačokováním v místnostech v do 3,8 m |  |  | m2 | 66.12 |  |  | 0 |  | CS ÚRS 2012 02 |  |  | základní |  |  | 0.0004 | 0.026448 | 0 | 0 | 16 | K | 2 |  |  |  | ROZPOCET | 0 | 0 | 0 | 0 | 0 | 1 | 0 | 16 | 1709136731
|  |  | Malby vápenné dvojnásobné s dvojnásobným pačokováním a se začištěním bílé v místnostech výšky do 3,80 m | [19 empty] | PP | 2
|  |  | (8,5+2,9)*2*2,9 |  |  |  | 66.12 | [15 empty] | VV | 2 | 2 | -1 | 0 | ROZPOCET
| M - Práce a dodávky M | [8 empty] | 0 | [6 empty] | 0 |  | 0 |  | 0 | 3 | D | 0 |  |  |  | ROZPOCET | [6 empty] | 0
| 21-M - Elektromontáže silnoproud | [8 empty] | 0 | [6 empty] | 0 |  | 0 |  | 0 | 3 | D | 1 |  |  |  | ROZPOCET | [6 empty] | 0
| 211-M - Elektromontáže | [8 empty] | 0 | [6 empty] | 0 |  | 0 |  | 0 | 3 | D | 2 |  |  |  | ROZPOCET | [6 empty] | 0
136 | K | 211 201 | Spínač sériový (ř. 5), vč. rámečku a krytu |  |  | ks | 1 |  |  | 0 |  |  |  |  | základní |  |  | 0 | 0 | 0 | 0 | 64 | K | 3 |  |  |  | ROZPOCET | 0 | 0 | 0 | 0 | 0 | 1 | 0 | 64 | 1710654431
|  |  | Spínač sériový (ř. 5), vč. rámečku a krytu | [19 empty] | PP | 3
137 | K | 211 202 | Zásuvka jednonásobná 230V/16A s ochranným kolíkem, s clonkami |  |  | ks | 1 |  |  | 0 |  |  |  |  | základní |  |  | 0 | 0 | 0 | 0 | 64 | K | 3 |  |  |  | ROZPOCET | 0 | 0 | 0 | 0 | 0 | 1 | 0 | 64 | -533827781
|  |  | Zásuvka jednonásobná 230V/16A s ochranným kolíkem, s clonkami | [19 empty] | PP | 3
138 | K | 211 203 | Zásuvka průmyslová 400V/16A IP 44, zapuštěná, s víčkem a instalační krabicí |  |  | ks | 1 |  |  | 0 |  |  |  |  | základní |  |  | 0 | 0 | 0 | 0 | 64 | K | 3 |  |  |  | ROZPOCET | 0 | 0 | 0 | 0 | 0 | 1 | 0 | 64 | -809530483
|  |  | Zásuvka průmyslová 400V/16A IP 44, zapuštěná, s víčkem a instalační krabicí | [19 empty] | PP | 3
139 | K | 211 204 | Skříňka s tlačítky vypínače osvětlení se zámkem |  |  | ks | 1 |  |  | 0 |  |  |  |  | základní |  |  | 0 | 0 | 0 | 0 | 64 | K | 3 |  |  |  | ROZPOCET | 0 | 0 | 0 | 0 | 0 | 1 | 0 | 64 | -1419891802
|  |  | Skříňka s tlačítky vypínače osvětlení se zámkem | [19 empty] | PP | 3
140 | K | 211 205 | Elektroinstalační trubka - stř. mech. namáh. pr. 16 |  |  | m | 40 |  |  | 0 |  |  |  |  | základní |  |  | 0 | 0 | 0 | 0 | 64 | K | 3 |  |  |  | ROZPOCET | 0 | 0 | 0 | 0 | 0 | 1 | 0 | 64 | -297093403
|  |  | Elektroinstalační trubka - stř. mech. namáh. pr. 16 | [19 empty] | PP | 3
141 | K | 211 206 | Příchytka el. tr. - stř. mech. namáh. pr. 16 |  |  | ks | 80 |  |  | 0 |  |  |  |  | základní |  |  | 0 | 0 | 0 | 0 | 64 | K | 3 |  |  |  | ROZPOCET | 0 | 0 | 0 | 0 | 0 | 1 | 0 | 64 | 1340569893
|  |  | Příchytka el. tr. - stř. mech. namáh. pr. 16 | [19 empty] | PP | 3
142 | K | 211 207 | Spojka el. tr. - stř. mech. namáh. pr. 16 |  |  | ks | 20 |  |  | 0 |  |  |  |  | základní |  |  | 0 | 0 | 0 | 0 | 64 | K | 3 |  |  |  | ROZPOCET | 0 | 0 | 0 | 0 | 0 | 1 | 0 | 64 | 504515243
|  |  | Spojka el. tr. - stř. mech. namáh. pr. 16 | [19 empty] | PP | 3
143 | K | 211 208 | Elektroinstalační trubka - stř. mech. namáh. pr. 20 |  |  | m | 20 |  |  | 0 |  |  |  |  | základní |  |  | 0 | 0 | 0 | 0 | 64 | K | 3 |  |  |  | ROZPOCET | 0 | 0 | 0 | 0 | 0 | 1 | 0 | 64 | -1485557286
|  |  | Elektroinstalační trubka - stř. mech. namáh. pr. 20 | [19 empty] | PP | 3
144 | K | 211 209 | Příchytka el. tr. - stř. mech. namáh. pr. 20 |  |  | ks | 40 |  |  | 0 |  |  |  |  | základní |  |  | 0 | 0 | 0 | 0 | 64 | K | 3 |  |  |  | ROZPOCET | 0 | 0 | 0 | 0 | 0 | 1 | 0 | 64 | -571140131
|  |  | Příchytka el. tr. - stř. mech. namáh. pr. 20 | [19 empty] | PP | 3
145 | K | 211 210 | Spojka el. tr. - stř. mech. namáh. pr. 20 |  |  | ks | 10 |  |  | 0 |  |  |  |  | základní |  |  | 0 | 0 | 0 | 0 | 64 | K | 3 |  |  |  | ROZPOCET | 0 | 0 | 0 | 0 | 0 | 1 | 0 | 64 | 1644506455
|  |  | Spojka el. tr. - stř. mech. namáh. pr. 20 | [19 empty] | PP | 3
146 | K | 211 211 | Elektroinstalační trubka pro instalaci do omítky nebo pod omítku, nízká mechanická odolnost (320 N), pr. 16 |  |  | m | 40 |  |  | 0 |  |  |  |  | základní |  |  | 0 | 0 | 0 | 0 | 64 | K | 3 |  |  |  | ROZPOCET | 0 | 0 | 0 | 0 | 0 | 1 | 0 | 64 | -183993392
|  |  | Elektroinstalační trubka pro instalaci do omítky nebo pod omítku, nízká mechanická odolnost (320 N), pr. 16 | [19 empty] | PP | 3
147 | K | 211 212 | Elektroinstalační trubka pro instalaci do omítky nebo pod omítku, nízká mechanická odolnost (320 N), pr. 23 |  |  | m | 20 |  |  | 0 |  |  |  |  | základní |  |  | 0 | 0 | 0 | 0 | 64 | K | 3 |  |  |  | ROZPOCET | 0 | 0 | 0 | 0 | 0 | 1 | 0 | 64 | -1366732979
|  |  | Elektroinstalační trubka pro instalaci do omítky nebo pod omítku, nízká mechanická odolnost (320 N), pr. 23 | [19 empty] | PP | 3
148 | K | 211 213 | Korugovaná dvouplášťová chránička vnější pr. 50 mm (vnitřní pr. 41 mm) |  |  | m | 40 |  |  | 0 |  |  |  |  | základní |  |  | 0 | 0 | 0 | 0 | 64 | K | 3 |  |  |  | ROZPOCET | 0 | 0 | 0 | 0 | 0 | 1 | 0 | 64 | 408375372
|  |  | Korugovaná dvouplášťová chránička vnější pr. 50 mm (vnitřní pr. 41 mm) | [19 empty] | PP | 3
149 | K | 211 214 | Rozvaděč podružný RP S - přesná specifikace v TZ |  |  | ks | 1 |  |  | 0 |  |  |  |  | základní |  |  | 0 | 0 | 0 | 0 | 64 | K | 3 |  |  |  | ROZPOCET | 0 | 0 | 0 | 0 | 0 | 1 | 0 | 64 | -418267143
|  |  | Rozvaděč podružný RP S - přesná specifikace v TZ | [19 empty] | PP | 3
150 | K | 211 215 | "zářivkové svítidlo přisazené230 V / 2x 35 W, IP 67kryt z polykarbonatu PC, elektronický předřadník" |  |  | ks | 2 |  |  | 0 |  |  |  |  | základní |  |  | 0 | 0 | 0 | 0 | 64 | K | 3 |  |  |  | ROZPOCET | 0 | 0 | 0 | 0 | 0 | 1 | 0 | 64 | -950809906
|  |  | "zářivkové svítidlo přisazené230 V / 2x 35 W, IP 67kryt z polykarbonatu PC, elektronický předřadník" | [19 empty] | PP | 3
151 | K | 211 216 | Instalační kabel CYKY 2-OJ 1.5 |  |  | m | 100 |  |  | 0 |  |  |  |  | základní |  |  | 0 | 0 | 0 | 0 | 64 | K | 3 |  |  |  | ROZPOCET | 0 | 0 | 0 | 0 | 0 | 1 | 0 | 64 | 1739249679
|  |  | Instalační kabel CYKY 2-OJ 1.5 | [19 empty] | PP | 3
152 | K | 211 217 | Instalační kabel CYKY 3-J 1.5 |  |  | m | 35 |  |  | 0 |  |  |  |  | základní |  |  | 0 | 0 | 0 | 0 | 64 | K | 3 |  |  |  | ROZPOCET | 0 | 0 | 0 | 0 | 0 | 1 | 0 | 64 | 300710497
|  |  | Instalační kabel CYKY 3-J 1.5 | [19 empty] | PP | 3
153 | K | 211 218 | Instalační kabel CYKY 3-J 2.5 |  |  | m | 15 |  |  | 0 |  |  |  |  | základní |  |  | 0 | 0 | 0 | 0 | 64 | K | 3 |  |  |  | ROZPOCET | 0 | 0 | 0 | 0 | 0 | 1 | 0 | 64 | 1441338458
|  |  | Instalační kabel CYKY 3-J 2.5 | [19 empty] | PP | 3
154 | K | 211 219 | Instalační kabel CYKY 5-J 2.5 |  |  | m | 15 |  |  | 0 |  |  |  |  | základní |  |  | 0 | 0 | 0 | 0 | 64 | K | 3 |  |  |  | ROZPOCET | 0 | 0 | 0 | 0 | 0 | 1 | 0 | 64 | 1259202555
|  |  | Instalační kabel CYKY 5-J 2.5 | [19 empty] | PP | 3
155 | K | 211 220 | Instalační kabel CYKY 7-O 1.5 |  |  | m | 20 |  |  | 0 |  |  |  |  | základní |  |  | 0 | 0 | 0 | 0 | 64 | K | 3 |  |  |  | ROZPOCET | 0 | 0 | 0 | 0 | 0 | 1 | 0 | 64 | -795247159
|  |  | Instalační kabel CYKY 7-O 1.5 | [19 empty] | PP | 3
156 | K | 211 221 | Instalační krabice pod omítku pr.73 x 42 |  |  | ks | 5 |  |  | 0 |  |  |  |  | základní |  |  | 0 | 0 | 0 | 0 | 64 | K | 3 |  |  |  | ROZPOCET | 0 | 0 | 0 | 0 | 0 | 1 | 0 | 64 | 1705065587
|  |  | Instalační krabice pod omítku pr.73 x 42 | [19 empty] | PP | 3
157 | K | 211 222 | Instalační krabice pod omítku pr.73 x 42 s víčkem |  |  | ks | 10 |  |  | 0 |  |  |  |  | základní |  |  | 0 | 0 | 0 | 0 | 64 | K | 3 |  |  |  | ROZPOCET | 0 | 0 | 0 | 0 | 0 | 1 | 0 | 64 | -2078340882
|  |  | Instalační krabice pod omítku pr.73 x 42 s víčkem | [19 empty] | PP | 3
158 | K | 211 223 | Instalační krabice na povrch IP 54 (95 x 95 x 50 mm) |  |  | ks | 10 |  |  | 0 |  |  |  |  | základní |  |  | 0 | 0 | 0 | 0 | 64 | K | 3 |  |  |  | ROZPOCET | 0 | 0 | 0 | 0 | 0 | 1 | 0 | 64 | -851830949
|  |  | Instalační krabice na povrch IP 54 (95 x 95 x 50 mm) | [19 empty] | PP | 3
159 | K | 211 224 | Instalační krabice na povrch se svorkovnicí IP 54 (95 x 95 x 50 mm) |  |  | ks | 5 |  |  | 0 |  |  |  |  | základní |  |  | 0 | 0 | 0 | 0 | 64 | K | 3 |  |  |  | ROZPOCET | 0 | 0 | 0 | 0 | 0 | 1 | 0 | 64 | 1018005919
|  |  | Instalační krabice na povrch se svorkovnicí IP 54 (95 x 95 x 50 mm) | [19 empty] | PP | 3
160 | K | 211 225 | Instalační krabice na povrch se svorkovnicí IP 40 (72 x 72 x 42 mm) |  |  | ks | 5 |  |  | 0 |  |  |  |  | základní |  |  | 0 | 0 | 0 | 0 | 64 | K | 3 |  |  |  | ROZPOCET | 0 | 0 | 0 | 0 | 0 | 1 | 0 | 64 | 576884398
|  |  | Instalační krabice na povrch se svorkovnicí IP 40 (72 x 72 x 42 mm) | [19 empty] | PP | 3
161 | K | 211 226 | Ostatní výše nespecifikované položky |  |  | kpl | 1 |  |  | 0 |  |  |  |  | základní |  |  | 0 | 0 | 0 | 0 | 64 | K | 3 |  |  |  | ROZPOCET | 0 | 0 | 0 | 0 | 0 | 1 | 0 | 64 | 760507715
|  |  | Ostatní výše nespecifikované položky | [19 empty] | PP | 3
162 | K | 211 227 | Pomocné konstrukce |  |  | kpl | 1 |  |  | 0 |  |  |  |  | základní |  |  | 0 | 0 | 0 | 0 | 64 | K | 3 |  |  |  | ROZPOCET | 0 | 0 | 0 | 0 | 0 | 1 | 0 | 64 | 390681610
|  |  | Pomocné konstrukce | [19 empty] | PP | 3
163 | K | 211 228 | Upevňovací materiál |  |  | kpl | 1 |  |  | 0 |  |  |  |  | základní |  |  | 0 | 0 | 0 | 0 | 64 | K | 3 |  |  |  | ROZPOCET | 0 | 0 | 0 | 0 | 0 | 1 | 0 | 64 | 1528097660
|  |  | Upevňovací materiál | [19 empty] | PP | 3
164 | K | 211 229 | Výchozí revize el. zařízení |  |  | kpl | 1 |  |  | 0 |  |  |  |  | základní |  |  | 0 | 0 | 0 | 0 | 64 | K | 3 |  |  |  | ROZPOCET | 0 | 0 | 0 | 0 | 0 | 1 | 0 | 64 | 846892443
|  |  | Výchozí revize el. zařízení | [19 empty] | PP | 3
| 212-M - Přípojka a přeložky sítí | [8 empty] | 0 | [6 empty] | 0 |  | 0 |  | 0 | 3 | D | 2 |  |  |  | ROZPOCET | [6 empty] | 0
165 | K | 212 101.1 | Vytýčení trasy kabelového vedení |  |  | m | 220 |  |  | 0 |  |  |  |  | základní |  |  | 0 | 0 | 0 | 0 | 64 | K | 3 |  |  |  | ROZPOCET | 0 | 0 | 0 | 0 | 0 | 1 | 0 | 64 | -1918350125
|  |  | Vytýčení trasy kabelového vedení | [19 empty] | PP | 3
166 | K | 212 102.1 | Deska zákrytová š. 125 mm, tl. 3 mm, d. 1000 mm, se spojovacím zámkem v podélném směru |  |  | ks | 220 |  |  | 0 |  |  |  |  | základní |  |  | 0 | 0 | 0 | 0 | 64 | K | 3 |  |  |  | ROZPOCET | 0 | 0 | 0 | 0 | 0 | 1 | 0 | 64 | -566984347
|  |  | Deska zákrytová š. 125 mm, tl. 3 mm, d. 1000 mm, se spojovacím zámkem v podélném směru | [19 empty] | PP | 3
167 | K | 212 103 | Demontáž repase a následná montáž stávajícího svítidla |  |  | ks | 2 |  |  | 0 |  |  |  |  | základní |  |  | 0 | 0 | 0 | 0 | 64 | K | 3 |  |  |  | ROZPOCET | 0 | 0 | 0 | 0 | 0 | 1 | 0 | 64 | 2033008955
|  |  | Demontáž repase a následná montáž stávajícího svítidla | [19 empty] | PP | 3
168 | K | 212 104 | Chránička PVC pr. 200 mm, včetně přebetonování |  |  | m | 10 |  |  | 0 |  |  |  |  | základní |  |  | 0 | 0 | 0 | 0 | 64 | K | 3 |  |  |  | ROZPOCET | 0 | 0 | 0 | 0 | 0 | 1 | 0 | 64 | -638855433
|  |  | Chránička PVC pr. 200 mm, včetně přebetonování | [19 empty] | PP | 3
169 | K | 212 105 | Silový kabel CYKY 4-J 25 mm2 |  |  | m | 80 |  |  | 0 |  |  |  |  | základní |  |  | 0 | 0 | 0 | 0 | 64 | K | 3 |  |  |  | ROZPOCET | 0 | 0 | 0 | 0 | 0 | 1 | 0 | 64 | -723634303
|  |  | Silový kabel CYKY 4-J 25 mm2 | [19 empty] | PP | 3
170 | K | 212 106 | Silový kabel CYKY 4-J 16 mm2 |  |  | m | 140 |  |  | 0 |  |  |  |  | základní |  |  | 0 | 0 | 0 | 0 | 64 | K | 3 |  |  |  | ROZPOCET | 0 | 0 | 0 | 0 | 0 | 1 | 0 | 64 | 1823550820
|  |  | Silový kabel CYKY 4-J 16 mm2 | [19 empty] | PP | 3
171 | K | 212 107 | Drát FeZn pr. 10 mm |  |  | m | 220 |  |  | 0 |  |  |  |  | základní |  |  | 0 | 0 | 0 | 0 | 64 | K | 3 |  |  |  | ROZPOCET | 0 | 0 | 0 | 0 | 0 | 1 | 0 | 64 | 1427758887
|  |  | Drát FeZn pr. 10 mm | [19 empty] | PP | 3
172 | K | 212 108 | Montáž zařízení |  |  | kpl | 1 |  |  | 0 |  |  |  |  | základní |  |  | 0 | 0 | 0 | 0 | 64 | K | 3 |  |  |  | ROZPOCET | 0 | 0 | 0 | 0 | 0 | 1 | 0 | 64 | -1450278927
|  |  | Montáž zařízení | [19 empty] | PP | 3
173 | K | 212 109 | Napojení svítidel ve stávajícím sloupu |  |  | ks | 4 |  |  | 0 |  |  |  |  | základní |  |  | 0 | 0 | 0 | 0 | 64 | K | 3 |  |  |  | ROZPOCET | 0 | 0 | 0 | 0 | 0 | 1 | 0 | 64 | -1356531261
|  |  | Napojení svítidel ve stávajícím sloupu | [19 empty] | PP | 3
174 | K | 212 110 | Napojení přípojky pro haly ve stávající rozvodně |  |  | kpl | 1 |  |  | 0 |  |  |  |  | základní |  |  | 0 | 0 | 0 | 0 | 64 | K | 3 |  |  |  | ROZPOCET | 0 | 0 | 0 | 0 | 0 | 1 | 0 | 64 | 1011281061
|  |  | Napojení přípojky pro haly ve stávající rozvodně | [19 empty] | PP | 3
175 | K | 212 111 | Ostatní výše nespecifikované položky |  |  | kpl | 1 |  |  | 0 |  |  |  |  | základní |  |  | 0 | 0 | 0 | 0 | 64 | K | 3 |  |  |  | ROZPOCET | 0 | 0 | 0 | 0 | 0 | 1 | 0 | 64 | 1567557543
|  |  | Ostatní výše nespecifikované položky | [19 empty] | PP | 3
176 | K | 212 112 | Upevňovací materiál |  |  | kpl | 1 |  |  | 0 |  |  |  |  | základní |  |  | 0 | 0 | 0 | 0 | 64 | K | 3 |  |  |  | ROZPOCET | 0 | 0 | 0 | 0 | 0 | 1 | 0 | 64 | -705963318
|  |  | Upevňovací materiál | [19 empty] | PP | 3
177 | K | 212 113 | Dokumentace skutečného provedení stavby vč. geodetického zaměření vedení |  |  | kpl | 1 |  |  | 0 |  |  |  |  | základní |  |  | 0 | 0 | 0 | 0 | 64 | K | 3 |  |  |  | ROZPOCET | 0 | 0 | 0 | 0 | 0 | 1 | 0 | 64 | 399821967
|  |  | Dokumentace skutečného provedení stavby vč. geodetického zaměření vedení | [19 empty] | PP | 3
178 | K | 212 114 | Výchozí revize elektrického zařízení |  |  | kpl | 1 |  |  | 0 |  |  |  |  | základní |  |  | 0 | 0 | 0 | 0 | 64 | K | 3 |  |  |  | ROZPOCET | 0 | 0 | 0 | 0 | 0 | 1 | 0 | 64 | -991670541
|  |  | Výchozí revize elektrického zařízení | [19 empty] | PP | 3
| VRN - Vedlejší rozpočtové náklady | [8 empty] | 0 | [6 empty] | 0 |  | 0 |  | 0 | 5 | D | 0 |  |  |  | ROZPOCET | [6 empty] | 0
| 0 - Vedlejší rozpočtové náklady | [8 empty] | 0 | [6 empty] | 0 |  | 0 |  | 0 | 5 | D | 1 |  |  |  | ROZPOCET | [6 empty] | 0
111 | K | VRN 201 | Zařízení staveniště |  |  | % |  |  |  | 0 |  |  |  |  | základní |  |  | 0 | 0 | 0 | 0 | 4 | K | 2 |  |  |  | ROZPOCET | 0 | 0 | 0 | 0 | 0 | 1 | 0 | 4 | -589701641
|  |  | Zařízení staveniště | [19 empty] | PP | 2
134 | K | VRN 202 | Dílenská dokumentace |  |  | % |  |  |  | 0 |  |  |  |  | základní |  |  | 0 | 0 | 0 | 0 | 4 | K | 2 |  |  |  | ROZPOCET | 0 | 0 | 0 | 0 | 0 | 1 | 0 | 4 | 1147905738
|  |  | Zařízení staveniště | [19 empty] | PP | 2
135 | K | VRN 203 | Dokumentace skutečného provedení |  |  | % |  |  |  | 0 |  |  |  |  | základní |  |  | 0 | 0 | 0 | 0 | 4 | K | 2 |  |  |  | ROZPOCET | 0 | 0 | 0 | 0 | 0 | 1 | 0 | 4 | -1326981061
|  |  | Zařízení staveniště | [19 empty] | PP | 2

## SO 03 - Spojovací chodba
| List obsahuje: |  | 1) Krycí list soupisu |  | 2) Rekapitulace |  |  | 3) Soupis prací |  |  | Zpět na list: |  | Rekapitulace stavby
optimalizováno pro tisk sestav ve formátu A4 - na výšku | [22 empty] | {F9B43C94-BBFF-4F2B-9BFF-308390C5283F}
2
KRYCÍ LIST SOUPISU | [13 empty] | v --- níže se nacházejí doplnkové a pomocné údaje k sestavám --- v | [8 empty] | False
| Stavba: |  | 2015/20/DPS/V1 - Výstavba sportovišť v areálu SOU elektrotechnického Plzeň
| Objekt: |  | SO 03 - Spojovací chodba
KSO:
| Místo: |  | Plzeň 3 Skvrňany | [5 empty] | Datum: |  | 19.11.2015
| Zadavatel: | [7 empty] | IČ:
|  | SOU elektrotechnické Plzeň | [6 empty] | DIČ:
| Uchazeč: | [7 empty] | IČ: |  | Vyplň údaj
|  | Vyplň údaj | [6 empty] | DIČ: |  | Vyplň údaj
| Projektant: | [7 empty] | IČ:
|  | Šumavaplan s.r.o. Sušice | [6 empty] | DIČ:
Poznámka:
| Cena bez DPH | [7 empty] | 0
| DPH | základní | 21% | ze | 0 |  |  |  | 0
|  | snížená | 15% | ze | 0 |  |  |  | 0
|  | zákl. přenesená | 21% | ze | 0 |  |  |  | 0
|  | sníž. přenesená | 15% | ze | 0 |  |  |  | 0
|  | nulová | 0% | ze | 0 |  |  |  | 0
| Cena s DPH |  |  | v | CZK |  |  | 0
REKAPITULACE ČLENĚNÍ SOUPISU PRACÍ
Stavba: |  |  | 2015/20/DPS/V1 - Výstavba sportovišť v areálu SOU elektrotechnického Plzeň
Objekt: |  |  | SO 03 - Spojovací chodba
Místo: |  |  | Plzeň 3 Skvrňany |  |  |  | Datum: |  | 19.11.2015
Zadavatel: |  |  | SOU elektrotechnické Plzeň |  |  |  | Projektant: |  | Šumavaplan s.r.o. Sušice
Uchazeč: |  |  | Vyplň údaj
Kód dílu - Popis | [9 empty] | Cena celkem [CZK]
Náklady soupisu celkem | [9 empty] | 0 | [13 empty] | -1
| HSV - Práce a dodávky HSV | [8 empty] | 0
| 1 - Zemní práce | [8 empty] | 0
| 2 - Zakládání | [8 empty] | 0
| 23 - Zakládání - piloty | [8 empty] | 0
| 3 - Svislé a kompletní konstrukce | [8 empty] | 0
| 4 - Vodorovné konstrukce | [8 empty] | 0
| 5 - Komunikace | [8 empty] | 0
| 6 - Úpravy povrchů, podlahy a osazování výplní | [8 empty] | 0
| 63 - Podlahy a podlahové konstrukce | [8 empty] | 0
| 9 - Ostatní konstrukce a práce-bourání | [8 empty] | 0
| 96 - Bourání konstrukcí | [8 empty] | 0
| 99 - Přesun hmot | [8 empty] | 0
| PSV - Práce a dodávky PSV | [8 empty] | 0
| 711 - Izolace proti vodě, vlhkosti a plynům | [8 empty] | 0
| 712 - Povlakové krytiny | [8 empty] | 0
| 762 - Konstrukce tesařské | [8 empty] | 0
| 764 - Konstrukce klempířské | [8 empty] | 0
| 767 - Konstrukce zámečnické | [8 empty] | 0
| 783 - Dokončovací práce - nátěry | [8 empty] | 0
| 784 - Dokončovací práce - malby | [8 empty] | 0
| M - Práce a dodávky M | [8 empty] | 0
| 21-M - Elektromontáže silnoproud | [8 empty] | 0
| VRN - Vedlejší rozpočtové náklady | [8 empty] | 0
| 0 - Vedlejší rozpočtové náklady | [8 empty] | 0
SOUPIS PRACÍ
Stavba: |  |  | 2015/20/DPS/V1 - Výstavba sportovišť v areálu SOU elektrotechnického Plzeň
Objekt: |  |  | SO 03 - Spojovací chodba
Místo: |  |  | Plzeň 3 Skvrňany |  |  |  | Datum: |  | 19.11.2015
Zadavatel: |  |  | SOU elektrotechnické Plzeň |  |  |  | Projektant: |  | Šumavaplan s.r.o. Sušice
Uchazeč: |  |  | Vyplň údaj
PČ | Typ | Kód | Popis |  |  | MJ | Množství | J.cena [CZK] |  | Cena celkem [CZK] |  | Cenová soustava |  | Poznámka | DPH | J. Nh [h] | Nh celkem [h] | J. hmotnost [t] | Hmotnost celkem [t] | J. suť [t] | Suť Celkem [t]
Náklady soupisu celkem | [9 empty] | 0 | [6 empty] | 0 |  | 348.6917 |  | 17.2123 |  | D | -1 | [10 empty] | 0
| HSV - Práce a dodávky HSV | [8 empty] | 0 | [6 empty] | 0 |  | 348.334 |  | 17.2123 | 1 | D | 0 |  |  |  | ROZPOCET | [6 empty] | 0
| 1 - Zemní práce | [8 empty] | 0 | [6 empty] | 0 |  | 0.001764 |  | 0 | 1 | D | 1 |  |  |  | ROZPOCET | [6 empty] | 0
63 | K | 120001101 | Příplatek za ztížení vykopávky v blízkosti podzemního vedení |  |  | m3 | 7.752 |  |  | 0 |  | CS ÚRS 2012 02 |  |  | základní |  |  | 0 | 0 | 0 | 0 | 4 | K | 2 |  |  |  | ROZPOCET | 0 | 0 | 0 | 0 | 0 | 1 | 0 | 4 | 1378857814
|  |  | Příplatek za ztížení vykopávky v blízkosti podzemního vedení | [19 empty] | PP | 2
|  |  | "kanalizační sběrač" (5,0*0,3*1,0*2)+(2,4*0,3*1,0)+(7,2*0,3*0,8*2)+(2,4*0,3*0,8) |  |  |  | 7.752 | [15 empty] | VV | 2 | 2 | -1 | 0 | ROZPOCET
64 | K | 121101101 | Sejmutí ornice s přemístěním na vzdálenost do 50 m |  |  | m3 | 58.8 |  |  | 0 |  | CS ÚRS 2012 02 |  |  | základní |  |  | 0 | 0 | 0 | 0 | 4 | K | 2 |  |  |  | ROZPOCET | 0 | 0 | 0 | 0 | 0 | 1 | 0 | 4 | -1890501455
|  |  | Sejmutí ornice s přemístěním na vzdálenost do 50 m | [19 empty] | PP | 2
|  |  | 7,0*21,0*0,2*2 |  |  |  | 58.8 | [15 empty] | VV | 2 | 2 | -1 | 0 | ROZPOCET
19 | K | 132201101 | Hloubení rýh š do 600 mm v hornině tř. 3 objemu do 100 m3 |  |  | m3 | 7.752 |  |  | 0 |  | CS ÚRS 2012 02 |  |  | základní |  |  | 0 | 0 | 0 | 0 | 4 | K | 2 |  |  |  | ROZPOCET | 0 | 0 | 0 | 0 | 0 | 1 | 0 | 4 | 1299004732
|  |  | Hloubení zapažených i nezapažených rýh šířky do 600 mm s urovnáním dna do předepsaného profilu a spádu v hornině tř. 3 do 100 m3 | [19 empty] | PP | 2
|  |  | (5,0*0,3*1,0*2)+(2,4*0,3*1,0)+(7,2*0,3*0,8*2)+(2,4*0,3*0,8) |  |  |  | 7.752 | [15 empty] | VV | 2 | 2 | -1 | 0 | ROZPOCET
20 | K | 132201109 | Příplatek za lepivost k hloubení rýh š do 600 mm v hornině tř. 3 |  |  | m3 | 7.752 |  |  | 0 |  | CS ÚRS 2012 02 |  |  | základní |  |  | 0 | 0 | 0 | 0 | 4 | K | 2 |  |  |  | ROZPOCET | 0 | 0 | 0 | 0 | 0 | 1 | 0 | 4 | 1361575934
|  |  | Hloubení zapažených i nezapažených rýh šířky do 600 mm s urovnáním dna do předepsaného profilu a spádu v hornině tř. 3 Příplatek k cenám za lepivost horniny tř. 3 | [19 empty] | PP | 2
62 | K | 171101112 | Uložení sypaniny z hornin nesoudržných sypkých s vlhkostí l(d) pod 0,9 mimo aktivní zónu |  |  | m3 | 78 |  |  | 0 |  | CS ÚRS 2012 02 |  |  | základní |  |  | 0 | 0 | 0 | 0 | 4 | K | 2 |  |  |  | ROZPOCET | 0 | 0 | 0 | 0 | 0 | 1 | 0 | 4 | 1572239161
|  |  | Uložení sypaniny z hornin nesoudržných sypkých s vlhkostí l(d) pod 0,9 mimo aktivní zónu | [19 empty] | PP | 2
|  |  | "kolem objektu" (15,0*7,0*0,8*0,5)+(15,0*6,0*0,8*0,5) |  |  |  | 78 | [15 empty] | VV | 2 | 2 | -1 | 0 | ROZPOCET
75 | K | 180404111 | Založení hřišťového trávníku výsevem na vrstvě ornice |  |  | m2 | 58.8 |  |  | 0 |  | CS ÚRS 2012 02 |  |  | základní |  |  | 0 | 0 | 0 | 0 | 4 | K | 2 |  |  |  | ROZPOCET | 0 | 0 | 0 | 0 | 0 | 1 | 0 | 4 | 397046703
|  |  | Založení hřišťového trávníku výsevem na vrstvě ornice | [19 empty] | PP | 2
|  |  | 7,0*21,0*0,2*2 |  |  |  | 58.8 | [15 empty] | VV | 2 | 2 | -1 | 0 | ROZPOCET
76 | M | 005724400 | osivo směs travní hřištní |  |  | kg | 1.764 |  |  | 0 |  |  |  |  | základní |  |  | 0.001 | 0.001764 | 0 | 0 | 8 | M | 2 |  |  |  | ROZPOCET | 0 | 0 | 0 | 0 | 0 | 1 | 0 | 4 | 1570034349
|  |  | osivo směs travní hřištní | [19 empty] | PP | 2
|  |  | 58,8*0,03 |  |  |  | 1.764 | [15 empty] | VV | 2 | 2 | -1 | 0 | ROZPOCET
74 | K | 181301103 | Rozprostření ornice tl vrstvy do 200 mm pl do 500 m2 v rovině nebo ve svahu do 1:5 |  |  | m2 | 58.8 |  |  | 0 |  | CS ÚRS 2012 02 |  |  | základní |  |  | 0 | 0 | 0 | 0 | 4 | K | 2 |  |  |  | ROZPOCET | 0 | 0 | 0 | 0 | 0 | 1 | 0 | 4 | -376490261
|  |  | Rozprostření a urovnání ornice v rovině nebo ve svahu sklonu do 1 : 5 při souvislé ploše do 500 m2, tl. vrstvy přes 150 do 200 mm | [19 empty] | PP | 2
|  |  | 7,0*21,0*0,2*2 |  |  |  | 58.8 | [15 empty] | VV | 2 | 2 | -1 | 0 | ROZPOCET
| 2 - Zakládání | [8 empty] | 0 | [6 empty] | 0 |  | 51.508 |  | 0 | 1 | D | 1 |  |  |  | ROZPOCET | [6 empty] | 0
21 | K | 215901101 | Zhutnění podloží z hornin soudržných do 92% PS nebo nesoudržných sypkých I(d) do 0,8 |  |  | m2 | 83.2 |  |  | 0 |  | CS ÚRS 2012 02 |  |  | základní |  |  | 0 | 0 | 0 | 0 | 4 | K | 2 |  |  |  | ROZPOCET | 0 | 0 | 0 | 0 | 0 | 1 | 0 | 4 | 1816007440
|  |  | Zhutnění podloží z hornin soudržných do 92% PS nebo nesoudržných sypkých I(d) do 0,8 | [19 empty] | PP | 2
|  |  | 20,8*4,0 |  |  |  | 83.2 | [15 empty] | VV | 2 | 2 | -1 | 0 | ROZPOCET
6 | K | 279322511 | Základová zeď ze ŽB odolného proti agresivnímu prostředí tř. C 25/30 XC4, XF2 bez výztuže |  |  | m3 | 20.743 |  |  | 0 |  | CS ÚRS 2012 02 |  |  | základní |  |  | 2.4533 | 50.8886 | 0 | 0 | 4 | K | 2 |  |  |  | ROZPOCET | 0 | 0 | 0 | 0 | 0 | 1 | 0 | 4 | -1413803384
|  |  | Základové zdi z betonu železového (bez výztuže) odolný proti agresivnímu prostředí (XA) tř. C 25/30 | [19 empty] | PP | 2
|  |  | (5,0*0,3*2,0*2)+(2,4*0,3*1,8)+(7,2*0,3*2,23*2)+(2,4*0,3*2,03)+(0,7*0,7*0,6*8) |  |  |  | 20.743 | [15 empty] | VV | 2 | 2 | -1 | 0 | ROZPOCET
7 | K | 279351105 | Zřízení bednění základových zdí oboustranné |  |  | m2 | 136.048 |  |  | 0 |  | CS ÚRS 2012 02 |  |  | základní |  |  | 0.00109 | 0.14829 | 0 | 0 | 4 | K | 2 |  |  |  | ROZPOCET | 0 | 0 | 0 | 0 | 0 | 1 | 0 | 4 | 1471135948
|  |  | Bednění základových zdí svislé nebo šikmé (odkloněné), půdorysně přímé nebo zalomené ve volných nebo zapažených jámách, rýhách, šachtách, včetně případných vzpěr, oboustranné za každou stranu zřízení | [19 empty] | PP | 2
|  |  | (5,0*2*2,0*2)+(2,4*2*1,8)+(7,2*2*2,23*2)+(2,4*2*2,03)+(0,7*4*0,6*8) |  |  |  | 136.048 | [15 empty] | VV | 2 | 2 | -1 | 0 | ROZPOCET
8 | K | 279351106 | Odstranění bednění základových zdí oboustranné |  |  | m2 | 136.048 |  |  | 0 |  | CS ÚRS 2012 02 |  |  | základní |  |  | 0 | 0 | 0 | 0 | 4 | K | 2 |  |  |  | ROZPOCET | 0 | 0 | 0 | 0 | 0 | 1 | 0 | 4 | 1004904045
|  |  | Bednění základových zdí svislé nebo šikmé (odkloněné), půdorysně přímé nebo zalomené ve volných nebo zapažených jámách, rýhách, šachtách, včetně případných vzpěr, oboustranné za každou stranu odstranění | [19 empty] | PP | 2
9 | K | 279361821 | Výztuž základových zdí nosných betonářskou ocelí 10 505 |  |  | t | 0.445 |  |  | 0 |  | CS ÚRS 2012 02 |  |  | základní |  |  | 1.0587 | 0.47113 | 0 | 0 | 4 | K | 2 |  |  |  | ROZPOCET | 0 | 0 | 0 | 0 | 0 | 1 | 0 | 4 | -872308624
|  |  | Výztuž základových zdí nosných svislých nebo odkloněných od svislice, rovinných nebo oblých, deskových nebo žebrových, včetně výztuže jejich žeber z betonářské oceli 10 505 (R) nebo BSt 500 | [19 empty] | PP | 2
|  |  | "základ" 20,743*0,02143 |  |  |  | 0.445 | [15 empty] | VV | 2 | 2 | -1 | 0 | ROZPOCET
| 23 - Zakládání - piloty | [8 empty] | 0 | [6 empty] | 0 |  | 48.3699 |  | 0 | 1 | D | 1 |  |  |  | ROZPOCET | [6 empty] | 0
5 | K | 226212213 | Vrty velkoprofilové svislé zapažené D do 650 mm hl do 10 m hor. III |  |  | m | 64 |  |  | 0 |  | CS ÚRS 2012 02 |  |  | základní |  |  | 0.00011 | 0.00704 | 0 | 0 | 4 | K | 2 |  |  |  | ROZPOCET | 0 | 0 | 0 | 0 | 0 | 1 | 0 | 4 | -2063598284
|  |  | Velkoprofilové vrty náběrovým vrtáním svislé zapažené ocelovými pažnicemi průměru přes 550 do 650 mm, v hl od 0 do 10 m v hornině tř. III | [19 empty] | PP | 2
|  |  | "P01" 8,0*4 |  |  |  | 32 | [15 empty] | VV | 2 | 2 | -1 | 0 | ROZPOCET
|  |  | "P02" 8,0*4 |  |  |  | 32 | [15 empty] | VV | 2 | 2 | -1 | 0 | ROZPOCET
2 | K | 231212112 | Zřízení pilot svislých zapažených D do 650 mm hl do 10 m s vytažením pažnic z betonu železového |  |  | m | 64 |  |  | 0 |  | CS ÚRS 2012 02 |  |  | základní |  |  | 0 | 0 | 0 | 0 | 4 | K | 2 |  |  |  | ROZPOCET | 0 | 0 | 0 | 0 | 0 | 1 | 0 | 4 | 156857558
|  |  | Zřízení výplně pilot zapažených s vytažením pažnic z vrtu svislých z betonu železového, v hl od 0 do 10 m, při průměru piloty přes 450 do 650 mm | [19 empty] | PP | 2
|  |  | "P01" 8,0*4 |  |  |  | 32 | [15 empty] | VV | 2 | 2 | -1 | 0 | ROZPOCET
|  |  | "P02" 8,0*4 |  |  |  | 32 | [15 empty] | VV | 2 | 2 | -1 | 0 | ROZPOCET
3 | K | 231611114 | Výztuž pilot betonovaných do země ocel z betonářské oceli 10 505 |  |  | t | 1.306 |  |  | 0 |  |  |  |  | základní |  |  | 1.1133 | 1.454 | 0 | 0 | 4 | K | 2 |  |  |  | ROZPOCET | 0 | 0 | 0 | 0 | 0 | 1 | 0 | 4 | 977000763
|  |  | Výztuž pilot betonovaných do země ocel z betonářské oceli 10 505 | [19 empty] | PP | 2
|  |  | 0,16326*8 |  |  |  | 1.306 | [15 empty] | VV | 2 | 2 | -1 | 0 | ROZPOCET
4 | M | 589329370 | směs pro beton |  |  | m3 | 19.312 |  |  | 0 |  |  |  |  | základní |  |  | 2.429 | 46.9088 | 0 | 0 | 128 | M | 2 |  |  |  | ROZPOCET | 0 | 0 | 0 | 0 | 0 | 1 | 0 | 128 | 149509134
|  |  | směs pro beton třída C25-30 XC4, XA2 frakce do 22 mm | [19 empty] | PP | 2
|  |  | 3,14*0,31*0,31*8,0*8 |  |  |  | 19.312 | [15 empty] | VV | 2 | 2 | -1 | 0 | ROZPOCET
| 3 - Svislé a kompletní konstrukce | [8 empty] | 0 | [6 empty] | 0 |  | 48.2369 |  | 0 | 1 | D | 1 |  |  |  | ROZPOCET | [6 empty] | 0
47 | K | 310238211 | Zazdívka otvorů pl do 1 m2 ve zdivu nadzákladovém cihlami pálenými na MVC |  |  | m3 | 1.716 |  |  | 0 |  | CS ÚRS 2012 02 |  |  | základní |  |  | 1.7545 | 3.0107 | 0 | 0 | 4 | K | 2 |  |  |  | ROZPOCET | 0 | 0 | 0 | 0 | 0 | 1 | 0 | 4 | 1043696085
|  |  | Zazdívka otvorů ve zdivu nadzákladovém cihlami pálenými plochy přes 0,25 m2 do 1 m2 na maltu vápenocementovou | [19 empty] | PP | 2
|  |  | "okna" 0,6*1,5*0,3*2 |  |  |  | 0.54 | [15 empty] | VV | 2 | 2 | -1 | 0 | ROZPOCET
|  |  | "světlík" 2,4*0,45*0,7 |  |  |  | 0.756 | [15 empty] | VV | 2 | 2 | -1 | 0 | ROZPOCET
|  |  | "atika" 2,8*1,0*0,5*0,3 |  |  |  | 0.42 | [15 empty] | VV | 2 | 2 | -1 | 0 | ROZPOCET
65 | K | 311321814 | Nosná zeď ze ŽB pohledového tř. C 25/30 bez výztuže |  |  | m3 | 17.375 |  |  | 0 |  | CS ÚRS 2012 02 |  |  | základní |  |  | 2.4583 | 42.7133 | 0 | 0 | 4 | K | 2 |  |  |  | ROZPOCET | 0 | 0 | 0 | 0 | 0 | 1 | 0 | 4 | 1105813943
|  |  | Nadzákladové zdi z betonu železového (bez výztuže) nosné pohledového (v přírodní barvě drtí a přísad) tř. C 25/30 | [19 empty] | PP | 2
|  |  | "OP01" (1,1*0,7*3,3)+(1,3+1,8)*0,5*0,25*3,3+(1,4*0,7*3,3)+(1,4+2,1)*0,5*0,25*3,3 |  |  |  | 8.498 | [15 empty] | VV | 2 | 2 | -1 | 0 | ROZPOCET
|  |  | "OP02" (1,4*0,7*1,5)+(1,9+1,6)*0,5*1,5+(1,1*0,7*1,75)+(1,6+1,2)*0,5*0,25*1,75+(0,9*0,7*3,3)+(1,2+0,6)*0,5*0,25*3,3 |  |  |  | 8.877 | [15 empty] | VV | 2 | 2 | -1 | 0 | ROZPOCET
66 | K | 311351111 | Zřízení oboustranného bednění zvlášť únosného zdí nosných |  |  | m2 | 56.28 |  |  | 0 |  | CS ÚRS 2012 02 |  |  | základní |  |  | 0.00086 | 0.048401 | 0 | 0 | 4 | K | 2 |  |  |  | ROZPOCET | 0 | 0 | 0 | 0 | 0 | 1 | 0 | 4 | -123927210
|  |  | Bednění nadzákladových zdí nosných svislé nebo šikmé (odkloněné), půdorysně přímé nebo zalomené ve volném prostranství, ve volných nebo zapažených jamách, rýhách, šachtách, včetně případných vzpěr, oboustranné za každou stranu, únosné nebo hladké nebo přesné (dle pozn. č. 2) zřízení | [19 empty] | PP | 2
|  |  | "OP01" (0,7*2*3,3)+(1,3+1,8)*0,5*2*3,3+(0,7*2*3,3)+(1,4+2,1)*0,5*2*3,3 |  |  |  | 31.02 | [15 empty] | VV | 2 | 2 | -1 | 0 | ROZPOCET
|  |  | "OP02" (0,7*2*1,5)+(1,9+1,6)*0,5*2*1,5+(0,7*2*1,75)+(1,6+1,2)*0,5*2*1,75+(0,7*2*3,3)+(1,2+0,6)*0,5*2*3,3 |  |  |  | 25.26 | [15 empty] | VV | 2 | 2 | -1 | 0 | ROZPOCET
67 | K | 311351112 | Odstranění oboustranného bednění zvlášť únosného zdí nosných |  |  | m2 | 56.28 |  |  | 0 |  | CS ÚRS 2012 02 |  |  | základní |  |  | 0 | 0 | 0 | 0 | 4 | K | 2 |  |  |  | ROZPOCET | 0 | 0 | 0 | 0 | 0 | 1 | 0 | 4 | -2132420293
|  |  | Bednění nadzákladových zdí nosných svislé nebo šikmé (odkloněné), půdorysně přímé nebo zalomené ve volném prostranství, ve volných nebo zapažených jamách, rýhách, šachtách, včetně případných vzpěr, oboustranné za každou stranu, únosné nebo hladké nebo přesné (dle pozn. č. 2) odstranění | [19 empty] | PP | 2
68 | K | 311361821 | Výztuž nosných zdí betonářskou ocelí 10 505 |  |  | t | 0.838 |  |  | 0 |  | CS ÚRS 2012 02 |  |  | základní |  |  | 1.0488 | 0.8789 | 0 | 0 | 4 | K | 2 |  |  |  | ROZPOCET | 0 | 0 | 0 | 0 | 0 | 1 | 0 | 4 | -21455284
|  |  | Výztuž nadzákladových zdí nosných svislých nebo odkloněných od svislice, rovných nebo oblých z betonářské oceli 10 505 (R) nebo BSt 500 | [19 empty] | PP | 2
|  |  | "OP01" 6,5*0,06448 |  |  |  | 0.419 | [15 empty] | VV | 2 | 2 | -1 | 0 | ROZPOCET
|  |  | "OP02" 6,5*0,06448 |  |  |  | 0.419 | [15 empty] | VV | 2 | 2 | -1 | 0 | ROZPOCET
45 | K | 317234410 | Vyzdívka mezi nosníky z cihel pálených na MC |  |  | m3 | 0.225 |  |  | 0 |  | CS ÚRS 2012 02 |  |  | základní |  |  | 1.8487 | 0.41596 | 0 | 0 | 4 | K | 2 |  |  |  | ROZPOCET | 0 | 0 | 0 | 0 | 0 | 1 | 0 | 4 | -669332785
|  |  | Vyzdívka mezi nosníky cihlami pálenými na maltu cementovou | [19 empty] | PP | 2
|  |  | 0,45*2,5*0,2 |  |  |  | 0.225 | [15 empty] | VV | 2 | 2 | -1 | 0 | ROZPOCET
44 | K | 317944323 | Válcované nosníky č.14 až 22 dodatečně osazované do připravených otvorů |  |  | t | 1.073 |  |  | 0 |  | CS ÚRS 2012 02 |  |  | základní |  |  | 1.09 | 1.1696 | 0 | 0 | 4 | K | 2 |  |  |  | ROZPOCET | 0 | 0 | 0 | 0 | 0 | 1 | 0 | 4 | -670329986
|  |  | Válcované nosníky dodatečně osazované do připravených otvorů bez zazdění hlav č. 14 až 22 | [19 empty] | PP | 2
|  |  | "I140" 2,5*0,143*3 |  |  |  | 1.073 | [15 empty] | VV | 2 | 2 | -1 | 0 | ROZPOCET
| 4 - Vodorovné konstrukce | [8 empty] | 0 | [6 empty] | 0 |  | 6.6128 |  | 0 | 1 | D | 1 |  |  |  | ROZPOCET | [6 empty] | 0
11 | K | 430321414 | Schodišťová konstrukce a rampa ze ŽB tř. C 25/30 XC4, XF2 |  |  | m3 | 1.8 |  |  | 0 |  | CS ÚRS 2012 02 |  |  | základní |  |  | 2.4534 | 4.4161 | 0 | 0 | 4 | K | 2 |  |  |  | ROZPOCET | 0 | 0 | 0 | 0 | 0 | 1 | 0 | 4 | 1056690026
|  |  | Schodišťové konstrukce a rampy z betonu železového (bez výztuže) stupně, schodnice, ramena, podesty s nosníky tř. C 25/30 | [19 empty] | PP | 2
|  |  | "F62" 3,0*2,4*0,25 |  |  |  | 1.8 | [15 empty] | VV | 2 | 2 | -1 | 0 | ROZPOCET
12 | K | 430362021 | Výztuž schodišťové konstrukce a rampy svařovanými sítěmi Kari |  |  | t | 0.195 |  |  | 0 |  | CS ÚRS 2012 02 |  |  | základní |  |  | 1.0531 | 0.20535 | 0 | 0 | 4 | K | 2 |  |  |  | ROZPOCET | 0 | 0 | 0 | 0 | 0 | 1 | 0 | 4 | 2031270182
|  |  | Výztuž schodišťových konstrukcí a ramp stupňů, schodnic, ramen, podest s nosníky ze svařovaných sítí z drátů typu KARI | [19 empty] | PP | 2
|  |  | "F62" (3,0*2,4)*2*0,007+(0,4+0,3)*2,4*8*0,007 |  |  |  | 0.195 | [15 empty] | VV | 2 | 2 | -1 | 0 | ROZPOCET
14 | K | 431351121 | Zřízení bednění podest schodišť a ramp přímočarých v do 4 m |  |  | m2 | 1.2 |  |  | 0 |  | CS ÚRS 2012 02 |  |  | základní |  |  | 0.01282 | 0.015384 | 0 | 0 | 4 | K | 2 |  |  |  | ROZPOCET | 0 | 0 | 0 | 0 | 0 | 1 | 0 | 4 | -1240985330
|  |  | Bednění podest, podstupňových desek a ramp včetně podpěrné konstrukce výšky do 4 m půdorysně přímočarých zřízení | [19 empty] | PP | 2
|  |  | 2,4*0,25*2 |  |  |  | 1.2 | [15 empty] | VV | 2 | 2 | -1 | 0 | ROZPOCET
15 | K | 431351122 | Odstranění bednění podest schodišť a ramp přímočarých v do 4 m |  |  | m2 | 1.2 |  |  | 0 |  | CS ÚRS 2012 02 |  |  | základní |  |  | 0 | 0 | 0 | 0 | 4 | K | 2 |  |  |  | ROZPOCET | 0 | 0 | 0 | 0 | 0 | 1 | 0 | 4 | -1495202999
|  |  | Bednění podest, podstupňových desek a ramp včetně podpěrné konstrukce výšky do 4 m půdorysně přímočarých odstranění | [19 empty] | PP | 2
16 | K | 434311113 | Schodišťové stupně dusané na terén z betonu tř. C 12/15 bez potěru |  |  | m | 19.2 |  |  | 0 |  | CS ÚRS 2012 02 |  |  | základní |  |  | 0.1016 | 1.9507 | 0 | 0 | 4 | K | 2 |  |  |  | ROZPOCET | 0 | 0 | 0 | 0 | 0 | 1 | 0 | 4 | 251337310
|  |  | Stupně dusané z betonu prostého nebo prokládaného kamenem na terén nebo na desku bez potěru, se zahlazením povrchu tř. C 12/15 | [19 empty] | PP | 2
|  |  | 2,4*8 |  |  |  | 19.2 | [15 empty] | VV | 2 | 2 | -1 | 0 | ROZPOCET
17 | K | 434351141 | Zřízení bednění stupňů přímočarých schodišť |  |  | m2 | 3.84 |  |  | 0 |  | CS ÚRS 2012 02 |  |  | základní |  |  | 0.00658 | 0.025267 | 0 | 0 | 4 | K | 2 |  |  |  | ROZPOCET | 0 | 0 | 0 | 0 | 0 | 1 | 0 | 4 | -2080068959
|  |  | Bednění stupňů betonovaných na podstupňové desce nebo na terénu půdorysně přímočarých zřízení | [19 empty] | PP | 2
|  |  | 2,4*0,2*8 |  |  |  | 3.84 | [15 empty] | VV | 2 | 2 | -1 | 0 | ROZPOCET
18 | K | 434351142 | Odstranění bednění stupňů přímočarých schodišť |  |  | m2 | 3.84 |  |  | 0 |  | CS ÚRS 2012 02 |  |  | základní |  |  | 0 | 0 | 0 | 0 | 4 | K | 2 |  |  |  | ROZPOCET | 0 | 0 | 0 | 0 | 0 | 1 | 0 | 4 | -587355754
|  |  | Bednění stupňů betonovaných na podstupňové desce nebo na terénu půdorysně přímočarých odstranění | [19 empty] | PP | 2
| 5 - Komunikace | [8 empty] | 0 | [6 empty] | 0 |  | 184.3453 |  | 0 | 1 | D | 1 |  |  |  | ROZPOCET | [6 empty] | 0
22 | K | 564231111 | Podklad nebo podsyp ze štěrkopísku ŠP tl 100 mm |  |  | m2 | 147.36 |  |  | 0 |  | CS ÚRS 2012 02 |  |  | základní |  |  | 0.2024 | 29.8257 | 0 | 0 | 4 | K | 2 |  |  |  | ROZPOCET | 0 | 0 | 0 | 0 | 0 | 1 | 0 | 4 | 1351633283
|  |  | Podklad nebo podsyp ze štěrkopísku ŠP tl 100 mm | [19 empty] | PP | 2
|  |  | "F61" (14,8*2,4)+(3,5*2,4) |  |  |  | 43.92 | [15 empty] | VV | 2 | 2 | -1 | 0 | ROZPOCET
|  |  | "F63" (14,5+18,5)*0,4 |  |  |  | 13.2 | [15 empty] | VV | 2 | 2 | -1 | 0 | ROZPOCET
|  |  | "venkovní chodník" (13,75*2,4)+(3,85*2,4)+(20*2,4) |  |  |  | 90.24 | [15 empty] | VV | 2 | 2 | -1 | 0 | ROZPOCET
27 | K | 564752111 | Podklad z vibrovaného štěrku VŠ tl 150 mm |  |  | m2 | 7.2 |  |  | 0 |  | CS ÚRS 2012 02 |  |  | základní |  |  | 0.36834 | 2.652 | 0 | 0 | 4 | K | 2 |  |  |  | ROZPOCET | 0 | 0 | 0 | 0 | 0 | 1 | 0 | 4 | 2002282348
|  |  | Podklad nebo kryt z vibrovaného štěrku VŠ s rozprostřením, vlhčením a zhutněním, po zhutnění tl. 150 mm | [19 empty] | PP | 2
|  |  | "F62" 3,0*2,4 |  |  |  | 7.2 | [15 empty] | VV | 2 | 2 | -1 | 0 | ROZPOCET
23 | K | 564772111 | Podklad z vibrovaného štěrku VŠ tl 250 mm |  |  | m2 | 147.36 |  |  | 0 |  | CS ÚRS 2012 02 |  |  | základní |  |  | 0.60104 | 88.5693 | 0 | 0 | 4 | K | 2 |  |  |  | ROZPOCET | 0 | 0 | 0 | 0 | 0 | 1 | 0 | 4 | -813068673
|  |  | Podklad z vibrovaného štěrku VŠ tl 250 mm | [19 empty] | PP | 2
|  |  | "F61" (14,8*2,4)+(3,5*2,4) |  |  |  | 43.92 | [15 empty] | VV | 2 | 2 | -1 | 0 | ROZPOCET
|  |  | "F63" (14,5+18,5)*0,4 |  |  |  | 13.2 | [15 empty] | VV | 2 | 2 | -1 | 0 | ROZPOCET
|  |  | "venkovní chodník" (13,75*2,4)+(3,85*2,4)+(20*2,4) |  |  |  | 90.24 | [15 empty] | VV | 2 | 2 | -1 | 0 | ROZPOCET
52 | K | 564801112 | Podklad ze štěrkodrtě ŠD tl 40 mm |  |  | m2 | 90.24 |  |  | 0 |  | CS ÚRS 2012 02 |  |  | základní |  |  | 0.08003 | 7.2219 | 0 | 0 | 4 | K | 2 |  |  |  | ROZPOCET | 0 | 0 | 0 | 0 | 0 | 1 | 0 | 4 | 1376459519
|  |  | Podklad ze štěrkodrtě ŠD tl 40 mm | [19 empty] | PP | 2
|  |  | "venkovní chodník" (13,75*2,4)+(3,85*2,4)+(20*2,4) |  |  |  | 90.24 | [15 empty] | VV | 2 | 2 | -1 | 0 | ROZPOCET
24 | K | 564811111 | Podklad ze štěrkodrtě ŠD tl 50 mm |  |  | m2 | 43.92 |  |  | 0 |  | CS ÚRS 2012 02 |  |  | základní |  |  | 0.0982 | 4.3129 | 0 | 0 | 4 | K | 2 |  |  |  | ROZPOCET | 0 | 0 | 0 | 0 | 0 | 1 | 0 | 4 | 1043683196
|  |  | Podklad ze štěrkodrti ŠD s rozprostřením a zhutněním, po zhutnění tl. 50 mm | [19 empty] | PP | 2
|  |  | "F61" (14,8*2,4)+(3,5*2,4) |  |  |  | 43.92 | [15 empty] | VV | 2 | 2 | -1 | 0 | ROZPOCET
53 | K | 564831111 | Podklad ze štěrkodrtě ŠD tl 100 mm |  |  | m2 | 90.24 |  |  | 0 |  | CS ÚRS 2012 02 |  |  | základní |  |  | 0.18907 | 17.0617 | 0 | 0 | 4 | K | 2 |  |  |  | ROZPOCET | 0 | 0 | 0 | 0 | 0 | 1 | 0 | 4 | 812194844
|  |  | Podklad ze štěrkodrtě ŠD tl 100 mm | [19 empty] | PP | 2
|  |  | "venkovní chodník" (13,75*2,4)+(3,85*2,4)+(20*2,4) |  |  |  | 90.24 | [15 empty] | VV | 2 | 2 | -1 | 0 | ROZPOCET
25 | K | 596212223 | Kladení zámkové dlažby pozemních komunikací tl 80 mm skupiny B pl přes 300 m2 |  |  | m2 | 134.16 |  |  | 0 |  | CS ÚRS 2012 02 |  |  | základní |  |  | 0.10362 | 13.9017 | 0 | 0 | 4 | K | 2 |  |  |  | ROZPOCET | 0 | 0 | 0 | 0 | 0 | 1 | 0 | 4 | 2140206888
|  |  | Kladení zámkové dlažby pozemních komunikací tl 80 mm skupiny B pl přes 300 m2 | [19 empty] | PP | 2
|  |  | "F61" (14,8*2,4)+(3,5*2,4) |  |  |  | 43.92 | [15 empty] | VV | 2 | 2 | -1 | 0 | ROZPOCET
|  |  | "venkovní chodník" (13,75*2,4)+(3,85*2,4)+(20*2,4) |  |  |  | 90.24 | [15 empty] | VV | 2 | 2 | -1 | 0 | ROZPOCET
26 | M | 592453000 | Zámková dlažba přírodní |  |  | m2 | 136.843 |  |  | 0 |  | CS ÚRS 2012 02 |  |  | základní |  |  | 0.152 | 20.8001 | 0 | 0 | 128 | M | 2 |  |  |  | ROZPOCET | 0 | 0 | 0 | 0 | 0 | 1 | 0 | 128 | -880080249
|  |  | Zámková dlažba přírodní | [19 empty] | PP | 2
|  |  | "F61" 43,92*1,02 |  |  |  | 44.798 | [15 empty] | VV | 2 | 2 | -1 | 0 | ROZPOCET
|  |  | "venkovní chodník" 90,24*1,02 |  |  |  | 92.045 | [15 empty] | VV | 2 | 2 | -1 | 0 | ROZPOCET
| 6 - Úpravy povrchů, podlahy a osazování výplní | [8 empty] | 0 | [6 empty] | 0 |  | 0.2295 |  | 0 | 1 | D | 1 |  |  |  | ROZPOCET | [6 empty] | 0
48 | K | 612321141 | Vápenocementová omítka štuková dvouvrstvá vnitřních stěn nanášená ručně |  |  | m2 | 3.48 |  |  | 0 |  | CS ÚRS 2012 02 |  |  | základní |  |  | 0.01838 | 0.063962 | 0 | 0 | 4 | K | 2 |  |  |  | ROZPOCET | 0 | 0 | 0 | 0 | 0 | 1 | 0 | 4 | -1183205142
|  |  | Omítka vápenocementová vnitřních ploch nanášená ručně dvouvrstvá, tloušťky jádrové omítky do 10 mm štuková svislých konstrukcí stěn | [19 empty] | PP | 2
|  |  | "okna" 0,6*1,5*2 |  |  |  | 1.8 | [15 empty] | VV | 2 | 2 | -1 | 0 | ROZPOCET
|  |  | "dveře" 2,4*0,7 |  |  |  | 1.68 | [15 empty] | VV | 2 | 2 | -1 | 0 | ROZPOCET
49 | K | 622321141 | Vápenocementová omítka štuková dvouvrstvá vnějších stěn nanášená ručně |  |  | m2 | 6.28 |  |  | 0 |  | CS ÚRS 2012 02 |  |  | základní |  |  | 0.02636 | 0.16554 | 0 | 0 | 4 | K | 2 |  |  |  | ROZPOCET | 0 | 0 | 0 | 0 | 0 | 1 | 0 | 4 | -775929522
|  |  | Omítka vápenocementová vnějších ploch nanášená ručně dvouvrstvá, tloušťky jádrové omítky do 15 mm štuková stěn | [19 empty] | PP | 2
|  |  | "okna" 0,6*1,5*2 |  |  |  | 1.8 | [15 empty] | VV | 2 | 2 | -1 | 0 | ROZPOCET
|  |  | "dveře" 2,4*0,7 |  |  |  | 1.68 | [15 empty] | VV | 2 | 2 | -1 | 0 | ROZPOCET
|  |  | "atika" 2,8*1,0*0,5*2 |  |  |  | 2.8 | [15 empty] | VV | 2 | 2 | -1 | 0 | ROZPOCET
| 63 - Podlahy a podlahové konstrukce | [8 empty] | 0 | [6 empty] | 0 |  | 9.0299 |  | 0 | 1 | D | 1 |  |  |  | ROZPOCET | [6 empty] | 0
30 | K | 063 301 | Cementová mrazuvzdorná stěrka, pevnost min 25 MPa - přesná spc.viz.PD, skladba F62 |  |  | m2 | 9.6 |  |  | 0 |  |  |  |  | základní |  |  | 0 | 0 | 0 | 0 | 4 | K | 2 |  |  |  | ROZPOCET | 0 | 0 | 0 | 0 | 0 | 1 | 0 | 4 | -868649757
|  |  | "F62" (0,3+0,2)*2,4*8 |  |  |  | 9.6 | [15 empty] | VV | 2 | 2 | -1 | 0 | ROZPOCET
28 | K | 631311124 | Mazanina tl do 120 mm z betonu prostého tř. C 16/20 |  |  | m3 | 1.98 |  |  | 0 |  | CS ÚRS 2012 02 |  |  | základní |  |  | 2.2563 | 4.4676 | 0 | 0 | 4 | K | 2 |  |  |  | ROZPOCET | 0 | 0 | 0 | 0 | 0 | 1 | 0 | 4 | -2061957927
|  |  | Mazanina z betonu prostého tl. přes 80 do 120 mm tř. C 16/20 | [19 empty] | PP | 2
|  |  | "F63" (14,5+18,5)*0,4*0,15 |  |  |  | 1.98 | [15 empty] | VV | 2 | 2 | -1 | 0 | ROZPOCET
29 | K | 637211112 | Okapový chodník z betonových dlaždic mrazuvzdorných, odolných proti působení rozmrazovacím prostředkům, tl 60 mm na MC 10 |  |  | m2 | 13.2 |  |  | 0 |  | CS ÚRS 2012 02 |  |  | základní |  |  | 0.34563 | 4.5623 | 0 | 0 | 4 | K | 2 |  |  |  | ROZPOCET | 0 | 0 | 0 | 0 | 0 | 1 | 0 | 4 | -906077936
|  |  | Okapový chodník z dlaždic betonových se zalitím spár cementovou maltou do cementové malty MC-10, tl. dlaždic 60 mm | [19 empty] | PP | 2
|  |  | "F63" (14,5+18,5)*0,4 |  |  |  | 13.2 | [15 empty] | VV | 2 | 2 | -1 | 0 | ROZPOCET
| 9 - Ostatní konstrukce a práce-bourání | [8 empty] | 0 | [6 empty] | 0 |  | 0 |  | 0 | 1 | D | 1 |  |  |  | ROZPOCET | [6 empty] | 0
| 96 - Bourání konstrukcí | [8 empty] | 0 | [6 empty] | 0 |  | 0 |  | 17.2123 | 1 | D | 1 |  |  |  | ROZPOCET | [6 empty] | 0
54 | K | 962022491 | Bourání zdiva nadzákladového kamenného na MC |  |  | m3 | 6 |  |  | 0 |  | CS ÚRS 2012 02 |  |  | základní |  |  | 0 | 0 | 2.5 | 15 | 4 | K | 2 |  |  |  | ROZPOCET | 0 | 0 | 0 | 0 | 0 | 1 | 0 | 4 | 321569192
|  |  | Bourání zdiva nadzákladového kamenného nebo smíšeného kamenného, na maltu cementovou | [19 empty] | PP | 2
|  |  | 2,0*0,5*1,5*4 |  |  |  | 6 | [15 empty] | VV | 2 | 2 | -1 | 0 | ROZPOCET
55 | K | 963042819 | Bourání schodišťových stupňů betonových zhotovených na místě |  |  | m | 23.1 |  |  | 0 |  | CS ÚRS 2012 02 |  |  | základní |  |  | 0 | 0 | 0.07 | 1.617 | 4 | K | 2 |  |  |  | ROZPOCET | 0 | 0 | 0 | 0 | 0 | 1 | 0 | 4 | 389997182
|  |  | Bourání schodišťových stupňů betonových zhotovených na místě | [19 empty] | PP | 2
|  |  | (2,1*7)+(2,1*4) |  |  |  | 23.1 | [15 empty] | VV | 2 | 2 | -1 | 0 | ROZPOCET
56 | K | 968062376 | Vybourání dřevěných rámů oken zdvojených včetně křídel pl do 4 m2 |  |  | m2 | 4.5 |  |  | 0 |  | CS ÚRS 2012 02 |  |  | základní |  |  | 0 | 0 | 0.034 | 0.153 | 4 | K | 2 |  |  |  | ROZPOCET | 0 | 0 | 0 | 0 | 0 | 1 | 0 | 4 | 384612235
|  |  | Vybourání dřevěných rámů oken s křídly, dveřních zárubní, vrat, stěn, ostění nebo obkladů rámů oken s křídly zdvojených, plochy do 4 m2 | [19 empty] | PP | 2
|  |  | 1,5*1,5*2 |  |  |  | 4.5 | [15 empty] | VV | 2 | 2 | -1 | 0 | ROZPOCET
57 | K | 968072456 | Vybourání kovových dveřních zárubní pl přes 2 m2 |  |  | m2 | 7.02 |  |  | 0 |  | CS ÚRS 2012 02 |  |  | základní |  |  | 0 | 0 | 0.063 | 0.44226 | 4 | K | 2 |  |  |  | ROZPOCET | 0 | 0 | 0 | 0 | 0 | 1 | 0 | 4 | 1225139608
|  |  | Vybourání kovových rámů oken s křídly, dveřních zárubní, vrat, stěn, ostění nebo obkladů dveřních zárubní, plochy přes 2 m2 | [19 empty] | PP | 2
|  |  | (1,2*2,1)+(1,8*2,5) |  |  |  | 7.02 | [15 empty] | VV | 2 | 2 | -1 | 0 | ROZPOCET
58 | K | 997013111 | Vnitrostaveništní doprava suti a vybouraných hmot pro budovy v do 6 m s použitím mechanizace |  |  | t | 17.212 |  |  | 0 |  | CS ÚRS 2012 02 |  |  | základní |  |  | 0 | 0 | 0 | 0 | 4 | K | 2 |  |  |  | ROZPOCET | 0 | 0 | 0 | 0 | 0 | 1 | 0 | 4 | -1756320897
|  |  | Vnitrostaveništní doprava suti a vybouraných hmot pro budovy v do 6 m s použitím mechanizace | [19 empty] | PP | 2
59 | K | 997013501 | Odvoz suti na skládku a vybouraných hmot nebo meziskládku do 1 km se složením |  |  | t | 17.212 |  |  | 0 |  | CS ÚRS 2012 02 |  |  | základní |  |  | 0 | 0 | 0 | 0 | 4 | K | 2 |  |  |  | ROZPOCET | 0 | 0 | 0 | 0 | 0 | 1 | 0 | 4 | -974028182
|  |  | Odvoz suti na skládku a vybouraných hmot nebo meziskládku do 1 km se složením | [19 empty] | PP | 2
60 | K | 997013509 | Příplatek k odvozu suti a vybouraných hmot na skládku ZKD 1 km přes 1 km |  |  | t | 154.908 |  |  | 0 |  | CS ÚRS 2012 02 |  |  | základní |  |  | 0 | 0 | 0 | 0 | 4 | K | 2 |  |  |  | ROZPOCET | 0 | 0 | 0 | 0 | 0 | 1 | 0 | 4 | -910132499
|  |  | Příplatek k odvozu suti a vybouraných hmot na skládku ZKD 1 km přes 1 km | [19 empty] | PP | 2
|  |  | 17,212*9 |  |  |  | 154.908 | [15 empty] | VV | 2 | 2 | -1 | 0 | ROZPOCET
61 | K | 997013801 | Poplatek za uložení stavebního betonového odpadu na skládce (skládkovné) |  |  | t | 17.212 |  |  | 0 |  | CS ÚRS 2012 02 |  |  | základní |  |  | 0 | 0 | 0 | 0 | 4 | K | 2 |  |  |  | ROZPOCET | 0 | 0 | 0 | 0 | 0 | 1 | 0 | 4 | 797446602
|  |  | Poplatek za uložení stavebního betonového odpadu na skládce (skládkovné) | [19 empty] | PP | 2
| 99 - Přesun hmot | [8 empty] | 0 | [6 empty] | 0 |  | 0 |  | 0 | 1 | D | 1 |  |  |  | ROZPOCET | [6 empty] | 0
77 | K | 998011001 | Přesun hmot pro budovy zděné v do 6 m |  |  | t | 280.625 |  |  | 0 |  | CS ÚRS 2012 02 |  |  | základní |  |  | 0 | 0 | 0 | 0 | 4 | K | 2 |  |  |  | ROZPOCET | 0 | 0 | 0 | 0 | 0 | 1 | 0 | 4 | 2046932582
|  |  | Přesun hmot pro budovy občanské výstavby, bydlení, výrobu a služby s nosnou svislou konstrukcí zděnou z cihel nebo tvárnic vodorovná dopravní vzdálenost do 100 m pro budovy výšky do 6 m | [19 empty] | PP | 2
| PSV - Práce a dodávky PSV | [8 empty] | 0 | [6 empty] | 0 |  | 0.35777 |  | 0 | 2 | D | 0 |  |  |  | ROZPOCET | [6 empty] | 0
| 711 - Izolace proti vodě, vlhkosti a plynům | [8 empty] | 0 | [6 empty] | 0 |  | 0.025295 |  | 0 | 2 | D | 1 |  |  |  | ROZPOCET | [6 empty] | 0
38 | K | 711112001 | Provedení izolace proti zemní vlhkosti svislé za studena nátěrem penetračním |  |  | m2 | 20.5 |  |  | 0 |  |  |  |  | základní |  |  | 0 | 0 | 0 | 0 | 16 | K | 2 |  |  |  | ROZPOCET | 0 | 0 | 0 | 0 | 0 | 1 | 0 | 16 | -1060798361
|  |  | Provedení izolace proti zemní vlhkosti svislé za studena nátěrem penetračním | [19 empty] | PP | 2
|  |  | (13,0*1,0)+(5,0*1,5) |  |  |  | 20.5 | [15 empty] | VV | 2 | 2 | -1 | 0 | ROZPOCET
39 | M | 111631500 | lak asfaltový ALP/9 bal 9 kg |  |  | t | 0.005 |  |  | 0 |  |  |  |  | základní |  |  | 1 | 0.005 | 0 | 0 | 128 | M | 2 |  |  |  | ROZPOCET | 0 | 0 | 0 | 0 | 0 | 1 | 0 | 128 | 1689855304
|  |  | lak asfaltový ALP/9 bal 9 kg | [19 empty] | PP | 2
|  |  | Poznámka k položce: Spotřeba 0,3-0,4kg/m2 dle povrchu, ředidlo technický benzín | [19 empty] | P | 2
|  |  | "svisle" 20,5*0,00025 |  |  |  | 0.005 | [15 empty] | VV | 2 | 2 | -1 | 0 | ROZPOCET
40 | K | 711142559 | Provedení izolace proti zemní vlhkosti pásy přitavením svislé NAIP |  |  | m2 | 20.5 |  |  | 0 |  |  |  |  | základní |  |  | 0.0004 | 0.0082 | 0 | 0 | 16 | K | 2 |  |  |  | ROZPOCET | 0 | 0 | 0 | 0 | 0 | 1 | 0 | 16 | 947327855
|  |  | Provedení izolace proti zemní vlhkosti pásy přitavením svislé NAIP | [19 empty] | PP | 2
|  |  | (13,0*1,0)+(5,0*1,5) |  |  |  | 20.5 | [15 empty] | VV | 2 | 2 | -1 | 0 | ROZPOCET
41 | M | 711 101 | SBS modifikované asfaltované pásy s vložkou ze skleněné sítě tl. 4 mm, součinitel difuze radonu max 2,0 exp-11 (m2/s) |  |  | m2 | 24.6 |  |  | 0 |  |  |  |  | základní |  |  | 0 | 0 | 0 | 0 | 32 | M | 2 |  |  |  | ROZPOCET | 0 | 0 | 0 | 0 | 0 | 1 | 0 | 16 | -359485500
|  |  | "svislá" 20,5*1,2 |  |  |  | 24.6 | [15 empty] | VV | 2 | 2 | -1 | 0 | ROZPOCET
42 | K | 711161302 | Izolace proti zemní vlhkosti stěn foliemi nopovými pro běžné podmínky tl. 0,4 mm šířky 1,0 m |  |  | m2 | 20.5 |  |  | 0 |  | CS ÚRS 2012 02 |  |  | základní |  |  | 0.00059 | 0.012095 | 0 | 0 | 16 | K | 2 |  |  |  | ROZPOCET | 0 | 0 | 0 | 0 | 0 | 1 | 0 | 16 | 837875638
|  |  | Izolace proti zemní vlhkosti stěn foliemi nopovými pro běžné podmínky tl. 0,4 mm šířky 1,0 m | [19 empty] | PP | 2
|  |  | (13,0*1,0)+(5,0*1,5) |  |  |  | 20.5 | [15 empty] | VV | 2 | 2 | -1 | 0 | ROZPOCET
78 | K | 998711201 | Přesun hmot procentní pro izolace proti vodě, vlhkosti a plynům v objektech v do 6 m |  |  | % |  |  |  | 0 |  | CS ÚRS 2012 02 |  |  | základní |  |  | 0 | 0 | 0 | 0 | 16 | K | 2 |  |  |  | ROZPOCET | 0 | 0 | 0 | 0 | 0 | 1 | 0 | 16 | 195856305
|  |  | Přesun hmot pro izolace proti vodě, vlhkosti a plynům stanovený procentní sazbou z ceny vodorovná dopravní vzdálenost do 50 m v objektech výšky do 6 m | [19 empty] | PP | 2
| 712 - Povlakové krytiny | [8 empty] | 0 | [6 empty] | 0 |  | 0.032775 |  | 0 | 2 | D | 1 |  |  |  | ROZPOCET | [6 empty] | 0
34 | K | 712331101 | Provedení povlakové krytiny střech do 10° podkladní vrstvy pásy na sucho AIP nebo NAIP |  |  | m2 | 15 |  |  | 0 |  | CS ÚRS 2012 02 |  |  | základní |  |  | 0 | 0 | 0 | 0 | 16 | K | 2 |  |  |  | ROZPOCET | 0 | 0 | 0 | 0 | 0 | 1 | 0 | 16 | -1730418487
|  |  | Provedení povlakové krytiny střech plochých do 10 st. pásy na sucho AIP nebo NAIP | [19 empty] | PP | 2
35 | M | 628212280 | pás asfaltovaný R500 H |  |  | m2 | 17.25 |  |  | 0 |  | CS ÚRS 2012 02 |  |  | základní |  |  | 0.0019 | 0.032775 | 0 | 0 | 32 | M | 2 |  |  |  | ROZPOCET | 0 | 0 | 0 | 0 | 0 | 1 | 0 | 16 | -493765623
|  |  | pásy asfaltované s krycí vrstvou vložka strojní lepenka R 500/H | [19 empty] | PP | 2
|  |  | 15*1,15 'Přepočtené koeficientem množství |  |  |  | 17.25 | [15 empty] | VV | 2 | 2 | 0 | 1 | ROZPOCET
79 | K | 998712201 | Přesun hmot procentní pro krytiny povlakové v objektech v do 6 m |  |  | % |  |  |  | 0 |  | CS ÚRS 2012 02 |  |  | základní |  |  | 0 | 0 | 0 | 0 | 4 | K | 2 |  |  |  | ROZPOCET | 0 | 0 | 0 | 0 | 0 | 1 | 0 | 4 | -497860966
|  |  | Přesun hmot pro povlakové krytiny stanovený procentní sazbou z ceny vodorovná dopravní vzdálenost do 50 m v objektech výšky do 6 m | [19 empty] | PP | 2
| 762 - Konstrukce tesařské | [8 empty] | 0 | [6 empty] | 0 |  | 0.25599 |  | 0 | 2 | D | 1 |  |  |  | ROZPOCET | [6 empty] | 0
37 | K | 762 301 | Podkladní rošt z hranolů a latí k vytvoření nového vyspádování střechy, přesná spc.viz.PD, skladba R61 - dodávka + montáž |  |  | m2 | 15 |  |  | 0 |  |  |  |  | základní |  |  | 0 | 0 | 0 | 0 | 16 | K | 2 |  |  |  | ROZPOCET | 0 | 0 | 0 | 0 | 0 | 1 | 0 | 16 | 284416784
|  |  | "R61" 5,0*3,0 |  |  |  | 15 | [15 empty] | VV | 2 | 2 | -1 | 0 | ROZPOCET
51 | K | 762 302 | Přespádování stávajícího podokapního žlabu, přesná spc.viz.PD |  |  | m | 14 |  |  | 0 |  |  |  |  | základní |  |  | 0 | 0 | 0 | 0 | 16 | K | 2 |  |  |  | ROZPOCET | 0 | 0 | 0 | 0 | 0 | 1 | 0 | 16 | -1655651283
|  |  | 6,0+8,0 |  |  |  | 14 | [15 empty] | VV | 2 | 2 | -1 | 0 | ROZPOCET
36 | K | 762341017 | Bednění střech rovných z desek OSB tl 25 mm na sraz šroubovaných na krokve |  |  | m2 | 15.9 |  |  | 0 |  | CS ÚRS 2012 02 |  |  | základní |  |  | 0.0161 | 0.25599 | 0 | 0 | 16 | K | 2 |  |  |  | ROZPOCET | 0 | 0 | 0 | 0 | 0 | 1 | 0 | 16 | -267104099
|  |  | Bednění a laťování bednění střech rovných sklonu do 60 st. s vyřezáním otvorů z dřevoštěpkových desek OSB šroubovaných na krokve na sraz, tloušťky desky 25 mm | [19 empty] | PP | 2
|  |  | "R61" 5,0*3,0 |  |  |  | 15 | [15 empty] | VV | 2 | 2 | -1 | 0 | ROZPOCET
|  |  | "atika" 3,0*0,3 |  |  |  | 0.9 | [15 empty] | VV | 2 | 2 | -1 | 0 | ROZPOCET
80 | K | 998762201 | Přesun hmot procentní pro kce tesařské v objektech v do 6 m |  |  | % |  |  |  | 0 |  | CS ÚRS 2012 02 |  |  | základní |  |  | 0 | 0 | 0 | 0 | 16 | K | 2 |  |  |  | ROZPOCET | 0 | 0 | 0 | 0 | 0 | 1 | 0 | 16 | 1112551121
|  |  | Přesun hmot pro konstrukce tesařské stanovený procentní sazbou z ceny vodorovná dopravní vzdálenost do 50 m v objektech výšky do 6 m | [19 empty] | PP | 2
| 764 - Konstrukce klempířské | [8 empty] | 0 | [6 empty] | 0 |  | 0.00558 |  | 0 | 2 | D | 1 |  |  |  | ROZPOCET | [6 empty] | 0
32 | K | 764 301 | Krytina z Pz plechu, v nově vzniklých úžlabích osadit pás š.min.1000 mm ve směru sklonu úžlabí, přesná spc.viz.PD, skladba R1 |  |  | m2 | 15 |  |  | 0 |  |  |  |  | základní |  |  | 0 | 0 | 0 | 0 | 16 | K | 2 |  |  |  | ROZPOCET | 0 | 0 | 0 | 0 | 0 | 1 | 0 | 16 | -1800450221
|  |  | "R61" 5,0*3,0 |  |  |  | 15 | [15 empty] | VV | 2 | 2 | -1 | 0 | ROZPOCET
50 | K | 764430220 | Oplechování Pz zdí rš 330 mm včetně rohů |  |  | m | 3 |  |  | 0 |  | CS ÚRS 2012 02 |  |  | základní |  |  | 0.00186 | 0.00558 | 0 | 0 | 16 | K | 2 |  |  |  | ROZPOCET | 0 | 0 | 0 | 0 | 0 | 1 | 0 | 16 | -1813103257
|  |  | Oplechování z pozinkovaného Pz plechu zdí a nadezdívek (atik) včetně rohů rš 330 mm | [19 empty] | PP | 2
|  |  | "atika" 3,0 |  |  |  | 3 | [15 empty] | VV | 2 | 2 | -1 | 0 | ROZPOCET
81 | K | 998764201 | Přesun hmot procentní pro konstrukce klempířské v objektech v do 6 m |  |  | % |  |  |  | 0 |  | CS ÚRS 2012 02 |  |  | základní |  |  | 0 | 0 | 0 | 0 | 16 | K | 2 |  |  |  | ROZPOCET | 0 | 0 | 0 | 0 | 0 | 1 | 0 | 16 | -235798130
|  |  | Přesun hmot pro konstrukce klempířské stanovený procentní sazbou z ceny vodorovná dopravní vzdálenost do 50 m v objektech výšky do 6 m | [19 empty] | PP | 2
| 767 - Konstrukce zámečnické | [8 empty] | 0 | [6 empty] | 0 |  | 0 |  | 0 | 2 | D | 1 |  |  |  | ROZPOCET | [6 empty] | 0
69 | K | 767 301 | Dodávka a montáž dvoukřídlových dveří 2x900/2100 EI30DP1, samozavírač, panoková klika - přesná spc. viz.Zámečnické a PSV prvky, pol.E/61 |  |  | ks | 1 |  |  | 0 |  |  |  |  | základní |  |  | 0 | 0 | 0 | 0 | 16 | K | 2 |  |  |  | ROZPOCET | 0 | 0 | 0 | 0 | 0 | 1 | 0 | 16 | -1271269195
70 | K | 767 302 | Dodávka a montáž dvoukřídlových dveří 800+300/2100 EI30DP1, samozavírač, panoková klika - přesná spc. viz.Zámečnické a PSV prvky, pol.E/62 |  |  | ks | 1 |  |  | 0 |  |  |  |  | základní |  |  | 0 | 0 | 0 | 0 | 16 | K | 2 |  |  |  | ROZPOCET | 0 | 0 | 0 | 0 | 0 | 1 | 0 | 16 | 356346785
71 | K | 767 303 | Dodávka a montáž plastového oka 900/1500 s izolačním dvojsklem - přesná spc. viz.Zámečnické a PSV prvky, pol.E/63 |  |  | ks | 2 |  |  | 0 |  |  |  |  | základní |  |  | 0 | 0 | 0 | 0 | 16 | K | 2 |  |  |  | ROZPOCET | 0 | 0 | 0 | 0 | 0 | 1 | 0 | 16 | 1599052029
72 | K | 767 304 | Dodávka a montáž schodišťového madla nerezového - přesná spc. viz.Zámečnické a PSV prvky, pol.Z/61 |  |  | ks | 2 |  |  | 0 |  |  |  |  | základní |  |  | 0 | 0 | 0 | 0 | 16 | K | 2 |  |  |  | ROZPOCET | 0 | 0 | 0 | 0 | 0 | 1 | 0 | 16 | 1700252361
73 | K | 767 305 | Dodávka a montáž posuvného zastřešení chodby - přesná spc. viz.výkres SO 03, D1 - 09, pol.E/64 |  |  | ks | 1 |  |  | 0 |  |  |  |  | základní |  |  | 0 | 0 | 0 | 0 | 16 | K | 2 |  |  |  | ROZPOCET | 0 | 0 | 0 | 0 | 0 | 1 | 0 | 16 | -1322450781
| 783 - Dokončovací práce - nátěry | [8 empty] | 0 | [6 empty] | 0 |  | 0.028384 |  | 0 | 2 | D | 1 |  |  |  | ROZPOCET | [6 empty] | 0
31 | K | 783 301 | Uzavírací epoxidový nátěr betonové desky, vč,penetrace podkladu, přsná spc.viz.PD, skladba F62 |  |  | m2 | 9.6 |  |  | 0 |  |  |  |  | základní |  |  | 0 | 0 | 0 | 0 | 16 | K | 2 |  |  |  | ROZPOCET | 0 | 0 | 0 | 0 | 0 | 1 | 0 | 16 | 920695531
|  |  | "F62" (0,3+0,2)*2,4*8 |  |  |  | 9.6 | [15 empty] | VV | 2 | 2 | -1 | 0 | ROZPOCET
83 | K | 783226100 | Nátěry syntetické kovových doplňkových konstrukcí barva standardní základní |  |  | m2 | 5 |  |  | 0 |  |  |  |  | základní |  |  | 8e-05 | 0.0004 | 0 | 0 | 16 | K | 2 |  |  |  | ROZPOCET | 0 | 0 | 0 | 0 | 0 | 1 | 0 | 16 | 368709859
|  |  | Nátěry syntetické kovových doplňkových konstrukcí barva standardní základní | [19 empty] | PP | 2
33 | K | 783522222 | Nátěry syntetické klempířských kcí barva dražší matný povrch 1x reaktivní, 1x základní, 2x email |  |  | m2 | 15 |  |  | 0 |  | CS ÚRS 2012 02 |  |  | základní |  |  | 0.00074 | 0.0111 | 0 | 0 | 16 | K | 2 |  |  |  | ROZPOCET | 0 | 0 | 0 | 0 | 0 | 1 | 0 | 16 | -1994695397
|  |  | Nátěry klempířských konstrukcí syntetické na vzduchu schnoucí dražšími barvami (např. Düfa, …) matný povrch 1x reaktivní, 1x základní, 2x email | [19 empty] | PP | 2
|  |  | "R61" 5,0*3,0 |  |  |  | 15 | [15 empty] | VV | 2 | 2 | -1 | 0 | ROZPOCET
84 | K | 783891220 | Nátěry asfaltovým lakem A1010 omítek stěn dvojnásobné |  |  | m2 | 28.14 |  |  | 0 |  | CS ÚRS 2012 02 |  |  | základní |  |  | 0.0006 | 0.016884 | 0 | 0 | 16 | K | 2 |  |  |  | ROZPOCET | 0 | 0 | 0 | 0 | 0 | 1 | 0 | 16 | -1150042121
|  |  | Nátěry omítek a betonových povrchů ostatní asfaltovým lakem A1010 omítek stěn dvojnásobné | [19 empty] | PP | 2
|  |  | "OP01" 31,02/2 |  |  |  | 15.51 | [15 empty] | VV | 2 | 2 | -1 | 0 | ROZPOCET
|  |  | "OP02" 25,26/2 |  |  |  | 12.63 | [15 empty] | VV | 2 | 2 | -1 | 0 | ROZPOCET
| 784 - Dokončovací práce - malby | [8 empty] | 0 | [6 empty] | 0 |  | 0.00975 |  | 0 | 2 | D | 1 |  |  |  | ROZPOCET | [6 empty] | 0
82 | K | 784453621 | Malby směsi tekuté disperzní bílé omyvatelné dvojnásobné s penetrací místnost v do 3,8 m |  |  | m2 | 25 |  |  | 0 |  | CS ÚRS 2012 02 |  |  | základní |  |  | 0.00039 | 0.00975 | 0 | 0 | 16 | K | 2 |  |  |  | ROZPOCET | 0 | 0 | 0 | 0 | 0 | 1 | 0 | 16 | 53072498
|  |  | Malby směsi tekuté disperzní bílé omyvatelné dvojnásobné s penetrací místnost v do 3,8 m | [19 empty] | PP | 2
| M - Práce a dodávky M | [8 empty] | 0 | [6 empty] | 0 |  | 0 |  | 0 | 3 | D | 0 |  |  |  | ROZPOCET | [6 empty] | 0
| 21-M - Elektromontáže silnoproud | [8 empty] | 0 | [6 empty] | 0 |  | 0 |  | 0 | 3 | D | 1 |  |  |  | ROZPOCET | [6 empty] | 0
88 | K | 211 301 | Spínač automatický se snímačem pohybu, s rovinným snímáním, se dvěma relé, vč. rámečku a krytu |  |  | ks | 2 |  |  | 0 |  |  |  |  | základní |  |  | 0 | 0 | 0 | 0 | 64 | K | 2 |  |  |  | ROZPOCET | 0 | 0 | 0 | 0 | 0 | 1 | 0 | 64 | -676461488
|  |  | Spínač automatický se snímačem pohybu, s rovinným snímáním, se dvěma relé, vč. rámečku a krytu | [19 empty] | PP | 2
89 | K | 211 302 | Elektroinstalační trubka pro instalaci do omítky nebo pod omítku, nízká mechanická odolnost (320 N), pr. 29 |  |  | m | 80 |  |  | 0 |  |  |  |  | základní |  |  | 0 | 0 | 0 | 0 | 64 | K | 2 |  |  |  | ROZPOCET | 0 | 0 | 0 | 0 | 0 | 1 | 0 | 64 | -1677617815
|  |  | Elektroinstalační trubka pro instalaci do omítky nebo pod omítku, nízká mechanická odolnost (320 N), pr. 29 | [19 empty] | PP | 2
90 | K | 211 303 | Korugovaná dvouplášťová chránička vnější pr. 50 mm (vnitřní pr. 41 mm) |  |  | m | 90 |  |  | 0 |  |  |  |  | základní |  |  | 0 | 0 | 0 | 0 | 64 | K | 2 |  |  |  | ROZPOCET | 0 | 0 | 0 | 0 | 0 | 1 | 0 | 64 | -540003961
|  |  | Korugovaná dvouplášťová chránička vnější pr. 50 mm (vnitřní pr. 41 mm) | [19 empty] | PP | 2
91 | K | 211 304 | "venkovní svítidlo do dlažby pr. 130 mm LED230 V / 1x 2,2 W (18x LED teplá, bílá), IP 67" |  |  | ks | 9 |  |  | 0 |  |  |  |  | základní |  |  | 0 | 0 | 0 | 0 | 64 | K | 2 |  |  |  | ROZPOCET | 0 | 0 | 0 | 0 | 0 | 1 | 0 | 64 | 237115820
|  |  | "venkovní svítidlo do dlažby pr. 130 mm LED230 V / 1x 2,2 W (18x LED teplá, bílá), IP 67" | [19 empty] | PP | 2
92 | K | 211 305 | "nouzové decentralizované svítidlo vybavené integrovaným self-testem a NiMH baterií230 V, 1 hjednostranný design, piktogram vpravo, vlevo, nahoru, v souladu s ISO 3864" |  |  | ks | 2 |  |  | 0 |  |  |  |  | základní |  |  | 0 | 0 | 0 | 0 | 64 | K | 2 |  |  |  | ROZPOCET | 0 | 0 | 0 | 0 | 0 | 1 | 0 | 64 | 2072869590
|  |  | "nouzové decentralizované svítidlo vybavené integrovaným self-testem a NiMH baterií230 V, 1 hjednostranný design, piktogram vpravo, vlevo, nahoru, v souladu s ISO 3864" | [19 empty] | PP | 2
93 | K | 211 306 | Instalační kabel CYKY 3-J 1.5 |  |  | m | 90 |  |  | 0 |  |  |  |  | základní |  |  | 0 | 0 | 0 | 0 | 64 | K | 2 |  |  |  | ROZPOCET | 0 | 0 | 0 | 0 | 0 | 1 | 0 | 64 | -1307505203
|  |  | Instalační kabel CYKY 3-J 1.5 | [19 empty] | PP | 2
94 | K | 211 307 | Instalační kabel CYKY 5-J 1.5 |  |  | m | 25 |  |  | 0 |  |  |  |  | základní |  |  | 0 | 0 | 0 | 0 | 64 | K | 2 |  |  |  | ROZPOCET | 0 | 0 | 0 | 0 | 0 | 1 | 0 | 64 | -247945618
|  |  | Instalační kabel CYKY 5-J 1.5 | [19 empty] | PP | 2
95 | K | 211 308 | Instalační krabice pod omítku pr.73 x 42 |  |  | ks | 5 |  |  | 0 |  |  |  |  | základní |  |  | 0 | 0 | 0 | 0 | 64 | K | 2 |  |  |  | ROZPOCET | 0 | 0 | 0 | 0 | 0 | 1 | 0 | 64 | -1799618464
|  |  | Instalační krabice pod omítku pr.73 x 42 | [19 empty] | PP | 2
96 | K | 211 309 | Instalační krabice pod omítku pr.73 x 42 s víčkem |  |  | ks | 5 |  |  | 0 |  |  |  |  | základní |  |  | 0 | 0 | 0 | 0 | 64 | K | 2 |  |  |  | ROZPOCET | 0 | 0 | 0 | 0 | 0 | 1 | 0 | 64 | -861449529
|  |  | Instalační krabice pod omítku pr.73 x 42 s víčkem | [19 empty] | PP | 2
97 | K | 211 310 | Instalační krabice na povrch IP 54 (95 x 95 x 50 mm) |  |  | ks | 2 |  |  | 0 |  |  |  |  | základní |  |  | 0 | 0 | 0 | 0 | 64 | K | 2 |  |  |  | ROZPOCET | 0 | 0 | 0 | 0 | 0 | 1 | 0 | 64 | -1157796961
|  |  | Instalační krabice na povrch IP 54 (95 x 95 x 50 mm) | [19 empty] | PP | 2
98 | K | 211 311 | Instalační krabice na povrch se svorkovnicí IP 54 (95 x 95 x 50 mm) |  |  | ks | 4 |  |  | 0 |  |  |  |  | základní |  |  | 0 | 0 | 0 | 0 | 64 | K | 2 |  |  |  | ROZPOCET | 0 | 0 | 0 | 0 | 0 | 1 | 0 | 64 | -439586562
|  |  | Instalační krabice na povrch se svorkovnicí IP 54 (95 x 95 x 50 mm) | [19 empty] | PP | 2
99 | K | 211 312 | Instalační krabice na povrch se svorkovnicí IP 40 (72 x 72 x 42 mm) |  |  | ks | 4 |  |  | 0 |  |  |  |  | základní |  |  | 0 | 0 | 0 | 0 | 64 | K | 2 |  |  |  | ROZPOCET | 0 | 0 | 0 | 0 | 0 | 1 | 0 | 64 | -885506647
|  |  | Instalační krabice na povrch se svorkovnicí IP 40 (72 x 72 x 42 mm) | [19 empty] | PP | 2
100 | K | 211 313 | Napojení na světelný okruh ve stávající chodbě |  |  | kpl | 1 |  |  | 0 |  |  |  |  | základní |  |  | 0 | 0 | 0 | 0 | 64 | K | 2 |  |  |  | ROZPOCET | 0 | 0 | 0 | 0 | 0 | 1 | 0 | 64 | 931656331
|  |  | Napojení na světelný okruh ve stávající chodbě | [19 empty] | PP | 2
101 | K | 211 314 | Montáž - připojení el. zařízení |  |  | kpl | 1 |  |  | 0 |  |  |  |  | základní |  |  | 0 | 0 | 0 | 0 | 64 | K | 2 |  |  |  | ROZPOCET | 0 | 0 | 0 | 0 | 0 | 1 | 0 | 64 | -189982805
|  |  | Montáž - připojení el. zařízení | [19 empty] | PP | 2
102 | K | 211 315 | Ostatní výše nespecifikované položky |  |  | kpl | 1 |  |  | 0 |  |  |  |  | základní |  |  | 0 | 0 | 0 | 0 | 64 | K | 2 |  |  |  | ROZPOCET | 0 | 0 | 0 | 0 | 0 | 1 | 0 | 64 | -1121219312
|  |  | Ostatní výše nespecifikované položky | [19 empty] | PP | 2
103 | K | 211 316 | Pomocné konstrukce |  |  | kpl | 1 |  |  | 0 |  |  |  |  | základní |  |  | 0 | 0 | 0 | 0 | 64 | K | 2 |  |  |  | ROZPOCET | 0 | 0 | 0 | 0 | 0 | 1 | 0 | 64 | 1361214727
|  |  | Pomocné konstrukce | [19 empty] | PP | 2
104 | K | 211 317 | Upevňovací materiál |  |  | kpl | 1 |  |  | 0 |  |  |  |  | základní |  |  | 0 | 0 | 0 | 0 | 64 | K | 2 |  |  |  | ROZPOCET | 0 | 0 | 0 | 0 | 0 | 1 | 0 | 64 | 1935426024
|  |  | Upevňovací materiál | [19 empty] | PP | 2
105 | K | 211 318 | Výchozí revize el. zařízení |  |  | kpl | 1 |  |  | 0 |  |  |  |  | základní |  |  | 0 | 0 | 0 | 0 | 64 | K | 2 |  |  |  | ROZPOCET | 0 | 0 | 0 | 0 | 0 | 1 | 0 | 64 | 28116358
|  |  | Výchozí revize el. zařízení | [19 empty] | PP | 2
| VRN - Vedlejší rozpočtové náklady | [8 empty] | 0 | [6 empty] | 0 |  | 0 |  | 0 | 5 | D | 0 |  |  |  | ROZPOCET | [6 empty] | 0
| 0 - Vedlejší rozpočtové náklady | [8 empty] | 0 | [6 empty] | 0 |  | 0 |  | 0 | 5 | D | 1 |  |  |  | ROZPOCET | [6 empty] | 0
85 | K | VRN 301 | Zařízení staveniště |  |  | % |  |  |  | 0 |  |  |  |  | základní |  |  | 0 | 0 | 0 | 0 | 4 | K | 2 |  |  |  | ROZPOCET | 0 | 0 | 0 | 0 | 0 | 1 | 0 | 4 | -1841595785
86 | K | VRN 302 | Dílenská dokumentace |  |  | % |  |  |  | 0 |  |  |  |  | základní |  |  | 0 | 0 | 0 | 0 | 4 | K | 2 |  |  |  | ROZPOCET | 0 | 0 | 0 | 0 | 0 | 1 | 0 | 4 | 2087399166
87 | K | VRN 303 | Dokumentace skutečného provedení |  |  | % |  |  |  | 0 |  |  |  |  | základní |  |  | 0 | 0 | 0 | 0 | 4 | K | 2 |  |  |  | ROZPOCET | 0 | 0 | 0 | 0 | 0 | 1 | 0 | 4 | -1433181554

## Pokyny pro vyplnění
Struktura údajů, formát souboru a metodika pro zpracování
Struktura
Soubor je složen ze záložky Rekapitulace stavby a záložek s názvem soupisu prací pro jednotlivé objekty ve formátu XLS. Každá ze záložek přitom obsahuje
ještě samostatné sestavy vymezené orámovaním a nadpisem sestavy. Všechny sestavy jsou optimalizovány i pro tisk na formát A4 na výšku.
Rekapitulace stavby obsahuje sestavu Rekapitulace stavby a Rekapitulace objektů stavby a soupisů prací.
V sestavě Rekapitulace stavby jsou uvedeny informace identifikující předmět veřejné zakázky na stavební práce s rekapitulací celkové nabídkové ceny
uchazeče.
V sestavě Rekapitulace objektů stavby a soupisů prací je uvedena rekapitulace stavebních objektů, inženýrských objektů, provozních souborů,
vedlejších a ostatních nákladů a ostatních nákladů s rekapitulací nabídkové ceny za jednotlivé soupisy prací. Na základě údaje Typ je možné
identifikovat, zda se jedná o objekt nebo soupis prací pro daný objekt:
|  | STA | Stavební objekt pozemní
|  | ING | Stavební objekt inženýrský
|  | PRO | Provozní soubor
|  | VON | Vedlejší a ostatní náklady
|  | OST | Ostatní
|  | Soupis | Soupis prací pro daný typ objektu
Soupis prací pro jednotlivé objekty obsahuje sestavy Krycí list soupisu, Rekapitulace členění soupisu prací, Soupis prací. Za soupis prací může být považován
i objekt stavby v případě, že neobsahuje podřízenou zakázku.
Krycí list soupisu obsahuje rekapitulaci informací o předmětu veřejné zakázky ze sestavy Rekapitulace stavby, informaci o zařazení objektu do KSO
a rekapitulaci celkové nabídkové ceny uchazeče za aktuální soupis prací.
Rekapitulace členění soupisu prací obsahuje rekapitulaci soupisu prací ve všech úrovních členění soupisu tak, jak byla tato členění použita (např.
stavební díly, funkční díly, případně jiné členění) s rekapitulací nabídkové ceny.
Soupis prací obsahuje položky veškerých stavebních nebo montážních prací, dodávek materiálů a služeb nezbytných pro zhotovení stavebního objektu,
inženýrského objektu, provozního souboru, vedlejších a ostatních nákladů.
Pro položky soupisu prací se zobrazují následující informace:
|  | PČ |  | Pořadové číslo položky v aktuálním soupisu
|  | TYP |  | Typ položky: K - konstrukce, M - materiál
|  | Kód |  | Kód položky
|  | Popis |  | Zkrácený popis položky
|  | MJ |  | Měrná jednotka položky
|  | Množství |  | Množství v měrné jednotce
|  | J.cena |  | Jednotková cena položky. Zadaní může obsahovat namísto J.ceny sloupce J.materiál a J.montáž, jejichž součet definuje
J.cenu položky.
|  | Cena celkem |  | Celková cena položky daná jako součin množství a j.ceny
|  | Cenová soustava |  | Příslušnost položky do cenové soustavy
Ke každé položce soupisu prací se na samostatných řádcích může zobrazovat:
Plný popis položky
Poznámka k souboru cen a poznámka zadavatele
Výkaz výměr
Pokud je k řádku výkazu výměr evidovaný údaj ve sloupci Kód, jedná se o definovaný odkaz, na který se může odvolávat výkaz výměr z jiné položky.
Metodika pro zpracování
Jednotlivé sestavy jsou v souboru provázány. Editovatelné pole jsou zvýrazněny žlutým podbarvením, ostatní pole neslouží k editaci a nesmí být jakkoliv
modifikovány. Hodnoty jsou ve výpočtech zaokrouhlovány na počet desetinných míst viditelných v jednotlivých polích.
Uchazeč je pro podání nabídky povinen vyplnit žlutě podbarvená pole:
Pole Uchazeč v sestavě Rekapitulace stavby - zde uchazeč vyplní svůj název (název subjektu)
Pole IČ a DIČ v sestavě Rekapitulace stavby - zde uchazeč vyplní svoje IČ a DIČ
Datum v sestavě Rekapitulace stavby - zde uchazeč vyplní datum vytvoření nabídky
J.cena = jednotková cena v sestavě Soupis prací o maximálním počtu desetinných míst uvedených v poli
- pokud sestavy soupisů prací obsahují pole J.cena, musí být všechna tato pole vyplněna nenulovými kladnými číslicemi
Poznámka - nepovinný údaj pro položku soupisu
V případě, že sestavy soupisů prací neobsahují pole J.cena, potom ve všech soupisech prací obsahují pole:
- J.materiál - jednotková cena materiálu
- J.montáž - jednotková cena montáže
Uchazeč je v tomto případě povinen vyplnit všechna pole J.materiál a pole J.montáž nenulovými kladnými číslicemi. V případech, kdy položka
neobsahuje žádný materiál je přípustné, aby pole J.materiál bylo vyplněno nulou. V případech, kdy položka neobsahuje žádnou montáž je přípustné,
aby pole J.montáž bylo vyplněno nulou. Není však přípustné, aby obě pole - J.materiál, J.Montáž byly u jedné položky vyplněny nulou.
Rekapitulace stavby
Název |  |  | Povinný |  | Popis | Typ | Max. počet
atributu |  |  | (A/N) |  |  |  | znaků
Stavba |  |  | A |  | Kód a Název stavby spojený pomlčkou | String | 20 + 120
Místo |  |  | N |  | Místo stavby | String | 50
Datum |  |  | A |  | Datum vykonaného exportu | Date
Zadavatel |  |  | N |  | Zadavatel zadaní | String | 50
IČ |  |  | N |  | IČ zadavatele zadaní | String | 20
DIČ |  |  | N |  | DIČ zadavatele zadaní | String | 20
Uchazeč |  |  | N |  | Uchazeč veřejné zakázky | String | 50
Projektant |  |  | N |  | Projektant | String | 50
Poznámka |  |  | N |  | Poznámka k zadání | String | 255
Sazba DPH |  |  | A |  | Rekapitulace sazeb DPH u položek soupisů | eGSazbaDph
Základna DPH |  |  | A |  | Základna DPH určena součtem celkové ceny z položek soupisů | Double
Hodnota DPH |  |  | A |  | Hodnota DPH | Double
Cena bez DPH |  |  | A |  | Celková cena bez DPH za celou stavbu. Sčítává se ze všech listů. | Double
Cena s DPH |  |  | A |  | Celková cena s DPH za celou stavbu | Double
Rekapitulace objektů stavby a soupisů prací
Název |  |  | Povinný |  | Popis | Typ | Max. počet
atributu |  |  | (A/N) |  |  |  | znaků
Stavba |  |  | A |  | Přebírá se z Rekapitulace stavby | String | 20 + 120
Místo |  |  | N |  | Přebírá se z Rekapitulace stavby | String | 50
Datum |  |  | A |  | Přebírá se z Rekapitulace stavby | Date
Zadavatel |  |  | N |  | Přebírá se z Rekapitulace stavby | String | 50
Projektant |  |  | N |  | Přebírá se z Rekapitulace stavby | String | 50
Uchazeč |  |  | N |  | Přebírá se z Rekapitulace stavby | String | 50
Kód |  |  | A |  | Kód objektu | String | 20
Objektu, Soupis prací |  |  | A |  | Název objektu | String | 120
Cena bez DPH |  |  | A |  | Cena bez DPH za daný objekt | Double
Cena s DPH |  |  | A |  | Cena spolu s DPH za daný objekt | Double
Typ |  |  | A |  | Typ zakázky | eGTypZakazky
Krycí list soupisu
Název |  |  | Povinný |  | Popis | Typ | Max. počet
atributu |  |  | (A/N) |  |  |  | znaků
Stavba |  |  | A |  | Přebírá se z Rekapitulace stavby | String | 20 + 120
Objekt |  |  | A |  | Kód a název objektu | String | 20 + 120
Soupis |  |  | A |  | Kód a název soupisu | String | 20 + 120
KSO |  |  | N |  | Klasifikace stavebního objektu | String | 15
Místo |  |  | N |  | Přebírá se z Rekapitulace stavby | String | 50
Zadavatel |  |  | N |  | Přebírá se z Rekapitulace stavby | String | 50
Uchazeč |  |  | N |  | Přebírá se z Rekapitulace stavby | String | 50
Projektant |  |  | N |  | Přebírá se z Rekapitulace stavby | String | 50
Poznámka |  |  | N |  | Poznámka k soupisu prací | String | 255
Sazba DPH |  |  | A |  | Rekapitulace sazeb DPH na položkách aktuálního soupisu | eGSazbaDph
Základna DPH |  |  | A |  | Základna DPH určena součtem celkové ceny z položek aktuálního soupisu | Double
Hodnota DPH |  |  | A |  | Hodnota DPH | Double
Cena bez DPH |  |  | A |  | Cena bez DPH za daný soupis | Double
Cena s DPH |  |  | A |  | Cena s DPH za daný soupis | Double
Rekapitulace členění soupisu prací
Název |  |  | Povinný |  | Popis | Typ | Max. počet
atributu |  |  | (A/N) |  |  |  | znaků
Stavba |  |  | A |  | Přebírá se z Rekapitulace stavby | String | 20 + 120
Objekt |  |  | A |  | Kód a název objektu, přebírá se z Krycího listu soupisu | String | 20 + 120
Soupis |  |  | A |  | Kód a název objektu, přebírá se z Krycího listu soupisu | String | 20 + 120
Místo |  |  | N |  | Přebírá se z Rekapitulace stavby | String | 50
Datum |  |  | A |  | Přebírá se z Rekapitulace stavby | Date
Zadavatel |  |  | N |  | Přebírá se z Rekapitulace stavby | String | 50
Projektant |  |  | N |  | Přebírá se z Rekapitulace stavby | String | 50
Uchazeč |  |  | N |  | Přebírá se z Rekapitulace stavby | String | 50
Kód dílu - Popis |  |  | A |  | Kód a název dílu ze soupisu | String | 20 + 100
Cena celkem |  |  | A |  | Cena celkem za díl ze soupisu | Double
Soupis prací
Název |  |  | Povinný |  | Popis | Typ | Max. počet
atributu |  |  | (A/N) |  |  |  | znaků
Stavba |  |  | A |  | Přebírá se z Rekapitulace stavby | String | 20 + 120
Objekt |  |  | A |  | Kód a název objektu | String | 20 + 120
Soupis |  |  | A |  | Přebírá se z Krycího listu soupisu | String | 20 + 120
Místo |  |  | N |  | Přebírá se z Krycího listu soupisu | String | 50
Datum |  |  | A |  | Přebírá se z Krycího listu soupisu | Date
Zadavatel |  |  | N |  | Přebírá se z Krycího listu soupisu | String | 50
Projektant |  |  | N |  | Přebírá se z Krycího listu soupisu | String | 50
Uchazeč |  |  | N |  | Přebírá se z Krycího listu soupisu | String | 50
PČ |  |  | A |  | Pořadové číslo položky soupisu | Long
Typ |  |  | A |  | Typ položky soupisu | eGTypPolozky | 1
Kód |  |  | A |  | Kód položky ze soupisu | String | 20
Popis |  |  | A |  | Popis položky ze soupisu | String | 255
MJ |  |  | A |  | Měrná jednotka položky | String | 10
Množství |  |  | A |  | Množství položky soupisu | Double
J.Cena |  |  | A |  | Jednotková cena položky | Double
Cena celkem |  |  | A |  | Cena celkem vyčíslena jako J.Cena * Množství | Double
Cenová soustava |  |  | N |  | Zařazení položky do cenové soustavy | String | 50
Datová věta
Typ věty |  |  | Hodnota |  | Význam
eGSazbaDPH |  |  | základní |  | Základní sazba DPH
|  |  | snížená |  | Snížená sazba DPH
|  |  | nulová |  | Nulová sazba DPH
|  |  | zákl. přenesená |  | Základní sazba DPH přenesená
|  |  | sníž. přenesená |  | Snížená sazba DPH přenesená
eGTypZakazky |  |  | STA |  | Stavební objekt
|  |  | PRO |  | Provozní soubor
|  |  | ING |  | Inženýrský objekt
|  |  | VON |  | Vedlejší a ostatní náklady
|  |  | OST |  | Ostatní náklady
eGTypPolozky |  |  | 1 |  | Položka typu HSV
|  |  | 2 |  | Položka typu PSV
|  |  | 3 |  | Položka typu M
|  |  | 4 |  | Položka typu OST