## List1
Propočet dle DSP
Údaje stavby:
Název stavby: | Nemocnice Stod – lékárna a biochemie
Část stavby: | D.1.4.04 – e l e k t r o i n s t a l a c e
Investor: | Stodská nemocnice, a.s. , Hradecká 600, 333 01 Stod
Vedoucí projektant: | Ing. arch. Jan Baxa
Vypracoval: | Ing. Ladislav Pilný
Stupeň PD: | DSP
Datum: | 05 / 2015
ELEKTROMONTÁŽE
| Materiál celkem | 0
| Montáže celkem | 0
Výchozí revize
CELKEM |  | 0
Poznámky: | Ceny uvedeny bez DPH.
Cenová úroveň 06 / 2014.

## List5
|  |  | Materiál |  | Montáž
Popis položky |  | m.j. | Kč/m.j. | Kč celkem | Kč/m.j. | Kč celkem
Instalační materiál:
Jistič výkonový trojpólový, 50 / 3, charakteristika B | 2 | ks |  | 0 |  | 0
Chránička plastová bezhalogenová, pr. 54 mm | 75 | m |  | 0 |  | 0
Spínač jednopólový 10 A / 250 V, vč. rámečku a krytu | 15 | ks |  | 0 |  | 0
Spínač sériový10 A / 250 V, vč. rámečku a krytu | 7 | ks |  | 0 |  | 0
Spínač střídavý 10 A / 250 V, vč. rámečku a krytu | 10 | ks |  | 0 |  | 0
Spínač křížový 10 A / 250 V, vč. rámečku a krytu | 3 | ks |  | 0 |  | 0
Spínač žaluziový 10 A / 250 V s blokováním, vč. rámečku a krytu | 6 | ks |  | 0 |  | 0
Zásuvka jednonásobná, 16 A / 250 V, vč. rámečku a krytu | 125 | ks |  | 0 |  | 0
Zásuvka jednonásobná vestavná čtvercová do parapet. kanálu, 16 A / 250 V | 45 | ks |  | 0 |  | 0
Zásuvka trojfázová průmyslová pětikolíková, 16 A / 415 V, IP 44 | 1 | ks |  | 0 |  | 0
Krabice instalační přístrojová | 172 | ks |  | 0 |  | 0
Krabice instalační odbočná s víčkem a svorkovnicí | 84 | ks |  | 0 |  | 0
Spínač elektronický pod vypínač pro spínání ventilátoru, 200 W | 2 | ks |  | 0 |  | 0
Čidlo pohybové stropní PIR, 1200 W | 5 | ks |  | 0 |  | 0
Kanál bezhalogenový parapetní, 90 x 55 HF, délka 2 m, vč. příslušenství a koncovek | 12 | ks |  | 0 |  | 0
Kabely:
Kabel silový se zvýšenou odolností proti šíření plamene 1 - CHKE - R 4 J x 25 mm2 | 380 | m |  | 0 |  | 0
Kabel silový se zvýšenou odolností proti šíření plamene CHKE - R 5 J x 4 mm2 | 56 | m |  | 0 |  | 0
Kabel silový se zvýšenou odolností proti šíření plamene CHKE - R 5 J x 2,5 mm2 | 80 | m |  | 0 |  | 0
Kabel silový se zvýšenou odolností proti šíření plamene CHKE - R 3 J x 2,5 mm2 | 640 | m |  | 0 |  | 0
Kabel silový se zvýšenou odolností proti šíření plamene CHKE - R 3 J x 1,5 mm2 | 1480 | m |  | 0 |  | 0
Svítidla vč. světelných zdrojů:
Svítidlo interiérové zářivkové s leštěnou mřížkou vestavné 600 x 600 mm, 4 x 18 W, IP 20, | 48 | ks |  | 0 |  | 0
Svítidlo interiérové zářivkové s leštěnou mřížkou přisazené 600 x 600 mm, 4 x 18 W, IP 20, | 17 | ks |  | 0 |  | 0
Svítidlo interiérové zářivkové vestavné kruhové, 2 x 26 W, IP 20 | 10 | ks |  | 0 |  | 0
Svítidlo interiérové zářivkové vestavné přisazené, 2 x 26 W, IP 20 | 2 | ks |  | 0 |  | 0
Svítidlo průmyslové halogenové s pohybovým čidlem, 1 x 150 W, IP 44 | 2 | ks |  | 0 |  | 0
Rozvaděče:
Podružný rozvaděč RPB
Rozvodnice velkoobsahová čtyřřadová oceloplechová pod omítku pro 96 modulů (4 / 96), IP 30 | 1 | ks |  | 0 |  | 0
Vypínač trojpólový na DIN lištu, 50 A / 3 | 1 | ks |  | 0 |  | 0
Jistič trojpólový na DIN lištu, 20 A / 3, char. B | 1 | ks |  | 0 |  | 0
Jistič jednopólový na DIN lištu, 16 A / 1, char. B | 24 | ks |  | 0 |  | 0
Jistič jednopólový na DIN lištu, 10 A / 1, char. B | 6 | ks |  | 0 |  | 0
Chránič proudový čtyřpólový na DIN lištu, 25 A / 4 / 003 | 6 | ks |  | 0 |  | 0
Výroba rozvodnice | 1 | ks |  | 0 |  | 0
Kusová zkouška rozvodnice | 1 | ks |  | 0 |  | 0
Podružný rozvaděč lékárny RPL
Rozvodnice velkoobsahová čtyřřadová oceloplechová pod omítku pro 96 modulů (4 / 96), IP 30 | 1 | ks |  | 0 |  | 0
Vypínač trojpólový na DIN lištu, 100 A / 3 | 1 | ks |  | 0 |  | 0
Jistič trojpólový na DIN lištu, 16 A / 3, char. B | 1 | ks |  | 0 |  | 0
Jistič jednopólový na DIN lištu, 16 A / 1, char. B | 12 | ks |  | 0 |  | 0
Jistič jednopólový na DIN lištu, 10 A / 1, char. B | 6 | ks |  | 0 |  | 0
Chránič proudový čtyřpólový na DIN lištu, 25 A / 4 / 003 | 4 | ks |  | 0 |  | 0
Výroba rozvodnice | 1 | ks |  | 0 |  | 0
Kusová zkouška rozvodnice | 1 | ks |  | 0 |  | 0
Pomocné materiály
Spojovací/připojovací materiál | 9 | kg |  | 0 |  | 0
Nosný materiál | 27 | kg |  | 0 |  | 0
Materiál elektromontážní |  |  |  | 0
Pomocné materiály |  |  |  | 0
Celkem materiál |  |  |  | 0
Práce elektromontážní | [5 empty] | 0
Zednické práce (průrazy, sekání drážek, začišťování apod.) | 1 | kpl |  |  |  | 0
Montáž pomocných materiálů | [5 empty] | 0
Celkem montáže | [5 empty] | 0