## Rekapitulace stavby
Export VZ |  | List obsahuje: |  |  |  |  | 1) Rekapitulace stavby |  |  | 2) Rekapitulace objektů stavby a soupisů prací | [16 empty] | 3.0 | [5 empty] | False | False | {97656487-30A2-4682-9ECA-35F7584D57C5}
[18 empty] | >> skryté sloupce << | [13 empty] | 0,01 | 21
[32 empty] | 1 | 15
|  | REKAPITULACE STAVBY | [16 empty] | v --- níže se nacházejí doplnkové a pomocné údaje k sestavám --- v | [11 empty] | Návod na vyplnění | 0,001
|  | Kód: |  |  |  |  | 2015/097a | [23 empty] | Měnit lze pouze buňky se žlutým podbarvením! 1) v Rekapitulaci stavby vyplňte údaje o Uchazeči (přenesou se do ostatních sestav i v jiných listech) 2) na vybraných listech vyplňte v sestavě Soupis prací ceny u položek Podrobnosti k vyplnění naleznete na poslední záložce s Pokyny pro vyplnění | 0,01
|  | Stavba: |  |  |  |  | Objekt č.p.1139/II, Volšovská, Sušice - stavební úpravy - zateplení objektu Domova mládeže SOŠ a SOU Sušice - I.etapa | [24 empty] | 0,1
|  | KSO: | [11 empty] | CC-CZ: | [17 empty] | 1
|  | Místo: |  |  |  |  | Sušice | [6 empty] | Datum: |  | 13.12.2015 | [15 empty] | 10
100
|  | Zadavatel: | [11 empty] | IČ: | [17 empty] | 0,1
|  |  | SOŠ a SOU Sušice, U Kapličky č.p.761, Sušice | [10 empty] | DIČ: | [17 empty] | 0,1
0,1
|  | Uchazeč: | [11 empty] | IČ: |  | Vyplň údaj | [15 empty] | 0,1
|  |  | Vyplň údaj | [10 empty] | DIČ: |  | Vyplň údaj | [15 empty] | 0,1
False
|  | Projektant: | [11 empty] | IČ: | [17 empty] | False
|  |  | Ing. Jiří Lejsek | [10 empty] | DIČ: | [17 empty] | True
0,01
|  | Poznámka: | [29 empty] | 0,01
True
|  | Cena bez DPH | [11 empty] | 0
[8 empty] | Sazba daně |  | Základ daně |  |  |  | Výše daně
|  | DPH |  | základní |  |  |  | 21% |  | 0 |  |  |  | 0
|  |  |  | snížená |  |  |  | 15% |  | 0 |  |  |  | 0
|  |  |  | zákl. přenesená |  |  |  | 21% |  | 0 |  |  |  | 0
|  |  |  | sníž. přenesená |  |  |  | 15% |  | 0 |  |  |  | 0
|  |  |  | nulová |  |  |  | 0% |  | 0 |  |  |  | 0
|  | Cena s DPH | [6 empty] | v |  | CZK |  |  | 0
REKAPITULACE OBJEKTŮ STAVBY A SOUPISŮ PRACÍ
| Kód: | [6 empty] | 2015/097a
| Stavba: | [6 empty] | Objekt č.p.1139/II, Volšovská, Sušice - stavební úpravy - zateplení objektu Domova mládeže SOŠ a SOU Sušice - I.etapa
| Místo: | [6 empty] | Sušice |  |  |  |  | Datum: |  | 13.12.2015
| Zadavatel: | [6 empty] | SOŠ a SOU Sušice, U Kapličky č.p.761, Sušice |  |  |  |  | Projektant: |  | Ing. Jiří Lejsek |  |  |  | Informatívní údaje z listů zakázek
Uchazeč:
| Kód |  |  |  | Objekt, Soupis prací | [6 empty] | Cena bez DPH [CZK] |  |  |  | Cena s DPH [CZK] | Typ |  | z toho Ostat. náklady [CZK] | DPH [CZK] | Normohodiny [h] | DPH základní [CZK] | DPH snížená [CZK] | DPH základní přenesená [CZK] | DPH snížená přenesená [CZK] | Základna DPH základní | Základna DPH snížená | Základna DPH zákl. přenesená | Základna DPH sníž. přenesená | Základna DPH nulová
| Náklady stavby celkem | [10 empty] | 0 |  |  |  | 0 |  |  | 0 | 0 | 0 | 0 | 0 | 0 | 0 | 0 | 0 | 0 | 0 | 0 |  | D | 0 | ###NOIMPORT### | IMPORT | {97656487-30A2-4682-9ECA-35F7584D57C5} | {00000000-0000-0000-0000-000000000000}
/ |  | 012 |  |  |  | Vstupní objekt- výměna výplní otvorů | [5 empty] | 0 |  |  |  | 0 | STA |  | 0 | 0 | 0 | 0 | 0 | 0 | 0 | 0 | 0 | 0 | 0 | 0 |  |  | 1 |  | IMPORT | {40C6647F-4EAA-4E29-8F98-26940154E528} | {97656487-30A2-4682-9ECA-35F7584D57C5} | 2
/ |  | 021 |  |  |  | Ubytovací objekt - zateplení fasády | [5 empty] | 0 |  |  |  | 0 | STA |  | 0 | 0 | 0 | 0 | 0 | 0 | 0 | 0 | 0 | 0 | 0 | 0 |  |  | 1 |  | IMPORT | {6DD301E0-C744-4001-A699-6A4EA7C74A9F} | {97656487-30A2-4682-9ECA-35F7584D57C5} | 2
/ |  | 022 |  |  |  | Ubytovací objekt - výměna výplní otvorů | [5 empty] | 0 |  |  |  | 0 | STA |  | 0 | 0 | 0 | 0 | 0 | 0 | 0 | 0 | 0 | 0 | 0 | 0 |  |  | 1 |  | IMPORT | {2138555E-30BF-4A75-B6A0-E3FDDF7A7842} | {97656487-30A2-4682-9ECA-35F7584D57C5} | 2

## 012 - Vstupní objekt- vým...
| List obsahuje: |  | 1) Krycí list soupisu | 2) Rekapitulace |  |  | 3) Soupis prací | Zpět na list: | Rekapitulace stavby
[9 empty] | >> skryté sloupce << | [9 empty] | {40C6647F-4EAA-4E29-8F98-26940154E528}
2
| KRYCÍ LIST SOUPISU | [8 empty] | v --- níže se nacházejí doplnkové a pomocné údaje k sestavám --- v | [8 empty] | False
Stavba:
Objekt č.p.1139/II, Volšovská, Sušice - stavební úpravy - zateplení objektu Domova mládeže SOŠ a SOU Sušice - I.etapa
Objekt:
012 - Vstupní objekt- výměna výplní otvorů
| KSO: |  |  |  |  | CC-CZ:
| Místo: |  | Sušice |  |  | Datum: | 13.12.2015
| Zadavatel: |  |  |  |  | IČ:
|  | SOŠ a SOU Sušice, U Kapličky č.p.761, Sušice |  |  |  | DIČ:
| Uchazeč: |  |  |  |  | IČ:
DIČ:
| Projektant: |  |  |  |  | IČ:
|  | Ing. Jiří Lejsek |  |  |  | DIČ:
Poznámka:
| Cena bez DPH | [5 empty] | 0
|  |  | Základ daně |  |  | Sazba daně | Výše daně
| DPH | základní | 0 |  |  | 21% | 0
|  | snížená | 0 |  |  | 15% | 0
|  | zákl. přenesená | 0 |  |  | 21% | 0
|  | sníž. přenesená | 0 |  |  | 15% | 0
|  | nulová | 0 |  |  | 0% | 0
| Cena s DPH |  |  | v | CZK |  | 0
REKAPITULACE ČLENĚNÍ SOUPISU PRACÍ
Stavba:
Objekt č.p.1139/II, Volšovská, Sušice - stavební úpravy - zateplení objektu Domova mládeže SOŠ a SOU Sušice - I.etapa
Objekt:
012 - Vstupní objekt- výměna výplní otvorů
Místo: |  |  | Sušice |  |  | Datum: | 13.12.2015
Zadavatel: |  |  | SOŠ a SOU Sušice, U Kapličky č.p.761, Sušice |  |  | Projektant: | Ing. Jiří Lejsek
Uchazeč:
Kód dílu - Popis | [6 empty] | Cena celkem [CZK]
Náklady soupisu celkem | [6 empty] | 0 | [12 empty] | -1
| 003 - Svislé konstrukce | [5 empty] | 0
| 0061 - Omítky vnitřní | [5 empty] | 0
| 0096 - Bourací práce | [5 empty] | 0
| 0098 - Přesun hmot HSV | [5 empty] | 0
| 768 - Plastové výplně otvorů | [5 empty] | 0
| 784 - Malby | [5 empty] | 0
| VRN - Vedlejší rozpočtové náklady | [5 empty] | 0
SOUPIS PRACÍ
Stavba:
Objekt č.p.1139/II, Volšovská, Sušice - stavební úpravy - zateplení objektu Domova mládeže SOŠ a SOU Sušice - I.etapa
Objekt:
012 - Vstupní objekt- výměna výplní otvorů
Místo: |  |  | Sušice |  |  | Datum: | 13.12.2015
Zadavatel: |  |  | SOŠ a SOU Sušice, U Kapličky č.p.761, Sušice |  |  | Projektant: | Ing. Jiří Lejsek
Uchazeč:
PČ | Typ | Kód | Popis | MJ | Množství | J.cena [CZK] | Cena celkem [CZK] | Cenová soustava |  | Poznámka | DPH | J. Nh [h] | Nh celkem [h] | J. hmotnost [t] | Hmotnost celkem [t] | J. suť [t] | Suť Celkem [t]
Náklady soupisu celkem | [6 empty] | 0 | [5 empty] | 0 |  | 6.5043 |  | 6.7888 |  | D | -1 | [7 empty] | 0
| D | 003 | Svislé konstrukce |  |  |  | 0 | [5 empty] | 0 |  | 2.4297 |  | 0 | 1 | D | 0 | ROZPOCET | [6 empty] | 0
1 | K | 310239411/00 | Zazdívka otvorů pl do 4 m2 ve zdivu nadzákladovém cihlami pálenými na MC | m3 | 0.887 |  | 0 |  |  |  | základní |  | 0 | 1.893 | 1.6791 | 0 | 0 | 4 | K | 1 | ROZPOCET | 0 | 0 | 0 | 0 | 0 | 1 | 0 | 4 | 1
2 | K | 319202331/00 | Vyrovnání nerovného povrchu zdiva tl do 150 mm přizděním | m2 | 5.52 |  | 0 |  |  |  | základní |  | 0 | 0.11576 | 0.639 | 0 | 0 | 4 | K | 1 | ROZPOCET | 0 | 0 | 0 | 0 | 0 | 1 | 0 | 4 | 2
3 | K | 340238212/00 | Zazdívka otvorů pl do 1 m2 v příčkách nebo stěnách z cihel tl přes 100 mm | m2 | 0.44 |  | 0 |  |  |  | základní |  | 0 | 0.25365 | 0.11161 | 0 | 0 | 4 | K | 1 | ROZPOCET | 0 | 0 | 0 | 0 | 0 | 1 | 0 | 4 | 3
| D | 0061 | Omítky vnitřní |  |  |  | 0 | [5 empty] | 0 |  | 3.9314 |  | 0 | 1 | D | 0 | ROZPOCET | [6 empty] | 0
4 | K | 610991111/00 | Zakrývání vnitřních a vnějších výplní otvorů, předmětů a konstrukcí folií a páskou | m2 | 99.52 |  | 0 |  |  |  | základní |  | 0 | 9e-05 | 0.0089568 | 0 | 0 | 4 | K | 1 | ROZPOCET | 0 | 0 | 0 | 0 | 0 | 1 | 0 | 4 | 4
5 | K | 612409991/00 | Začištění omítek kolem oken, dveří, podlah nebo obkladů | m | 10.8 |  | 0 |  |  |  | základní |  | 0 | 0.00431 | 0.046548 | 0 | 0 | 4 | K | 1 | ROZPOCET | 0 | 0 | 0 | 0 | 0 | 1 | 0 | 4 | 5
6 | K | 612425931/00 | Omítka vápenná štuková vnitřního ostění okenního nebo dveřního | m2 | 40.498 |  | 0 |  |  |  | základní |  | 0 | 0.05734 | 2.3222 | 0 | 0 | 4 | K | 1 | ROZPOCET | 0 | 0 | 0 | 0 | 0 | 1 | 0 | 4 | 6
7 | K | 612473182/00 | Vnitřní omítka zdiva vápenocementová ze suchých směsí štuková | m2 | 4.577 |  | 0 |  |  |  | základní |  | 0 | 0.03497 | 0.16006 | 0 | 0 | 4 | K | 1 | ROZPOCET | 0 | 0 | 0 | 0 | 0 | 1 | 0 | 4 | 7
8 | K | 622405941 | KZS začišťovací okenní lišta | m | 161.99 |  | 0 |  |  |  | základní |  | 0 | 0.0003 | 0.048597 | 0 | 0 | 4 | K | 1 | ROZPOCET | 0 | 0 | 0 | 0 | 0 | 1 | 0 | 4 | 8
9 | K | 632451022/00 | Vyrovnávací potěr tl do 30 mm z MC 15 provedený v pásu | m2 | 18.113 |  | 0 |  |  |  | základní |  | 0 | 0.07426 | 1.3451 | 0 | 0 | 4 | K | 1 | ROZPOCET | 0 | 0 | 0 | 0 | 0 | 1 | 0 | 4 | 9
| D | 0096 | Bourací práce |  |  |  | 0 | [5 empty] | 0 |  | 0 |  | 6.7888 | 1 | D | 0 | ROZPOCET | [6 empty] | 0
10 | K | 766441821 | Demontáž parapetních desek dřevěných, laminovaných šířky do 30 cm délky přes 1,0 m | kus | 6 |  | 0 |  |  |  | základní |  | 0 | 0 | 0 | 0 | 0 | 4 | K | 1 | ROZPOCET | 0 | 0 | 0 | 0 | 0 | 1 | 0 | 4 | 10
11 | K | 967031132/00 | Přisekání rovných ostění v cihelném zdivu na MV nebo MVC | m2 | 40.498 |  | 0 |  |  |  | základní |  | 0 | 0 | 0 | 0.055 | 2.2274 | 4 | K | 1 | ROZPOCET | 0 | 0 | 0 | 0 | 0 | 1 | 0 | 4 | 11
12 | K | 968061112 | Vyvěšení křídel oken dřev pl -1,5m2 | kus | 8 |  | 0 |  |  |  | základní |  | 0 | 0 | 0 | 0 | 0 | 4 | K | 1 | ROZPOCET | 0 | 0 | 0 | 0 | 0 | 1 | 0 | 4 | 12
13 | K | 968061113 | Vyvěšení křídel oken dřev pl >1,5m2 | kus | 70 |  | 0 |  |  |  | základní |  | 0 | 0 | 0 | 0 | 0 | 4 | K | 1 | ROZPOCET | 0 | 0 | 0 | 0 | 0 | 1 | 0 | 4 | 13
14 | K | 968061125 | Vyvěšení křídel dveří dřev pl -2m2 | kus | 2 |  | 0 |  |  |  | základní |  | 0 | 0 | 0 | 0 | 0 | 4 | K | 1 | ROZPOCET | 0 | 0 | 0 | 0 | 0 | 1 | 0 | 4 | 14
15 | K | 968061126 | Vyvěšení křídel dveří dřev pl >2m2 | kus | 2 |  | 0 |  |  |  | základní |  | 0 | 0 | 0 | 0 | 0 | 4 | K | 1 | ROZPOCET | 0 | 0 | 0 | 0 | 0 | 1 | 0 | 4 | 15
16 | K | 968062354/00 | Vybourání dřevěných rámů oken dvojitých včetně křídel pl do 1 m2 | m2 | 2.16 |  | 0 |  |  |  | základní |  | 0 | 0 | 0 | 0.075 | 0.162 | 4 | K | 1 | ROZPOCET | 0 | 0 | 0 | 0 | 0 | 1 | 0 | 4 | 16
17 | K | 968062356/00 | Vybourání dřevěných rámů oken dvojitých včetně křídel pl do 4 m2 | m2 | 17.055 |  | 0 |  |  |  | základní |  | 0 | 0 | 0 | 0.054 | 0.92097 | 4 | K | 1 | ROZPOCET | 0 | 0 | 0 | 0 | 0 | 1 | 0 | 4 | 17
18 | K | 968062357/00 | Vybourání dřevěných rámů oken dvojitých včetně křídel pl přes 4 m2 | m2 | 51.002 |  | 0 |  |  |  | základní |  | 0 | 0 | 0 | 0.047 | 2.3971 | 4 | K | 1 | ROZPOCET | 0 | 0 | 0 | 0 | 0 | 1 | 0 | 4 | 18
19 | K | 968062456/00 | Vybourání dřevěných dveřních zárubní pl přes 2 m2 | m2 | 8.303 |  | 0 |  |  |  | základní |  | 0 | 0 | 0 | 0.067 | 0.5563 | 4 | K | 1 | ROZPOCET | 0 | 0 | 0 | 0 | 0 | 1 | 0 | 4 | 19
20 | K | 968071125/00 | Vyvěšení nebo zavěšení kovových křídel dveří pl do 2 m2 | kus | 8 |  | 0 |  |  |  | základní |  | 0 | 0 | 0 | 0 | 0 | 4 | K | 1 | ROZPOCET | 0 | 0 | 0 | 0 | 0 | 1 | 0 | 4 | 20
21 | K | 968072641/00 | Vybourání kovových stěn kromě výkladních | m2 | 21 |  | 0 |  |  |  | základní |  | 0 | 0 | 0 | 0.025 | 0.525 | 4 | K | 1 | ROZPOCET | 0 | 0 | 0 | 0 | 0 | 1 | 0 | 4 | 21
22 | K | 979011111/00 | Svislá doprava suti a vybouraných hmot za prvé podlaží | t | 6.789 |  | 0 |  |  |  | základní |  | 0 | 0 | 0 | 0 | 0 | 4 | K | 1 | ROZPOCET | 0 | 0 | 0 | 0 | 0 | 1 | 0 | 4 | 22
23 | K | 979011121/00 | Svislá doprava suti a vybouraných hmot ZKD podlaží | t | 2.263 |  | 0 |  |  |  | základní |  | 0 | 0 | 0 | 0 | 0 | 4 | K | 1 | ROZPOCET | 0 | 0 | 0 | 0 | 0 | 1 | 0 | 4 | 23
24 | K | 979081111/00 | Odvoz suti a vybouraných hmot na skládku do 1 km | t | 6.789 |  | 0 |  |  |  | základní |  | 0 | 0 | 0 | 0 | 0 | 4 | K | 1 | ROZPOCET | 0 | 0 | 0 | 0 | 0 | 1 | 0 | 4 | 24
25 | K | 979081121/00 | Odvoz suti a vybouraných hmot na skládku ZKD 1 km přes 1 km | t | 129.01 |  | 0 |  |  |  | základní |  | 0 | 0 | 0 | 0 | 0 | 4 | K | 1 | ROZPOCET | 0 | 0 | 0 | 0 | 0 | 1 | 0 | 4 | 25
26 | K | 979082111/00 | Vnitrostaveništní vodorovná doprava suti a vybouraných hmot do 10 m | t | 6.789 |  | 0 |  |  |  | základní |  | 0 | 0 | 0 | 0 | 0 | 4 | K | 1 | ROZPOCET | 0 | 0 | 0 | 0 | 0 | 1 | 0 | 4 | 26
27 | K | 979082121/00 | Vnitrostaveništní vodorovná doprava suti a vybouraných hmot ZKD 5 m přes 10 m | t | 6.79 |  | 0 |  |  |  | základní |  | 0 | 0 | 0 | 0 | 0 | 4 | K | 1 | ROZPOCET | 0 | 0 | 0 | 0 | 0 | 1 | 0 | 4 | 27
28 | K | 979098191 | Poplatek za skládku - netříděné | t | 6.79 |  | 0 |  |  |  | základní |  | 0 | 0 | 0 | 0 | 0 | 4 | K | 1 | ROZPOCET | 0 | 0 | 0 | 0 | 0 | 1 | 0 | 4 | 28
| D | 0098 | Přesun hmot HSV |  |  |  | 0 | [5 empty] | 0 |  | 0 |  | 0 | 1 | D | 0 | ROZPOCET | [6 empty] | 0
29 | K | 999281211/00 | Přesun hmot pro opravy a údržbu vnějších plášťů budov v do 25 m | t | 6.418 |  | 0 |  |  |  | základní |  | 0 | 0 | 0 | 0 | 0 | 4 | K | 1 | ROZPOCET | 0 | 0 | 0 | 0 | 0 | 1 | 0 | 4 | 29
| D | 768 | Plastové výplně otvorů |  |  |  | 0 | [5 empty] | 0 |  | 0 |  | 0 | 1 | D | 0 | ROZPOCET | [6 empty] | 0
30 | K | SUB 7680-010 | Dod. a montáž plastových oken s trojsklem U=max.0,6 W/2K | m2 | 59.66 |  | 0 |  |  |  | základní |  | 0 | 0 | 0 | 0 | 0 | 4 | K | 1 | ROZPOCET | 0 | 0 | 0 | 0 | 0 | 1 | 0 | 4 | 30
31 | K | SUB 7680-020 | Dod. a montáž Al vchodových dveří U=max.1,1 W/m2K | m2 | 25.09 |  | 0 |  |  |  | základní |  | 0 | 0 | 0 | 0 | 0 | 4 | K | 1 | ROZPOCET | 0 | 0 | 0 | 0 | 0 | 1 | 0 | 4 | 31
32 | K | SUB 7680-030 | Dod. a montáž vnitřních plastových parapetů š. do 250mm | m | 10.8 |  | 0 |  |  |  | základní |  | 0 | 0 | 0 | 0 | 0 | 4 | K | 1 | ROZPOCET | 0 | 0 | 0 | 0 | 0 | 1 | 0 | 4 | 32
| D | 784 | Malby |  |  |  | 0 | [5 empty] | 0 |  | 0.14319 |  | 0 | 2 | D | 0 | ROZPOCET | [6 empty] | 0
33 | K | 784453631 | Malby směsi PRIMALEX tekuté disperzní bílé otěruvzdorné dvojnásobné s penetrací místnost v do 3,8 m | m2 | 292.23 |  | 0 |  |  |  | základní |  | 0 | 0.00049 | 0.14319 | 0 | 0 | 16 | K | 1 | ROZPOCET | 0 | 0 | 0 | 0 | 0 | 1 | 0 | 16 | 33
| D | VRN | Vedlejší rozpočtové náklady |  |  |  | 0 | [5 empty] | 0 |  | 0 |  | 0 | 5 | D | 0 | ROZPOCET | [6 empty] | 0
34 | K | 05 | Zařízení staveniště | % |  |  | 0 |  |  |  | základní |  | 0 | 0 | 0 | 0 | 0 | 4 | K | 1 | ROZPOCET | 0 | 0 | 0 | 0 | 0 | 1 | 0 | 4 | 34

## 021 - Ubytovací objekt - ...
| List obsahuje: |  | 1) Krycí list soupisu | 2) Rekapitulace |  |  | 3) Soupis prací | Zpět na list: | Rekapitulace stavby
[9 empty] | >> skryté sloupce << | [9 empty] | {6DD301E0-C744-4001-A699-6A4EA7C74A9F}
2
| KRYCÍ LIST SOUPISU | [8 empty] | v --- níže se nacházejí doplnkové a pomocné údaje k sestavám --- v | [8 empty] | False
Stavba:
Objekt č.p.1139/II, Volšovská, Sušice - stavební úpravy - zateplení objektu Domova mládeže SOŠ a SOU Sušice - I.etapa
Objekt:
021 - Ubytovací objekt - zateplení fasády
| KSO: |  |  |  |  | CC-CZ:
| Místo: |  | Sušice |  |  | Datum: | 13.12.2015
| Zadavatel: |  |  |  |  | IČ:
|  | SOŠ a SOU Sušice, U Kapličky č.p.761, Sušice |  |  |  | DIČ:
| Uchazeč: |  |  |  |  | IČ:
DIČ:
| Projektant: |  |  |  |  | IČ:
|  | Ing. Jiří Lejsek |  |  |  | DIČ:
Poznámka:
| Cena bez DPH | [5 empty] | 0
|  |  | Základ daně |  |  | Sazba daně | Výše daně
| DPH | základní | 0 |  |  | 21% | 0
|  | snížená | 0 |  |  | 15% | 0
|  | zákl. přenesená | 0 |  |  | 21% | 0
|  | sníž. přenesená | 0 |  |  | 15% | 0
|  | nulová | 0 |  |  | 0% | 0
| Cena s DPH |  |  | v | CZK |  | 0
REKAPITULACE ČLENĚNÍ SOUPISU PRACÍ
Stavba:
Objekt č.p.1139/II, Volšovská, Sušice - stavební úpravy - zateplení objektu Domova mládeže SOŠ a SOU Sušice - I.etapa
Objekt:
021 - Ubytovací objekt - zateplení fasády
Místo: |  |  | Sušice |  |  | Datum: | 13.12.2015
Zadavatel: |  |  | SOŠ a SOU Sušice, U Kapličky č.p.761, Sušice |  |  | Projektant: | Ing. Jiří Lejsek
Uchazeč:
Kód dílu - Popis | [6 empty] | Cena celkem [CZK]
Náklady soupisu celkem | [6 empty] | 0 | [12 empty] | -1
| 001 - Zemní práce | [5 empty] | 0
| 005 - Komunikace | [5 empty] | 0
| 0062 - Omítky vnější | [5 empty] | 0
| 009 - Ostatní konstrukce a práce | [5 empty] | 0
| 0096 - Bourací práce | [5 empty] | 0
| 0098 - Přesun hmot HSV | [5 empty] | 0
| 020 - Elektroinstalace | [5 empty] | 0
| 711 - Izolace proti vodě | [5 empty] | 0
| 713 - Izolace tepelné | [5 empty] | 0
| 764 - Konstrukce klempířské | [5 empty] | 0
| 766 - Konstrukce truhlářské | [5 empty] | 0
| 767 - Konstrukce zámečnické | [5 empty] | 0
| 783 - Nátěry | [5 empty] | 0
| VRN - Vedlejší rozpočtové náklady | [5 empty] | 0
SOUPIS PRACÍ
Stavba:
Objekt č.p.1139/II, Volšovská, Sušice - stavební úpravy - zateplení objektu Domova mládeže SOŠ a SOU Sušice - I.etapa
Objekt:
021 - Ubytovací objekt - zateplení fasády
Místo: |  |  | Sušice |  |  | Datum: | 13.12.2015
Zadavatel: |  |  | SOŠ a SOU Sušice, U Kapličky č.p.761, Sušice |  |  | Projektant: | Ing. Jiří Lejsek
Uchazeč:
PČ | Typ | Kód | Popis | MJ | Množství | J.cena [CZK] | Cena celkem [CZK] | Cenová soustava |  | Poznámka | DPH | J. Nh [h] | Nh celkem [h] | J. hmotnost [t] | Hmotnost celkem [t] | J. suť [t] | Suť Celkem [t]
Náklady soupisu celkem | [6 empty] | 0 | [5 empty] | 0 |  | 78.2002 |  | 23.769 |  | D | -1 | [10 empty] | 0
| D | 001 | Zemní práce |  |  |  | 0 | [5 empty] | 0 |  | 0 |  | 0 | 1 | D | 0 |  |  |  | ROZPOCET | [6 empty] | 0
1 | K | 132202101/00 | Hloubení rýh š do 600 mm ručním nebo pneum nářadím v soudržných horninách tř. 3 | m3 | 10.345 |  | 0 |  |  |  | základní |  | 0 | 0 | 0 | 0 | 0 | 4 | K | 1 |  |  |  | ROZPOCET | 0 | 0 | 0 | 0 | 0 | 1 | 0 | 4 | 1
| VV |  | "Okapový chodníček" (43,68-2,3)*0,5*0,5 |  | 10.345 | [13 empty] | VV | 1 | 2 | -1 | 0 | ROZPOCET
2 | K | 162601101/00 | Vodorovné přemístění do 4000 m výkopku z horniny tř. 1 až 4 | m3 | 10.345 |  | 0 |  |  |  | základní |  | 0 | 0 | 0 | 0 | 0 | 4 | K | 1 |  |  |  | ROZPOCET | 0 | 0 | 0 | 0 | 0 | 1 | 0 | 4 | 2
3 | K | 167101101/00 | Nakládání výkopku z hornin tř. 1 až 4 do 100 m3 | m3 | 10.345 |  | 0 |  |  |  | základní |  | 0 | 0 | 0 | 0 | 0 | 4 | K | 1 |  |  |  | ROZPOCET | 0 | 0 | 0 | 0 | 0 | 1 | 0 | 4 | 3
4 | K | 171201201/00 | Uložení sypaniny na skládky | m3 | 10.345 |  | 0 |  |  |  | základní |  | 0 | 0 | 0 | 0 | 0 | 4 | K | 1 |  |  |  | ROZPOCET | 0 | 0 | 0 | 0 | 0 | 1 | 0 | 4 | 4
5 | K | 0010-001 | Poplatek za uložení zeminy | m3 | 10.345 |  | 0 |  |  |  | základní |  | 0 | 0 | 0 | 0 | 0 | 4 | K | 1 |  |  |  | ROZPOCET | 0 | 0 | 0 | 0 | 0 | 1 | 0 | 4 | 5
| D | 005 | Komunikace |  |  |  | 0 | [5 empty] | 0 |  | 17.1367 |  | 0 | 1 | D | 0 |  |  |  | ROZPOCET | [6 empty] | 0
6 | K | 211571111/00 | Výplň odvodňovacích žeber nebo trativodů štěrkopískem tříděným | m3 | 6.207 |  | 0 |  |  |  | základní |  | 0 | 1.9205 | 11.9205 | 0 | 0 | 4 | K | 1 |  |  |  | ROZPOCET | 0 | 0 | 0 | 0 | 0 | 1 | 0 | 4 | 6
| VV |  | "Okapový chodníček" (43,68-2,3)*0,3*0,5 |  | 6.207 | [13 empty] | VV | 1 | 2 | -1 | 0 | ROZPOCET
7 | K | 916561111 | Osazení záhonového obrubníku betonového do lože z betonu s boční opěrou | m | 42.38 |  | 0 |  |  |  | základní |  | 0 | 0.10108 | 4.2838 | 0 | 0 | 4 | K | 1 |  |  |  | ROZPOCET | 0 | 0 | 0 | 0 | 0 | 1 | 0 | 4 | 7
| VV |  | "Okapový chodníček" 43,68-2,3+0,5*2 |  | 42.38 | [13 empty] | VV | 1 | 2 | -1 | 0 | ROZPOCET
8 | M | 59217512 | Obrubník BEST-PARKAN 50x5x20 cm přírodní | kus | 84.76 |  | 0 |  |  |  | základní |  | 0 | 0.011 | 0.93236 | 0 | 0 | 8 | M | 1 |  |  |  | ROZPOCET | 0 | 0 | 0 | 0 | 0 | 1 | 0 | 4 | 8
| VV |  | 42,38*2 |  | 84.76 | [13 empty] | VV | 1 | 2 | -1 | 0 | ROZPOCET
| D | 0062 | Omítky vnější |  |  |  | 0 | [5 empty] | 0 |  | 42.6003 |  | 0 | 1 | D | 0 |  |  |  | ROZPOCET | [6 empty] | 0
9 | K | 620471123/00 | Vnější omítka silikonová tenkovrstvá probarvená Terranova zatřená (zrnitá) tl 2 mm | m2 | 1036.506 |  | 0 |  |  |  | základní |  | 0 | 0.0033 | 3.4205 | 0 | 0 | 4 | K | 1 |  |  |  | ROZPOCET | 0 | 0 | 0 | 0 | 0 | 1 | 0 | 4 | 9
| VV |  | "Sokl XPS 120mm" 41,4 |  | 41.4 | [13 empty] | VV | 1 | 2 | -1 | 0 | ROZPOCET
| VV |  | "KZS 50mm" 473,661 |  | 473.661 | [13 empty] | VV | 1 | 2 | -1 | 0 | ROZPOCET
| VV |  | "- špalety" ((0,8+2,4*2)*21+(2,33+1,6*2)*21)*0,05 |  | 11.687 | [13 empty] | VV | 1 | 2 | -1 | 0 | ROZPOCET
| VV |  | "KZS 160mm" 435,348 |  | 435.348 | [13 empty] | VV | 1 | 2 | -1 | 0 | ROZPOCET
| VV |  | "- špalety" ((1,48+1,58*2)*99+1,5+2,1*2)*0,16 |  | 74.41 | [13 empty] | VV | 1 | 2 | -1 | 0 | ROZPOCET
10 | K | 620471821/00 | Nátěr základní Terranova G 700 pod tenkovrstvé omítky | m2 | 1036.506 |  | 0 |  |  |  | základní |  | 0 | 0.00018 | 0.18657 | 0 | 0 | 4 | K | 1 |  |  |  | ROZPOCET | 0 | 0 | 0 | 0 | 0 | 1 | 0 | 4 | 10
11 | K | 620991121/00 | Zakrývání výplní venkovních otvorů před nástřikem plastických maltovin z lešení | m2 | 353.26 |  | 0 |  |  |  | základní |  | 0 | 0.00011 | 0.038859 | 0 | 0 | 4 | K | 1 |  |  |  | ROZPOCET | 0 | 0 | 0 | 0 | 0 | 1 | 0 | 4 | 12
| VV |  | "SZ strana" 0,8*2,4*21+2,33*1,6*21+1,48*1,58*99+1,5*2,1 |  | 353.26 | [13 empty] | VV | 1 | 2 | -1 | 0 | ROZPOCET
12 | K | 622405395 | KZS stěn budov z extrudovaného polystyrénu XPS tl 120 mm | m2 | 41.4 |  | 0 |  |  |  | základní |  | 0 | 0.01037 | 0.42932 | 0 | 0 | 4 | K | 1 |  |  |  | ROZPOCET | 0 | 0 | 0 | 0 | 0 | 1 | 0 | 4 | 14
| VV |  | "SZ strane - sokl" (43,68+0,12-2,4)*1 |  | 41.4 | [13 empty] | VV | 1 | 2 | -1 | 0 | ROZPOCET
13 | K | 622405542 | KZS stěn budov s deskami z minerálních vláken tl 50 mm | m2 | 473.661 |  | 0 |  |  |  | základní |  | 0 | 0.01952 | 9.2459 | 0 | 0 | 4 | K | 1 |  |  |  | ROZPOCET | 0 | 0 | 0 | 0 | 0 | 1 | 0 | 4 | 15
| VV |  | "Pohled severozápadní" (0,225*2++4,395*2+4,415+0,395+0,4)*19,65-0,8*2,4*21-2,33*1,6*21 |  | 165.335 | [13 empty] | VV | 1 | 2 | -1 | 0 | ROZPOCET
| VV |  | "Boky lodžií" 1,6*2,8*6*7 |  | 188.16 | [13 empty] | VV | 1 | 2 | -1 | 0 | ROZPOCET
| VV |  | "Podhled lodžie" 1,3*(4,395*2+4,415)*7 |  | 120.166 | [13 empty] | VV | 1 | 2 | -1 | 0 | ROZPOCET
14 | K | 622405592 | KZS stěn budov s deskami z minerálních vláken tl 160 mm | m2 | 435.348 |  | 0 |  |  |  | základní |  | 0 | 0.02779 | 12.0983 | 0 | 0 | 4 | K | 1 |  |  |  | ROZPOCET | 0 | 0 | 0 | 0 | 0 | 1 | 0 | 4 | 16
| VV |  | "Pohled severozápadní" 9,8*21,95+19,3*21,95+14,3*(1,8+0,45)-1,48*1,58*99-1,5*2,1-2,3*0,4 |  | 435.348 | [13 empty] | VV | 1 | 2 | -1 | 0 | ROZPOCET
15 | K | 622405912 | KZS soklová lišta tl 1,0 mm | m | 42.83 |  | 0 |  |  |  | základní |  | 0 | 0.0005 | 0.021415 | 0 | 0 | 4 | K | 1 |  |  |  | ROZPOCET | 0 | 0 | 0 | 0 | 0 | 1 | 0 | 4 | 17
| VV |  | "Pohled SZ" 43,68+0,16*2-1,49+0,16*2 |  | 42.83 | [13 empty] | VV | 1 | 2 | -1 | 0 | ROZPOCET
16 | K | 622405922 | KZS dilatační lišta rohová | m | 7.5 |  | 0 |  |  |  | základní |  | 0 | 0.0005 | 0.00375 | 0 | 0 | 4 | K | 1 |  |  |  | ROZPOCET | 0 | 0 | 0 | 0 | 0 | 1 | 0 | 4 | 18
| VV |  | "SZ strana" 7,5 |  | 7.5 | [13 empty] | VV | 1 | 2 | -1 | 0 | ROZPOCET
17 | K | 622405932 | KZS rohová lišta s tkaninou | m | 641.44 |  | 0 |  |  |  | základní |  | 0 | 3e-05 | 0.019243 | 0 | 0 | 4 | K | 1 |  |  |  | ROZPOCET | 0 | 0 | 0 | 0 | 0 | 1 | 0 | 4 | 19
| VV |  | "SZ strana - ostění" (2,4*21+1,6*21+1,58*99+2,1)*2 |  | 485.04 | [13 empty] | VV | 1 | 2 | -1 | 0 | ROZPOCET
| VV |  | "Rohy u lodžií" 2,8*6*7 |  | 117.6 | [13 empty] | VV | 1 | 2 | -1 | 0 | ROZPOCET
| VV |  | "Rohy objektu" 15,6+23,2 |  | 38.8 | [13 empty] | VV | 1 | 2 | -1 | 0 | ROZPOCET
18 | K | 622405933 | KZS rohová lišta s okapničkou | m | 319.39 |  | 0 |  |  |  | základní |  | 0 | 3e-05 | 0.0095817 | 0 | 0 | 4 | K | 1 |  |  |  | ROZPOCET | 0 | 0 | 0 | 0 | 0 | 1 | 0 | 4 | 20
| VV |  | "SZ strana - nadpraží" 0,8*21+2,33*21+1,48*99+1,5 |  | 213.75 | [13 empty] | VV | 1 | 2 | -1 | 0 | ROZPOCET
| VV |  | "- okraj balkonu" (4,395*2+4,415)*8 |  | 105.64 | [13 empty] | VV | 1 | 2 | -1 | 0 | ROZPOCET
19 | K | 622405941 | KZS začišťovací okenní lišta | m | 698.79 |  | 0 |  |  |  | základní |  | 0 | 0.0003 | 0.20964 | 0 | 0 | 4 | K | 1 |  |  |  | ROZPOCET | 0 | 0 | 0 | 0 | 0 | 1 | 0 | 4 | 21
| VV |  | "SZ strana - ostění" (2,4*21+1,6*21+1,58*99+2,1)*2 |  | 485.04 | [13 empty] | VV | 1 | 2 | -1 | 0 | ROZPOCET
| VV |  | "SZ strana - nadpraží" 0,8*21+2,33*21+1,48*99+1,5 |  | 213.75 | [13 empty] | VV | 1 | 2 | -1 | 0 | ROZPOCET
20 | K | 622405942 | KZS začišťovací parapetní lišta | m | 212.25 |  | 0 |  |  |  | základní |  | 0 | 0.0002 | 0.04245 | 0 | 0 | 4 | K | 1 |  |  |  | ROZPOCET | 0 | 0 | 0 | 0 | 0 | 1 | 0 | 4 | 22
| VV |  | "SZ strana - parapet" 0,8*21+2,33*21+1,48*99 |  | 212.25 | [13 empty] | VV | 1 | 2 | -1 | 0 | ROZPOCET
21 | K | 622422111/00 | Oprava vnějších omítek hladkých MV nebo MVC členitosti I nebo II v rozsahu do 10 % | m2 | 839.128 |  | 0 |  |  |  | základní |  | 0 | 0.02001 | 16.791 | 0 | 0 | 4 | K | 1 |  |  |  | ROZPOCET | 0 | 0 | 0 | 0 | 0 | 1 | 0 | 4 | 23
| VV |  | 41,4+473,661+435,348-181,04 |  | 769.369 | [13 empty] | VV | 1 | 2 | -1 | 0 | ROZPOCET
| VV |  | "- špalety" ((1,48+1,58*2)*99+1,5+2,1*2)*0,15 |  | 69.759 | [13 empty] | VV | 1 | 2 | -1 | 0 | ROZPOCET
22 | K | 622903110/00 | Mytí s odmaštěním vnějších omítek stupně složitosti 1 a 2 tlakovou vodou | m2 | 839.128 |  | 0 |  |  |  | základní |  | 0 | 0.0001 | 0.083913 | 0 | 0 | 4 | K | 1 |  |  |  | ROZPOCET | 0 | 0 | 0 | 0 | 0 | 1 | 0 | 4 | 25
| D | 009 | Ostatní konstrukce a práce |  |  |  | 0 | [5 empty] | 0 |  | 1.9809 |  | 0 | 1 | D | 0 |  |  |  | ROZPOCET | [6 empty] | 0
23 | K | 644941111/00 | Osazování ventilačních mřížek velikosti do 150 x 150 mm | kus | 72 |  | 0 |  |  |  | základní |  | 0 | 0 | 0 | 0 | 0 | 4 | K | 1 |  |  |  | ROZPOCET | 0 | 0 | 0 | 0 | 0 | 1 | 0 | 4 | 26
24 | K | 941941042 | Montáž lešení jednořadového s podlahami š do 1,2 m v do 30 m | m2 | 969.22 |  | 0 |  |  |  | základní |  | 0 | 0.002 | 1.9384 | 0 | 0 | 4 | K | 1 |  |  |  | ROZPOCET | 0 | 0 | 0 | 0 | 0 | 1 | 0 | 4 | 27
| VV |  | (43,68+1,4)*(23,3-1,8) |  | 969.22 | [13 empty] | VV | 1 | 2 | -1 | 0 | ROZPOCET
25 | K | 941941292 | Příplatek k lešení jednořadovému s podlahami š do 1,2 m v do 30 m za první a ZKD měsíc použití | m2 | 1938.44 |  | 0 |  |  |  | základní |  | 0 | 0 | 0 | 0 | 0 | 4 | K | 1 |  |  |  | ROZPOCET | 0 | 0 | 0 | 0 | 0 | 1 | 0 | 4 | 28
| VV |  | 969,22*2 |  | 1938.44 | [13 empty] | VV | 1 | 2 | -1 | 0 | ROZPOCET
26 | K | 941941842 | Demontáž lešení jednořadového s podlahami š do 1,2 m v do 30 m | m2 | 969.22 |  | 0 |  |  |  | základní |  | 0 | 0 | 0 | 0 | 0 | 4 | K | 1 |  |  |  | ROZPOCET | 0 | 0 | 0 | 0 | 0 | 1 | 0 | 4 | 29
27 | M | 55341420 | Kruhová protidešťová mřížka Pz, prům. cca 130mm | kus | 72 |  | 0 |  |  |  | základní |  | 0 | 0.00059 | 0.04248 | 0 | 0 | 8 | M | 1 |  |  |  | ROZPOCET | 0 | 0 | 0 | 0 | 0 | 1 | 0 | 4 | 30
28 | K | X 0090-010 | Prodloužení větracích otvorů plastovou prubkou DN 100 | ks | 72 |  | 0 |  |  |  | základní |  | 0 | 0 | 0 | 0 | 0 | 4 | K | 1 |  |  |  | ROZPOCET | 0 | 0 | 0 | 0 | 0 | 1 | 0 | 4 | 31
| D | 0096 | Bourací práce |  |  |  | 0 | [5 empty] | 0 |  | 0.17079 |  | 22.9978 | 1 | D | 0 |  |  |  | ROZPOCET | [6 empty] | 0
29 | K | 113106121/00 | Rozebrání dlažeb nebo dílců komunikací pro pěší z betonových nebo kamenných dlaždic | m2 | 20.69 |  | 0 |  |  |  | základní |  | 0 | 0 | 0 | 0.255 | 5.276 | 4 | K | 1 |  |  |  | ROZPOCET | 0 | 0 | 0 | 0 | 0 | 1 | 0 | 4 | 33
| VV |  | "Okapový chodníček" (43,68-2,3)*0,5 |  | 20.69 | [13 empty] | VV | 1 | 2 | -1 | 0 | ROZPOCET
30 | K | 713100831 | Odstranění jedné vrstvy izolace z vláknitých materiálů | m2 | 609.968 |  | 0 |  |  |  | základní |  | 0 | 0 | 0 | 0 | 0 | 4 | K | 1 |  |  |  | ROZPOCET | 0 | 0 | 0 | 0 | 0 | 1 | 0 | 4 | 34
31 | K | 766411821 | Demontáž truhlářského obložení stěn z palubek | m2 | 609.968 |  | 0 |  |  |  | základní |  | 0 | 0.00028 | 0.17079 | 0.01098 | 6.6974 | 4 | K | 1 |  |  |  | ROZPOCET | 0 | 0 | 0 | 0 | 0 | 1 | 0 | 4 | 35
32 | K | 965042241/00 | Bourání podkladů pod dlažby nebo mazanin betonových nebo z litého asfaltu tl přes 100 mm pl pře 4 m2 | m3 | 3.104 |  | 0 |  |  |  | základní |  | 0 | 0 | 0 | 2.2 | 6.8288 | 4 | K | 1 |  |  |  | ROZPOCET | 0 | 0 | 0 | 0 | 0 | 1 | 0 | 4 | 36
| VV |  | "Okapový chodníček" (43,68-2,3)*0,5*0,15 |  | 3.104 | [13 empty] | VV | 1 | 2 | -1 | 0 | ROZPOCET
33 | K | 978015221/00 | Otlučení vnějších omítek MV nebo MVC stupeň složitosti I až IV o rozsahu do 10 % | m2 | 839.128 |  | 0 |  |  |  | základní |  | 0 | 0 | 0 | 0.005 | 4.1956 | 4 | K | 1 |  |  |  | ROZPOCET | 0 | 0 | 0 | 0 | 0 | 1 | 0 | 4 | 37
34 | K | 979011111/00 | Svislá doprava suti a vybouraných hmot za prvé podlaží | t | 22.998 |  | 0 |  |  |  | základní |  | 0 | 0 | 0 | 0 | 0 | 4 | K | 1 |  |  |  | ROZPOCET | 0 | 0 | 0 | 0 | 0 | 1 | 0 | 4 | 38
35 | K | 979011121/00 | Svislá doprava suti a vybouraných hmot ZKD podlaží | t | 160.846 |  | 0 |  |  |  | základní |  | 0 | 0 | 0 | 0 | 0 | 4 | K | 1 |  |  |  | ROZPOCET | 0 | 0 | 0 | 0 | 0 | 1 | 0 | 4 | 39
| VV |  | 22,978*7 |  | 160.846 | [13 empty] | VV | 1 | 2 | -1 | 0 | ROZPOCET
36 | K | 979081111/00 | Odvoz suti a vybouraných hmot na skládku do 1 km | t | 22.998 |  | 0 |  |  |  | základní |  | 0 | 0 | 0 | 0 | 0 | 4 | K | 1 |  |  |  | ROZPOCET | 0 | 0 | 0 | 0 | 0 | 1 | 0 | 4 | 40
37 | K | 979081121/00 | Odvoz suti a vybouraných hmot na skládku ZKD 1 km přes 1 km | t | 436.962 |  | 0 |  |  |  | základní |  | 0 | 0 | 0 | 0 | 0 | 4 | K | 1 |  |  |  | ROZPOCET | 0 | 0 | 0 | 0 | 0 | 1 | 0 | 4 | 41
| VV |  | 22,998*19 |  | 436.962 | [13 empty] | VV | 1 | 2 | -1 | 0 | ROZPOCET
38 | K | 979082111/00 | Vnitrostaveništní vodorovná doprava suti a vybouraných hmot do 10 m | t | 22.998 |  | 0 |  |  |  | základní |  | 0 | 0 | 0 | 0 | 0 | 4 | K | 1 |  |  |  | ROZPOCET | 0 | 0 | 0 | 0 | 0 | 1 | 0 | 4 | 42
39 | K | 979082121/00 | Vnitrostaveništní vodorovná doprava suti a vybouraných hmot ZKD 5 m přes 10 m | t | 22.998 |  | 0 |  |  |  | základní |  | 0 | 0 | 0 | 0 | 0 | 4 | K | 1 |  |  |  | ROZPOCET | 0 | 0 | 0 | 0 | 0 | 1 | 0 | 4 | 43
40 | K | 979098191 | Poplatek za skládku - netříděné | t | 22.998 |  | 0 |  |  |  | základní |  | 0 | 0 | 0 | 0 | 0 | 4 | K | 1 |  |  |  | ROZPOCET | 0 | 0 | 0 | 0 | 0 | 1 | 0 | 4 | 44
| D | 0098 | Přesun hmot HSV |  |  |  | 0 | [5 empty] | 0 |  | 0 |  | 0 | 1 | D | 0 |  |  |  | ROZPOCET | [6 empty] | 0
41 | K | 999281211/00 | Přesun hmot pro opravy a údržbu vnějších plášťů budov v do 25 m | t | 61.718 |  | 0 |  |  |  | základní |  | 0 | 0 | 0 | 0 | 0 | 4 | K | 1 |  |  |  | ROZPOCET | 0 | 0 | 0 | 0 | 0 | 1 | 0 | 4 | 45
| D | 020 | Elektroinstalace |  |  |  | 0 | [5 empty] | 0 |  | 0 |  | 0 | 2 | D | 0 |  |  |  | ROZPOCET | [6 empty] | 0
42 | K | X 0200-020 | Úprava stávajícího hromosvodového vedení | kpl | 1 |  | 0 |  |  |  | základní |  | 0 | 0 | 0 | 0 | 0 | 16 | K | 1 |  |  |  | ROZPOCET | 0 | 0 | 0 | 0 | 0 | 1 | 0 | 16 | 46
43 | K | X 0200-080 | Revize hromosvodu | kpl | 1 |  | 0 |  |  |  | základní |  | 0 | 0 | 0 | 0 | 0 | 16 | K | 1 |  |  |  | ROZPOCET | 0 | 0 | 0 | 0 | 0 | 1 | 0 | 16 | 47
| D | 711 | Izolace proti vodě |  |  |  | 0 | [5 empty] | 0 |  | 0.19333 |  | 0 | 2 | D | 0 |  |  |  | ROZPOCET | [6 empty] | 0
44 | K | 711132101 | Provedení izolace proti zemní vlhkosti pásy na sucho svislé AIP nebo tkaninou | m2 | 41.38 |  | 0 |  |  |  | základní |  | 0 | 0.00017 | 0.0070346 | 0 | 0 | 16 | K | 1 |  |  |  | ROZPOCET | 0 | 0 | 0 | 0 | 0 | 1 | 0 | 16 | 48
| VV |  | "Okolo budovy" (43,68-2,3)*1 |  | 41.38 | [13 empty] | VV | 1 | 2 | -1 | 0 | ROZPOCET
45 | K | 711792710 | Izolace proti zemní vlhkosti připevnění pásu kotvami | kus | 166 |  | 0 |  |  |  | základní |  | 0 | 1e-05 | 0.00166 | 0 | 0 | 16 | K | 1 |  |  |  | ROZPOCET | 0 | 0 | 0 | 0 | 0 | 1 | 0 | 16 | 49
| VV |  | "Okolo budovy" 41,38/0,25+0,48 |  | 166 | [13 empty] | VV | 1 | 2 | -1 | 0 | ROZPOCET
46 | M | 62832134 | Pás těžký asfaltovaný BITAGIT 40 MINERÁL (V60S40) | m2 | 47.587 |  | 0 |  |  |  | základní |  | 0 | 0.00388 | 0.18464 | 0 | 0 | 32 | M | 1 |  |  |  | ROZPOCET | 0 | 0 | 0 | 0 | 0 | 1 | 0 | 16 | 50
| VV |  | 41,38*1,15 |  | 47.587 | [13 empty] | VV | 1 | 2 | -1 | 0 | ROZPOCET
47 | K | 998711102 | Přesun hmot pro izolace proti vodě, vlhkosti a plynům v objektech výšky do 12 m | t | 0.193 |  | 0 |  |  |  | základní |  | 0 | 0 | 0 | 0 | 0 | 16 | K | 1 |  |  |  | ROZPOCET | 0 | 0 | 0 | 0 | 0 | 1 | 0 | 16 | 51
| D | 713 | Izolace tepelné |  |  |  | 0 | [5 empty] | 0 |  | 2.5649 |  | 0 | 2 | D | 0 |  |  |  | ROZPOCET | [6 empty] | 0
48 | K | 713131121 | Montáž izolace tepelné stěn přichycením dráty rohoží, pásů, dílců, desek | m2 | 609.968 |  | 0 |  |  |  | základní |  | 0 | 0.00053 | 0.32328 | 0 | 0 | 16 | K | 1 |  |  |  | ROZPOCET | 0 | 0 | 0 | 0 | 0 | 1 | 0 | 16 | 52
49 | M | 63148104 | Deska minerální střešní izolační ISOVER ORSIK 600x1200 mm tl.100 mm | m2 | 640.466 |  | 0 |  |  |  | základní |  | 0 | 0.0035 | 2.2416 | 0 | 0 | 32 | M | 1 |  |  |  | ROZPOCET | 0 | 0 | 0 | 0 | 0 | 1 | 0 | 16 | 53
| VV |  | 609,968*1,05 |  | 640.466 | [13 empty] | VV | 1 | 2 | -1 | 0 | ROZPOCET
50 | K | 998713203 | Přesun hmot pro izolace tepelné v objektech v do 24 m | % |  |  | 0 |  |  |  | základní |  | 0 | 0 | 0 | 0 | 0 | 16 | K | 1 |  |  |  | ROZPOCET | 0 | 0 | 0 | 0 | 0 | 1 | 0 | 16 | 54
| D | 764 | Konstrukce klempířské |  |  |  | 0 | [5 empty] | 0 |  | 0.83061 |  | 0.77121 | 2 | D | 0 |  |  |  | ROZPOCET | [6 empty] | 0
51 | K | 764322220 | Oplechování Pz okapů tvrdá krytina rš 330 mm | m | 100.8 |  | 0 |  |  |  | základní |  | 0 | 0.00179 | 0.18043 | 0 | 0 | 16 | K | 1 |  |  |  | ROZPOCET | 0 | 0 | 0 | 0 | 0 | 1 | 0 | 16 | 60
| VV |  | 14,4*7 |  | 100.8 | [13 empty] | VV | 1 | 2 | -1 | 0 | ROZPOCET
52 | K | 764322830 | Demontáž oplechování okapů tvrdá krytina rš 400 mm do 30° | m | 100.8 |  | 0 |  |  |  | základní |  | 0 | 0 | 0 | 0.00326 | 0.32861 | 16 | K | 1 |  |  |  | ROZPOCET | 0 | 0 | 0 | 0 | 0 | 1 | 0 | 16 | 61
53 | K | 764331220 | Lemování Pz plech zdí tvrdá krytina rš 250 mm | m | 149.1 |  | 0 |  |  |  | základní |  | 0 | 0.00143 | 0.21321 | 0 | 0 | 16 | K | 1 |  |  |  | ROZPOCET | 0 | 0 | 0 | 0 | 0 | 1 | 0 | 16 | 62
| VV |  | (4,4+1,35*2)*3*7 |  | 149.1 | [13 empty] | VV | 1 | 2 | -1 | 0 | ROZPOCET
54 | K | 764410240 | Oplechování parapetů Pz rš 250 mm včetně rohů | m | 201.45 |  | 0 |  |  |  | základní |  | 0 | 0.00144 | 0.29009 | 0 | 0 | 16 | K | 1 |  |  |  | ROZPOCET | 0 | 0 | 0 | 0 | 0 | 1 | 0 | 16 | 63
| VV |  | "SZ strana" 2,38*21+1,53*99 |  | 201.45 | [13 empty] | VV | 1 | 2 | -1 | 0 | ROZPOCET
55 | K | 764410850 | Demontáž oplechování parapetu rš do 330 mm | m | 201.45 |  | 0 |  |  |  | základní |  | 0 | 0 | 0 | 0.00135 | 0.27196 | 16 | K | 1 |  |  |  | ROZPOCET | 0 | 0 | 0 | 0 | 0 | 1 | 0 | 16 | 64
56 | K | 764421280 | Oplechování říms Pz rš 600 mm | m | 43.2 |  | 0 |  |  |  | základní |  | 0 | 0.0034 | 0.14688 | 0 | 0 | 16 | K | 1 |  |  |  | ROZPOCET | 0 | 0 | 0 | 0 | 0 | 1 | 0 | 16 | 65
57 | K | 764422810 | Demontáž oplechování říms rš do 800 mm | m | 43.2 |  | 0 |  |  |  | základní |  | 0 | 0 | 0 | 0.00395 | 0.17064 | 16 | K | 1 |  |  |  | ROZPOCET | 0 | 0 | 0 | 0 | 0 | 1 | 0 | 16 | 66
58 | K | X 7640-010 | Antirezonanční pruhy pod parapety | m | 201.45 |  | 0 |  |  |  | základní |  | 0 | 0 | 0 | 0 | 0 | 16 | K | 1 |  |  |  | ROZPOCET | 0 | 0 | 0 | 0 | 0 | 1 | 0 | 16 | 69
59 | K | X 7640-020 | U profil na boku parapetu | ks | 240 |  | 0 |  |  |  | základní |  | 0 | 0 | 0 | 0 | 0 | 16 | K | 1 |  |  |  | ROZPOCET | 0 | 0 | 0 | 0 | 0 | 1 | 0 | 16 | 70
| VV |  | 21*2+99*2 |  | 240 | [13 empty] | VV | 1 | 2 | -1 | 0 | ROZPOCET
60 | K | 998764103 | Přesun hmot pro konstrukce klempířské v objektech v do 24 m | t | 0.831 |  | 0 |  |  |  | základní |  | 0 | 0 | 0 | 0 | 0 | 16 | K | 1 |  |  |  | ROZPOCET | 0 | 0 | 0 | 0 | 0 | 1 | 0 | 16 | 71
61 | K | 998764107x | Odvoz a likvidace demontovaných klempířských prvků | t | 0.771 |  | 0 |  |  |  | základní |  | 0 | 0 | 0 | 0 | 0 | 16 | K | 1 |  |  |  | ROZPOCET | 0 | 0 | 0 | 0 | 0 | 1 | 0 | 16 | 72
| D | 766 | Konstrukce truhlářské |  |  |  | 0 | [5 empty] | 0 |  | 12.6295 |  | 0 | 2 | D | 0 |  |  |  | ROZPOCET | [6 empty] | 0
62 | K | 766416243 | Montáž obložení stěn plochy přes 5 m2 panely z aglomerovaných desek přes 1,50 m2 | m2 | 609.968 |  | 0 |  |  |  | základní |  | 0 | 0.00017 | 0.10369 | 0 | 0 | 16 | K | 1 |  |  |  | ROZPOCET | 0 | 0 | 0 | 0 | 0 | 1 | 0 | 16 | 73
63 | K | 766417211 | Montáž obložení stěn podkladového roštu | m | 564 |  | 0 |  |  |  | základní |  | 0 | 0.00017 | 0.09588 | 0 | 0 | 16 | K | 1 |  |  |  | ROZPOCET | 0 | 0 | 0 | 0 | 0 | 1 | 0 | 16 | 74
| VV |  | "Kotvení radiátoru" 94*3*2 |  | 564 | [13 empty] | VV | 1 | 2 | -1 | 0 | ROZPOCET
64 | M | 59590737 | Deska cementotřísková CETRIS BASIC 125x335 cm tl.1,2 cm | m2 | 670.965 |  | 0 |  |  |  | základní |  | 0 | 0.017 | 11.4064 | 0 | 0 | 32 | M | 1 |  |  |  | ROZPOCET | 0 | 0 | 0 | 0 | 0 | 1 | 0 | 16 | 75
| VV |  | 609,968*1,1 |  | 670.965 | [13 empty] | VV | 1 | 2 | -1 | 0 | ROZPOCET
65 | M | 60515112 | Řezivo jehličnaté boční prkno jakost III. 2 - 3 cm | m3 | 1.861 |  | 0 |  |  |  | základní |  | 0 | 0.55 | 1.0236 | 0 | 0 | 32 | M | 1 |  |  |  | ROZPOCET | 0 | 0 | 0 | 0 | 0 | 1 | 0 | 16 | 76
| VV |  | 564*0,1*0,03*1,1 |  | 1.861 | [13 empty] | VV | 1 | 2 | -1 | 0 | ROZPOCET
66 | K | 998766103 | Přesun hmot pro konstrukce truhlářské v objektech v do 24 m | t | 12.63 |  | 0 |  |  |  | základní |  | 0 | 0 | 0 | 0 | 0 | 16 | K | 1 |  |  |  | ROZPOCET | 0 | 0 | 0 | 0 | 0 | 1 | 0 | 16 | 77
| D | 767 | Konstrukce zámečnické |  |  |  | 0 | [5 empty] | 0 |  | 0 |  | 0 | 2 | D | 0 |  |  |  | ROZPOCET | [6 empty] | 0
67 | K | X 7670-010 | Demontáž jaklového zábradlí, prohlídka, případná oprava | m | 92.4 |  | 0 |  |  |  | základní |  | 0 | 0 | 0 | 0 | 0 | 16 | K | 1 |  |  |  | ROZPOCET | 0 | 0 | 0 | 0 | 0 | 1 | 0 | 16 | 78
| VV |  | 4,4*21 |  | 92.4 | [13 empty] | VV | 1 | 2 | -1 | 0 | ROZPOCET
68 | K | X 7670-020 | Zpětná montáž jaklového zábradlí s prodloužením kotvících páskovin | m | 92.4 |  | 0 |  |  |  | základní |  | 0 | 0 | 0 | 0 | 0 | 16 | K | 1 |  |  |  | ROZPOCET | 0 | 0 | 0 | 0 | 0 | 1 | 0 | 16 | 79
69 | K | X 7670-030 | Demontář mříží, prohlídka, případná oprava | m2 | 10.88 |  | 0 |  |  |  | základní |  | 0 | 0 | 0 | 0 | 0 | 16 | K | 1 |  |  |  | ROZPOCET | 0 | 0 | 0 | 0 | 0 | 1 | 0 | 16 | 80
70 | K | X 7670-040 | Zpětná montář mříží s prodloužením kotvících páskovin | m2 | 10.88 |  | 0 |  |  |  | základní |  | 0 | 0 | 0 | 0 | 0 | 16 | K | 1 |  |  |  | ROZPOCET | 0 | 0 | 0 | 0 | 0 | 1 | 0 | 16 | 81
71 | K | X 7670-050 | Pozinkování zábradlí a mříží | m2 | 103.28 |  | 0 |  |  |  | základní |  | 0 | 0 | 0 | 0 | 0 | 16 | K | 1 |  |  |  | ROZPOCET | 0 | 0 | 0 | 0 | 0 | 1 | 0 | 16 | 82
| VV |  | 92,4+10,88 |  | 103.28 | [13 empty] | VV | 1 | 2 | -1 | 0 | ROZPOCET
72 | K | 998767203 | Přesun hmot pro zámečnické konstrukce v objektech v do 24 m | % |  |  | 0 |  |  |  | základní |  | 0 | 0 | 0 | 0 | 0 | 16 | K | 1 |  |  |  | ROZPOCET | 0 | 0 | 0 | 0 | 0 | 1 | 0 | 16 | 83
| D | 783 | Nátěry |  |  |  | 0 | [5 empty] | 0 |  | 0.093041 |  | 0 | 2 | D | 0 |  |  |  | ROZPOCET | [6 empty] | 0
73 | K | 783201811 | Odstranění nátěrů ze zámečnických konstrukcí oškrabáním | m2 | 98.66 |  | 0 |  |  |  | základní |  | 0 | 0 | 0 | 0 | 0 | 16 | K | 1 |  |  |  | ROZPOCET | 0 | 0 | 0 | 0 | 0 | 1 | 0 | 16 | 84
| VV |  | "Mříže" 10,88 |  | 10.88 | [13 empty] | VV | 1 | 2 | -1 | 0 | ROZPOCET
| VV |  | "Zábradlí" 4,4*21*0,95 |  | 87.78 | [13 empty] | VV | 1 | 2 | -1 | 0 | ROZPOCET
74 | K | 783222100 | Nátěry syntetické kovových doplňkových konstrukcí barva standardní dvojnásobné | m2 | 98.66 |  | 0 |  |  |  | základní |  | 0 | 0.00024 | 0.023678 | 0 | 0 | 16 | K | 1 |  |  |  | ROZPOCET | 0 | 0 | 0 | 0 | 0 | 1 | 0 | 16 | 85
75 | K | 783425421 | Nátěry syntetické potrubí do DN 50 barva dražší matný povrch 1x antikorozní, 1x základní, 1x email | m | 22.8 |  | 0 |  |  |  | základní |  | 0 | 8e-05 | 0.001824 | 0 | 0 | 16 | K | 1 |  |  |  | ROZPOCET | 0 | 0 | 0 | 0 | 0 | 1 | 0 | 16 | 86
| VV |  | "Zábradlí u vstupu" ((1,5+2,1)*2+1,4*3)*2 |  | 22.8 | [13 empty] | VV | 1 | 2 | -1 | 0 | ROZPOCET
76 | K | 783522000 | Nátěry syntetické klempířských konstrukcí barva standardní dvojnásobné a základní | m2 | 146.822 |  | 0 |  |  |  | základní |  | 0 | 0.00046 | 0.067538 | 0 | 0 | 16 | K | 1 |  |  |  | ROZPOCET | 0 | 0 | 0 | 0 | 0 | 1 | 0 | 16 | 87
| VV |  | 100,8*0,33+149,1*0,25+201,45*0,25+43,2*0,6 |  | 146.822 | [13 empty] | VV | 1 | 2 | -1 | 0 | ROZPOCET
| D | VRN | Vedlejší rozpočtové náklady |  |  |  | 0 | [5 empty] | 0 |  | 0 |  | 0 | 5 | D | 0 |  |  |  | ROZPOCET | [6 empty] | 0
77 | K | 07 | Zařízení staveniště | % |  |  | 0 |  |  |  | základní |  | 0 | 0 | 0 | 0 | 0 | 4 | K | 1 |  |  |  | ROZPOCET | 0 | 0 | 0 | 0 | 0 | 1 | 0 | 4 | 88

## 022 - Ubytovací objekt - ...
| List obsahuje: |  | 1) Krycí list soupisu | 2) Rekapitulace |  |  | 3) Soupis prací | Zpět na list: | Rekapitulace stavby
[9 empty] | >> skryté sloupce << | [9 empty] | {2138555E-30BF-4A75-B6A0-E3FDDF7A7842}
2
| KRYCÍ LIST SOUPISU | [8 empty] | v --- níže se nacházejí doplnkové a pomocné údaje k sestavám --- v | [8 empty] | False
Stavba:
Objekt č.p.1139/II, Volšovská, Sušice - stavební úpravy - zateplení objektu Domova mládeže SOŠ a SOU Sušice - I.etapa
Objekt:
022 - Ubytovací objekt - výměna výplní otvorů
| KSO: |  |  |  |  | CC-CZ:
| Místo: |  | Sušice |  |  | Datum: | 13.12.2015
| Zadavatel: |  |  |  |  | IČ:
|  | SOŠ a SOU Sušice, U Kapličky č.p.761, Sušice |  |  |  | DIČ:
| Uchazeč: |  |  |  |  | IČ:
DIČ:
| Projektant: |  |  |  |  | IČ:
|  | Ing. Jiří Lejsek |  |  |  | DIČ:
Poznámka:
| Cena bez DPH | [5 empty] | 0
|  |  | Základ daně |  |  | Sazba daně | Výše daně
| DPH | základní | 0 |  |  | 21% | 0
|  | snížená | 0 |  |  | 15% | 0
|  | zákl. přenesená | 0 |  |  | 21% | 0
|  | sníž. přenesená | 0 |  |  | 15% | 0
|  | nulová | 0 |  |  | 0% | 0
| Cena s DPH |  |  | v | CZK |  | 0
REKAPITULACE ČLENĚNÍ SOUPISU PRACÍ
Stavba:
Objekt č.p.1139/II, Volšovská, Sušice - stavební úpravy - zateplení objektu Domova mládeže SOŠ a SOU Sušice - I.etapa
Objekt:
022 - Ubytovací objekt - výměna výplní otvorů
Místo: |  |  | Sušice |  |  | Datum: | 13.12.2015
Zadavatel: |  |  | SOŠ a SOU Sušice, U Kapličky č.p.761, Sušice |  |  | Projektant: | Ing. Jiří Lejsek
Uchazeč:
Kód dílu - Popis | [6 empty] | Cena celkem [CZK]
Náklady soupisu celkem | [6 empty] | 0 | [12 empty] | -1
| 003 - Svislé konstrukce | [5 empty] | 0
| 0061 - Omítky vnitřní | [5 empty] | 0
| 0096 - Bourací práce | [5 empty] | 0
| 0098 - Přesun hmot HSV | [5 empty] | 0
| 763 - Dřevěná prefabrikace | [5 empty] | 0
| 768 - Plastové výplně otvorů | [5 empty] | 0
| 784 - Malby | [5 empty] | 0
| VRN - Vedlejší rozpočtové náklady | [5 empty] | 0
SOUPIS PRACÍ
Stavba:
Objekt č.p.1139/II, Volšovská, Sušice - stavební úpravy - zateplení objektu Domova mládeže SOŠ a SOU Sušice - I.etapa
Objekt:
022 - Ubytovací objekt - výměna výplní otvorů
Místo: |  |  | Sušice |  |  | Datum: | 13.12.2015
Zadavatel: |  |  | SOŠ a SOU Sušice, U Kapličky č.p.761, Sušice |  |  | Projektant: | Ing. Jiří Lejsek
Uchazeč:
PČ | Typ | Kód | Popis | MJ | Množství | J.cena [CZK] | Cena celkem [CZK] | Cenová soustava |  | Poznámka | DPH | J. Nh [h] | Nh celkem [h] | J. hmotnost [t] | Hmotnost celkem [t] | J. suť [t] | Suť Celkem [t]
Náklady soupisu celkem | [6 empty] | 0 | [5 empty] | 0 |  | 31.196 |  | 51.4861 |  | D | -1 | [7 empty] | 0
| D | 003 | Svislé konstrukce |  |  |  | 0 | [5 empty] | 0 |  | 17.4364 |  | 0 | 1 | D | 0 | ROZPOCET | [6 empty] | 0
1 | K | 311272223/00 | Zdivo nosné tl 250 mm z pórobetonových přesných hladkých tvárnic Ytong hmotnosti 500 kg/m3 | m3 | 24.885 |  | 0 |  |  |  | základní |  | 0 | 0.70068 | 17.4364 | 0 | 0 | 4 | K | 1 | ROZPOCET | 0 | 0 | 0 | 0 | 0 | 1 | 0 | 4 | 1
| D | 0061 | Omítky vnitřní |  |  |  | 0 | [5 empty] | 0 |  | 11.6693 |  | 0 | 1 | D | 0 | ROZPOCET | [6 empty] | 0
2 | K | 610991111/00 | Zakrývání vnitřních a vnějších výplní otvorů, předmětů a konstrukcí folií a páskou | m2 | 780.425 |  | 0 |  |  |  | základní |  | 0 | 9e-05 | 0.070238 | 0 | 0 | 4 | K | 1 | ROZPOCET | 0 | 0 | 0 | 0 | 0 | 1 | 0 | 4 | 2
3 | K | 612409991/00 | Začištění omítek kolem oken, dveří, podlah nebo obkladů | m | 679.33 |  | 0 |  |  |  | základní |  | 0 | 0.00431 | 2.9279 | 0 | 0 | 4 | K | 1 | ROZPOCET | 0 | 0 | 0 | 0 | 0 | 1 | 0 | 4 | 3
4 | K | 612425931/00 | Omítka vápenná štuková vnitřního ostění okenního nebo dveřního | m2 | 69.027 |  | 0 |  |  |  | základní |  | 0 | 0.05734 | 3.958 | 0 | 0 | 4 | K | 1 | ROZPOCET | 0 | 0 | 0 | 0 | 0 | 1 | 0 | 4 | 4
5 | K | 612474212 | Vnitřní omítka pórobetonových stěn tl 4 mm ze suché směsi Xella | m2 | 139.356 |  | 0 |  |  |  | základní |  | 0 | 0.004 | 0.55742 | 0 | 0 | 4 | K | 1 | ROZPOCET | 0 | 0 | 0 | 0 | 0 | 1 | 0 | 4 | 5
6 | K | 622405941 | KZS začišťovací okenní lišta | m | 846.5 |  | 0 |  |  |  | základní |  | 0 | 0.0003 | 0.25395 | 0 | 0 | 4 | K | 1 | ROZPOCET | 0 | 0 | 0 | 0 | 0 | 1 | 0 | 4 | 6
7 | K | 632451022/00 | Vyrovnávací potěr tl do 30 mm z MC 15 provedený v pásu | m2 | 52.542 |  | 0 |  |  |  | základní |  | 0 | 0.07426 | 3.9018 | 0 | 0 | 4 | K | 1 | ROZPOCET | 0 | 0 | 0 | 0 | 0 | 1 | 0 | 4 | 7
| D | 0096 | Bourací práce |  |  |  | 0 | [5 empty] | 0 |  | 0 |  | 51.4861 | 1 | D | 0 | ROZPOCET | [6 empty] | 0
8 | K | 766441811 | Demontáž parapetních desek dřevěných, laminovaných šířky do 30 cm délky do 1,0 m | kus | 6 |  | 0 |  |  |  | základní |  | 0 | 0 | 0 | 0 | 0 | 4 | K | 1 | ROZPOCET | 0 | 0 | 0 | 0 | 0 | 1 | 0 | 4 | 8
9 | K | 766441821 | Demontáž parapetních desek dřevěných, laminovaných šířky do 30 cm délky přes 1,0 m | kus | 195 |  | 0 |  |  |  | základní |  | 0 | 0 | 0 | 0 | 0 | 4 | K | 1 | ROZPOCET | 0 | 0 | 0 | 0 | 0 | 1 | 0 | 4 | 9
10 | K | 967031132/00 | Přisekání rovných ostění v cihelném zdivu na MV nebo MVC | m2 | 42.325 |  | 0 |  |  |  | základní |  | 0 | 0 | 0 | 0.055 | 2.3279 | 4 | K | 1 | ROZPOCET | 0 | 0 | 0 | 0 | 0 | 1 | 0 | 4 | 10
11 | K | 968061112 | Vyvěšení křídel oken dřev pl -1,5m2 | kus | 188 |  | 0 |  |  |  | základní |  | 0 | 0 | 0 | 0 | 0 | 4 | K | 1 | ROZPOCET | 0 | 0 | 0 | 0 | 0 | 1 | 0 | 4 | 11
12 | K | 968061113 | Vyvěšení křídel oken dřev pl >1,5m2 | kus | 390 |  | 0 |  |  |  | základní |  | 0 | 0 | 0 | 0 | 0 | 4 | K | 1 | ROZPOCET | 0 | 0 | 0 | 0 | 0 | 1 | 0 | 4 | 12
13 | K | 968061125 | Vyvěšení křídel dveří dřev pl -2m2 | kus | 176 |  | 0 |  |  |  | základní |  | 0 | 0 | 0 | 0 | 0 | 4 | K | 1 | ROZPOCET | 0 | 0 | 0 | 0 | 0 | 1 | 0 | 4 | 13
14 | K | 968062354/00 | Vybourání dřevěných rámů oken dvojitých včetně křídel pl do 1 m2 | m2 | 5.76 |  | 0 |  |  |  | základní |  | 0 | 0 | 0 | 0.075 | 0.432 | 4 | K | 1 | ROZPOCET | 0 | 0 | 0 | 0 | 0 | 1 | 0 | 4 | 14
15 | K | 968062356/00 | Vybourání dřevěných rámů oken dvojitých včetně křídel pl do 4 m2 | m2 | 594.72 |  | 0 |  |  |  | základní |  | 0 | 0 | 0 | 0.054 | 32.1149 | 4 | K | 1 | ROZPOCET | 0 | 0 | 0 | 0 | 0 | 1 | 0 | 4 | 15
16 | K | 968062455/00 | Vybourání dřevěných dveřních zárubní pl do 2 m2 | m2 | 166.32 |  | 0 |  |  |  | základní |  | 0 | 0 | 0 | 0.088 | 14.6362 | 4 | K | 1 | ROZPOCET | 0 | 0 | 0 | 0 | 0 | 1 | 0 | 4 | 16
17 | K | 968062745/00 | Vybourání stěn dřevěných plných, zasklených nebo výkladních pl do 2 m2 | m2 | 63 |  | 0 |  |  |  | základní |  | 0 | 0 | 0 | 0.024 | 1.512 | 4 | K | 1 | ROZPOCET | 0 | 0 | 0 | 0 | 0 | 1 | 0 | 4 | 17
18 | K | 968071125/00 | Vyvěšení nebo zavěšení kovových křídel dveří pl do 2 m2 | kus | 6 |  | 0 |  |  |  | základní |  | 0 | 0 | 0 | 0 | 0 | 4 | K | 1 | ROZPOCET | 0 | 0 | 0 | 0 | 0 | 1 | 0 | 4 | 18
19 | K | 968072456/00 | Vybourání kovových dveřních zárubní pl přes 2 m2 | m2 | 3.225 |  | 0 |  |  |  | základní |  | 0 | 0 | 0 | 0.063 | 0.20317 | 4 | K | 1 | ROZPOCET | 0 | 0 | 0 | 0 | 0 | 1 | 0 | 4 | 19
20 | K | 968072641/00 | Vybourání kovových stěn kromě výkladních | m2 | 10.4 |  | 0 |  |  |  | základní |  | 0 | 0 | 0 | 0.025 | 0.26 | 4 | K | 1 | ROZPOCET | 0 | 0 | 0 | 0 | 0 | 1 | 0 | 4 | 20
21 | K | 979011111/00 | Svislá doprava suti a vybouraných hmot za prvé podlaží | t | 51.486 |  | 0 |  |  |  | základní |  | 0 | 0 | 0 | 0 | 0 | 4 | K | 1 | ROZPOCET | 0 | 0 | 0 | 0 | 0 | 1 | 0 | 4 | 21
22 | K | 979011121/00 | Svislá doprava suti a vybouraných hmot ZKD podlaží | t | 154.47 |  | 0 |  |  |  | základní |  | 0 | 0 | 0 | 0 | 0 | 4 | K | 1 | ROZPOCET | 0 | 0 | 0 | 0 | 0 | 1 | 0 | 4 | 22
23 | K | 979081111/00 | Odvoz suti a vybouraných hmot na skládku do 1 km | t | 51.486 |  | 0 |  |  |  | základní |  | 0 | 0 | 0 | 0 | 0 | 4 | K | 1 | ROZPOCET | 0 | 0 | 0 | 0 | 0 | 1 | 0 | 4 | 23
24 | K | 979081121/00 | Odvoz suti a vybouraných hmot na skládku ZKD 1 km přes 1 km | t | 978.31 |  | 0 |  |  |  | základní |  | 0 | 0 | 0 | 0 | 0 | 4 | K | 1 | ROZPOCET | 0 | 0 | 0 | 0 | 0 | 1 | 0 | 4 | 24
25 | K | 979082111/00 | Vnitrostaveništní vodorovná doprava suti a vybouraných hmot do 10 m | t | 51.486 |  | 0 |  |  |  | základní |  | 0 | 0 | 0 | 0 | 0 | 4 | K | 1 | ROZPOCET | 0 | 0 | 0 | 0 | 0 | 1 | 0 | 4 | 25
26 | K | 979082121/00 | Vnitrostaveništní vodorovná doprava suti a vybouraných hmot ZKD 5 m přes 10 m | t | 51.49 |  | 0 |  |  |  | základní |  | 0 | 0 | 0 | 0 | 0 | 4 | K | 1 | ROZPOCET | 0 | 0 | 0 | 0 | 0 | 1 | 0 | 4 | 26
27 | K | 979098191 | Poplatek za skládku - netříděné | t | 51.49 |  | 0 |  |  |  | základní |  | 0 | 0 | 0 | 0 | 0 | 4 | K | 1 | ROZPOCET | 0 | 0 | 0 | 0 | 0 | 1 | 0 | 4 | 27
| D | 0098 | Přesun hmot HSV |  |  |  | 0 | [5 empty] | 0 |  | 0 |  | 0 | 1 | D | 0 | ROZPOCET | [6 empty] | 0
28 | K | 999281211/00 | Přesun hmot pro opravy a údržbu vnějších plášťů budov v do 25 m | t | 30.461 |  | 0 |  |  |  | základní |  | 0 | 0 | 0 | 0 | 0 | 4 | K | 1 | ROZPOCET | 0 | 0 | 0 | 0 | 0 | 1 | 0 | 4 | 28
| D | 763 | Dřevěná prefabrikace |  |  |  | 0 | [5 empty] | 0 |  | 1.1845 |  | 0 | 2 | D | 0 | ROZPOCET | [6 empty] | 0
29 | K | 763119111 | SDK příčka s izolací ochrana hran (rohů) volně stojících příček úhelníkem Pz 31x31 mm | m | 745.42 |  | 0 |  |  |  | základní |  | 0 | 0.00026 | 0.19381 | 0 | 0 | 16 | K | 1 | ROZPOCET | 0 | 0 | 0 | 0 | 0 | 1 | 0 | 16 | 29
30 | K | 763122111 | SDK stěna předsazená s izolací tl 40 mm KNAUF W623 jednoduchá kce UD a CD desky GKB tl 12,5 mm | m2 | 74.542 |  | 0 |  |  |  | základní |  | 0 | 0.01329 | 0.99066 | 0 | 0 | 16 | K | 1 | ROZPOCET | 0 | 0 | 0 | 0 | 0 | 1 | 0 | 16 | 30
31 | K | 998763303 | Přesun hmot pro sádrokartonové konstrukce v objektech v do 24 m | t | 1.18 |  | 0 |  |  |  | základní |  | 0 | 0 | 0 | 0 | 0 | 16 | K | 1 | ROZPOCET | 0 | 0 | 0 | 0 | 0 | 1 | 0 | 16 | 31
| D | 768 | Plastové výplně otvorů |  |  |  | 0 | [5 empty] | 0 |  | 0 |  | 0 | 1 | D | 0 | ROZPOCET | [6 empty] | 0
32 | K | SUB 7680-010 | Dod. a montáž plastových oken s trojsklem U=max.0,6 W/2K | m2 | 754.76 |  | 0 |  |  |  | základní |  | 0 | 0 | 0 | 0 | 0 | 4 | K | 1 | ROZPOCET | 0 | 0 | 0 | 0 | 0 | 1 | 0 | 4 | 32
33 | K | SUB 7680-020 | Dod. a montáž Al vchodových dveří U=max.1,1 W/m2K | m2 | 12.7 |  | 0 |  |  |  | základní |  | 0 | 0 | 0 | 0 | 0 | 4 | K | 1 | ROZPOCET | 0 | 0 | 0 | 0 | 0 | 1 | 0 | 4 | 33
34 | K | SUB 7680-030 | Dod. a montáž vnitřních plastových parapetů š. do 250mm | m | 375.3 |  | 0 |  |  |  | základní |  | 0 | 0 | 0 | 0 | 0 | 4 | K | 1 | ROZPOCET | 0 | 0 | 0 | 0 | 0 | 1 | 0 | 4 | 34
35 | K | SUB 7680-040 | Dod. a montáž prosklené Al stěny 4460/1660mm poz.T3 | ks | 1 |  | 0 |  |  |  | základní |  | 0 | 0 | 0 | 0 | 0 | 4 | K | 1 | ROZPOCET | 0 | 0 | 0 | 0 | 0 | 1 | 0 | 4 | 35
| D | 784 | Malby |  |  |  | 0 | [5 empty] | 0 |  | 0.90577 |  | 0 | 2 | D | 0 | ROZPOCET | [6 empty] | 0
36 | K | 784453631 | Malby směsi PRIMALEX tekuté disperzní bílé otěruvzdorné dvojnásobné s penetrací místnost v do 3,8 m | m2 | 1848.51 |  | 0 |  |  |  | základní |  | 0 | 0.00049 | 0.90577 | 0 | 0 | 16 | K | 1 | ROZPOCET | 0 | 0 | 0 | 0 | 0 | 1 | 0 | 16 | 36
| D | VRN | Vedlejší rozpočtové náklady |  |  |  | 0 | [5 empty] | 0 |  | 0 |  | 0 | 5 | D | 0 | ROZPOCET | [6 empty] | 0
37 | K | 07 | Zařízení staveniště | % |  |  | 0 |  |  |  | základní |  | 0 | 0 | 0 | 0 | 0 | 4 | K | 1 | ROZPOCET | 0 | 0 | 0 | 0 | 0 | 1 | 0 | 4 | 37

## Pokyny pro vyplnění
Struktura údajů, formát souboru a metodika pro zpracování
Struktura
Soubor je složen ze záložky Rekapitulace stavby a záložek s názvem soupisu prací pro jednotlivé objekty ve formátu XLS. Každá ze záložek přitom obsahuje
ještě samostatné sestavy vymezené orámovaním a nadpisem sestavy.
Rekapitulace stavby obsahuje sestavu Rekapitulace stavby a Rekapitulace objektů stavby a soupisů prací.
V sestavě Rekapitulace stavby jsou uvedeny informace identifikující předmět veřejné zakázky na stavební práce, KSO, CC-CZ, CZ-CPV, CZ-CPA a rekapitulaci
celkové nabídkové ceny uchazeče.
V sestavě Rekapitulace objektů stavby a soupisů prací je uvedena rekapitulace stavebních objektů, inženýrských objektů, provozních souborů,
vedlejších a ostatních nákladů a ostatních nákladů s rekapitulací nabídkové ceny za jednotlivé soupisy prací. Na základě údaje Typ je možné
identifikovat, zda se jedná o objekt nebo soupis prací pro daný objekt:
|  | STA | Stavební objekt pozemní
|  | ING | Stavební objekt inženýrský
|  | PRO | Provozní soubor
|  | VON | Vedlejší a ostatní náklady
|  | OST | Ostatní
|  | Soupis | Soupis prací pro daný typ objektu
Soupis prací pro jednotlivé objekty obsahuje sestavy Krycí list soupisu, Rekapitulace členění soupisu prací, Soupis prací. Za soupis prací může být považován
i objekt stavby v případě, že neobsahuje podřízenou zakázku.
Krycí list soupisu obsahuje rekapitulaci informací o předmětu veřejné zakázky ze sestavy Rekapitulace stavby, informaci o zařazení objektu do KSO,
CC-CZ, CZ-CPV, CZ-CPA a rekapitulaci celkové nabídkové ceny uchazeče za aktuální soupis prací.
Rekapitulace členění soupisu prací obsahuje rekapitulaci soupisu prací ve všech úrovních členění soupisu tak, jak byla tato členění použita (např.
stavební díly, funkční díly, případně jiné členění) s rekapitulací nabídkové ceny.
Soupis prací obsahuje položky veškerých stavebních nebo montážních prací, dodávek materiálů a služeb nezbytných pro zhotovení stavebního objektu,
inženýrského objektu, provozního souboru, vedlejších a ostatních nákladů.
Pro položky soupisu prací se zobrazují následující informace:
|  | PČ |  | Pořadové číslo položky v aktuálním soupisu
|  | TYP |  | Typ položky: K - konstrukce, M - materiál, PP - plný popis, PSC - poznámka k souboru cen, P - poznámka k položce, VV - výkaz výměr
|  | Kód |  | Kód položky
|  | Popis |  | Zkrácený popis položky
|  | MJ |  | Měrná jednotka položky
|  | Množství |  | Množství v měrné jednotce
|  | J.cena |  | Jednotková cena položky. Zadaní může obsahovat namísto J.ceny sloupce J.materiál a J.montáž, jejichž součet definuje
J.cenu položky.
|  | Cena celkem |  | Celková cena položky daná jako součin množství a j.ceny
|  | Cenová soustava |  | Příslušnost položky do cenové soustavy
Ke každé položce soupisu prací se na samostatných řádcích může zobrazovat:
Plný popis položky
Poznámka k souboru cen a poznámka zadavatele
Výkaz výměr
Pokud je k řádku výkazu výměr evidovaný údaj ve sloupci Kód, jedná se o definovaný odkaz, na který se může odvolávat výkaz výměr z jiné položky.
Metodika pro zpracování
Jednotlivé sestavy jsou v souboru provázány. Editovatelné pole jsou zvýrazněny žlutým podbarvením, ostatní pole neslouží k editaci a nesmí být jakkoliv
modifikovány.
Uchazeč je pro podání nabídky povinen vyplnit žlutě podbarvená pole:
Pole Uchazeč v sestavě Rekapitulace stavby - zde uchazeč vyplní svůj název (název subjektu)
Pole IČ a DIČ v sestavě Rekapitulace stavby - zde uchazeč vyplní svoje IČ a DIČ
Datum v sestavě Rekapitulace stavby - zde uchazeč vyplní datum vytvoření nabídky
J.cena = jednotková cena v sestavě Soupis prací o maximálním počtu desetinných míst uvedených v poli
- pokud sestavy soupisů prací obsahují pole J.cena, musí být všechna tato pole vyplněna nenulovými kladnými číslicemi
Poznámka - nepovinný údaj pro položku soupisu
V případě, že sestavy soupisů prací neobsahují pole J.cena, potom ve všech soupisech prací obsahují pole:
- J.materiál - jednotková cena materiálu
- J.montáž - jednotková cena montáže
Uchazeč je v tomto případě povinen vyplnit všechna pole J.materiál a pole J.montáž nenulovými kladnými číslicemi. V případech, kdy položka
neobsahuje žádný materiál je přípustné, aby pole J.materiál bylo vyplněno nulou. V případech, kdy položka neobsahuje žádnou montáž je přípustné,
aby pole J.montáž bylo vyplněno nulou. Není však přípustné, aby obě pole - J.materiál, J.Montáž byly u jedné položky vyplněny nulou.
Rekapitulace stavby
Název |  |  | Povinný |  | Popis | Typ | Max. počet
atributu |  |  | (A/N) |  |  |  | znaků
Kód |  |  | A |  | Kód stavby | String | 20
Stavba |  |  | A |  | Název stavby | String | 120
Místo |  |  | N |  | Místo stavby | String | 50
Datum |  |  | A |  | Datum vykonaného exportu | Date
KSO |  |  | N |  | Klasifikace stavebního objektu | String | 15
CC-CZ |  |  | N |  | Klasifikace stavbeních děl | String | 15
CZ-CPV |  |  | N |  | Společný slovník pro veřejné zakázky | String | 20
CZ-CPA |  |  | N |  | Klasifikace produkce podle činností | String | 20
Zadavatel |  |  | N |  | Zadavatel zadaní | String | 50
IČ |  |  | N |  | IČ zadavatele zadaní | String | 20
DIČ |  |  | N |  | DIČ zadavatele zadaní | String | 20
Uchazeč |  |  | N |  | Uchazeč veřejné zakázky | String | 50
Projektant |  |  | N |  | Projektant | String | 50
Poznámka |  |  | N |  | Poznámka k zadání | String | 255
Sazba DPH |  |  | A |  | Rekapitulace sazeb DPH u položek soupisů | eGSazbaDph
Základna DPH |  |  | A |  | Základna DPH určena součtem celkové ceny z položek soupisů | Double
Hodnota DPH |  |  | A |  | Hodnota DPH | Double
Cena bez DPH |  |  | A |  | Celková cena bez DPH za celou stavbu. Sčítává se ze všech listů. | Double
Cena s DPH |  |  | A |  | Celková cena s DPH za celou stavbu | Double
Rekapitulace objektů stavby a soupisů prací
Název |  |  | Povinný |  | Popis | Typ | Max. počet
atributu |  |  | (A/N) |  |  |  | znaků
Kód |  |  | A |  | Přebírá se z Rekapitulace stavby | String | 20
Stavba |  |  | A |  | Přebírá se z Rekapitulace stavby | String | 120
Místo |  |  | N |  | Přebírá se z Rekapitulace stavby | String | 50
Datum |  |  | A |  | Přebírá se z Rekapitulace stavby | Date
Zadavatel |  |  | N |  | Přebírá se z Rekapitulace stavby | String | 50
Projektant |  |  | N |  | Přebírá se z Rekapitulace stavby | String | 50
Uchazeč |  |  | N |  | Přebírá se z Rekapitulace stavby | String | 50
Kód |  |  | A |  | Kód objektu | String | 20
Objektu, Soupis prací |  |  | A |  | Název objektu | String | 120
Cena bez DPH |  |  | A |  | Cena bez DPH za daný objekt | Double
Cena s DPH |  |  | A |  | Cena spolu s DPH za daný objekt | Double
Typ |  |  | A |  | Typ zakázky | eGTypZakazky
Krycí list soupisu
Název |  |  | Povinný |  | Popis | Typ | Max. počet
atributu |  |  | (A/N) |  |  |  | znaků
Stavba |  |  | A |  | Přebírá se z Rekapitulace stavby | String | 120
Objekt |  |  | A |  | Kód a název objektu | String | 20 + 120
Soupis |  |  | A |  | Kód a název soupisu | String | 20 + 120
KSO |  |  | N |  | Klasifikace stavebního objektu | String | 15
CC-CZ |  |  | N |  | Klasifikace stavbeních děl | String | 15
CZ-CPV |  |  | N |  | Společný slovník pro veřejné zakázky | String | 20
CZ-CPA |  |  | N |  | Klasifikace produkce podle činností | String | 20
Místo |  |  | N |  | Přebírá se z Rekapitulace stavby | String | 50
Zadavatel |  |  | N |  | Přebírá se z Rekapitulace stavby | String | 50
Uchazeč |  |  | N |  | Přebírá se z Rekapitulace stavby | String | 50
Projektant |  |  | N |  | Přebírá se z Rekapitulace stavby | String | 50
Poznámka |  |  | N |  | Poznámka k soupisu prací | String | 255
Sazba DPH |  |  | A |  | Rekapitulace sazeb DPH na položkách aktuálního soupisu | eGSazbaDph
Základna DPH |  |  | A |  | Základna DPH určena součtem celkové ceny z položek aktuálního soupisu | Double
Hodnota DPH |  |  | A |  | Hodnota DPH | Double
Cena bez DPH |  |  | A |  | Cena bez DPH za daný soupis | Double
Cena s DPH |  |  | A |  | Cena s DPH za daný soupis | Double
Rekapitulace členění soupisu prací
Název |  |  | Povinný |  | Popis | Typ | Max. počet
atributu |  |  | (A/N) |  |  |  | znaků
Stavba |  |  | A |  | Přebírá se z Rekapitulace stavby | String | 120
Objekt |  |  | A |  | Kód a název objektu, přebírá se z Krycího listu soupisu | String | 20 + 120
Soupis |  |  | A |  | Kód a název objektu, přebírá se z Krycího listu soupisu | String | 20 + 120
Místo |  |  | N |  | Přebírá se z Rekapitulace stavby | String | 50
Datum |  |  | A |  | Přebírá se z Rekapitulace stavby | Date
Zadavatel |  |  | N |  | Přebírá se z Rekapitulace stavby | String | 50
Projektant |  |  | N |  | Přebírá se z Rekapitulace stavby | String | 50
Uchazeč |  |  | N |  | Přebírá se z Rekapitulace stavby | String | 50
Kód dílu - Popis |  |  | A |  | Kód a název dílu ze soupisu | String | 20 + 100
Cena celkem |  |  | A |  | Cena celkem za díl ze soupisu | Double
Soupis prací
Název |  |  | Povinný |  | Popis | Typ | Max. počet
atributu |  |  | (A/N) |  |  |  | znaků
Stavba |  |  | A |  | Přebírá se z Rekapitulace stavby | String | 120
Objekt |  |  | A |  | Kód a název objektu | String | 20 + 120
Soupis |  |  | A |  | Přebírá se z Krycího listu soupisu | String | 20 + 120
Místo |  |  | N |  | Přebírá se z Krycího listu soupisu | String | 50
Datum |  |  | A |  | Přebírá se z Krycího listu soupisu | Date
Zadavatel |  |  | N |  | Přebírá se z Krycího listu soupisu | String | 50
Projektant |  |  | N |  | Přebírá se z Krycího listu soupisu | String | 50
Uchazeč |  |  | N |  | Přebírá se z Krycího listu soupisu | String | 50
PČ |  |  | A |  | Pořadové číslo položky soupisu | Long
Typ |  |  | A |  | Typ položky soupisu | eGTypPolozky | 1
Kód |  |  | A |  | Kód položky ze soupisu | String | 20
Popis |  |  | A |  | Popis položky ze soupisu | String | 255
MJ |  |  | A |  | Měrná jednotka položky | String | 10
Množství |  |  | A |  | Množství položky soupisu | Double
J.Cena |  |  | A |  | Jednotková cena položky | Double
Cena celkem |  |  | A |  | Cena celkem vyčíslena jako J.Cena * Množství | Double
Cenová soustava |  |  | N |  | Zařazení položky do cenové soustavy | String | 50
p |  |  | N |  | Poznámka položky ze soupisu | Memo
psc |  |  | N |  | Poznámka k souboru cen ze soupisu | Memo
pp |  |  | N |  | Plný popis položky ze soupisu | Memo
vv |  |  | N |  | Výkaz výměr (figura, výraz, výměra) ze soupisu | Text,Text,Double | 20, 150
Datová věta
Typ věty |  |  | Hodnota |  | Význam
eGSazbaDPH |  |  | základní |  | Základní sazba DPH
|  |  | snížená |  | Snížená sazba DPH
|  |  | nulová |  | Nulová sazba DPH
|  |  | zákl. přenesená |  | Základní sazba DPH přenesená
|  |  | sníž. přenesená |  | Snížená sazba DPH přenesená
eGTypZakazky |  |  | STA |  | Stavební objekt
|  |  | PRO |  | Provozní soubor
|  |  | ING |  | Inženýrský objekt
|  |  | VON |  | Vedlejší a ostatní náklady
|  |  | OST |  | Ostatní náklady
eGTypPolozky |  |  | 1 |  | Položka typu HSV
|  |  | 2 |  | Položka typu PSV
|  |  | 3 |  | Položka typu M
|  |  | 4 |  | Položka typu OST