## Rekapitulace stavby
Export VZ |  | List obsahuje: |  |  |  |  | 1) Rekapitulace stavby |  |  | 2) Rekapitulace objektů stavby a soupisů prací | [15 empty] | 3.0 | ZAMOK |  |  |  |  | False | False | {9615f732-eb93-4c4a-aba1-4242103e6abf}
[31 empty] | 0,01 | 21
[31 empty] | 1 | 15
|  | REKAPITULACE STAVBY | [15 empty] | v --- níže se nacházejí doplnkové a pomocné údaje k sestavám --- v | [11 empty] | Návod na vyplnění | 0,001
|  | Kód: |  |  |  |  | 3716 | [22 empty] | Měnit lze pouze buňky se žlutým podbarvením! 1) v Rekapitulaci stavby vyplňte údaje o Uchazeči (přenesou se do ostatních sestav i v jiných listech) 2) na vybraných listech vyplňte v sestavě Soupis prací ceny u položek Podrobnosti k vyplnění naleznete na poslední záložce s Pokyny pro vyplnění | 0,01
|  | Stavba: |  |  |  |  | 3716 DOZP Bystřice nad Úhlavou - přístavba, stavební úpravy - jídelna, terasa | [23 empty] | 0,1
|  | KSO: | [11 empty] | CC-CZ: | [16 empty] | 1
|  | Místo: | [11 empty] | Datum: |  | 3.3.2016 | [14 empty] | 10
100
|  | Zadavatel: | [11 empty] | IČ: | [16 empty] | 0,1
[14 empty] | DIČ: | [16 empty] | 0,1
0,1
|  | Uchazeč: | [11 empty] | IČ: |  | Vyplň údaj | [14 empty] | 0,1
|  |  | Vyplň údaj | [10 empty] | DIČ: |  | Vyplň údaj | [14 empty] | 0,1
False
|  | Projektant: | [11 empty] | IČ: | [16 empty] | False
[14 empty] | DIČ: | [16 empty] | True
0,01
|  | Poznámka: | [28 empty] | 1
False
|  | Cena bez DPH | [11 empty] | 0
[8 empty] | Sazba daně |  | Základ daně |  |  |  | Výše daně
|  | DPH |  | základní |  |  |  | 21% |  | 0 |  |  |  | 0
|  |  |  | snížená |  |  |  | 15% |  | 0 |  |  |  | 0
|  |  |  | zákl. přenesená |  |  |  | 21% |  | 0 |  |  |  | 0
|  |  |  | sníž. přenesená |  |  |  | 15% |  | 0 |  |  |  | 0
|  |  |  | nulová |  |  |  | 0% |  | 0 |  |  |  | 0
|  | Cena s DPH | [6 empty] | v |  | CZK |  |  | 0
REKAPITULACE OBJEKTŮ STAVBY A SOUPISŮ PRACÍ
| Kód: | [6 empty] | 3716
| Stavba: | [6 empty] | 3716 DOZP Bystřice nad Úhlavou - přístavba, stavební úpravy - jídelna, terasa
| Místo: | [11 empty] | Datum: |  | 3.3.2016
| Zadavatel: | [11 empty] | Projektant: |  |  |  |  | Informatívní údaje z listů zakázek
Uchazeč:
| Kód |  |  |  | Objekt, Soupis prací | [6 empty] | Cena bez DPH [CZK] |  |  |  | Cena s DPH [CZK] | Typ | z toho Ostat. náklady [CZK] | DPH [CZK] | Normohodiny [h] | DPH základní [CZK] | DPH snížená [CZK] | DPH základní přenesená [CZK] | DPH snížená přenesená [CZK] | Základna DPH základní | Základna DPH snížená | Základna DPH zákl. přenesená | Základna DPH sníž. přenesená | Základna DPH nulová
| Náklady stavby celkem | [10 empty] | 0 |  |  |  | 0 |  | 0 | 0 | 0 | 0 | 0 | 0 | 0 | 0 | 0 | 0 | 0 | 0 |  | D | 0 | ###NOIMPORT### | IMPORT | {9615f732-eb93-4c4a-aba1-4242103e6abf} | {00000000-0000-0000-0000-000000000000}
/ |  | 01 |  |  |  | SO 01 Přístavaba, stavební úpravy - jídelna, terasa | [5 empty] | 0 |  |  |  | 0 | STA | 0 | 0 | 0 | 0 | 0 | 0 | 0 | 0 | 0 | 0 | 0 | 0 |  |  | 1 |  | IMPORT | {afe122ad-039f-458e-884a-6a04e077bd8b} | {9615f732-eb93-4c4a-aba1-4242103e6abf} | 1

## 01 - SO 01 Přístavaba, st...
| List obsahuje: |  | 1) Krycí list soupisu | 2) Rekapitulace |  |  | 3) Soupis prací | Zpět na list: | Rekapitulace stavby
{afe122ad-039f-458e-884a-6a04e077bd8b}
1
| KRYCÍ LIST SOUPISU | [8 empty] | v --- níže se nacházejí doplnkové a pomocné údaje k sestavám --- v | [8 empty] | False
Stavba:
3716 DOZP Bystřice nad Úhlavou - přístavba, stavební úpravy - jídelna, terasa
Objekt:
01 - SO 01 Přístavaba, stavební úpravy - jídelna, terasa
| KSO: |  |  |  |  | CC-CZ:
| Místo: |  |  |  |  | Datum: | 3.3.2016
| Zadavatel: |  |  |  |  | IČ:
DIČ:
| Uchazeč: |  |  |  |  | IČ:
DIČ:
| Projektant: |  |  |  |  | IČ:
DIČ:
Poznámka:
| Cena bez DPH | [5 empty] | 0
|  |  | Základ daně |  |  | Sazba daně | Výše daně
| DPH | základní | 0 |  |  | 21% | 0
|  | snížená | 0 |  |  | 15% | 0
|  | zákl. přenesená | 0 |  |  | 21% | 0
|  | sníž. přenesená | 0 |  |  | 15% | 0
|  | nulová | 0 |  |  | 0% | 0
| Cena s DPH |  |  | v | CZK |  | 0
REKAPITULACE ČLENĚNÍ SOUPISU PRACÍ
Stavba:
3716 DOZP Bystřice nad Úhlavou - přístavba, stavební úpravy - jídelna, terasa
Objekt:
01 - SO 01 Přístavaba, stavební úpravy - jídelna, terasa
Místo: | [5 empty] | Datum: | 3.3.2016
Zadavatel: | [5 empty] | Projektant:
Uchazeč:
Kód dílu - Popis | [6 empty] | Cena celkem [CZK]
Náklady soupisu celkem | [6 empty] | 0 | [12 empty] | -1
| HSV - Práce a dodávky HSV | [5 empty] | 0
| 1 - Zemní práce | [5 empty] | 0
| 2 - Zakládání | [5 empty] | 0
| 3 - Svislé a kompletní konstrukce | [5 empty] | 0
| 4 - Vodorovné konstrukce | [5 empty] | 0
| 6 - Úpravy povrchů, podlahy a osazování výplní | [5 empty] | 0
| 8 - Trubní vedení | [5 empty] | 0
| 9 - Ostatní konstrukce a práce, bourání | [5 empty] | 0
| 997 - Přesun sutě | [5 empty] | 0
| 998 - Přesun hmot | [5 empty] | 0
| PSV - Práce a dodávky PSV | [5 empty] | 0
| 711 - Izolace proti vodě, vlhkosti a plynům | [5 empty] | 0
| 712 - Povlakové krytiny | [5 empty] | 0
| 713 - Izolace tepelné | [5 empty] | 0
| 721 - Zdravotechnika - vnitřní kanalizace | [5 empty] | 0
| 722 - Zdravotechnika - vnitřní vodovod | [5 empty] | 0
| 725 - Zdravotechnika - zařizovací předměty | [5 empty] | 0
| 726 - Zdravotechnika - předstěnové instalace | [5 empty] | 0
| 731 - Ústřední vytápění | [5 empty] | 0
| 751 - Vzduchotechnika | [5 empty] | 0
| 763 - Konstrukce suché výstavby | [5 empty] | 0
| 764 - Konstrukce klempířské | [5 empty] | 0
| 766 - Konstrukce truhlářské | [5 empty] | 0
| 767 - Konstrukce zámečnické | [5 empty] | 0
| 771 - Podlahy z dlaždic | [5 empty] | 0
| 776 - Podlahy povlakové | [5 empty] | 0
| 781 - Dokončovací práce - obklady | [5 empty] | 0
| 783 - Dokončovací práce - nátěry | [5 empty] | 0
| M - Práce a dodávky M | [5 empty] | 0
| 21-M - Elektromontáže | [5 empty] | 0
| 22-M - EPS - elektonický požární systém | [5 empty] | 0
| 784 - Dokončovací práce - malby a tapety | [5 empty] | 0
| VRN - Vedlejší rozpočtové náklady | [5 empty] | 0
| VRN1 - Průzkumné, geodetické a projektové práce | [5 empty] | 0
| VRN3 - Zařízení staveniště | [5 empty] | 0
| VRN4 - Inženýrská činnost | [5 empty] | 0
| VRN7 - Provozní vlivy | [5 empty] | 0
SOUPIS PRACÍ
Stavba:
3716 DOZP Bystřice nad Úhlavou - přístavba, stavební úpravy - jídelna, terasa
Objekt:
01 - SO 01 Přístavaba, stavební úpravy - jídelna, terasa
Místo: | [5 empty] | Datum: | 3.3.2016
Zadavatel: | [5 empty] | Projektant:
Uchazeč:
PČ | Typ | Kód | Popis | MJ | Množství | J.cena [CZK] | Cena celkem [CZK] | Cenová soustava |  | Poznámka | DPH | J. Nh [h] | Nh celkem [h] | J. hmotnost [t] | Hmotnost celkem [t] | J. suť [t] | Suť Celkem [t]
Náklady soupisu celkem | [6 empty] | 0 | [5 empty] | 0 |  | 178.6956 |  | 13.2839 |  | D | -1 | [10 empty] | 0
| D | HSV | Práce a dodávky HSV |  |  |  | 0 | [5 empty] | 0 |  | 166.4729 |  | 12.9992 | 1 | D | 0 |  |  |  | ROZPOCET | [6 empty] | 0
| D | 1 | Zemní práce |  |  |  | 0 | [5 empty] | 0 |  | 0.047208 |  | 0.38 | 1 | D | 1 |  |  |  | ROZPOCET | [6 empty] | 0
1 | K | 113204111 | Vytrhání obrub záhonových | m | 9.5 |  | 0 | CS ÚRS 2016 01 |  |  | snížená |  | 0 | 0 | 0 | 0.04 | 0.38 | 4 | K | 2 |  |  |  | ROZPOCET | 0 | 0 | 0 | 0 | 0 | 2 | 0 | 4 | -1189407047
| PP |  | Vytrhání obrub s vybouráním lože, s přemístěním hmot na skládku na vzdálenost do 3 m nebo s naložením na dopravní prostředek záhonových | [15 empty] | PP | 2
| VV |  | "okap.chodník"9,50 |  | 9.5 | [13 empty] | VV | 2 | 2 | True | 1 | ROZPOCET
2 | K | 121101103 | Sejmutí ornice s přemístěním na vzdálenost do 250 m | m3 | 5.76 |  | 0 | CS ÚRS 2016 01 |  |  | snížená |  | 0 | 0 | 0 | 0 | 0 | 4 | K | 2 |  |  |  | ROZPOCET | 0 | 0 | 0 | 0 | 0 | 2 | 0 | 4 | 45268719
| PP |  | Sejmutí ornice nebo lesní půdy s vodorovným přemístěním na hromady v místě upotřebení nebo na dočasné či trvalé skládky se složením, na vzdálenost přes 100 do 250 m | [15 empty] | PP | 2
| VV |  | 6,00*4,80*0,20 |  | 5.76 | [13 empty] | VV | 2 | 2 | True | 1 | ROZPOCET
3 | K | 132201101 | Hloubení rýh š do 600 mm v hornině tř. 3 objemu do 100 m3 | m3 | 26.238 |  | 0 | CS ÚRS 2016 01 |  |  | snížená |  | 0 | 0 | 0 | 0 | 0 | 4 | K | 2 |  |  |  | ROZPOCET | 0 | 0 | 0 | 0 | 0 | 2 | 0 | 4 | 1101317945
| PP |  | Hloubení zapažených i nezapažených rýh šířky do 600 mm s urovnáním dna do předepsaného profilu a spádu v hornině tř. 3 do 100 m3 | [15 empty] | PP | 2
| VV |  | "pro nový vodovod"16,00*0,60*1,50 |  | 14.4 | [13 empty] | VV | 2 | 2 | True | 0 | ROZPOCET
| VV |  | "pro základy"(5,30+3,25+4,85+1,052)*0,60*1,10+2,3 |  | 11.838 | [13 empty] | VV | 2 | 2 | True | 0 | ROZPOCET
| VV |  | Součet |  | 26.238 | [13 empty] | VV | 2 | 4 | True | 1 | ROZPOCET
4 | K | 132201109 | Příplatek za lepivost k hloubení rýh š do 600 mm v hornině tř. 3 | m3 | 26.238 |  | 0 | CS ÚRS 2016 01 |  |  | snížená |  | 0 | 0 | 0 | 0 | 0 | 4 | K | 2 |  |  |  | ROZPOCET | 0 | 0 | 0 | 0 | 0 | 2 | 0 | 4 | -1315772867
| PP |  | Hloubení zapažených i nezapažených rýh šířky do 600 mm s urovnáním dna do předepsaného profilu a spádu v hornině tř. 3 Příplatek k cenám za lepivost horniny tř. 3 | [15 empty] | PP | 2
5 | K | 132201201 | Hloubení rýh š do 2000 mm v hornině tř. 3 objemu do 100 m3 | m3 | 44.92 |  | 0 | CS ÚRS 2016 01 |  |  | snížená |  | 0 | 0 | 0 | 0 | 0 | 4 | K | 2 |  |  |  | ROZPOCET | 0 | 0 | 0 | 0 | 0 | 2 | 0 | 4 | 199892319
| PP |  | Hloubení zapažených i nezapažených rýh šířky přes 600 do 2 000 mm s urovnáním dna do předepsaného profilu a spádu v hornině tř. 3 do 100 m3 | [15 empty] | PP | 2
| VV |  | "pro základ rampy"12,00*3,10*1,10+4 |  | 44.92 | [13 empty] | VV | 2 | 2 | True | 1 | ROZPOCET
6 | K | 132201209 | Příplatek za lepivost k hloubení rýh š do 2000 mm v hornině tř. 3 | m3 | 44.92 |  | 0 | CS ÚRS 2016 01 |  |  | snížená |  | 0 | 0 | 0 | 0 | 0 | 4 | K | 2 |  |  |  | ROZPOCET | 0 | 0 | 0 | 0 | 0 | 2 | 0 | 4 | 1025338606
| PP |  | Hloubení zapažených i nezapažených rýh šířky přes 600 do 2 000 mm s urovnáním dna do předepsaného profilu a spádu v hornině tř. 3 Příplatek k cenám za lepivost horniny tř. 3 | [15 empty] | PP | 2
7 | K | 151101101 | Zřízení příložného pažení a rozepření stěn rýh hl do 2 m | m2 | 56.2 |  | 0 | CS ÚRS 2016 01 |  |  | snížená |  | 0 | 0.00084 | 0.047208 | 0 | 0 | 4 | K | 2 |  |  |  | ROZPOCET | 0 | 0 | 0 | 0 | 0 | 2 | 0 | 4 | -937519051
| PP |  | Zřízení pažení a rozepření stěn rýh pro podzemní vedení pro všechny šířky rýhy příložné pro jakoukoliv mezerovitost, hloubky do 2 m | [15 empty] | PP | 2
| VV |  | "vodovod"16,00*1,60*2+5 |  | 56.2 | [13 empty] | VV | 2 | 2 | True | 1 | ROZPOCET
8 | K | 151101111 | Odstranění příložného pažení a rozepření stěn rýh hl do 2 m | m2 | 56.2 |  | 0 | CS ÚRS 2016 01 |  |  | snížená |  | 0 | 0 | 0 | 0 | 0 | 4 | K | 2 |  |  |  | ROZPOCET | 0 | 0 | 0 | 0 | 0 | 2 | 0 | 4 | -690231354
| PP |  | Odstranění pažení a rozepření stěn rýh pro podzemní vedení s uložením materiálu na vzdálenost do 3 m od kraje výkopu příložné, hloubky do 2 m | [15 empty] | PP | 2
9 | K | 162201102 | Vodorovné přemístění do 50 m výkopku/sypaniny z horniny tř. 1 až 4 | m3 | 151.008 |  | 0 | CS ÚRS 2016 01 |  |  | snížená |  | 0 | 0 | 0 | 0 | 0 | 4 | K | 2 |  |  |  | ROZPOCET | 0 | 0 | 0 | 0 | 0 | 2 | 0 | 4 | -318793837
| PP |  | Vodorovné přemístění výkopku nebo sypaniny po suchu na obvyklém dopravním prostředku, bez naložení výkopku, avšak se složením bez rozhrnutí z horniny tř. 1 až 4 na vzdálenost přes 20 do 50 m | [15 empty] | PP | 2
| VV |  | 26,238+44,92 |  | 71.158 | [13 empty] | VV | 2 | 2 | True | 0 | ROZPOCET
| VV |  | "zpět na zásyp"79,85 |  | 79.85 | [13 empty] | VV | 2 | 2 | True | 0 | ROZPOCET
| VV |  | Součet |  | 151.008 | [13 empty] | VV | 2 | 4 | True | 1 | ROZPOCET
10 | K | 167101101 | Nakládání výkopku z hornin tř. 1 až 4 do 100 m3 | m3 | 79.85 |  | 0 | CS ÚRS 2016 01 |  |  | snížená |  | 0 | 0 | 0 | 0 | 0 | 4 | K | 2 |  |  |  | ROZPOCET | 0 | 0 | 0 | 0 | 0 | 2 | 0 | 4 | 837042892
| PP |  | Nakládání, skládání a překládání neulehlého výkopku nebo sypaniny nakládání, množství do 100 m3, z hornin tř. 1 až 4 | [15 empty] | PP | 2
| VV |  | 79,85 |  | 79.85 | [13 empty] | VV | 2 | 2 | True | 1 | ROZPOCET
11 | K | 171201201 | Uložení sypaniny na skládky | m3 | 120.466 |  | 0 | CS ÚRS 2016 01 |  |  | snížená |  | 0 | 0 | 0 | 0 | 0 | 4 | K | 2 |  |  |  | ROZPOCET | 0 | 0 | 0 | 0 | 0 | 2 | 0 | 4 | 1421705636
| PP |  | Uložení sypaniny na skládky | [15 empty] | PP | 2
| VV |  | 26,228+94,238 |  | 120.466 | [13 empty] | VV | 2 | 2 | True | 1 | ROZPOCET
12 | K | 174101101 | Zásyp jam, šachet rýh nebo kolem objektů sypaninou se zhutněním | m3 | 79.85 |  | 0 | CS ÚRS 2016 01 |  |  | snížená |  | 0 | 0 | 0 | 0 | 0 | 4 | K | 2 |  |  |  | ROZPOCET | 0 | 0 | 0 | 0 | 0 | 2 | 0 | 4 | -1532381194
| PP |  | Zásyp sypaninou z jakékoliv horniny s uložením výkopku ve vrstvách se zhutněním jam, šachet, rýh nebo kolem objektů v těchto vykopávkách | [15 empty] | PP | 2
| VV |  | "vodovod"14,40-3,60 |  | 10.8 | [13 empty] | VV | 2 | 2 | True | 0 | ROZPOCET
| VV |  | "zásyp pod objekt"4,85*13,00*1,00+6 |  | 69.05 | [13 empty] | VV | 2 | 2 | True | 0 | ROZPOCET
| VV |  | Součet |  | 79.85 | [13 empty] | VV | 2 | 4 | True | 1 | ROZPOCET
13 | K | 175101201 | Obsypání objektu nad přilehlým původním terénem sypaninou bez prohození, uloženou do 3 m | m3 | 5.4 |  | 0 | CS ÚRS 2016 01 |  |  | snížená |  | 0 | 0 | 0 | 0 | 0 | 4 | K | 2 |  |  |  | ROZPOCET | 0 | 0 | 0 | 0 | 0 | 2 | 0 | 4 | -1593540620
| PP |  | Obsypání objektů nad přilehlým původním terénem sypaninou z vhodných hornin 1 až 4 nebo materiálem uloženým ve vzdálenosti do 3 m od vnějšího kraje objektu pro jakoukoliv míru zhutnění bez prohození sypaniny | [15 empty] | PP | 2
| VV |  | 10,80*0,5 |  | 5.4 | [13 empty] | VV | 2 | 2 | True | 1 | ROZPOCET
| D | 2 | Zakládání |  |  |  | 0 | [5 empty] | 0 |  | 48.414 |  | 0 | 1 | D | 1 |  |  |  | ROZPOCET | [6 empty] | 0
14 | K | 274313711 | Základové pásy z betonu tř. C 20/25 | m3 | 9.872 |  | 0 | CS ÚRS 2016 01 |  |  | snížená |  | 0 | 2.4533 | 24.2189 | 0 | 0 | 4 | K | 2 |  |  |  | ROZPOCET | 0 | 0 | 0 | 0 | 0 | 2 | 0 | 4 | -1756334486
| PP |  | Základy z betonu prostého pasy betonu kamenem neprokládaného tř. C 20/25 | [15 empty] | PP | 2
| VV |  | "pro základy"(5,30+3,25+4,85+1,052)*0,60*1,10*1,035 |  | 9.872 | [13 empty] | VV | 2 | 2 | True | 1 | ROZPOCET
15 | K | 279113135 | Základová zeď tl do 400 mm z tvárnic ztraceného bednění včetně výplně z betonu tř. C 16/20 | m2 | 26.4 |  | 0 | CS ÚRS 2016 01 |  |  | snížená |  | 0 | 0.90802 | 23.9717 | 0 | 0 | 4 | K | 2 |  |  |  | ROZPOCET | 0 | 0 | 0 | 0 | 0 | 2 | 0 | 4 | 22287927
| PP |  | Základové zdi z tvárnic ztraceného bednění včetně výplně z betonu bez zvláštních nároků na vliv prostředí (X0, XC) třídy C 16/20, tloušťky zdiva přes 300 do 400 mm | [15 empty] | PP | 2
| VV |  | "základy"(2,80+4,85*2+1,50)*1,00 |  | 14 | [13 empty] | VV | 2 | 2 | True | 0 | ROZPOCET
| VV |  | "rampa"3,10*4*1,00 |  | 12.4 | [13 empty] | VV | 2 | 2 | True | 0 | ROZPOCET
| VV |  | Součet |  | 26.4 | [13 empty] | VV | 2 | 4 | True | 1 | ROZPOCET
16 | K | 279361821 | Výztuž základových zdí nosných betonářskou ocelí 10 505 | t | 0.211 |  | 0 | CS ÚRS 2016 01 |  |  | snížená |  | 0 | 1.0587 | 0.22339 | 0 | 0 | 4 | K | 2 |  |  |  | ROZPOCET | 0 | 0 | 0 | 0 | 0 | 2 | 0 | 4 | 1916727968
| PP |  | Výztuž základových zdí nosných svislých nebo odkloněných od svislice, rovinných nebo oblých, deskových nebo žebrových, včetně výztuže jejich žeber z betonářské oceli 10 505 (R) nebo BSt 500 | [15 empty] | PP | 2
| VV |  | 26,40*0,40*20,00*0,001 |  | 0.211 | [13 empty] | VV | 2 | 2 | True | 1 | ROZPOCET
| D | 3 | Svislé a kompletní konstrukce |  |  |  | 0 | [5 empty] | 0 |  | 17.396 |  | 0 | 1 | D | 1 |  |  |  | ROZPOCET | [6 empty] | 0
17 | K | 310239211 | Zazdívka otvorů pl do 4 m2 ve zdivu nadzákladovém cihlami pálenými na MVC | m3 | 1.395 |  | 0 | CS ÚRS 2016 01 |  |  | snížená |  | 0 | 1.8775 | 2.6191 | 0 | 0 | 4 | K | 2 |  |  |  | ROZPOCET | 0 | 0 | 0 | 0 | 0 | 2 | 0 | 4 | -744868444
| PP |  | Zazdívka otvorů ve zdivu nadzákladovém cihlami pálenými plochy přes 1 m2 do 4 m2 na maltu vápenocementovou | [15 empty] | PP | 2
| VV |  | "1.NP"1,55*0,60*1,50 |  | 1.395 | [13 empty] | VV | 2 | 2 | True | 1 | ROZPOCET
18 | K | 311238627 | Zdivo nosné vnější tepelně izolační z cihel broušených tl 440 mm U = 0,20 W/m2K na maltu | m2 | 46.675 |  | 0 | CS ÚRS 2016 01 |  |  | snížená |  | 0 | 0.29042 | 13.5554 | 0 | 0 | 4 | K | 2 |  |  |  | ROZPOCET | 0 | 0 | 0 | 0 | 0 | 2 | 0 | 4 | 630136204
| PP |  | Zdivo nosné jednovrstvé z cihel děrovaných tepelně izolačních spojené na pero a drážku broušené, lepené tenkovrstvou maltou, součinitel prostupu tepla U = 0,20, tl. zdiva 440 mm | [15 empty] | PP | 2
| VV |  | "1NP" | [15 empty] | VV | 2 | 1 | True | 0 | ROZPOCET
| VV |  | (2,80+4,85*2+1,50)*3,50+4,2 |  | 53.2 | [13 empty] | VV | 2 | 2 | True | 0 | ROZPOCET
| VV |  | "odpočet otvorů" | [15 empty] | VV | 2 | 1 | True | 0 | ROZPOCET
| VV |  | -1,50*1,80*2-0,75*1,50 |  | -6.525 | [13 empty] | VV | 2 | 2 | True | 0 | ROZPOCET
| VV |  | Součet |  | 46.675 | [13 empty] | VV | 2 | 4 | True | 1 | ROZPOCET
19 | K | 317168131 | Překlad keramický vysoký v 23,8 cm dl 125 cm | kus | 5 |  | 0 | CS ÚRS 2016 01 |  |  | snížená |  | 0 | 0.04645 | 0.23225 | 0 | 0 | 4 | K | 2 |  |  |  | ROZPOCET | 0 | 0 | 0 | 0 | 0 | 2 | 0 | 4 | 1726392961
| PP |  | Překlady keramické vysoké osazené do maltového lože, šířky překladu 7 cm výšky 23,8 cm, délky 125 cm | [15 empty] | PP | 2
| VV |  | "1.NP"5 |  | 5 | [13 empty] | VV | 2 | 2 | True | 1 | ROZPOCET
20 | K | 317168134 | Překlad keramický vysoký v 23,8 cm dl 200 cm | kus | 10 |  | 0 | CS ÚRS 2016 01 |  |  | snížená |  | 0 | 0.07429 | 0.7429 | 0 | 0 | 4 | K | 2 |  |  |  | ROZPOCET | 0 | 0 | 0 | 0 | 0 | 2 | 0 | 4 | 531276482
| PP |  | Překlady keramické vysoké osazené do maltového lože, šířky překladu 7 cm výšky 23,8 cm, délky 200 cm | [15 empty] | PP | 2
| VV |  | "1.NP"5*2 |  | 10 | [13 empty] | VV | 2 | 2 | True | 1 | ROZPOCET
21 | K | 317234410 | Vyzdívka mezi nosníky z cihel pálených na MC | m3 | 0.126 |  | 0 | CS ÚRS 2016 01 |  |  | snížená |  | 0 | 1.943 | 0.24482 | 0 | 0 | 4 | K | 2 |  |  |  | ROZPOCET | 0 | 0 | 0 | 0 | 0 | 2 | 0 | 4 | -1141333902
| PP |  | Vyzdívka mezi nosníky cihlami pálenými na maltu cementovou | [15 empty] | PP | 2
| VV |  | "2.NP" | [15 empty] | VV | 2 | 1 | True | 0 | ROZPOCET
| VV |  | 1,50*0,60*0,14 |  | 0.126 | [13 empty] | VV | 2 | 2 | True | 1 | ROZPOCET
22 | K | 317998113 | Tepelná izolace mezi překlady v 24 cm z polystyrénu tl 80 mm | m | 5.25 |  | 0 | CS ÚRS 2016 01 |  |  | snížená |  | 0 | 0.0003 | 0.001575 | 0 | 0 | 4 | K | 2 |  |  |  | ROZPOCET | 0 | 0 | 0 | 0 | 0 | 2 | 0 | 4 | -438123062
| PP |  | Izolace tepelná mezi překlady z pěnového polystyrénu výšky 24 cm, tloušťky 80 mm | [15 empty] | PP | 2
| VV |  | "1.NP"1,25+2,00*2 |  | 5.25 | [13 empty] | VV | 2 | 2 | True | 1 | ROZPOCET
| D | 4 | Vodorovné konstrukce |  |  |  | 0 | [5 empty] | 0 |  | 36.9964 |  | 0 | 1 | D | 1 |  |  |  | ROZPOCET | [6 empty] | 0
23 | K | 411113115 | Strop tl 25 cm ze stropních trámců tl 18 cm os vzdálenost 66 cm rozpětí 5000 mm | m2 | 70.905 |  | 0 | CS ÚRS 2016 01 |  |  | snížená |  | 0 | 0.32096 | 22.7577 | 0 | 0 | 4 | K | 2 |  |  |  | ROZPOCET | 0 | 0 | 0 | 0 | 0 | 2 | 0 | 4 | 1313946145
| PP |  | Stropy betonové ze stropních trámců a stropních betonových vložek včetně zmonololitnění konstrukce při osové vzdálenosti trámců 66 cm, z prvků stropní konstrukce tloušťky stropní konstrukce 25 cm, ze stropních trámců výšky do 18 cm, délky 5000 mm | [15 empty] | PP | 2
| VV |  | 4,85*13,30+6,4 |  | 70.905 | [13 empty] | VV | 2 | 2 | True | 1 | ROZPOCET
24 | K | 411351103 | Zřízení bednění stropů pod vložky z tvárnic | m2 | 70.905 |  | 0 | CS ÚRS 2016 01 |  |  | snížená |  | 0 | 0.00262 | 0.18577 | 0 | 0 | 4 | K | 2 |  |  |  | ROZPOCET | 0 | 0 | 0 | 0 | 0 | 2 | 0 | 4 | -43199408
| PP |  | Bednění stropů, kleneb nebo skořepin bez podpěrné konstrukce stropů pod vložky z tvárnic zřízení | [15 empty] | PP | 2
25 | K | 411351104 | Odstranění bednění stropů pod vložky z tvárnic | m2 | 70.905 |  | 0 | CS ÚRS 2016 01 |  |  | snížená |  | 0 | 0 | 0 | 0 | 0 | 4 | K | 2 |  |  |  | ROZPOCET | 0 | 0 | 0 | 0 | 0 | 2 | 0 | 4 | 447769542
| PP |  | Bednění stropů, kleneb nebo skořepin bez podpěrné konstrukce stropů pod vložky z tvárnic odstranění | [15 empty] | PP | 2
26 | K | 413231231 | Zazdívka zhlaví stropních trámů průřezu přes 40000 mm2 | kus | 33 |  | 0 | CS ÚRS 2016 01 |  |  | snížená |  | 0 | 0.08235 | 2.7176 | 0 | 0 | 4 | K | 2 |  |  |  | ROZPOCET | 0 | 0 | 0 | 0 | 0 | 2 | 0 | 4 | 1599970795
| PP |  | Zazdívka zhlaví stropních trámů nebo válcovaných nosníků pálenými cihlami trámů, průřezu přes 40000 mm2 | [15 empty] | PP | 2
| VV |  | "stropní trámce"33 |  | 33 | [13 empty] | VV | 2 | 2 | True | 1 | ROZPOCET
27 | K | 417238112 | Obezdívka věnce jednostranná věncovkou v přes 210 do 250 mm včetně polystyrenu tl 70 mm | m | 14.35 |  | 0 | CS ÚRS 2016 01 |  |  | snížená |  | 0 | 0.02389 | 0.34282 | 0 | 0 | 4 | K | 2 |  |  |  | ROZPOCET | 0 | 0 | 0 | 0 | 0 | 2 | 0 | 4 | -1020003123
| PP |  | Obezdívka ztužujícího věnce věncovkou pálenou včetně tepelné izolace z pěnového polystyrenu tl. 70 m jednostranná, výška věnce přes 210 do 250 mm | [15 empty] | PP | 2
| VV |  | 5,20+3,25+4,85+1,05 |  | 14.35 | [13 empty] | VV | 2 | 2 | True | 1 | ROZPOCET
28 | K | 417321414 | Ztužující pásy a věnce ze ŽB tř. C 20/25 | m3 | 1.256 |  | 0 | CS ÚRS 2016 01 |  |  | snížená |  | 0 | 2.4534 | 3.0815 | 0 | 0 | 4 | K | 2 |  |  |  | ROZPOCET | 0 | 0 | 0 | 0 | 0 | 2 | 0 | 4 | -532112902
| PP |  | Ztužující pásy a věnce z betonu železového (bez výztuže) tř. C 20/25 | [15 empty] | PP | 2
| VV |  | (5,20+3,25+4,85+1,05)*0,35*0,25 |  | 1.256 | [13 empty] | VV | 2 | 2 | True | 1 | ROZPOCET
29 | K | 417361821 | Výztuž ztužujících pásů a věnců betonářskou ocelí 10 505 | t | 0.151 |  | 0 | CS ÚRS 2016 01 |  |  | snížená |  | 0 | 1.0526 | 0.15894 | 0 | 0 | 4 | K | 2 |  |  |  | ROZPOCET | 0 | 0 | 0 | 0 | 0 | 2 | 0 | 4 | -1087694762
| PP |  | Výztuž ztužujících pásů a věnců z betonářské oceli 10 505 (R) nebo BSt 500 | [15 empty] | PP | 2
| VV |  | 1,256*120,00*0,001 |  | 0.151 | [13 empty] | VV | 2 | 2 | True | 1 | ROZPOCET
30 | K | 451572111 | Lože pod potrubí otevřený výkop z kameniva drobného těženého | m3 | 4.1 |  | 0 | CS ÚRS 2016 01 |  |  | snížená |  | 0 | 1.8908 | 7.7522 | 0 | 0 | 4 | K | 2 |  |  |  | ROZPOCET | 0 | 0 | 0 | 0 | 0 | 2 | 0 | 4 | 2054280082
| PP |  | Lože pod potrubí, stoky a drobné objekty v otevřeném výkopu z kameniva drobného těženého 0 až 4 mm | [15 empty] | PP | 2
| VV |  | "podsyp a obsyp potrubí"15,00*0,60*0,40+0,5 |  | 4.1 | [13 empty] | VV | 2 | 2 | True | 1 | ROZPOCET
| D | 6 | Úpravy povrchů, podlahy a osazování výplní |  |  |  | 0 | [5 empty] | 0 |  | 63.1969 |  | 0 | 1 | D | 1 |  |  |  | ROZPOCET | [6 empty] | 0
31 | K | 611321141 | Vápenocementová omítka štuková dvouvrstvá vnitřních stropů rovných nanášená ručně | m2 | 65.41 |  | 0 | CS ÚRS 2016 01 |  |  | snížená |  | 0 | 0.01838 | 1.2022 | 0 | 0 | 4 | K | 2 |  |  |  | ROZPOCET | 0 | 0 | 0 | 0 | 0 | 2 | 0 | 4 | -1393079679
| PP |  | Omítka vápenocementová vnitřních ploch nanášená ručně dvouvrstvá, tloušťky jádrové omítky do 10 mm a tloušťky štuku do 3 mm štuková vodorovných konstrukcí stropů rovných | [15 empty] | PP | 2
| VV |  | ".1:NP"49,69+4,16+5,66+5,9 |  | 65.41 | [13 empty] | VV | 2 | 2 | True | 1 | ROZPOCET
32 | K | 611325121 | Vápenocementová štuková omítka rýh ve stropech šířky do 150 mm | m2 | 0.495 |  | 0 | CS ÚRS 2016 01 |  |  | snížená |  | 0 | 0.04153 | 0.020557 | 0 | 0 | 4 | K | 2 |  |  |  | ROZPOCET | 0 | 0 | 0 | 0 | 0 | 2 | 0 | 4 | -1333800922
| PP |  | Vápenocementová nebo vápenná omítka rýh štuková ve stropech, šířky rýhy do 150 mm | [15 empty] | PP | 2
| VV |  | "1:NP"3,30*0,15 |  | 0.495 | [13 empty] | VV | 2 | 2 | True | 1 | ROZPOCET
33 | K | 611325122 | Vápenocementová štuková omítka rýh ve stropech šířky do 300 mm | m2 | 0.3 |  | 0 | CS ÚRS 2016 01 |  |  | snížená |  | 0 | 0.04153 | 0.012459 | 0 | 0 | 4 | K | 2 |  |  |  | ROZPOCET | 0 | 0 | 0 | 0 | 0 | 2 | 0 | 4 | 952447742
| PP |  | Vápenocementová nebo vápenná omítka rýh štuková ve stropech, šířky rýhy přes 150 do 300 mm | [15 empty] | PP | 2
| VV |  | "1.NP"1,50*0,20 |  | 0.3 | [13 empty] | VV | 2 | 2 | True | 1 | ROZPOCET
34 | K | 612321141 | Vápenocementová omítka štuková dvouvrstvá vnitřních stěn nanášená ručně | m2 | 54.285 |  | 0 | CS ÚRS 2016 01 |  |  | snížená |  | 0 | 0.01838 | 0.99776 | 0 | 0 | 4 | K | 2 |  |  |  | ROZPOCET | 0 | 0 | 0 | 0 | 0 | 2 | 0 | 4 | -1273668823
| PP |  | Omítka vápenocementová vnitřních ploch nanášená ručně dvouvrstvá, tloušťky jádrové omítky do 10 mm a tloušťky štuku do 3 mm štuková svislých konstrukcí stěn | [15 empty] | PP | 2
| VV |  | "1.NP" | [15 empty] | VV | 2 | 1 | True | 0 | ROZPOCET
| VV |  | "jídelna"(4,85+2,80)*3,10-1,50*1,80*2+(1,80+1,80*2)*0,25*2+1,50*1,80*2+4,9 |  | 31.315 | [13 empty] | VV | 2 | 2 | True | 0 | ROZPOCET
| VV |  | "umývárna"2,57*3,10 |  | 7.967 | [13 empty] | VV | 2 | 2 | True | 0 | ROZPOCET
| VV |  | "WC imob."(2,10+2,20+0,60)*3,10-0,75*1,50+(0,75+1,50*2)*0,25 |  | 15.003 | [13 empty] | VV | 2 | 2 | True | 0 | ROZPOCET
| VV |  | Součet |  | 54.285 | [13 empty] | VV | 2 | 4 | True | 1 | ROZPOCET
35 | K | 612325121 | Vápenocementová štuková omítka rýh ve stěnách šířky do 150 mm | m2 | 0.64 |  | 0 | CS ÚRS 2016 01 |  |  | snížená |  | 0 | 0.04153 | 0.026579 | 0 | 0 | 4 | K | 2 |  |  |  | ROZPOCET | 0 | 0 | 0 | 0 | 0 | 2 | 0 | 4 | -152043899
| PP |  | Vápenocementová nebo vápenná omítka rýh štuková ve stěnách, šířky rýhy do 150 mm | [15 empty] | PP | 2
| VV |  | "1.NP"3,20*0,20 |  | 0.64 | [13 empty] | VV | 2 | 2 | True | 1 | ROZPOCET
36 | K | 612325122 | Vápenocementová štuková omítka rýh ve stěnách šířky do 300 mm | m2 | 1.28 |  | 0 | CS ÚRS 2016 01 |  |  | snížená |  | 0 | 0.04153 | 0.053158 | 0 | 0 | 4 | K | 2 |  |  |  | ROZPOCET | 0 | 0 | 0 | 0 | 0 | 2 | 0 | 4 | -694385434
| PP |  | Vápenocementová nebo vápenná omítka rýh štuková ve stěnách, šířky rýhy přes 150 do 300 mm | [15 empty] | PP | 2
| VV |  | "1.NP"3,20*0,20*2 |  | 1.28 | [13 empty] | VV | 2 | 2 | True | 1 | ROZPOCET
37 | K | 612325302 | Vápenocementová štuková omítka ostění nebo nadpraží | m2 | 22.401 |  | 0 | CS ÚRS 2016 01 |  |  | snížená |  | 0 | 0.03358 | 0.75223 | 0 | 0 | 4 | K | 2 |  |  |  | ROZPOCET | 0 | 0 | 0 | 0 | 0 | 2 | 0 | 4 | -1315826394
| PP |  | Vápenocementová nebo vápenná omítka ostění nebo nadpraží štuková | [15 empty] | PP | 2
| VV |  | "1.NP"(1,67+2,50*2)*0,90+(1,435+2,50*2)*0,80+(1,60+2,50*2)*0,90 |  | 17.091 | [13 empty] | VV | 2 | 2 | True | 0 | ROZPOCET
| VV |  | "2.NP"(1,10+2,40*2)*0,90 |  | 5.31 | [13 empty] | VV | 2 | 2 | True | 0 | ROZPOCET
| VV |  | Součet |  | 22.401 | [13 empty] | VV | 2 | 4 | True | 1 | ROZPOCET
38 | K | 613142001 | Potažení vnitřních pilířů nebo sloupů sklovláknitým pletivem vtlačeným do tenkovrstvé hmoty | m2 | 1.5 |  | 0 | CS ÚRS 2016 01 |  |  | snížená |  | 0 | 0.00498 | 0.00747 | 0 | 0 | 4 | K | 2 |  |  |  | ROZPOCET | 0 | 0 | 0 | 0 | 0 | 2 | 0 | 4 | -2052669678
| PP |  | Potažení vnitřních ploch pletivem v ploše nebo pruzích, na plném podkladu sklovláknitým vtlačením do tmelu pilířů nebo sloupů | [15 empty] | PP | 2
| VV |  | "2.NP"1,50*1,00 |  | 1.5 | [13 empty] | VV | 2 | 2 | True | 1 | ROZPOCET
39 | K | 619991011 | Obalení konstrukcí a prvků fólií přilepenou lepící páskou | m2 | 13.165 |  | 0 | CS ÚRS 2016 01 |  |  | snížená |  | 0 | 0.00024 | 0.0031596 | 0 | 0 | 4 | K | 2 |  |  |  | ROZPOCET | 0 | 0 | 0 | 0 | 0 | 2 | 0 | 4 | 428995887
| PP |  | Zakrytí vnitřních ploch před znečištěním včetně pozdějšího odkrytí konstrukcí a prvků obalením fólií a přelepením páskou | [15 empty] | PP | 2
| VV |  | 1,50*1,80*2+0,75*1,50+1,60*2,50+1,10*2,40 |  | 13.165 | [13 empty] | VV | 2 | 2 | True | 1 | ROZPOCET
40 | K | 622142001 | Potažení vnějších stěn sklovláknitým pletivem vtlačeným do tenkovrstvé hmoty | m2 | 6.84 |  | 0 | CS ÚRS 2016 01 |  |  | snížená |  | 0 | 0.00489 | 0.033448 | 0 | 0 | 4 | K | 2 |  |  |  | ROZPOCET | 0 | 0 | 0 | 0 | 0 | 2 | 0 | 4 | 251240823
| PP |  | Potažení vnějších ploch pletivem v ploše nebo pruzích, na plném podkladu sklovláknitým vtlačením do tmelu stěn | [15 empty] | PP | 2
| VV |  | "římsa u stropu"(5,30+3,25)*0,80 |  | 6.84 | [13 empty] | VV | 2 | 2 | True | 1 | ROZPOCET
41 | K | 622321141 | Vápenocementová omítka štuková dvouvrstvá vnějších stěn nanášená ručně | m2 | 50.186 |  | 0 | CS ÚRS 2016 01 |  |  | snížená |  | 0 | 0.02636 | 1.3229 | 0 | 0 | 4 | K | 2 |  |  |  | ROZPOCET | 0 | 0 | 0 | 0 | 0 | 2 | 0 | 4 | -1361802545
| PP |  | Omítka vápenocementová vnějších ploch nanášená ručně dvouvrstvá, tloušťky jádrové omítky do 15 mm a tloušťky štuku do 3 mm štuková stěn | [15 empty] | PP | 2
| VV |  | (5,30+3,25+4,85+1,05)*3,15+4+5,1 |  | 54.618 | [13 empty] | VV | 2 | 2 | True | 0 | ROZPOCET
| VV |  | "odpočet otvorů"-1,50*1,80*2-0,75*1,50 |  | -6.525 | [13 empty] | VV | 2 | 2 | True | 0 | ROZPOCET
| VV |  | "špalety"(1,50+1,80*2)*0,15*2+(0,75+1,50*2)*0,15 |  | 2.093 | [13 empty] | VV | 2 | 2 | True | 0 | ROZPOCET
| VV |  | Součet |  | 50.186 | [13 empty] | VV | 2 | 4 | True | 1 | ROZPOCET
42 | K | 629991011 | Zakrytí výplní otvorů a svislých ploch fólií přilepenou lepící páskou | m2 | 13.165 |  | 0 | CS ÚRS 2016 01 |  |  | snížená |  | 0 | 0.00012 | 0.0015798 | 0 | 0 | 4 | K | 2 |  |  |  | ROZPOCET | 0 | 0 | 0 | 0 | 0 | 2 | 0 | 4 | 1425137506
| PP |  | Zakrytí vnějších ploch před znečištěním včetně pozdějšího odkrytí výplní otvorů a svislých ploch fólií přilepenou lepící páskou | [15 empty] | PP | 2
| VV |  | 1,50*1,80*2+0,75*1,50+1,60*2,50+1,10*2,40 |  | 13.165 | [13 empty] | VV | 2 | 2 | True | 1 | ROZPOCET
43 | K | 631311115 | Mazanina tl do 80 mm z betonu prostého bez zvýšených nároků na prostředí tř. C 20/25 | m3 | 2.066 |  | 0 | CS ÚRS 2016 01 |  |  | snížená |  | 0 | 2.4533 | 5.0685 | 0 | 0 | 4 | K | 2 |  |  |  | ROZPOCET | 0 | 0 | 0 | 0 | 0 | 2 | 0 | 4 | 137845836
| PP |  | Mazanina z betonu prostého bez zvýšených nároků na prostředí tl. přes 50 do 80 mm tř. C 20/25 | [15 empty] | PP | 2
| VV |  | ".NP"(19,69+4,16+5,66)*0,07 |  | 2.066 | [13 empty] | VV | 2 | 2 | True | 1 | ROZPOCET
44 | K | 632441111 | Potěr anhydritový samonivelační tl do 20 mm ze suchých směsí | m2 | 140.523 |  | 0 | CS ÚRS 2016 01 |  |  | snížená |  | 0 | 0.0378 | 5.3118 | 0 | 0 | 4 | K | 2 |  |  |  | ROZPOCET | 0 | 0 | 0 | 0 | 0 | 2 | 0 | 4 | 1437373157
| PP |  | Potěr anhydritový samonivelační ze suchých směsí tlouštky od 10 do 20 mm | [15 empty] | PP | 2
| VV |  | "střecha"5,30*3,25+4,85*12,60+2,55*1,05 |  | 81.013 | [13 empty] | VV | 2 | 2 | True | 0 | ROZPOCET
| VV |  | "1.NP"49,69+4,16+5,66 |  | 59.51 | [13 empty] | VV | 2 | 2 | True | 0 | ROZPOCET
| VV |  | Součet |  | 140.523 | [13 empty] | VV | 2 | 4 | True | 1 | ROZPOCET
45 | K | 632451441 | Doplnění cementového potěru hlazeného pl do 1 m2 tl do 40 mm | m2 | 0.705 |  | 0 | CS ÚRS 2016 01 |  |  | snížená |  | 0 | 0.09336 | 0.065819 | 0 | 0 | 4 | K | 2 |  |  |  | ROZPOCET | 0 | 0 | 0 | 0 | 0 | 2 | 0 | 4 | 794448348
| PP |  | Doplnění cementového potěru na mazaninách a betonových podkladech (s dodáním hmot), hlazeného dřevěným nebo ocelovým hladítkem, plochy jednotlivě do 1 m2 a tl. přes 30 do 40 mm | [15 empty] | PP | 2
| VV |  | "po vybouraných příčkách" | [15 empty] | VV | 2 | 1 | True | 0 | ROZPOCET
| VV |  | (1,40+3,30)*0,15 |  | 0.705 | [13 empty] | VV | 2 | 2 | True | 1 | ROZPOCET
46 | K | 631311134 | Mazanina tl do 240 mm z betonu prostého bez zvýšených nároků na prostředí tř. C 16/20 | m3 | 11.094 |  | 0 | CS ÚRS 2016 01 |  |  | snížená |  | 0 | 2.2563 | 25.0318 | 0 | 0 | 4 | K | 2 |  |  |  | ROZPOCET | 0 | 0 | 0 | 0 | 0 | 2 | 0 | 4 | 1141657657
| PP |  | Mazanina z betonu prostého bez zvýšených nároků na prostředí tl. přes 120 do 240 mm tř. C 16/20 | [15 empty] | PP | 2
| VV |  | "podklední beton"4,85*13,60*0,15+1,2 |  | 11.094 | [13 empty] | VV | 2 | 2 | True | 1 | ROZPOCET
47 | K | 631319171 | Příplatek k mazanině tl do 80 mm za stržení povrchu spodní vrstvy před vložením výztuže | m3 | 2.066 |  | 0 | CS ÚRS 2016 01 |  |  | snížená |  | 0 | 0 | 0 | 0 | 0 | 4 | K | 2 |  |  |  | ROZPOCET | 0 | 0 | 0 | 0 | 0 | 2 | 0 | 4 | 1363316902
| PP |  | Příplatek k cenám mazanin za stržení povrchu spodní vrstvy mazaniny latí před vložením výztuže nebo pletiva pro tl. obou vrstev mazaniny přes 50 do 80 mm | [15 empty] | PP | 2
48 | K | 631319175 | Příplatek k mazanině tl do 240 mm za stržení povrchu spodní vrstvy před vložením výztuže | m3 | 11.094 |  | 0 | CS ÚRS 2016 01 |  |  | snížená |  | 0 | 0 | 0 | 0 | 0 | 4 | K | 2 |  |  |  | ROZPOCET | 0 | 0 | 0 | 0 | 0 | 2 | 0 | 4 | 2093847356
| PP |  | Příplatek k cenám mazanin za stržení povrchu spodní vrstvy mazaniny latí před vložením výztuže nebo pletiva pro tl. obou vrstev mazaniny přes 120 do 240 mm | [15 empty] | PP | 2
49 | K | 631362021 | Výztuž mazanin svařovanými sítěmi Kari | t | 1.172 |  | 0 | CS ÚRS 2016 01 |  |  | snížená |  | 0 | 1.0531 | 1.2342 | 0 | 0 | 4 | K | 2 |  |  |  | ROZPOCET | 0 | 0 | 0 | 0 | 0 | 2 | 0 | 4 | 286588997
| PP |  | Výztuž mazanin ze svařovaných sítí z drátů typu KARI | [15 empty] | PP | 2
| VV |  | "vrchní beton" | [15 empty] | VV | 2 | 1 | True | 0 | ROZPOCET
| VV |  | (49,69+4,16+5,66)*0,0038*1,20 |  | 0.271 | [13 empty] | VV | 2 | 2 | True | 0 | ROZPOCET
| VV |  | "podklední beton" | [15 empty] | VV | 2 | 1 | True | 0 | ROZPOCET
| VV |  | 4,85*13,60*0,0038*1,20+0,6 |  | 0.901 | [13 empty] | VV | 2 | 2 | True | 0 | ROZPOCET
| VV |  | Součet |  | 1.172 | [13 empty] | VV | 2 | 4 | True | 1 | ROZPOCET
50 | K | 635111215 | Násyp pod podlahy ze štěrkopísku se zhutněním | m3 | 11.094 |  | 0 | CS ÚRS 2016 01 |  |  | snížená |  | 0 | 1.98 | 21.9661 | 0 | 0 | 4 | K | 2 |  |  |  | ROZPOCET | 0 | 0 | 0 | 0 | 0 | 2 | 0 | 4 | -1661548101
| PP |  | Násyp ze štěrkopísku, písku nebo kameniva pod podlahy se zhutněním ze štěrkopísku | [15 empty] | PP | 2
| VV |  | "pod podklední beton"4,85*13,60*0,15+1,2 |  | 11.094 | [13 empty] | VV | 2 | 2 | True | 1 | ROZPOCET
51 | K | 642942611 | Osazování zárubní nebo rámů dveřních kovových do 2,5 m2 na montážní pěnu | kus | 3 |  | 0 | CS ÚRS 2016 01 |  |  | snížená |  | 0 | 0.00048 | 0.00144 | 0 | 0 | 4 | K | 2 |  |  |  | ROZPOCET | 0 | 0 | 0 | 0 | 0 | 2 | 0 | 4 | 819998431
| PP |  | Osazování zárubní nebo rámů kovových dveřních lisovaných nebo z úhelníků bez dveřních křídel, na montážní pěnu, o ploše otvoru do 2,5 m2 | [15 empty] | PP | 2
| VV |  | "1.NP"3 |  | 3 | [13 empty] | VV | 2 | 2 | True | 1 | ROZPOCET
52 | M | 553315220 | zárubeň ocelová pro sádrokarton S 100 800 L/P | kus | 2 |  | 0 | CS ÚRS 2016 01 |  |  | snížená |  | 0 | 0.0241 | 0.0482 | 0 | 0 | 8 | M | 2 |  |  |  | ROZPOCET | 0 | 0 | 0 | 0 | 0 | 2 | 0 | 4 | 1053357506
| PP |  | Zárubně kovové zárubně ocelové pro sádrokarton S 100 800 L/P | [15 empty] | PP | 2
53 | M | 553313030 | zárubeň ocelová pro sádrokarton s drážkou S 100 DV 800 L/P | kus | 1 |  | 0 | CS ÚRS 2016 01 |  |  | snížená |  | 0 | 0.0241 | 0.0241 | 0 | 0 | 8 | M | 2 |  |  |  | ROZPOCET | 0 | 0 | 0 | 0 | 0 | 2 | 0 | 4 | 1780063046
| PP |  | Zárubně kovové zárubně ocelové pro sádrokarton s drážkou pro těsnění, kapsový závěs S 100 DV 800 L/P | [15 empty] | PP | 2
54 | M | 553311190 | zárubeň ocelová pro běžné zdění H 110 900 L/P | kus | 1 |  | 0 | CS ÚRS 2016 01 |  |  | snížená |  | 0 | 0.0114 | 0.0114 | 0 | 0 | 8 | M | 2 |  |  |  | ROZPOCET | 0 | 0 | 0 | 0 | 0 | 2 | 0 | 4 | 1923651707
| PP |  | Zárubně kovové zárubně ocelové pro zdění H 110 900 L/P | [15 empty] | PP | 2
| D | 8 | Trubní vedení |  |  |  | 0 | [5 empty] | 0 |  | 0.409 |  | 0 | 1 | D | 1 |  |  |  | ROZPOCET | [6 empty] | 0
55 | K | 871241141 | Montáž potrubí z PE100 SDR 11 otevřený výkop svařovaných na tupo D 90 x 8,2 mm | m | 15 |  | 0 | CS ÚRS 2016 01 |  |  | snížená |  | 0 | 0 | 0 | 0 | 0 | 4 | K | 2 |  |  |  | ROZPOCET | 0 | 0 | 0 | 0 | 0 | 2 | 0 | 4 | 641583878
| PP |  | Montáž vodovodního potrubí z plastů v otevřeném výkopu z polyetylenu PE 100 svařovaných na tupo SDR 11/PN16 D 90 x 8,2 mm | [15 empty] | PP | 2
56 | M | 286138120 | potrubí vodovodní PE HD (IPE) tyče 6,12 m, 90 x 5,1 mm | m | 16.5 |  | 0 | CS ÚRS 2016 01 |  |  | snížená |  | 0 | 0.0014 | 0.0231 | 0 | 0 | 8 | M | 2 |  |  |  | ROZPOCET | 0 | 0 | 0 | 0 | 0 | 2 | 0 | 4 | -1128859470
| PP |  | Trubky z polyetylénu vodovodní potrubí PE PEHD (IPE) PE 80 SDR 17,6 tyče 6 nebo 12 m 90 x 5,1 mm | [15 empty] | PP | 2
| VV |  | 15,00*1,10 |  | 16.5 | [13 empty] | VV | 2 | 2 | True | 1 | ROZPOCET
57 | K | 891247111 | Montáž hydrantů podzemních DN 80 | kus | 1 |  | 0 | CS ÚRS 2016 01 |  |  | snížená |  | 0 | 0.00034 | 0.00034 | 0 | 0 | 4 | K | 2 |  |  |  | ROZPOCET | 0 | 0 | 0 | 0 | 0 | 2 | 0 | 4 | -1553556642
| PP |  | Montáž vodovodních armatur na potrubí hydrantů podzemních (bez osazení poklopů) DN 80 | [15 empty] | PP | 2
58 | M | 422736600 | hydrant podzemní DN80 PN16 dvojitý uzávěr s koulí, výška krytí 1000 mm | kus | 1 |  | 0 | CS ÚRS 2016 01 |  |  | snížená |  | 0 | 0.027 | 0.027 | 0 | 0 | 8 | M | 2 |  |  |  | ROZPOCET | 0 | 0 | 0 | 0 | 0 | 2 | 0 | 4 | 1924883736
| PP |  | Armatury speciální ostatní do PN 40 hydranty podzemní DN 80, PN 16, tvárná litina, HVĚZDA podzemní hydrant dvojitý uzávěr s koulí 12.1.1 výška krytí 1000 mm | [15 empty] | PP | 2
| P |  | Poznámka k položce: Dvojitý uzávěr s koulí. Tvárná litina. Epoxidace dle DIN 30677-2 a GSK. Nerezové silnostěné vřeteno s prolisy. Ochranný kryt odvodnění.Manžeta proti vnikání nečistot. Vizuelní odlišení délky hydrantu. Možnost demontáže vnitřních částí za provozu. Příslušenství: hydrantová drenáž, hydrantový poklop | [15 empty] | P | 2
59 | K | 892 101 | napojení na stávající rozvod | ks | 1 |  | 0 |  |  |  | snížená |  | 0 | 0 | 0 | 0 | 0 | 4 | K | 2 |  |  |  | ROZPOCET | 0 | 0 | 0 | 0 | 0 | 2 | 0 | 4 | -1325614723
60 | K | 892 102 | demontáž stávající hydrantu DN 80 | ks | 1 |  | 0 |  |  |  | snížená |  | 0 | 0 | 0 | 0 | 0 | 4 | K | 2 |  |  |  | ROZPOCET | 0 | 0 | 0 | 0 | 0 | 2 | 0 | 4 | -576402250
61 | K | 892271111 | Tlaková zkouška vodou potrubí DN 100 nebo 125 | m | 15 |  | 0 | CS ÚRS 2016 01 |  |  | snížená |  | 0 | 0 | 0 | 0 | 0 | 4 | K | 2 |  |  |  | ROZPOCET | 0 | 0 | 0 | 0 | 0 | 2 | 0 | 4 | 1470952577
| PP |  | Tlakové zkoušky vodou na potrubí DN 100 nebo 125 | [15 empty] | PP | 2
62 | K | 892273122 | Proplach a dezinfekce vodovodního potrubí DN od 80 do 125 | m | 15 |  | 0 | CS ÚRS 2016 01 |  |  | snížená |  | 0 | 0 | 0 | 0 | 0 | 4 | K | 2 |  |  |  | ROZPOCET | 0 | 0 | 0 | 0 | 0 | 2 | 0 | 4 | 405221068
| PP |  | Proplach a dezinfekce vodovodního potrubí DN od 80 do 125 | [15 empty] | PP | 2
63 | K | 899401113 | Osazení poklopů litinových hydrantových | kus | 1 |  | 0 | CS ÚRS 2016 01 |  |  | snížená |  | 0 | 0.32906 | 0.32906 | 0 | 0 | 4 | K | 2 |  |  |  | ROZPOCET | 0 | 0 | 0 | 0 | 0 | 2 | 0 | 4 | -1216012597
| PP |  | Osazení poklopů litinových hydrantových | [15 empty] | PP | 2
64 | M | 422914520 | poklop litinový typ 522-hydrantový DN 80 | kus | 1 |  | 0 | CS ÚRS 2016 01 |  |  | snížená |  | 0 | 0.0295 | 0.0295 | 0 | 0 | 8 | M | 2 |  |  |  | ROZPOCET | 0 | 0 | 0 | 0 | 0 | 2 | 0 | 4 | 1607280627
| PP |  | Díly (sestavy) k armaturám průmyslovým poklopy litinové, GGG-400 typ 522 - hydrantový DN 80 | [15 empty] | PP | 2
| D | 9 | Ostatní konstrukce a práce, bourání |  |  |  | 0 | [5 empty] | 0 |  | 0.013445 |  | 12.6192 | 1 | D | 1 |  |  |  | ROZPOCET | [6 empty] | 0
65 | K | 949101112 | Lešení pomocné pro objekty pozemních staveb s lešeňovou podlahou v do 3,5 m zatížení do 150 kg/m2 | m2 | 35.175 |  | 0 | CS ÚRS 2016 01 |  |  | snížená |  | 0 | 0.00021 | 0.0073868 | 0 | 0 | 4 | K | 2 |  |  |  | ROZPOCET | 0 | 0 | 0 | 0 | 0 | 2 | 0 | 4 | 1768445322
| PP |  | Lešení pomocné pracovní pro objekty pozemních staveb pro zatížení do 150 kg/m2, o výšce lešeňové podlahy přes 1,9 do 3,5 m | [15 empty] | PP | 2
| VV |  | "uvnitř"46,69+4,16+5,66 |  | 56.51 | [13 empty] | VV | 2 | 2 | True | 0 | ROZPOCET
| VV |  | "fasáda"(5,30+3,25+4,85+1,05+1,50*2*3)*1,50 |  | 35.175 | [13 empty] | VV | 2 | 2 | True | 1 | ROZPOCET
66 | K | 950 101 | přebetonování a zrušení stávající kanalizační šachty | ks | 2 |  | 0 |  |  |  | snížená |  | 0 | 0 | 0 | 0 | 0 | 4 | K | 2 |  |  |  | ROZPOCET | 0 | 0 | 0 | 0 | 0 | 2 | 0 | 4 | 1880485016
| VV |  | 2 |  | 2 | [13 empty] | VV | 2 | 2 | True | 1 | ROZPOCET
67 | K | 950 102 | nová revizní šachta pr. 1000 mm, hl. 2 m včetně zemních prací | ks | 1 |  | 0 |  |  |  | snížená |  | 0 | 0 | 0 | 0 | 0 | 4 | K | 2 |  |  |  | ROZPOCET | 0 | 0 | 0 | 0 | 0 | 2 | 0 | 4 | -1200079180
68 | K | 950 103 | úprava stávající revizní kanalizační šachty vč osazení plynotěsného poklopu | ks | 1 |  | 0 |  |  |  | snížená |  | 0 | 0 | 0 | 0 | 0 | 4 | K | 2 |  |  |  | ROZPOCET | 0 | 0 | 0 | 0 | 0 | 2 | 0 | 4 | 1993697173
69 | K | 950 104 | demontáž stávající rampy | m2 | 8.4 |  | 0 |  |  |  | snížená |  | 0 | 0 | 0 | 0 | 0 | 4 | K | 2 |  |  |  | ROZPOCET | 0 | 0 | 0 | 0 | 0 | 2 | 0 | 4 | -101481495
| VV |  | 6,00*1,40 |  | 8.4 | [13 empty] | VV | 2 | 2 | True | 1 | ROZPOCET
70 | K | 950 105 | požární uspávky | ks | 20 |  | 0 |  |  |  | snížená |  | 0 | 0 | 0 | 0 | 0 | 4 | K | 2 |  |  |  | ROZPOCET | 0 | 0 | 0 | 0 | 0 | 2 | 0 | 4 | 1850870070
71 | K | 950 106 | D+M hasící přístroje | ks | 5 |  | 0 |  |  |  | snížená |  | 0 | 0 | 0 | 0 | 0 | 4 | K | 2 |  |  |  | ROZPOCET | 0 | 0 | 0 | 0 | 0 | 2 | 0 | 4 | 1450989713
72 | K | 952901111 | Vyčištění budov bytové a občanské výstavby při výšce podlaží do 4 m | m2 | 151.45 |  | 0 | CS ÚRS 2016 01 |  |  | snížená |  | 0 | 4e-05 | 0.006058 | 0 | 0 | 4 | K | 2 |  |  |  | ROZPOCET | 0 | 0 | 0 | 0 | 0 | 2 | 0 | 4 | 1515421713
| PP |  | Vyčištění budov nebo objektů před předáním do užívání budov bytové nebo občanské výstavby - zametení a umytí podlah, dlažeb, obkladů, schodů v místnostech, chodbách a schodištích, vyčištění a umytí oken, dveří s rámy, zárubněmi, umytí a vyčištění jiných zasklených a natíraných ploch a zařizovacích předmětů, při světlé výšce podlaží do 4 m | [15 empty] | PP | 2
| VV |  | "1.NP"5,35*14,20+11,80*3,10+13,7 |  | 126.25 | [13 empty] | VV | 2 | 2 | True | 0 | ROZPOCET
| VV |  | "2.NP"5,60*4,50 |  | 25.2 | [13 empty] | VV | 2 | 2 | True | 0 | ROZPOCET
| VV |  | Součet |  | 151.45 | [13 empty] | VV | 2 | 4 | True | 1 | ROZPOCET
73 | K | 962031132 | Bourání příček z cihel pálených na MVC tl do 100 mm | m2 | 11.594 |  | 0 | CS ÚRS 2016 01 |  |  | snížená |  | 0 | 0 | 0 | 0.131 | 1.5188 | 4 | K | 2 |  |  |  | ROZPOCET | 0 | 0 | 0 | 0 | 0 | 2 | 0 | 4 | 1055263428
| PP |  | Bourání příček z cihel, tvárnic nebo příčkovek z cihel pálených, plných nebo dutých na maltu vápennou nebo vápenocementovou, tl. do 100 mm | [15 empty] | PP | 2
| VV |  | "1.NP"3,30*3,18+1,1 |  | 11.594 | [13 empty] | VV | 2 | 2 | True | 1 | ROZPOCET
74 | K | 962031133 | Bourání příček z cihel pálených na MVC tl do 150 mm | m2 | 5.256 |  | 0 | CS ÚRS 2016 01 |  |  | snížená |  | 0 | 0 | 0 | 0.261 | 1.3718 | 4 | K | 2 |  |  |  | ROZPOCET | 0 | 0 | 0 | 0 | 0 | 2 | 0 | 4 | -1808964174
| PP |  | Bourání příček z cihel, tvárnic nebo příčkovek z cihel pálených, plných nebo dutých na maltu vápennou nebo vápenocementovou, tl. do 150 mm | [15 empty] | PP | 2
| VV |  | "1.NP"1,48*3,18+0,55 |  | 5.256 | [13 empty] | VV | 2 | 2 | True | 1 | ROZPOCET
75 | K | 965042131 | Bourání podkladů pod dlažby nebo mazanin betonových nebo z litého asfaltu tl do 100 mm pl do 4 m2 | m3 | 0.165 |  | 0 | CS ÚRS 2016 01 |  |  | snížená |  | 0 | 0 | 0 | 2.2 | 0.363 | 4 | K | 2 |  |  |  | ROZPOCET | 0 | 0 | 0 | 0 | 0 | 2 | 0 | 4 | 2011373284
| PP |  | Bourání podkladů pod dlažby nebo litých celistvých podlah a mazanin betonových nebo z litého asfaltu tl. do 100 mm, plochy do 4 m2 | [15 empty] | PP | 2
| VV |  | "stáv.okap. chodník"5,50*0,50*0,06 |  | 0.165 | [13 empty] | VV | 2 | 2 | True | 1 | ROZPOCET
76 | K | 965042241 | Bourání podkladů pod dlažby nebo mazanin betonových nebo z litého asfaltu tl přes 100 mm pl pře 4 m2 | m3 | 1.78 |  | 0 | CS ÚRS 2016 01 |  |  | snížená |  | 0 | 0 | 0 | 2.2 | 3.916 | 4 | K | 2 |  |  |  | ROZPOCET | 0 | 0 | 0 | 0 | 0 | 2 | 0 | 4 | 751139626
| PP |  | Bourání podkladů pod dlažby nebo litých celistvých podlah a mazanin betonových nebo z litého asfaltu tl. přes 100 mm, plochy přes 4 m2 | [15 empty] | PP | 2
| VV |  | "ubourání terasy"8,90*0,20 |  | 1.78 | [13 empty] | VV | 2 | 2 | True | 1 | ROZPOCET
77 | K | 965081213 | Bourání podlah z dlaždic keramických nebo xylolitových tl do 10 mm plochy přes 1 m2 | m2 | 11.7 |  | 0 | CS ÚRS 2016 01 |  |  | snížená |  | 0 | 0 | 0 | 0.035 | 0.4095 | 4 | K | 2 |  |  |  | ROZPOCET | 0 | 0 | 0 | 0 | 0 | 2 | 0 | 4 | -1330916088
| PP |  | Bourání podlah ostatních bez podkladního lože nebo mazaniny z dlaždic s jakoukoliv výplní spár keramických nebo xylolitových tl. do 10 mm, plochy přes 1 m2 | [15 empty] | PP | 2
| VV |  | ".NP kancelář MTZ"10,50+1,2 |  | 11.7 | [13 empty] | VV | 2 | 2 | True | 1 | ROZPOCET
78 | K | 965081313 | Bourání podlah z dlaždic betonových, teracových nebo čedičových tl do 20 mm plochy přes 1 m2 | m2 | 8.9 |  | 0 | CS ÚRS 2016 01 |  |  | snížená |  | 0 | 0 | 0 | 0.059 | 0.5251 | 4 | K | 2 |  |  |  | ROZPOCET | 0 | 0 | 0 | 0 | 0 | 2 | 0 | 4 | 448847374
| PP |  | Bourání podlah ostatních bez podkladního lože nebo mazaniny z dlaždic s jakoukoliv výplní spár betonových, teracových nebo čedičových tl. do 20 mm, plochy přes 1 m2 | [15 empty] | PP | 2
| VV |  | 8,90 |  | 8.9 | [13 empty] | VV | 2 | 2 | True | 1 | ROZPOCET
79 | K | 967031132 | Přisekání rovných ostění v cihelném zdivu na MV nebo MVC | m2 | 2.52 |  | 0 | CS ÚRS 2016 01 |  |  | snížená |  | 0 | 0 | 0 | 0.055 | 0.1386 | 4 | K | 2 |  |  |  | ROZPOCET | 0 | 0 | 0 | 0 | 0 | 2 | 0 | 4 | 167885640
| PP |  | Přisekání (špicování) plošné nebo rovných ostění zdiva z cihel pálených rovných ostění, bez odstupu, po hrubém vybourání otvorů, na maltu vápennou nebo vápenocementovou | [15 empty] | PP | 2
| VV |  | "1.NP"2,10*0,60*2*2 |  | 5.04 | [13 empty] | VV | 2 | 2 | True | 0 | ROZPOCET
| VV |  | "2.NP"2,10*0,60*2 |  | 2.52 | [13 empty] | VV | 2 | 2 | True | 1 | ROZPOCET
80 | K | 968062376 | Vybourání dřevěných rámů oken zdvojených včetně křídel pl do 4 m2 | m2 | 5.2 |  | 0 | CS ÚRS 2016 01 |  |  | snížená |  | 0 | 0 | 0 | 0.034 | 0.1768 | 4 | K | 2 |  |  |  | ROZPOCET | 0 | 0 | 0 | 0 | 0 | 2 | 0 | 4 | 459443154
| PP |  | Vybourání dřevěných rámů oken s křídly, dveřních zárubní, vrat, stěn, ostění nebo obkladů rámů oken s křídly zdvojených, plochy do 4 m2 | [15 empty] | PP | 2
| VV |  | "1.NP"1,55*1,50*2 |  | 4.65 | [13 empty] | VV | 2 | 2 | True | 0 | ROZPOCET
| VV |  | "2.NP"1,10*0,50 |  | 0.55 | [13 empty] | VV | 2 | 2 | True | 0 | ROZPOCET
| VV |  | Součet |  | 5.2 | [13 empty] | VV | 2 | 4 | True | 1 | ROZPOCET
81 | K | 968062456 | Vybourání dřevěných dveřních zárubní pl přes 2 m2 | m2 | 4 |  | 0 | CS ÚRS 2016 01 |  |  | snížená |  | 0 | 0 | 0 | 0.067 | 0.268 | 4 | K | 2 |  |  |  | ROZPOCET | 0 | 0 | 0 | 0 | 0 | 2 | 0 | 4 | -891027168
| PP |  | Vybourání dřevěných rámů oken s křídly, dveřních zárubní, vrat, stěn, ostění nebo obkladů dveřních zárubní, plochy přes 2 m2 | [15 empty] | PP | 2
| VV |  | "1NP"1,60*2,50 |  | 4 | [13 empty] | VV | 2 | 2 | True | 1 | ROZPOCET
82 | K | 968072455 | Vybourání kovových dveřních zárubní pl do 2 m2 | m2 | 1.773 |  | 0 | CS ÚRS 2016 01 |  |  | snížená |  | 0 | 0 | 0 | 0.076 | 0.13475 | 4 | K | 2 |  |  |  | ROZPOCET | 0 | 0 | 0 | 0 | 0 | 2 | 0 | 4 | -1666974276
| PP |  | Vybourání kovových rámů oken s křídly, dveřních zárubní, vrat, stěn, ostění nebo obkladů dveřních zárubní, plochy do 2 m2 | [15 empty] | PP | 2
| VV |  | "1.NP"0,90*1,97 |  | 1.773 | [13 empty] | VV | 2 | 2 | True | 1 | ROZPOCET
83 | K | 971033651 | Vybourání otvorů ve zdivu cihelném pl do 4 m2 na MVC nebo MV tl do 600 mm | m3 | 1.071 |  | 0 | CS ÚRS 2016 01 |  |  | snížená |  | 0 | 0 | 0 | 1.8 | 1.9278 | 4 | K | 2 |  |  |  | ROZPOCET | 0 | 0 | 0 | 0 | 0 | 2 | 0 | 4 | 64929695
| PP |  | Vybourání otvorů ve zdivu základovém nebo nadzákladovém z cihel, tvárnic, příčkovek z cihel pálených na maltu vápennou nebo vápenocementovou plochy do 4 m2, tl. do 600 mm | [15 empty] | PP | 2
| VV |  | "1NP"1,70*0,70*0,85*2 |  | 2.023 | [13 empty] | VV | 2 | 2 | True | 0 | ROZPOCET
| VV |  | "2.NP"1,70*0,70*0,90 |  | 1.071 | [13 empty] | VV | 2 | 2 | True | 1 | ROZPOCET
84 | K | 973031326 | Vysekání kapes ve zdivu cihelném na MV nebo MVC pl do 0,10 m2 hl do 450 mm | kus | 33 |  | 0 | CS ÚRS 2016 01 |  |  | snížená |  | 0 | 0 | 0 | 0.049 | 1.617 | 4 | K | 2 |  |  |  | ROZPOCET | 0 | 0 | 0 | 0 | 0 | 2 | 0 | 4 | -575973640
| PP |  | Vysekání výklenků nebo kapes ve zdivu z cihel na maltu vápennou nebo vápenocementovou kapes, plochy do 0,10 m2, hl. do 450 mm | [15 empty] | PP | 2
| VV |  | "pro strop"33 |  | 33 | [13 empty] | VV | 2 | 2 | True | 1 | ROZPOCET
85 | K | 974031664 | Vysekání rýh ve zdivu cihelném pro vtahování nosníků hl do 150 mm v do 150 mm | m | 6 |  | 0 | CS ÚRS 2016 01 |  |  | snížená |  | 0 | 0 | 0 | 0.042 | 0.252 | 4 | K | 2 |  |  |  | ROZPOCET | 0 | 0 | 0 | 0 | 0 | 2 | 0 | 4 | 858800572
| PP |  | Vysekání rýh ve zdivu cihelném na maltu vápennou nebo vápenocementovou pro vtahování nosníků do zdí, před vybouráním otvoru do hl. 150 mm, při v. nosníku do 150 mm | [15 empty] | PP | 2
| VV |  | "2.NP"1,50*4 |  | 6 | [13 empty] | VV | 2 | 2 | True | 1 | ROZPOCET
| D | 997 | Přesun sutě |  |  |  | 0 | [5 empty] | 0 |  | 0 |  | 0 | 1 | D | 1 |  |  |  | ROZPOCET | [6 empty] | 0
86 | K | 997013111 | Vnitrostaveništní doprava suti a vybouraných hmot pro budovy v do 6 m s použitím mechanizace | t | 13.284 |  | 0 | CS ÚRS 2016 01 |  |  | snížená |  | 0 | 0 | 0 | 0 | 0 | 4 | K | 2 |  |  |  | ROZPOCET | 0 | 0 | 0 | 0 | 0 | 2 | 0 | 4 | -691319129
| PP |  | Vnitrostaveništní doprava suti a vybouraných hmot vodorovně do 50 m svisle s použitím mechanizace pro budovy a haly výšky do 6 m | [15 empty] | PP | 2
87 | K | 997013501 | Odvoz suti a vybouraných hmot na skládku nebo meziskládku do 1 km se složením | t | 13.284 |  | 0 | CS ÚRS 2016 01 |  |  | snížená |  | 0 | 0 | 0 | 0 | 0 | 4 | K | 2 |  |  |  | ROZPOCET | 0 | 0 | 0 | 0 | 0 | 2 | 0 | 4 | -759114969
| PP |  | Odvoz suti a vybouraných hmot na skládku nebo meziskládku se složením, na vzdálenost do 1 km | [15 empty] | PP | 2
88 | K | 997013509 | Příplatek k odvozu suti a vybouraných hmot na skládku ZKD 1 km přes 1 km | t | 292.248 |  | 0 | CS ÚRS 2016 01 |  |  | snížená |  | 0 | 0 | 0 | 0 | 0 | 4 | K | 2 |  |  |  | ROZPOCET | 0 | 0 | 0 | 0 | 0 | 2 | 0 | 4 | -1893947464
| PP |  | Odvoz suti a vybouraných hmot na skládku nebo meziskládku se složením, na vzdálenost Příplatek k ceně za každý další i započatý 1 km přes 1 km | [15 empty] | PP | 2
| VV |  | 13,284*22 |  | 292.248 | [13 empty] | VV | 2 | 2 | True | 1 | ROZPOCET
89 | K | 997013801 | Poplatek za uložení stavebního betonového odpadu na skládce (skládkovné) | t | 3.916 |  | 0 | CS ÚRS 2016 01 |  |  | snížená |  | 0 | 0 | 0 | 0 | 0 | 4 | K | 2 |  |  |  | ROZPOCET | 0 | 0 | 0 | 0 | 0 | 2 | 0 | 4 | -324824738
| PP |  | Poplatek za uložení stavebního odpadu na skládce (skládkovné) betonového | [15 empty] | PP | 2
90 | K | 997013803 | Poplatek za uložení stavebního odpadu z keramických materiálů na skládce (skládkovné) | t | 6.73 |  | 0 | CS ÚRS 2016 01 |  |  | snížená |  | 0 | 0 | 0 | 0 | 0 | 4 | K | 2 |  |  |  | ROZPOCET | 0 | 0 | 0 | 0 | 0 | 2 | 0 | 4 | -915184376
| PP |  | Poplatek za uložení stavebního odpadu na skládce (skládkovné) z keramických materiálů | [15 empty] | PP | 2
91 | K | 997013831 | Poplatek za uložení stavebního směsného odpadu na skládce (skládkovné) | t | 2.638 |  | 0 | CS ÚRS 2016 01 |  |  | snížená |  | 0 | 0 | 0 | 0 | 0 | 4 | K | 2 |  |  |  | ROZPOCET | 0 | 0 | 0 | 0 | 0 | 2 | 0 | 4 | 1638959552
| PP |  | Poplatek za uložení stavebního odpadu na skládce (skládkovné) směsného | [15 empty] | PP | 2
| D | 998 | Přesun hmot |  |  |  | 0 | [5 empty] | 0 |  | 0 |  | 0 | 1 | D | 1 |  |  |  | ROZPOCET | [6 empty] | 0
92 | K | 998018001 | Přesun hmot ruční pro budovy v do 6 m | t | 166.5 |  | 0 | CS ÚRS 2016 01 |  |  | snížená |  | 0 | 0 | 0 | 0 | 0 | 4 | K | 2 |  |  |  | ROZPOCET | 0 | 0 | 0 | 0 | 0 | 2 | 0 | 4 | 1068563792
| PP |  | Přesun hmot pro budovy občanské výstavby, bydlení, výrobu a služby ruční - bez užití mechanizace vodorovná dopravní vzdálenost do 100 m pro budovy s jakoukoliv nosnou konstrukcí výšky do 6 m | [15 empty] | PP | 2
| D | PSV | Práce a dodávky PSV |  |  |  | 0 | [5 empty] | 0 |  | 11.9143 |  | 0.28471 | 2 | D | 0 |  |  |  | ROZPOCET | [6 empty] | 0
| D | 711 | Izolace proti vodě, vlhkosti a plynům |  |  |  | 0 | [5 empty] | 0 |  | 0.89009 |  | 0 | 2 | D | 1 |  |  |  | ROZPOCET | [6 empty] | 0
93 | K | 711111001 | Provedení izolace proti zemní vlhkosti vodorovné za studena nátěrem penetračním | m2 | 211.209 |  | 0 | CS ÚRS 2016 01 |  |  | snížená |  | 0 | 0 | 0 | 0 | 0 | 16 | K | 2 |  |  |  | ROZPOCET | 0 | 0 | 0 | 0 | 0 | 2 | 0 | 16 | 866852645
| PP |  | Provedení izolace proti zemní vlhkosti natěradly a tmely za studena na ploše vodorovné V nátěrem penetračním | [15 empty] | PP | 2
| VV |  | "1NP" | [15 empty] | VV | 2 | 1 | True | 0 | ROZPOCET
| VV |  | 5,30*3,25+4,50*9,80+2,55*1,05+6,4 |  | 70.403 | [13 empty] | VV | 2 | 2 | True | 0 | ROZPOCET
| VV |  | 70,403*2 |  | 140.806 | [13 empty] | VV | 2 | 2 | True | 0 | ROZPOCET
| VV |  | Součet |  | 211.209 | [13 empty] | VV | 2 | 4 | True | 1 | ROZPOCET
94 | M | 111631500 | lak asfaltový ALP/9 (t) bal 9 kg | t | 0.063 |  | 0 | CS ÚRS 2016 01 |  |  | snížená |  | 0 | 1 | 0.063 | 0 | 0 | 32 | M | 2 |  |  |  | ROZPOCET | 0 | 0 | 0 | 0 | 0 | 2 | 0 | 16 | 1263500865
| PP |  | Výrobky asfaltové izolační a zálivkové hmoty asfalty oxidované stavebně-izolační k penetraci suchých a očištěných podkladů pod asfaltové izolační krytiny a izolace ALP/9 bal 9 kg | [15 empty] | PP | 2
| P |  | Poznámka k položce: Spotřeba 0,3-0,4kg/m2 dle povrchu, ředidlo technický benzín | [15 empty] | P | 2
| VV |  | 210*0,0003 'Přepočtené koeficientem množství |  | 0.063 | [13 empty] | VV | 2 | 2 | False | 1 | ROZPOCET
95 | K | 711131101 | Provedení izolace proti zemní vlhkosti pásy na sucho vodorovné AIP nebo tkaninou | m2 | 70.403 |  | 0 | CS ÚRS 2016 01 |  |  | snížená |  | 0 | 0 | 0 | 0 | 0 | 16 | K | 2 |  |  |  | ROZPOCET | 0 | 0 | 0 | 0 | 0 | 2 | 0 | 16 | 192487266
| PP |  | Provedení izolace proti zemní vlhkosti pásy na sucho AIP nebo tkaniny na ploše vodorovné V | [15 empty] | PP | 2
| VV |  | "1NP" | [15 empty] | VV | 2 | 1 | True | 0 | ROZPOCET
| VV |  | 5,30*3,25+4,50*9,80+2,55*1,05+6,4 |  | 70.403 | [13 empty] | VV | 2 | 2 | True | 1 | ROZPOCET
96 | M | 628111200 | pás asfaltovaný A330 | m2 | 80.963 |  | 0 | CS ÚRS 2016 01 |  |  | snížená |  | 0 | 0.00064 | 0.051816 | 0 | 0 | 32 | M | 2 |  |  |  | ROZPOCET | 0 | 0 | 0 | 0 | 0 | 2 | 0 | 16 | -38822857
| PP |  | Pásy asfaltované bez krycí vrstvy vložka strojní hadrová lepenka A 330 | [15 empty] | PP | 2
| VV |  | 70,403 |  | 70.403 | [13 empty] | VV | 2 | 2 | True | 1 | ROZPOCET
| VV |  | 70,403*1,15 'Přepočtené koeficientem množství |  | 80.963 | [13 empty] | VV | 2 | 2 | False | 1 | ROZPOCET
97 | K | 711141559 | Provedení izolace proti zemní vlhkosti pásy přitavením vodorovné NAIP | m2 | 140.806 |  | 0 | CS ÚRS 2016 01 |  |  | snížená |  | 0 | 0.0004 | 0.056322 | 0 | 0 | 16 | K | 2 |  |  |  | ROZPOCET | 0 | 0 | 0 | 0 | 0 | 2 | 0 | 16 | -1065132568
| PP |  | Provedení izolace proti zemní vlhkosti pásy přitavením NAIP na ploše vodorovné V | [15 empty] | PP | 2
| VV |  | "1NP" | [15 empty] | VV | 2 | 1 | True | 0 | ROZPOCET
| VV |  | 5,30*3,25+4,50*9,80+2,55*1,05+6,4 |  | 70.403 | [13 empty] | VV | 2 | 2 | True | 0 | ROZPOCET
| VV |  | 70,403 |  | 70.403 | [13 empty] | VV | 2 | 2 | True | 0 | ROZPOCET
| VV |  | Součet |  | 140.806 | [13 empty] | VV | 2 | 4 | True | 1 | ROZPOCET
98 | M | 628322820.R1 | pás těžký asfaltovaný podkladní | m2 | 80.963 |  | 0 |  |  |  | snížená |  | 0 | 0.00388 | 0.31414 | 0 | 0 | 32 | M | 2 |  |  |  | ROZPOCET | 0 | 0 | 0 | 0 | 0 | 2 | 0 | 16 | 1594336396
| PP |  | Pásy asfaltované těžké vložka skleněná rohož role/10m2 | [15 empty] | PP | 2
| VV |  | 70,403 |  | 70.403 | [13 empty] | VV | 2 | 2 | True | 1 | ROZPOCET
| VV |  | 70,403*1,15 'Přepočtené koeficientem množství |  | 80.963 | [13 empty] | VV | 2 | 2 | False | 1 | ROZPOCET
99 | M | 628361090 | pás těžký asfaltovaný 40 Al mineral | m2 | 80.963 |  | 0 | CS ÚRS 2016 01 |  |  | snížená |  | 0 | 0.005 | 0.40481 | 0 | 0 | 32 | M | 2 |  |  |  | ROZPOCET | 0 | 0 | 0 | 0 | 0 | 2 | 0 | 16 | 726314949
| PP |  | Pásy asfaltované těžké vložka profilovaná kovová folie s Al folií nosnou vložkou 40 Al minerál | [15 empty] | PP | 2
| VV |  | 70,4026086956522*1,15 'Přepočtené koeficientem množství |  | 80.963 | [13 empty] | VV | 2 | 2 | False | 1 | ROZPOCET
100 | K | 998711201 | Přesun hmot procentní pro izolace proti vodě, vlhkosti a plynům v objektech v do 6 m | % |  |  | 0 | CS ÚRS 2016 01 |  |  | snížená |  | 0 | 0 | 0 | 0 | 0 | 16 | K | 2 |  |  |  | ROZPOCET | 0 | 0 | 0 | 0 | 0 | 2 | 0 | 16 | 1504903181
| PP |  | Přesun hmot pro izolace proti vodě, vlhkosti a plynům stanovený procentní sazbou z ceny vodorovná dopravní vzdálenost do 50 m v objektech výšky do 6 m | [15 empty] | PP | 2
| D | 712 | Povlakové krytiny |  |  |  | 0 | [5 empty] | 0 |  | 1.4668 |  | 0 | 2 | D | 1 |  |  |  | ROZPOCET | [6 empty] | 0
101 | K | 712311101 | Provedení povlakové krytiny střech do 10° za studena lakem penetračním nebo asfaltovým | m2 | 89.013 |  | 0 | CS ÚRS 2016 01 |  |  | snížená |  | 0 | 0 | 0 | 0 | 0 | 16 | K | 2 |  |  |  | ROZPOCET | 0 | 0 | 0 | 0 | 0 | 2 | 0 | 16 | 400284427
| PP |  | Provedení povlakové krytiny střech plochých do 10 st. natěradly a tmely za studena nátěrem lakem penetračním nebo asfaltovým | [15 empty] | PP | 2
| VV |  | "střecha"5,30*3,25+4,85*12,60+2,55*1,05+8 |  | 89.013 | [13 empty] | VV | 2 | 2 | True | 1 | ROZPOCET
102 | M | 111631500 | lak asfaltový ALP/9 (t) bal 9 kg | t | 0.027 |  | 0 | CS ÚRS 2016 01 |  |  | snížená |  | 0 | 1 | 0.027 | 0 | 0 | 32 | M | 2 |  |  |  | ROZPOCET | 0 | 0 | 0 | 0 | 0 | 2 | 0 | 16 | -2134155172
| PP |  | Výrobky asfaltové izolační a zálivkové hmoty asfalty oxidované stavebně-izolační k penetraci suchých a očištěných podkladů pod asfaltové izolační krytiny a izolace ALP/9 bal 9 kg | [15 empty] | PP | 2
| P |  | Poznámka k položce: Spotřeba 0,3-0,4kg/m2 dle povrchu, ředidlo technický benzín | [15 empty] | P | 2
| VV |  | 90*0,0003 'Přepočtené koeficientem množství |  | 0.027 | [13 empty] | VV | 2 | 2 | False | 1 | ROZPOCET
103 | K | 712321132 | Provedení povlakové krytiny střech do 10° za horka nátěrem asfaltovým | m2 | 178.026 |  | 0 | CS ÚRS 2016 01 |  |  | snížená |  | 0 | 3e-05 | 0.0053408 | 0 | 0 | 16 | K | 2 |  |  |  | ROZPOCET | 0 | 0 | 0 | 0 | 0 | 2 | 0 | 16 | 713254797
| PP |  | Provedení povlakové krytiny střech plochých do 10 st. natěradly a tmely za horka nátěrem asfaltovým | [15 empty] | PP | 2
| VV |  | "střecha"5,30*3,25+4,85*12,60+2,55*1,05+8 |  | 89.013 | [13 empty] | VV | 2 | 2 | True | 0 | ROZPOCET
| VV |  | 89,013 |  | 89.013 | [13 empty] | VV | 2 | 2 | True | 0 | ROZPOCET
| VV |  | Součet |  | 178.026 | [13 empty] | VV | 2 | 4 | True | 1 | ROZPOCET
104 | M | 111613460 | asfalt stavebně-izolační, AOSI 85/25 B2 bal.190 kg | t | 0.518 |  | 0 | CS ÚRS 2016 01 |  |  | snížená |  | 0 | 1 | 0.518 | 0 | 0 | 32 | M | 2 |  |  |  | ROZPOCET | 0 | 0 | 0 | 0 | 0 | 2 | 0 | 16 | -1474429630
| PP |  | Výrobky asfaltové izolační a zálivkové hmoty asfalty oxidované stavebně-izolační izolace pozemních, průmyslových a inženýrských staveb AOSI 85/25 B2 bal. 190 kg | [15 empty] | PP | 2
| VV |  | 89,013*4,00*0,001+81,013*2,00*0,001 |  | 0.518 | [13 empty] | VV | 2 | 2 | True | 1 | ROZPOCET
105 | K | 712341559 | Provedení povlakové krytiny střech do 10° pásy NAIP přitavením v plné ploše | m2 | 89.013 |  | 0 | CS ÚRS 2016 01 |  |  | snížená |  | 0 | 0.00088 | 0.078331 | 0 | 0 | 16 | K | 2 |  |  |  | ROZPOCET | 0 | 0 | 0 | 0 | 0 | 2 | 0 | 16 | 1507725511
| PP |  | Provedení povlakové krytiny střech plochých do 10 st. pásy přitavením NAIP v plné ploše | [15 empty] | PP | 2
| VV |  | "střecha"5,30*3,25+4,85*12,60+2,55*1,05+8 |  | 89.013 | [13 empty] | VV | 2 | 2 | True | 1 | ROZPOCET
106 | M | 628526740 | pás modifikovaný SBS | m2 | 102.365 |  | 0 | CS ÚRS 2016 01 |  |  | snížená |  | 0 | 0.0039 | 0.39922 | 0 | 0 | 32 | M | 2 |  |  |  | ROZPOCET | 0 | 0 | 0 | 0 | 0 | 2 | 0 | 16 | 82512032
| PP |  | Pásy s modifikovaným asfaltem vložka skleněná rohož asfaltové hydroizolační pásy modifikované SBS (styren - butadien - styren) | [15 empty] | PP | 2
| VV |  | 89,013 |  | 89.013 | [13 empty] | VV | 2 | 2 | True | 1 | ROZPOCET
| VV |  | 89,013*1,15 'Přepočtené koeficientem množství |  | 102.365 | [13 empty] | VV | 2 | 2 | False | 1 | ROZPOCET
107 | K | 712361703 | Provedení povlakové krytiny střech do 10° fólií přilepenou v plné ploše | m2 | 110.113 |  | 0 | CS ÚRS 2016 01 |  |  | snížená |  | 0 | 0.00072 | 0.079281 | 0 | 0 | 16 | K | 2 |  |  |  | ROZPOCET | 0 | 0 | 0 | 0 | 0 | 2 | 0 | 16 | -978324403
| PP |  | Provedení povlakové krytiny střech plochých do 10 st. fólií přilepenou lepidlem v plné ploše | [15 empty] | PP | 2
| VV |  | "střecha"5,30*3,25+4,85*12,60+2,55*1,05+8 |  | 89.013 | [13 empty] | VV | 2 | 2 | True | 0 | ROZPOCET
| VV |  | "střešní žlab"12,00*1,60+1,9 |  | 21.1 | [13 empty] | VV | 2 | 2 | True | 0 | ROZPOCET
| VV |  | Součet |  | 110.113 | [13 empty] | VV | 2 | 4 | True | 1 | ROZPOCET
108 | M | 283220010 | fólie hydroizolační střešní tl 2 mm š 1200 mm barevná | m2 | 126.63 |  | 0 | CS ÚRS 2016 01 |  |  | snížená |  | 0 | 0.00254 | 0.32164 | 0 | 0 | 32 | M | 2 |  |  |  | ROZPOCET | 0 | 0 | 0 | 0 | 0 | 2 | 0 | 16 | -1155104560
| PP |  | Fólie z měkčeného polyvinylchloridu a jednoduché výrobky z nich hydroizolační fólie L mPVC fólie střešní š 1200 mm tl 2 mm barevná | [15 empty] | PP | 2
| VV |  | 110,113 |  | 110.113 | [13 empty] | VV | 2 | 2 | True | 1 | ROZPOCET
| VV |  | 110,113*1,15 'Přepočtené koeficientem množství |  | 126.63 | [13 empty] | VV | 2 | 2 | False | 1 | ROZPOCET
109 | K | 712591172 | Provedení povlakové krytiny oblých střech ochranné textilní vrstvy | m2 | 110.113 |  | 0 | CS ÚRS 2016 01 |  |  | snížená |  | 0 | 0 | 0 | 0 | 0 | 16 | K | 2 |  |  |  | ROZPOCET | 0 | 0 | 0 | 0 | 0 | 2 | 0 | 16 | 514771076
| PP |  | Provedení povlakové krytiny střech oblých – ostatní práce provedení vrstvy textilní ochranné | [15 empty] | PP | 2
| VV |  | "střecha"5,30*3,25+4,85*12,60+2,55*1,05+8 |  | 89.013 | [13 empty] | VV | 2 | 2 | True | 0 | ROZPOCET
| VV |  | "střešní žlab"12,00*1,60+1,9 |  | 21.1 | [13 empty] | VV | 2 | 2 | True | 0 | ROZPOCET
| VV |  | Součet |  | 110.113 | [13 empty] | VV | 2 | 4 | True | 1 | ROZPOCET
110 | M | 693112150 | textilie netkaná 300 g/m2 | m2 | 126.63 |  | 0 | CS ÚRS 2016 01 |  |  | snížená |  | 0 | 0.0003 | 0.037989 | 0 | 0 | 32 | M | 2 |  |  |  | ROZPOCET | 0 | 0 | 0 | 0 | 0 | 2 | 0 | 16 | -322010003
| PP |  | Geotextilie geotextilie netkané I (polypropylen) použití: izolace střešních plášťů, zakládání spodních staveb a bázenů barva: pestrá max. šíře 400 cm 300g/m2 | [15 empty] | PP | 2
| VV |  | 110,113 |  | 110.113 | [13 empty] | VV | 2 | 2 | True | 1 | ROZPOCET
| VV |  | 110,113*1,15 'Přepočtené koeficientem množství |  | 126.63 | [13 empty] | VV | 2 | 2 | False | 1 | ROZPOCET
111 | K | 998712201 | Přesun hmot procentní pro krytiny povlakové v objektech v do 6 m | % |  |  | 0 | CS ÚRS 2016 01 |  |  | snížená |  | 0 | 0 | 0 | 0 | 0 | 16 | K | 2 |  |  |  | ROZPOCET | 0 | 0 | 0 | 0 | 0 | 2 | 0 | 16 | 2068475990
| PP |  | Přesun hmot pro povlakové krytiny stanovený procentní sazbou z ceny vodorovná dopravní vzdálenost do 50 m v objektech výšky do 6 m | [15 empty] | PP | 2
| D | 713 | Izolace tepelné |  |  |  | 0 | [5 empty] | 0 |  | 2.1727 |  | 0 | 2 | D | 1 |  |  |  | ROZPOCET | [6 empty] | 0
112 | K | 713 101 | D+M rohový úhelník z poplastovaného plechu | m | 24 |  | 0 |  |  |  | snížená |  | 0 | 0 | 0 | 0 | 0 | 16 | K | 2 |  |  |  | ROZPOCET | 0 | 0 | 0 | 0 | 0 | 2 | 0 | 16 | 834942934
| VV |  | "stgřecha"12,00*2 |  | 24 | [13 empty] | VV | 2 | 2 | True | 1 | ROZPOCET
113 | K | 713 102 | D+M perforovaná zakončovací lišta L profil u zábradlí terasy | m | 14.6 |  | 0 |  |  |  | snížená |  | 0 | 0 | 0 | 0 | 0 | 16 | K | 2 |  |  |  | ROZPOCET | 0 | 0 | 0 | 0 | 0 | 2 | 0 | 16 | -198653160
| VV |  | 5,30+4,50+4,80 |  | 14.6 | [13 empty] | VV | 2 | 2 | True | 1 | ROZPOCET
114 | K | 713 103 | D+M stahovací pásek foůie s pryžovou podložkou | ks | 8 |  | 0 |  |  |  | snížená |  | 0 | 0 | 0 | 0 | 0 | 16 | K | 2 |  |  |  | ROZPOCET | 0 | 0 | 0 | 0 | 0 | 2 | 0 | 16 | -960092763
115 | K | 713121111 | Montáž izolace tepelné podlah volně kladenými rohožemi, pásy, dílci, deskami 1 vrstva | m2 | 65.41 |  | 0 | CS ÚRS 2016 01 |  |  | snížená |  | 0 | 0 | 0 | 0 | 0 | 16 | K | 2 |  |  |  | ROZPOCET | 0 | 0 | 0 | 0 | 0 | 2 | 0 | 16 | 1462139525
| PP |  | Montáž tepelné izolace podlah rohožemi, pásy, deskami, dílci, bloky (izolační materiál ve specifikaci) kladenými volně jednovrstvá | [15 empty] | PP | 2
| VV |  | "1.NP"49,69+4,16+5,66+5,9 |  | 65.41 | [13 empty] | VV | 2 | 2 | True | 1 | ROZPOCET
116 | M | 283758860 | deska z pěnového polystyrenu EPS 100 Z 1000 x 500 x 120 mm | m2 | 66.718 |  | 0 | CS ÚRS 2016 01 |  |  | snížená |  | 0 | 0.003 | 0.20015 | 0 | 0 | 32 | M | 2 |  |  |  | ROZPOCET | 0 | 0 | 0 | 0 | 0 | 2 | 0 | 16 | 1211573381
| PP |  | Desky z lehčených plastů desky z pěnového polystyrénu - samozhášivého typ EPS 100Z (EPS 100S), objemová hmotnost 20 - 25 kg/m3 tepelně izolační desky pro izolace s vysokými nároky na pevnost v tlaku a ohybu (vysoce zatížené podlahy,střechy apod.) rozměr 1000 x 500 mm, lambda=0,037 [W / m K] 120 mm | [15 empty] | PP | 2
| P |  | Poznámka k položce: lambda=0,037 [W / m K] | [15 empty] | P | 2
| VV |  | 65,41 |  | 65.41 | [13 empty] | VV | 2 | 2 | True | 1 | ROZPOCET
| VV |  | 65,41*1,02 'Přepočtené koeficientem množství |  | 66.718 | [13 empty] | VV | 2 | 2 | False | 1 | ROZPOCET
117 | K | 713131141 | Montáž izolace tepelné stěn a základů lepením celoplošně rohoží, pásů, dílců, desek | m2 | 30.79 |  | 0 | CS ÚRS 2016 01 |  |  | snížená |  | 0 | 0.006 | 0.18474 | 0 | 0 | 16 | K | 2 |  |  |  | ROZPOCET | 0 | 0 | 0 | 0 | 0 | 2 | 0 | 16 | -167287329
| PP |  | Montáž tepelné izolace stěn rohožemi, pásy, deskami, dílci, bloky (izolační materiál ve specifikaci) lepením celoplošně | [15 empty] | PP | 2
| VV |  | "izolace základů" | [15 empty] | VV | 2 | 1 | True | 0 | ROZPOCET
| VV |  | (5,30+3,15+4,80+1,05)*1,50+2,5 |  | 23.95 | [13 empty] | VV | 2 | 2 | True | 0 | ROZPOCET
| VV |  | "římsa u stropu"(5,30+3,25)*0,80 |  | 6.84 | [13 empty] | VV | 2 | 2 | True | 0 | ROZPOCET
| VV |  | Součet |  | 30.79 | [13 empty] | VV | 2 | 4 | True | 1 | ROZPOCET
118 | M | 283763540 | deska fasádní polystyrénová izolační 1250 x 600 x 100 mm | m2 | 31.406 |  | 0 | CS ÚRS 2016 01 |  |  | snížená |  | 0 | 0.0035 | 0.10992 | 0 | 0 | 32 | M | 2 |  |  |  | ROZPOCET | 0 | 0 | 0 | 0 | 0 | 2 | 0 | 16 | 867699655
| PP |  | Desky z lehčených plastů desky z expandovaného polystyrenu izolační desky 1265 x 615 mm, lambda 0,034 W/m K Isover EPS 100 x 1250 x 600 mm | [15 empty] | PP | 2
| P |  | Poznámka k položce: lambda=0,034 [W / m K] | [15 empty] | P | 2
| VV |  | "izolace základů" | [15 empty] | VV | 2 | 1 | True | 0 | ROZPOCET
| VV |  | (5,30+3,15+4,80+1,05)*1,50+2,5 |  | 23.95 | [13 empty] | VV | 2 | 2 | True | 0 | ROZPOCET
| VV |  | "římsa u stropu"(5,30+3,25)*0,80 |  | 6.84 | [13 empty] | VV | 2 | 2 | True | 0 | ROZPOCET
| VV |  | Součet |  | 30.79 | [13 empty] | VV | 2 | 4 | True | 1 | ROZPOCET
| VV |  | 30,79*1,02 'Přepočtené koeficientem množství |  | 31.406 | [13 empty] | VV | 2 | 2 | False | 1 | ROZPOCET
119 | K | 713133111 | Tepelná izolace stěn lehkou stříkanou PUR pěnou | m3 | 0.251 |  | 0 | CS ÚRS 2016 01 |  |  | snížená |  | 0 | 0.01 | 0.00251 | 0 | 0 | 16 | K | 2 |  |  |  | ROZPOCET | 0 | 0 | 0 | 0 | 0 | 2 | 0 | 16 | 108613092
| PP |  | Tepelná izolace lehkou stříkanou PUR pěnou SOFT s otevřenou buněčnou strukturou stěn | [15 empty] | PP | 2
| VV |  | "kolem slouoků zábradlí terasy" | [15 empty] | VV | 2 | 1 | True | 0 | ROZPOCET
| VV |  | (5,40+4,50+1,00+4,80)*0,04*0,40 |  | 0.251 | [13 empty] | VV | 2 | 2 | True | 1 | ROZPOCET
120 | K | 713141111 | Montáž izolace tepelné střech plochých lepené asfaltem plně 1 vrstva rohoží, pásů, dílců, desek | m2 | 81.013 |  | 0 | CS ÚRS 2016 01 |  |  | snížená |  | 0 | 0.00204 | 0.16527 | 0 | 0 | 16 | K | 2 |  |  |  | ROZPOCET | 0 | 0 | 0 | 0 | 0 | 2 | 0 | 16 | -506592836
| PP |  | Montáž tepelné izolace střech plochých rohožemi, pásy, deskami, dílci, bloky (izolační materiál ve specifikaci) přilepenými asfaltem za horka zplna, jednovrstvá | [15 empty] | PP | 2
| VV |  | "střecha"5,30*3,25+4,85*12,60+2,55*1,05 |  | 81.013 | [13 empty] | VV | 2 | 2 | True | 1 | ROZPOCET
121 | M | 634822410 | sklo izolační pěnové 45 x 60 x 15 cm | m2 | 82.633 |  | 0 | CS ÚRS 2016 01 |  |  | snížená |  | 0 | 0.018 | 1.4874 | 0 | 0 | 32 | M | 2 |  |  |  | ROZPOCET | 0 | 0 | 0 | 0 | 0 | 2 | 0 | 16 | -1769838546
| PP |  | Sklo pěnové stavební bez povrchové úpravy, nehořlavé a parotěsné pevnost v tlaku 0,7 MPa, tepelná vodivost 0,040 W/mK 45 x 60 x 15 cm | [15 empty] | PP | 2
| VV |  | 81,013*1,02 'Přepočtené koeficientem množství |  | 82.633 | [13 empty] | VV | 2 | 2 | False | 1 | ROZPOCET
122 | K | 713153111 | Tepelná izolace střech lehkou stříkanou PUR pěnou | m3 | 1.548 |  | 0 | CS ÚRS 2016 01 |  |  | snížená |  | 0 | 0.01 | 0.01548 | 0 | 0 | 16 | K | 2 |  |  |  | ROZPOCET | 0 | 0 | 0 | 0 | 0 | 2 | 0 | 16 | -771772352
| PP |  | Tepelná izolace lehkou stříkanou PUR pěnou SOFT s otevřenou buněčnou strukturou šikmých střech | [15 empty] | PP | 2
| VV |  | "pod foliový žlab" | [15 empty] | VV | 2 | 1 | True | 0 | ROZPOCET
| VV |  | 12,00*0,45*0,18+12,00*0,16*2*0,15 |  | 1.548 | [13 empty] | VV | 2 | 2 | True | 1 | ROZPOCET
123 | K | 713191132 | Montáž izolace tepelné podlah, stropů vrchem nebo střech překrytí separační fólií z PE | m2 | 59.51 |  | 0 | CS ÚRS 2016 01 |  |  | snížená |  | 0 | 0 | 0 | 0 | 0 | 16 | K | 2 |  |  |  | ROZPOCET | 0 | 0 | 0 | 0 | 0 | 2 | 0 | 16 | -453724178
| PP |  | Montáž tepelné izolace stavebních konstrukcí - doplňky a konstrukční součásti podlah, stropů vrchem nebo střech překrytím fólií separační z PE | [15 empty] | PP | 2
| VV |  | "1.NP"49,69+4,16+5,66 |  | 59.51 | [13 empty] | VV | 2 | 2 | True | 1 | ROZPOCET
124 | M | 283231500 | fólie separační PE bal. 100 m2 | m2 | 65.461 |  | 0 | CS ÚRS 2016 01 |  |  | snížená |  | 0 | 0.00011 | 0.0072007 | 0 | 0 | 32 | M | 2 |  |  |  | ROZPOCET | 0 | 0 | 0 | 0 | 0 | 2 | 0 | 16 | -558736472
| P |  | Poznámka k položce: oddělení betonových nebo samonivelačních vyrovnávacích vrstev | [15 empty] | P | 2
| VV |  | 59,51*1,1 'Přepočtené koeficientem množství |  | 65.461 | [13 empty] | VV | 2 | 2 | False | 1 | ROZPOCET
125 | K | 998713201 | Přesun hmot procentní pro izolace tepelné v objektech v do 6 m | % |  |  | 0 | CS ÚRS 2016 01 |  |  | snížená |  | 0 | 0 | 0 | 0 | 0 | 16 | K | 2 |  |  |  | ROZPOCET | 0 | 0 | 0 | 0 | 0 | 2 | 0 | 16 | 2069368692
| PP |  | Přesun hmot pro izolace tepelné stanovený procentní sazbou z ceny vodorovná dopravní vzdálenost do 50 m v objektech výšky do 6 m | [15 empty] | PP | 2
| D | 721 | Zdravotechnika - vnitřní kanalizace |  |  |  | 0 | [5 empty] | 0 |  | 0.07435 |  | 0 | 2 | D | 1 |  |  |  | ROZPOCET | [6 empty] | 0
126 | K | 721110952 | Potrubí kameninové vsazení odbočky DN 125 | kus | 1 |  | 0 | CS ÚRS 2016 01 |  |  | snížená |  | 0 | 0.01502 | 0.01502 | 0 | 0 | 16 | K | 2 |  |  |  | ROZPOCET | 0 | 0 | 0 | 0 | 0 | 2 | 0 | 16 | -1750210079
| PP |  | Opravy odpadního potrubí kameninového vsazení odbočky do potrubí DN 125 | [15 empty] | PP | 2
127 | K | 721171905 | Potrubí z PP vsazení odbočky do hrdla DN 110 | kus | 3 |  | 0 | CS ÚRS 2016 01 |  |  | snížená |  | 0 | 0.0018 | 0.0054 | 0 | 0 | 16 | K | 2 |  |  |  | ROZPOCET | 0 | 0 | 0 | 0 | 0 | 2 | 0 | 16 | -906923596
| PP |  | Opravy odpadního potrubí plastového vsazení odbočky do potrubí DN 110 | [15 empty] | PP | 2
128 | K | 721173402 | Potrubí kanalizační plastové svodné systém KG DN 125 | m | 6 |  | 0 | CS ÚRS 2016 01 |  |  | snížená |  | 0 | 0.00177 | 0.01062 | 0 | 0 | 16 | K | 2 |  |  |  | ROZPOCET | 0 | 0 | 0 | 0 | 0 | 2 | 0 | 16 | 851102003
| PP |  | Potrubí z plastových trub KG Systém (SN4) svodné (ležaté) DN 125 | [15 empty] | PP | 2
129 | K | 721174043 | Potrubí kanalizační z PP připojovací systém HT DN 50 | m | 17 |  | 0 | CS ÚRS 2016 01 |  |  | snížená |  | 0 | 0.00035 | 0.00595 | 0 | 0 | 16 | K | 2 |  |  |  | ROZPOCET | 0 | 0 | 0 | 0 | 0 | 2 | 0 | 16 | 1140972270
| PP |  | Potrubí z plastových trub HT Systém (polypropylenové PPs) připojovací DN 50 | [15 empty] | PP | 2
130 | K | 721194104 | Vyvedení a upevnění odpadních výpustek DN 40 | kus | 3 |  | 0 | CS ÚRS 2016 01 |  |  | snížená |  | 0 | 0 | 0 | 0 | 0 | 16 | K | 2 |  |  |  | ROZPOCET | 0 | 0 | 0 | 0 | 0 | 2 | 0 | 16 | -1945575154
| PP |  | Vyměření přípojek na potrubí vyvedení a upevnění odpadních výpustek DN 40 | [15 empty] | PP | 2
131 | K | 721194105 | Vyvedení a upevnění odpadních výpustek DN 50 | kus | 1 |  | 0 | CS ÚRS 2016 01 |  |  | snížená |  | 0 | 0 | 0 | 0 | 0 | 16 | K | 2 |  |  |  | ROZPOCET | 0 | 0 | 0 | 0 | 0 | 2 | 0 | 16 | 1832996566
| PP |  | Vyměření přípojek na potrubí vyvedení a upevnění odpadních výpustek DN 50 | [15 empty] | PP | 2
132 | K | 721194109 | Vyvedení a upevnění odpadních výpustek DN 100 | kus | 1 |  | 0 | CS ÚRS 2016 01 |  |  | snížená |  | 0 | 0 | 0 | 0 | 0 | 16 | K | 2 |  |  |  | ROZPOCET | 0 | 0 | 0 | 0 | 0 | 2 | 0 | 16 | -330229533
| PP |  | Vyměření přípojek na potrubí vyvedení a upevnění odpadních výpustek DN 100 | [15 empty] | PP | 2
133 | K | 721212114 | Odtokový sprchový žlab délky 1000 mm s krycím roštem a zápachovou uzávěrkou | kus | 5 |  | 0 | CS ÚRS 2016 01 |  |  | snížená |  | 0 | 0.0069 | 0.0345 | 0 | 0 | 16 | K | 2 |  |  |  | ROZPOCET | 0 | 0 | 0 | 0 | 0 | 2 | 0 | 16 | 1764261643
| PP |  | Odtokové sprchové žlaby se zápachovou uzávěrkou a krycím roštem délky 1000 mm | [15 empty] | PP | 2
134 | K | 721242115 | Lapač střešních splavenin z PP se zápachovou klapkou a lapacím košem DN 110 | kus | 2 |  | 0 | CS ÚRS 2016 01 |  |  | snížená |  | 0 | 0.00143 | 0.00286 | 0 | 0 | 16 | K | 2 |  |  |  | ROZPOCET | 0 | 0 | 0 | 0 | 0 | 2 | 0 | 16 | 1072294393
| PP |  | Lapače střešních splavenin z polypropylenu (PP) DN 110 (HL 600) | [15 empty] | PP | 2
135 | K | 721290111 | Zkouška těsnosti potrubí kanalizace vodou do DN 125 | m | 23 |  | 0 | CS ÚRS 2016 01 |  |  | snížená |  | 0 | 0 | 0 | 0 | 0 | 16 | K | 2 |  |  |  | ROZPOCET | 0 | 0 | 0 | 0 | 0 | 2 | 0 | 16 | -1170560403
| PP |  | Zkouška těsnosti kanalizace v objektech vodou do DN 125 | [15 empty] | PP | 2
136 | K | 998721201 | Přesun hmot procentní pro vnitřní kanalizace v objektech v do 6 m | % |  |  | 0 | CS ÚRS 2016 01 |  |  | snížená |  | 0 | 0 | 0 | 0 | 0 | 16 | K | 2 |  |  |  | ROZPOCET | 0 | 0 | 0 | 0 | 0 | 2 | 0 | 16 | -1509413623
| PP |  | Přesun hmot pro vnitřní kanalizace stanovený procentní sazbou z ceny vodorovná dopravní vzdálenost do 50 m v objektech výšky do 6 m | [15 empty] | PP | 2
| D | 722 | Zdravotechnika - vnitřní vodovod |  |  |  | 0 | [5 empty] | 0 |  | 0.03331 |  | 0 | 2 | D | 1 |  |  |  | ROZPOCET | [6 empty] | 0
137 | K | 722130901 | Potrubí pozinkované závitové zazátkování vývodu | kus | 7 |  | 0 | CS ÚRS 2016 01 |  |  | snížená |  | 0 | 0.0001 | 0.0007 | 0 | 0 | 16 | K | 2 |  |  |  | ROZPOCET | 0 | 0 | 0 | 0 | 0 | 2 | 0 | 16 | 1976733422
| PP |  | Opravy vodovodního potrubí z ocelových trubek pozinkovaných závitových zazátkování vývodu | [15 empty] | PP | 2
138 | K | 722130913 | Potrubí pozinkované závitové přeřezání ocelové trubky do DN 25 | kus | 4 |  | 0 | CS ÚRS 2016 01 |  |  | snížená |  | 0 | 0 | 0 | 0 | 0 | 16 | K | 2 |  |  |  | ROZPOCET | 0 | 0 | 0 | 0 | 0 | 2 | 0 | 16 | -1343650445
| PP |  | Opravy vodovodního potrubí z ocelových trubek pozinkovaných závitových přeřezání ocelové trubky do DN 25 | [15 empty] | PP | 2
139 | K | 722130992 | Potrubí pozinkované závitové vsazení odbočky do potrubí oboustranná svěrná spojka DN 25 / G 3/4 | kus | 4 |  | 0 | CS ÚRS 2016 01 |  |  | snížená |  | 0 | 0.00184 | 0.00736 | 0 | 0 | 16 | K | 2 |  |  |  | ROZPOCET | 0 | 0 | 0 | 0 | 0 | 2 | 0 | 16 | -1972012049
| PP |  | Opravy vodovodního potrubí z ocelových trubek pozinkovaných závitových vsazení odbočky do potrubí oboustrannými svěrnými spojkami (QT) DN potrubí / G odbočky DN 25 / G 3/4 | [15 empty] | PP | 2
140 | K | 722174022 | Potrubí vodovodní plastové PPR svar polyfuze PN 20 D 20 x 3,4 mm | m | 25 |  | 0 | CS ÚRS 2016 01 |  |  | snížená |  | 0 | 0.00078 | 0.0195 | 0 | 0 | 16 | K | 2 |  |  |  | ROZPOCET | 0 | 0 | 0 | 0 | 0 | 2 | 0 | 16 | 1913805982
| PP |  | Potrubí z plastových trubek z polypropylenu (PPR) svařovaných polyfuzně PN 20 (SDR 6) D 20 x 3,4 | [15 empty] | PP | 2
141 | K | 722181211 | Ochrana vodovodního potrubí přilepenými tepelně izolačními trubicemi z PE tl do 6 mm DN do 22 mm | m | 25 |  | 0 | CS ÚRS 2016 01 |  |  | snížená |  | 0 | 3e-05 | 0.00075 | 0 | 0 | 16 | K | 2 |  |  |  | ROZPOCET | 0 | 0 | 0 | 0 | 0 | 2 | 0 | 16 | 909479740
| PP |  | Ochrana potrubí tepelně izolačními trubicemi z pěnového polyetylenu PE přilepenými v příčných a podélných spojích, tloušťky izolace do 6 mm, vnitřního průměru izolace DN do 22 mm | [15 empty] | PP | 2
142 | K | 722190401 | Vyvedení a upevnění výpustku do DN 25 | kus | 7 |  | 0 | CS ÚRS 2016 01 |  |  | snížená |  | 0 | 0 | 0 | 0 | 0 | 16 | K | 2 |  |  |  | ROZPOCET | 0 | 0 | 0 | 0 | 0 | 2 | 0 | 16 | 584248257
| PP |  | Zřízení přípojek na potrubí vyvedení a upevnění výpustek do DN 25 | [15 empty] | PP | 2
143 | K | 722290226 | Zkouška těsnosti vodovodního potrubí závitového do DN 50 | m | 25 |  | 0 | CS ÚRS 2016 01 |  |  | snížená |  | 0 | 0.00019 | 0.00475 | 0 | 0 | 16 | K | 2 |  |  |  | ROZPOCET | 0 | 0 | 0 | 0 | 0 | 2 | 0 | 16 | -1595094282
| PP |  | Zkoušky, proplach a desinfekce vodovodního potrubí zkoušky těsnosti vodovodního potrubí závitového do DN 50 | [15 empty] | PP | 2
144 | K | 722290234 | Proplach a dezinfekce vodovodního potrubí do DN 80 | m | 25 |  | 0 | CS ÚRS 2016 01 |  |  | snížená |  | 0 | 1e-05 | 0.00025 | 0 | 0 | 16 | K | 2 |  |  |  | ROZPOCET | 0 | 0 | 0 | 0 | 0 | 2 | 0 | 16 | 1700626445
| PP |  | Zkoušky, proplach a desinfekce vodovodního potrubí proplach a desinfekce vodovodního potrubí do DN 80 | [15 empty] | PP | 2
145 | K | 998722201 | Přesun hmot procentní pro vnitřní vodovod v objektech v do 6 m | % |  |  | 0 | CS ÚRS 2016 01 |  |  | snížená |  | 0 | 0 | 0 | 0 | 0 | 16 | K | 2 |  |  |  | ROZPOCET | 0 | 0 | 0 | 0 | 0 | 2 | 0 | 16 | -2118575504
| PP |  | Přesun hmot pro vnitřní vodovod stanovený procentní sazbou z ceny vodorovná dopravní vzdálenost do 50 m v objektech výšky do 6 m | [15 empty] | PP | 2
| D | 725 | Zdravotechnika - zařizovací předměty |  |  |  | 0 | [5 empty] | 0 |  | 0.06731 |  | 0 | 2 | D | 1 |  |  |  | ROZPOCET | [6 empty] | 0
146 | K | 725 101 | D+M madla na WC sklopné | ks | 1 |  | 0 |  |  |  | snížená |  | 0 | 0 | 0 | 0 | 0 | 16 | K | 2 |  |  |  | ROZPOCET | 0 | 0 | 0 | 0 | 0 | 2 | 0 | 16 | -898793250
147 | K | 725 102 | D + M madlo na WC pevné | ks | 1 |  | 0 |  |  |  | snížená |  | 0 | 0 | 0 | 0 | 0 | 16 | K | 2 |  |  |  | ROZPOCET | 0 | 0 | 0 | 0 | 0 | 2 | 0 | 16 | 1335845766
148 | K | 725 103 | D+M madlo u umyvadla | ks | 2 |  | 0 |  |  |  | snížená |  | 0 | 0 | 0 | 0 | 0 | 16 | K | 2 |  |  |  | ROZPOCET | 0 | 0 | 0 | 0 | 0 | 2 | 0 | 16 | -1045477449
149 | K | 725112021 | Klozet keramický závěsný na nosné stěny s hlubokým splachováním odpad vodorovný | soubor | 1 |  | 0 | CS ÚRS 2016 01 |  |  | snížená |  | 0 | 0.02275 | 0.02275 | 0 | 0 | 16 | K | 2 |  |  |  | ROZPOCET | 0 | 0 | 0 | 0 | 0 | 2 | 0 | 16 | 1849125499
| PP |  | Zařízení záchodů klozety keramické závěsné na nosné stěny s hlubokým splachováním odpad vodorovný | [15 empty] | PP | 2
150 | K | 725211603 | Umyvadlo keramické připevněné na stěnu šrouby bílé bez krytu na sifon 600 mm | soubor | 2 |  | 0 | CS ÚRS 2016 01 |  |  | snížená |  | 0 | 0.01726 | 0.03452 | 0 | 0 | 16 | K | 2 |  |  |  | ROZPOCET | 0 | 0 | 0 | 0 | 0 | 2 | 0 | 16 | -296611025
| PP |  | Umyvadla keramická bez výtokových armatur se zápachovou uzávěrkou připevněná na stěnu šrouby bílá bez sloupu nebo krytu na sifon 600 mm | [15 empty] | PP | 2
151 | K | 725311121 | Dřez jednoduchý nerezový se zápachovou uzávěrkou s odkapávací plochou 560x480 mm a miskou | soubor | 1 |  | 0 | CS ÚRS 2016 01 |  |  | snížená |  | 0 | 0.00494 | 0.00494 | 0 | 0 | 16 | K | 2 |  |  |  | ROZPOCET | 0 | 0 | 0 | 0 | 0 | 2 | 0 | 16 | -756015318
| PP |  | Dřezy bez výtokových armatur jednoduché se zápachovou uzávěrkou nerezové s odkapávací plochou 560x480 mm a miskou | [15 empty] | PP | 2
152 | K | 725813111 | Ventil rohový bez připojovací trubičky nebo flexi hadičky G 1/2 | soubor | 5 |  | 0 | CS ÚRS 2016 01 |  |  | snížená |  | 0 | 0.0003 | 0.0015 | 0 | 0 | 16 | K | 2 |  |  |  | ROZPOCET | 0 | 0 | 0 | 0 | 0 | 2 | 0 | 16 | -1431720601
| PP |  | Ventily rohové bez připojovací trubičky nebo flexi hadičky G 1/2 | [15 empty] | PP | 2
153 | K | 725822611 | Baterie umyvadlové stojánkové pákové bez výpusti | soubor | 2 |  | 0 | CS ÚRS 2016 01 |  |  | snížená |  | 0 | 0.0018 | 0.0036 | 0 | 0 | 16 | K | 2 |  |  |  | ROZPOCET | 0 | 0 | 0 | 0 | 0 | 2 | 0 | 16 | 1420386437
| PP |  | Baterie umyvadlové stojánkové pákové bez výpusti | [15 empty] | PP | 2
154 | K | 998725201 | Přesun hmot procentní pro zařizovací předměty v objektech v do 6 m | % |  |  | 0 | CS ÚRS 2016 01 |  |  | snížená |  | 0 | 0 | 0 | 0 | 0 | 16 | K | 2 |  |  |  | ROZPOCET | 0 | 0 | 0 | 0 | 0 | 2 | 0 | 16 | -1424067232
| PP |  | Přesun hmot pro zařizovací předměty stanovený procentní sazbou z ceny vodorovná dopravní vzdálenost do 50 m v objektech výšky do 6 m | [15 empty] | PP | 2
| D | 726 | Zdravotechnika - předstěnové instalace |  |  |  | 0 | [5 empty] | 0 |  | 0.0092 |  | 0 | 2 | D | 1 |  |  |  | ROZPOCET | [6 empty] | 0
155 | K | 726111031 | Instalační předstěna - klozet s ovládáním zepředu v 1080 mm závěsný do masivní zděné kce | soubor | 1 |  | 0 | CS ÚRS 2016 01 |  |  | snížená |  | 0 | 0.0092 | 0.0092 | 0 | 0 | 16 | K | 2 |  |  |  | ROZPOCET | 0 | 0 | 0 | 0 | 0 | 2 | 0 | 16 | 537813682
| PP |  | Předstěnové instalační systémy pro zazdění (GEBERIT) do masivních zděných konstrukcí pro závěsné klozety ovládání zepředu, stavební výška 1080 mm | [15 empty] | PP | 2
| D | 731 | Ústřední vytápění |  |  |  | 0 | [5 empty] | 0 |  | 0.10095 |  | 0.0265 | 2 | D | 1 |  |  |  | ROZPOCET | [6 empty] | 0
156 | K | 713463411 | Montáž izolace tepelné potrubí a ohybů návlekovými izolačními pouzdry | m | 40 |  | 0 | CS ÚRS 2016 01 |  |  | snížená |  | 0 | 0 | 0 | 0 | 0 | 16 | K | 2 |  |  |  | ROZPOCET | 0 | 0 | 0 | 0 | 0 | 2 | 0 | 16 | 751852434
| PP |  | Montáž izolace tepelné potrubí a ohybů tvarovkami nebo deskami potrubními pouzdry návlekovými izolačními hadicemi potrubí a ohybů | [15 empty] | PP | 2
157 | M | 283770940 | izolace potrubí 15 x 9 mm | m | 40 |  | 0 |  |  |  | snížená |  | 0 | 0 | 0 | 0 | 0 | 32 | M | 2 |  |  |  | ROZPOCET | 0 | 0 | 0 | 0 | 0 | 2 | 0 | 16 | 931704003
| PP |  | izolace potrubí 15 x 9 mm | [15 empty] | PP | 2
158 | K | 998713201 | Přesun hmot procentní pro izolace tepelné v objektech v do 6 m | % |  |  | 0 | CS ÚRS 2016 01 |  |  | snížená |  | 0 | 0 | 0 | 0 | 0 | 16 | K | 2 |  |  |  | ROZPOCET | 0 | 0 | 0 | 0 | 0 | 2 | 0 | 16 | 1199589201
| PP |  | Přesun hmot pro izolace tepelné stanovený procentní sazbou z ceny vodorovná dopravní vzdálenost do 50 m v objektech výšky do 6 m | [15 empty] | PP | 2
159 | K | 733191913 | Zaslepení potrubí ocelového závitového zavařením a skováním DN 15 | kus | 4 |  | 0 | CS ÚRS 2016 01 |  |  | snížená |  | 0 | 0.0003 | 0.0012 | 0 | 0 | 16 | K | 2 |  |  |  | ROZPOCET | 0 | 0 | 0 | 0 | 0 | 2 | 0 | 16 | 1514820524
| PP |  | Opravy rozvodů potrubí z trubek ocelových závitových normálních i zesílených zaslepení skováním a zavařením DN 15 | [15 empty] | PP | 2
160 | K | 733191923 | Navaření odbočky na potrubí ocelové závitové DN 15 | kus | 4 |  | 0 | CS ÚRS 2016 01 |  |  | snížená |  | 0 | 0.00054 | 0.00216 | 0 | 0 | 16 | K | 2 |  |  |  | ROZPOCET | 0 | 0 | 0 | 0 | 0 | 2 | 0 | 16 | -279498373
| PP |  | Opravy rozvodů potrubí z trubek ocelových závitových normálních i zesílených navaření odbočky na stávající potrubí, odbočka DN 15 | [15 empty] | PP | 2
161 | K | 733223102 | Potrubí měděné tvrdé spojované měkkým pájením D 15x1 | m | 50 |  | 0 | CS ÚRS 2016 01 |  |  | snížená |  | 0 | 0.00045 | 0.0225 | 0 | 0 | 16 | K | 2 |  |  |  | ROZPOCET | 0 | 0 | 0 | 0 | 0 | 2 | 0 | 16 | -1344948640
| PP |  | Potrubí z trubek měděných tvrdých spojovaných měkkým pájením D 15/1 | [15 empty] | PP | 2
162 | K | 733291101 | Zkouška těsnosti potrubí měděné do D 35x1,5 | m | 50 |  | 0 | CS ÚRS 2016 01 |  |  | snížená |  | 0 | 0 | 0 | 0 | 0 | 16 | K | 2 |  |  |  | ROZPOCET | 0 | 0 | 0 | 0 | 0 | 2 | 0 | 16 | 744076298
| PP |  | Zkoušky těsnosti potrubí z trubek měděných D do 35/1,5 | [15 empty] | PP | 2
163 | K | 998733201 | Přesun hmot procentní pro rozvody potrubí v objektech v do 6 m | % |  |  | 0 | CS ÚRS 2016 01 |  |  | snížená |  | 0 | 0 | 0 | 0 | 0 | 16 | K | 2 |  |  |  | ROZPOCET | 0 | 0 | 0 | 0 | 0 | 2 | 0 | 16 | -1054251807
| PP |  | Přesun hmot pro rozvody potrubí stanovený procentní sazbou z ceny vodorovná dopravní vzdálenost do 50 m v objektech výšky do 6 m | [15 empty] | PP | 2
164 | K | 734200821 | Demontáž armatury závitové se dvěma závity do G 1/2 | kus | 4 |  | 0 | CS ÚRS 2016 01 |  |  | snížená |  | 0 | 9e-05 | 0.00036 | 0.00045 | 0.0018 | 16 | K | 2 |  |  |  | ROZPOCET | 0 | 0 | 0 | 0 | 0 | 2 | 0 | 16 | -591788165
| PP |  | Demontáž armatur závitových se dvěma závity do G 1/2 | [15 empty] | PP | 2
165 | K | 734209123 | Montáž armatury závitové s třemi závity G 1/2 | kus | 2 |  | 0 | CS ÚRS 2016 01 |  |  | snížená |  | 0 | 0.00012 | 0.00024 | 0 | 0 | 16 | K | 2 |  |  |  | ROZPOCET | 0 | 0 | 0 | 0 | 0 | 2 | 0 | 16 | -1070928080
| PP |  | Montáž závitových armatur se 3 závity G 1/2 (DN 15) | [15 empty] | PP | 2
166 | K | 734221682 | Termostatická hlavice kapalinová PN 10 do 110°C otopných těles VK | kus | 3 |  | 0 | CS ÚRS 2016 01 |  |  | snížená |  | 0 | 0.00014 | 0.00042 | 0 | 0 | 16 | K | 2 |  |  |  | ROZPOCET | 0 | 0 | 0 | 0 | 0 | 2 | 0 | 16 | -1394603728
| PP |  | Ventily regulační závitové hlavice termostatické, pro ovládání ventilů PN 10 do 110 st.C kapalinové otopných těles VK (R 470H) | [15 empty] | PP | 2
167 | K | 734261402 | Armatura připojovací rohová G 1/2x18 PN 10 do 110°C radiátorů typu VK | kus | 3 |  | 0 | CS ÚRS 2016 01 |  |  | snížená |  | 0 | 0.00071 | 0.00213 | 0 | 0 | 16 | K | 2 |  |  |  | ROZPOCET | 0 | 0 | 0 | 0 | 0 | 2 | 0 | 16 | 1035006666
| PP |  | Šroubení připojovací armatury radiátorů typu VK (ventil kompakt) PN 10 do 110 st.C, regulační uzavíratelné rohové (R 384 Giacomini) G 1/2 x 18 | [15 empty] | PP | 2
168 | K | 734291122 | Kohout plnící a vypouštěcí G 3/8 PN 10 do 110°C závitový | kus | 4 |  | 0 | CS ÚRS 2016 01 |  |  | snížená |  | 0 | 0.00018 | 0.00072 | 0 | 0 | 16 | K | 2 |  |  |  | ROZPOCET | 0 | 0 | 0 | 0 | 0 | 2 | 0 | 16 | -1816725149
| PP |  | Ostatní armatury kohouty plnicí a vypouštěcí PN 10 do 110 st.C (R 608 Giacomini) G 3/8 | [15 empty] | PP | 2
169 | K | 734890801 | Přemístění demontovaných armatur vodorovně do 100 m v objektech výšky do 6 m | t | 0.002 |  | 0 | CS ÚRS 2016 01 |  |  | snížená |  | 0 | 0 | 0 | 0 | 0 | 16 | K | 2 |  |  |  | ROZPOCET | 0 | 0 | 0 | 0 | 0 | 2 | 0 | 16 | 1612627548
| PP |  | Vnitrostaveništní přemístění vybouraných (demontovaných) hmot armatur vodorovně do 100 m v objektech výšky do 6 m | [15 empty] | PP | 2
170 | K | 998734201 | Přesun hmot procentní pro armatury v objektech v do 6 m | % |  |  | 0 | CS ÚRS 2016 01 |  |  | snížená |  | 0 | 0 | 0 | 0 | 0 | 16 | K | 2 |  |  |  | ROZPOCET | 0 | 0 | 0 | 0 | 0 | 2 | 0 | 16 | -639323724
| PP |  | Přesun hmot pro armatury stanovený procentní sazbou z ceny vodorovná dopravní vzdálenost do 50 m v objektech výšky do 6 m | [15 empty] | PP | 2
171 | K | 735151811 | Demontáž otopného tělesa panelového jednořadého délka do 1500 mm | kus | 2 |  | 0 | CS ÚRS 2016 01 |  |  | snížená |  | 0 | 5e-05 | 0.0001 | 0.01235 | 0.0247 | 16 | K | 2 |  |  |  | ROZPOCET | 0 | 0 | 0 | 0 | 0 | 2 | 0 | 16 | -1049485166
| PP |  | Demontáž otopných těles panelových jednořadých stavební délky do 1500 mm | [15 empty] | PP | 2
172 | K | 735152273 | Otopné těleso panelové Korado Radik Ventil Kompakt typ 11 VK výška/délka 600/600 mm | kus | 1 |  | 0 | CS ÚRS 2016 01 |  |  | snížená |  | 0 | 0.0145 | 0.0145 | 0 | 0 | 16 | K | 2 |  |  |  | ROZPOCET | 0 | 0 | 0 | 0 | 0 | 2 | 0 | 16 | -996530527
| PP |  | Otopná tělesa panelová VK KORADO Radik Ventil Kompakt, typ 11 výšky tělesa 600 mm, délky 600 mm | [15 empty] | PP | 2
173 | K | 735152473 | Otopné těleso panelové Korado Radik Ventil Kompakt typ 21 VK výška/délka 600/600 mm | kus | 1 |  | 0 | CS ÚRS 2016 01 |  |  | snížená |  | 0 | 0.01942 | 0.01942 | 0 | 0 | 16 | K | 2 |  |  |  | ROZPOCET | 0 | 0 | 0 | 0 | 0 | 2 | 0 | 16 | -1041406882
| PP |  | Otopná tělesa panelová VK KORADO Radik Ventil Kompakt, typ 21 výšky tělesa 600 mm, délky 600 mm | [15 empty] | PP | 2
174 | K | 735152578 | Otopné těleso panelové Korado Radik Ventil Kompakt typ 22 VK výška/délka 600/1100 mm | kus | 1 |  | 0 | CS ÚRS 2016 01 |  |  | snížená |  | 0 | 0.0372 | 0.0372 | 0 | 0 | 16 | K | 2 |  |  |  | ROZPOCET | 0 | 0 | 0 | 0 | 0 | 2 | 0 | 16 | 189258593
| PP |  | Otopná tělesa panelová VK KORADO Radik Ventil Kompakt, typ 22 výšky tělesa 600 mm, délky 1100 mm | [15 empty] | PP | 2
175 | K | 735159110 | Montáž otopných těles panelových jednořadých mimo těles Korado Radik délky do 1500 mm | kus | 2 |  | 0 | CS ÚRS 2016 01 |  |  | snížená |  | 0 | 0 | 0 | 0 | 0 | 16 | K | 2 |  |  |  | ROZPOCET | 0 | 0 | 0 | 0 | 0 | 2 | 0 | 16 | -2050773432
| PP |  | Otopná tělesa panelová VK montáž otopných těles panelových mimo KORADO RADIK jednořadých, stavební délky do 1500 mm | [15 empty] | PP | 2
176 | K | 735494811 | Vypuštění vody z otopných těles | m2 | 135 |  | 0 | CS ÚRS 2016 01 |  |  | snížená |  | 0 | 0 | 0 | 0 | 0 | 16 | K | 2 |  |  |  | ROZPOCET | 0 | 0 | 0 | 0 | 0 | 2 | 0 | 16 | -1198749461
| PP |  | Vypuštění vody z otopných soustav bez kotlů, ohříváků, zásobníků a nádrží | [15 empty] | PP | 2
177 | K | 735890801 | Přemístění demontovaného otopného tělesa vodorovně 100 m v objektech výšky do 6 m | t | 0.025 |  | 0 | CS ÚRS 2016 01 |  |  | snížená |  | 0 | 0 | 0 | 0 | 0 | 16 | K | 2 |  |  |  | ROZPOCET | 0 | 0 | 0 | 0 | 0 | 2 | 0 | 16 | -1447499415
| PP |  | Vnitrostaveništní přemístění vybouraných (demontovaných) hmot otopných těles vodorovně do 100 m v objektech výšky do 6 m | [15 empty] | PP | 2
178 | K | 998735201 | Přesun hmot procentní pro otopná tělesa v objektech v do 6 m | % |  |  | 0 | CS ÚRS 2016 01 |  |  | snížená |  | 0 | 0 | 0 | 0 | 0 | 16 | K | 2 |  |  |  | ROZPOCET | 0 | 0 | 0 | 0 | 0 | 2 | 0 | 16 | -87785609
| PP |  | Přesun hmot pro otopná tělesa stanovený procentní sazbou z ceny vodorovná dopravní vzdálenost do 50 m v objektech výšky do 6 m | [15 empty] | PP | 2
179 | K | R10 | Doprava | Kč | 1 |  | 0 |  |  |  | snížená |  | 0 | 0 | 0 | 0 | 0 | 4 | K | 2 |  |  |  | ROZPOCET | 0 | 0 | 0 | 0 | 0 | 2 | 0 | 4 | -200427273
| PP |  | Doprava | [15 empty] | PP | 2
180 | K | R11 | Stavební výpomoci | Kč | 1 |  | 0 |  |  |  | snížená |  | 0 | 0 | 0 | 0 | 0 | 4 | K | 2 |  |  |  | ROZPOCET | 0 | 0 | 0 | 0 | 0 | 2 | 0 | 4 | 628040592
| PP |  | Stavební výpomoci | [15 empty] | PP | 2
181 | K | R13 | Koordinační činnost | Kč | 1 |  | 0 |  |  |  | snížená |  | 0 | 0 | 0 | 0 | 0 | 4 | K | 2 |  |  |  | ROZPOCET | 0 | 0 | 0 | 0 | 0 | 2 | 0 | 4 | -1120444519
| PP |  | Koordinační činnost | [15 empty] | PP | 2
182 | K | R8 | Topná zkouška | hod | 24 |  | 0 |  |  |  | snížená |  | 0 | 0 | 0 | 0 | 0 | 4 | K | 2 |  |  |  | ROZPOCET | 0 | 0 | 0 | 0 | 0 | 2 | 0 | 4 | 1623022278
| PP |  | Topná zkouška | [15 empty] | PP | 2
183 | K | R9 | Montážní a těsnící materiál | kg | 2 |  | 0 |  |  |  | snížená |  | 0 | 0 | 0 | 0 | 0 | 4 | K | 2 |  |  |  | ROZPOCET | 0 | 0 | 0 | 0 | 0 | 2 | 0 | 4 | 675851783
| PP |  | Montážní a těsnící materiál | [15 empty] | PP | 2
| D | 751 | Vzduchotechnika |  |  |  | 0 | [5 empty] | 0 |  | 0.01925 |  | 0.045 | 2 | D | 1 |  |  |  | ROZPOCET | [6 empty] | 0
184 | K | 751111274 | Mtž vent ax střtl potrubního základního D do 500 mm | kus | 2 |  | 0 | CS ÚRS 2016 01 |  |  | snížená |  | 0 | 0 | 0 | 0 | 0 | 16 | K | 2 |  |  |  | ROZPOCET | 0 | 0 | 0 | 0 | 0 | 2 | 0 | 16 | -1745842291
| PP |  | Montáž ventilátoru axiálního středotlakého potrubního základního, průměru přes 400 do 500 mm | [15 empty] | PP | 2
185 | K | 751111843 | Demontáž ventilátoru axiálního středotlakého kruhové potrubí D do 500 mm | kus | 3 |  | 0 | CS ÚRS 2016 01 |  |  | snížená |  | 0 | 0 | 0 | 0.015 | 0.045 | 16 | K | 2 |  |  |  | ROZPOCET | 0 | 0 | 0 | 0 | 0 | 2 | 0 | 16 | -1154636092
| PP |  | Demontáž ventilátoru axiálního středotlakého kruhové potrubí, průměru přes 400 do 500 mm | [15 empty] | PP | 2
186 | K | 751122391 | Mtž vent rad střtl potrubního základního do 0,035 m2 | kus | 1 |  | 0 | CS ÚRS 2016 01 |  |  | snížená |  | 0 | 0 | 0 | 0 | 0 | 16 | K | 2 |  |  |  | ROZPOCET | 0 | 0 | 0 | 0 | 0 | 2 | 0 | 16 | -591801351
| PP |  | Montáž ventilátoru radiálního středotlakého potrubního základního, průřezu do 0,035 m2 | [15 empty] | PP | 2
187 | M | R01 | Potrubní ventilátor Mixvent TD Silent 250/100 vč. doběh. relé | ks | 1 |  | 0 |  |  |  | snížená |  | 0 | 0 | 0 | 0 | 0 | 32 | M | 2 |  |  |  | ROZPOCET | 0 | 0 | 0 | 0 | 0 | 2 | 0 | 16 | -2119117091
| PP |  | Potrubní ventilátor Mixvent TD Silent 250/100 vč. doběh. relé | [15 empty] | PP | 2
188 | K | 751322011 | Mtž talířového ventilu D do 100 mm | kus | 3 |  | 0 | CS ÚRS 2016 01 |  |  | snížená |  | 0 | 0 | 0 | 0 | 0 | 16 | K | 2 |  |  |  | ROZPOCET | 0 | 0 | 0 | 0 | 0 | 2 | 0 | 16 | -221231004
| PP |  | Montáž talířových ventilů, anemostatů, dýz talířového ventilu, průměru do 100 mm | [15 empty] | PP | 2
189 | M | R02 | Kovový talířový ventil KK100 | ks | 3 |  | 0 |  |  |  | snížená |  | 0 | 0 | 0 | 0 | 0 | 32 | M | 2 |  |  |  | ROZPOCET | 0 | 0 | 0 | 0 | 0 | 2 | 0 | 16 | -1213874288
| PP |  | Kovový talířový ventil KK100 | [15 empty] | PP | 2
190 | K | 751510041 | Vzduchotechnické potrubí pozink kruhové spirálně vinuté D do 100 mm | m | 11 |  | 0 | CS ÚRS 2016 01 |  |  | snížená |  | 0 | 0.00175 | 0.01925 | 0 | 0 | 16 | K | 2 |  |  |  | ROZPOCET | 0 | 0 | 0 | 0 | 0 | 2 | 0 | 16 | 366526911
| PP |  | Vzduchotechnické potrubí z pozinkovaného plechu kruhové, trouba spirálně vinutá bez příruby, průměru do 100 mm | [15 empty] | PP | 2
191 | K | 751514177 | Mtž oblouku do plech potrubí kruh bez příruby D do 100 mm | kus | 6 |  | 0 | CS ÚRS 2016 01 |  |  | snížená |  | 0 | 0 | 0 | 0 | 0 | 16 | K | 2 |  |  |  | ROZPOCET | 0 | 0 | 0 | 0 | 0 | 2 | 0 | 16 | 1321070166
| PP |  | Montáž oblouku do plechového potrubí kruhového bez příruby, průměru do 100 mm | [15 empty] | PP | 2
192 | M | R03 | Oblouk segmentový OS90°, D100mm | ks | 5 |  | 0 |  |  |  | snížená |  | 0 | 0 | 0 | 0 | 0 | 32 | M | 2 |  |  |  | ROZPOCET | 0 | 0 | 0 | 0 | 0 | 2 | 0 | 16 | 1227995203
| PP |  | Oblouk segmentový OS90°, D100mm | [15 empty] | PP | 2
193 | M | R05 | Oblouk segmentový OS45°, D100mm | ks | 1 |  | 0 |  |  |  | snížená |  | 0 | 0 | 0 | 0 | 0 | 32 | M | 2 |  |  |  | ROZPOCET | 0 | 0 | 0 | 0 | 0 | 2 | 0 | 16 | -754665199
| PP |  | Oblouk segmentový OS45°, D100mm | [15 empty] | PP | 2
194 | K | 751514287 | Mtž kalhotového kusu do plech potrubí bez příruby D do 100 mm | kus | 1 |  | 0 | CS ÚRS 2016 01 |  |  | snížená |  | 0 | 0 | 0 | 0 | 0 | 16 | K | 2 |  |  |  | ROZPOCET | 0 | 0 | 0 | 0 | 0 | 2 | 0 | 16 | 1515656572
| PP |  | Montáž kalhotového kusu nebo odbočky jednostranné do plechového potrubí kruhového bez příruby, průměru do 100 mm | [15 empty] | PP | 2
195 | M | R06 | Obdobčka jednotstranná OBJ90°, D100/100mm | ks | 1 |  | 0 |  |  |  | snížená |  | 0 | 0 | 0 | 0 | 0 | 32 | M | 2 |  |  |  | ROZPOCET | 0 | 0 | 0 | 0 | 0 | 2 | 0 | 16 | 1417842829
| PP |  | Obdobčka jednotstranná OBJ90°, D100/100mm | [15 empty] | PP | 2
196 | K | 751514678 | Mtž škrtící klapky do plech potrubí kruhové bez příruby D do 100 mm | kus | 1 |  | 0 | CS ÚRS 2016 01 |  |  | snížená |  | 0 | 0 | 0 | 0 | 0 | 16 | K | 2 |  |  |  | ROZPOCET | 0 | 0 | 0 | 0 | 0 | 2 | 0 | 16 | 301393478
| PP |  | Montáž škrtící klapky nebo zpětné klapky do plechového potrubí kruhové bez příruby, průměru do 100 mm | [15 empty] | PP | 2
197 | M | R03.1 | Zpětná klapa RSK100 | ks | 1 |  | 0 |  |  |  | snížená |  | 0 | 0 | 0 | 0 | 0 | 32 | M | 2 |  |  |  | ROZPOCET | 0 | 0 | 0 | 0 | 0 | 2 | 0 | 16 | -1040501982
| PP |  | Zpětná klapa RSK100 | [15 empty] | PP | 2
198 | M | R07 | Zátka D100mm s odvodem kondenzátu 3/4" | ks | 1 |  | 0 |  |  |  | snížená |  | 0 | 0 | 0 | 0 | 0 | 32 | M | 2 |  |  |  | ROZPOCET | 0 | 0 | 0 | 0 | 0 | 2 | 0 | 16 | -1436313160
| PP |  | Zátka D100mm s odvodem kondenzátu 3/4" | [15 empty] | PP | 2
199 | K | R10 | Doprava | Kč | 1 |  | 0 |  |  |  | snížená |  | 0 | 0 | 0 | 0 | 0 | 4 | K | 2 |  |  |  | ROZPOCET | 0 | 0 | 0 | 0 | 0 | 2 | 0 | 4 | 550812146
| PP |  | Doprava | [15 empty] | PP | 2
200 | K | R11 | Stavební výpomoci | Kč | 1 |  | 0 |  |  |  | snížená |  | 0 | 0 | 0 | 0 | 0 | 4 | K | 2 |  |  |  | ROZPOCET | 0 | 0 | 0 | 0 | 0 | 2 | 0 | 4 | 1267761233
| PP |  | Stavební výpomoci | [15 empty] | PP | 2
201 | K | R12 | Elektroinstalace vč. elektromateriálu | kpl | 1 |  | 0 |  |  |  | snížená |  | 0 | 0 | 0 | 0 | 0 | 4 | K | 2 |  |  |  | ROZPOCET | 0 | 0 | 0 | 0 | 0 | 2 | 0 | 4 | 86972516
| PP |  | Elektroinstalace vč. elektromateriálu | [15 empty] | PP | 2
202 | K | R13 | Koordinační činnost | Kč | 1 |  | 0 |  |  |  | snížená |  | 0 | 0 | 0 | 0 | 0 | 4 | K | 2 |  |  |  | ROZPOCET | 0 | 0 | 0 | 0 | 0 | 2 | 0 | 4 | 297848042
| PP |  | Koordinační činnost | [15 empty] | PP | 2
203 | K | R8.1 | Zaregulování soustavy | hod | 1 |  | 0 |  |  |  | snížená |  | 0 | 0 | 0 | 0 | 0 | 4 | K | 2 |  |  |  | ROZPOCET | 0 | 0 | 0 | 0 | 0 | 2 | 0 | 4 | 787093518
| PP |  | Zaregulování soustavy | [15 empty] | PP | 2
204 | K | R9 | Montážní a těsnící materiál | kg | 5 |  | 0 |  |  |  | snížená |  | 0 | 0 | 0 | 0 | 0 | 4 | K | 2 |  |  |  | ROZPOCET | 0 | 0 | 0 | 0 | 0 | 2 | 0 | 4 | 602273317
| PP |  | Montážní a těsnící materiál | [15 empty] | PP | 2
| D | 763 | Konstrukce suché výstavby |  |  |  | 0 | [5 empty] | 0 |  | 2.1376 |  | 0 | 2 | D | 1 |  |  |  | ROZPOCET | [6 empty] | 0
205 | K | 763111314 | SDK příčka tl 100 mm profil CW+UW 75 desky 1xA 12,5 TI 60 mm EI 30 Rw 47 DB | m2 | 9.398 |  | 0 | CS ÚRS 2016 01 |  |  | snížená |  | 0 | 0.02504 | 0.23533 | 0 | 0 | 16 | K | 2 |  |  |  | ROZPOCET | 0 | 0 | 0 | 0 | 0 | 2 | 0 | 16 | 107537588
| PP |  | Příčka ze sádrokartonových desek s nosnou konstrukcí z jednoduchých ocelových profilů UW, CW jednoduše opláštěná deskou standardní A tl. 12,5 mm, příčka tl. 100 mm, profil 75 TI tl. 60 mm, EI 30, Rw 47 dB | [15 empty] | PP | 2
| VV |  | "1.NP"(2,74+0,80)*3,10-0,80*1,97 |  | 9.398 | [13 empty] | VV | 2 | 2 | True | 1 | ROZPOCET
206 | K | 763111417 | SDK příčka tl 150 mm profil CW+UW 100 desky 2xA 12,5 TI 100 mm EI 60 Rw 55 DB | m2 | 41.183 |  | 0 | CS ÚRS 2016 01 |  |  | snížená |  | 0 | 0.04619 | 1.9022 | 0 | 0 | 16 | K | 2 |  |  |  | ROZPOCET | 0 | 0 | 0 | 0 | 0 | 2 | 0 | 16 | -1839512048
| PP |  | Příčka ze sádrokartonových desek s nosnou konstrukcí z jednoduchých ocelových profilů UW, CW dvojitě opláštěná deskami standardními A tl. 2 x 12,5 mm, EI 60, příčka tl. 150 mm, profil 100 TI tl. 100 mm, Rw 55 dB | [15 empty] | PP | 2
| VV |  | "1.NP"(3,17+3,18+4,85+1,65)*3,10-0,80*1,97*2+4,5 |  | 41.183 | [13 empty] | VV | 2 | 2 | True | 1 | ROZPOCET
207 | K | 998763401 | Přesun hmot procentní pro sádrokartonové konstrukce v objektech v do 6 m | % |  |  | 0 | CS ÚRS 2016 01 |  |  | snížená |  | 0 | 0 | 0 | 0 | 0 | 16 | K | 2 |  |  |  | ROZPOCET | 0 | 0 | 0 | 0 | 0 | 2 | 0 | 16 | -1969949537
| PP |  | Přesun hmot pro konstrukce montované z desek stanovený procentní sazbou z ceny vodorovná dopravní vzdálenost do 50 m v objektech výšky do 6 m | [15 empty] | PP | 2
| D | 764 | Konstrukce klempířské |  |  |  | 0 | [5 empty] | 0 |  | 0.10151 |  | 0.06281 | 2 | D | 1 |  |  |  | ROZPOCET | [6 empty] | 0
208 | K | 764001831 | Demontáž krytiny z taškových tabulí do suti | m2 | 11 |  | 0 | CS ÚRS 2016 01 |  |  | snížená |  | 0 | 0 | 0 | 0.00571 | 0.06281 | 16 | K | 2 |  |  |  | ROZPOCET | 0 | 0 | 0 | 0 | 0 | 2 | 0 | 16 | -1648190031
| PP |  | Demontáž klempířských konstrukcí krytiny z taškových tabulí do suti | [15 empty] | PP | 2
| VV |  | "stáv.střecha nad bazeném"11,00*1,00 |  | 11 | [13 empty] | VV | 2 | 2 | True | 1 | ROZPOCET
209 | K | 764218624 | Oplechování rovné římsy celoplošně lepené z Pz s upraveným povrchem rš 330 mm | m | 22.95 |  | 0 | CS ÚRS 2016 01 |  |  | snížená |  | 0 | 0.00351 | 0.080555 | 0 | 0 | 16 | K | 2 |  |  |  | ROZPOCET | 0 | 0 | 0 | 0 | 0 | 2 | 0 | 16 | -1776490246
| PP |  | Oplechování říms a ozdobných prvků z pozinkovaného plechu s povrchovou úpravou rovných, bez rohů celoplošně lepené rš 330 mm | [15 empty] | PP | 2
| VV |  | "1.NP přesah soklu"5,30+3,25 |  | 8.55 | [13 empty] | VV | 2 | 2 | True | 0 | ROZPOCET
| VV |  | "střecha"4,80+1,05+5,30+3,25 |  | 14.4 | [13 empty] | VV | 2 | 2 | True | 0 | ROZPOCET
| VV |  | Součet |  | 22.95 | [13 empty] | VV | 2 | 4 | True | 1 | ROZPOCET
210 | K | 764226444.R10 | Oplechování parapetů z prafabrikovaných hliníkovou plechů rš 330 mm | m | 3.9 |  | 0 |  |  |  | snížená |  | 0 | 0.00146 | 0.005694 | 0 | 0 | 16 | K | 2 |  |  |  | ROZPOCET | 0 | 0 | 0 | 0 | 0 | 2 | 0 | 16 | -956814525
| PP |  | Oplechování parapetů z hliníkového plechu rovných celoplošně lepené, bez rohů rš 330 mm | [15 empty] | PP | 2
| VV |  | 1,55*2+0,80 |  | 3.9 | [13 empty] | VV | 2 | 2 | True | 1 | ROZPOCET
211 | K | 764518622 | Svody kruhové včetně objímek, kolen, odskoků z Pz s povrchovou úpravou průměru 100 mm | m | 7.2 |  | 0 | CS ÚRS 2016 01 |  |  | snížená |  | 0 | 0.00212 | 0.015264 | 0 | 0 | 16 | K | 2 |  |  |  | ROZPOCET | 0 | 0 | 0 | 0 | 0 | 2 | 0 | 16 | 405585039
| PP |  | Svod z pozinkovaného plechu s upraveným povrchem včetně objímek, kolen a odskoků kruhový, průměru 100 mm | [15 empty] | PP | 2
| VV |  | 3,60*2 |  | 7.2 | [13 empty] | VV | 2 | 2 | True | 1 | ROZPOCET
212 | K | 765 101 | úprava stáv. střechy nad bazeném po montáži PVC folie | Kč | 1 |  | 0 |  |  |  | snížená |  | 0 | 0 | 0 | 0 | 0 | 16 | K | 2 |  |  |  | ROZPOCET | 0 | 0 | 0 | 0 | 0 | 2 | 0 | 16 | -987088945
213 | K | 998764201 | Přesun hmot procentní pro konstrukce klempířské v objektech v do 6 m | % |  |  | 0 | CS ÚRS 2016 01 |  |  | snížená |  | 0 | 0 | 0 | 0 | 0 | 16 | K | 2 |  |  |  | ROZPOCET | 0 | 0 | 0 | 0 | 0 | 2 | 0 | 16 | 769067602
| PP |  | Přesun hmot pro konstrukce klempířské stanovený procentní sazbou z ceny vodorovná dopravní vzdálenost do 50 m v objektech výšky do 6 m | [15 empty] | PP | 2
| D | 766 | Konstrukce truhlářské |  |  |  | 0 | [5 empty] | 0 |  | 0.059749 |  | 0 | 2 | D | 1 |  |  |  | ROZPOCET | [6 empty] | 0
214 | K | 766 101 | D +M posuvné dveře 800x1970 | ks | 1 |  | 0 |  |  |  | snížená |  | 0 | 0 | 0 | 0 | 0 | 16 | K | 2 |  |  |  | ROZPOCET | 0 | 0 | 0 | 0 | 0 | 2 | 0 | 16 | 513243526
215 | M | 766 102 | dodávka dveřního kování | ks | 3 |  | 0 |  |  |  | snížená |  | 0 | 0 | 0 | 0 | 0 | 32 | M | 2 |  |  |  | ROZPOCET | 0 | 0 | 0 | 0 | 0 | 2 | 0 | 16 | -1574709382
216 | K | 766 103 | D+M madlo na dveře | ks | 4 |  | 0 |  |  |  | snížená |  | 0 | 0 | 0 | 0 | 0 | 16 | K | 2 |  |  |  | ROZPOCET | 0 | 0 | 0 | 0 | 0 | 2 | 0 | 16 | -1614626074
217 | K | 766 104 | příplatek na generální klíč | ks | 1 |  | 0 |  |  |  | snížená |  | 0 | 0 | 0 | 0 | 0 | 16 | K | 2 |  |  |  | ROZPOCET | 0 | 0 | 0 | 0 | 0 | 2 | 0 | 16 | -1113535888
400 | M | 766 105 | dodávka plastových oken 1500x1700 mm | ks | 2 |  | 0 |  |  |  | snížená |  | 0 | 0 | 0 | 0 | 0 | 32 | M | 2 |  |  |  | ROZPOCET | 0 | 0 | 0 | 0 | 0 | 2 | 0 | 16 | 1382968335
401 | M | 766 106 | dodávka plastového okna 750x1500 mm | ka | 1 |  | 0 |  |  |  | snížená |  | 0 | 0 | 0 | 0 | 0 | 32 | M | 2 |  |  |  | ROZPOCET | 0 | 0 | 0 | 0 | 0 | 2 | 0 | 16 | 471135080
404 | K | 766 109 | dodávka a montáž panikové kliky na stávající dveře | ks | 2 |  | 0 |  |  |  | snížená |  | 0 | 0 | 0 | 0 | 0 | 16 | K | 2 |  |  |  | ROZPOCET | 0 | 0 | 0 | 0 | 0 | 2 | 0 | 16 | -571639062
405 | K | 766 110 | dodávka a montáž magnetu k EPS | ks | 1 |  | 0 |  |  |  | snížená |  | 0 | 0 | 0 | 0 | 0 | 16 | K | 2 |  |  |  | ROZPOCET | 0 | 0 | 0 | 0 | 0 | 2 | 0 | 16 | -603209080
218 | K | 766622115 | Montáž plastových oken plochy přes 1 m2 pevných výšky do 1,5 m s rámem do zdiva | m2 | 1.125 |  | 0 | CS ÚRS 2016 01 |  |  | snížená |  | 0 | 0.00025 | 0.00028125 | 0 | 0 | 16 | K | 2 |  |  |  | ROZPOCET | 0 | 0 | 0 | 0 | 0 | 2 | 0 | 16 | 417219524
| PP |  | Montáž oken plastových včetně montáže rámu na polyuretanovou pěnu plochy přes 1 m2 pevných do zdiva, výšky do 1,5 m | [15 empty] | PP | 2
| VV |  | 0,75*1,50 |  | 1.125 | [13 empty] | VV | 2 | 2 | True | 1 | ROZPOCET
219 | K | 766622116 | Montáž plastových oken plochy přes 1 m2 pevných výšky do 2,5 m s rámem do zdiva | m2 | 6.525 |  | 0 | CS ÚRS 2016 01 |  |  | snížená |  | 0 | 0.00025 | 0.0016313 | 0 | 0 | 16 | K | 2 |  |  |  | ROZPOCET | 0 | 0 | 0 | 0 | 0 | 2 | 0 | 16 | 1218906093
| PP |  | Montáž oken plastových včetně montáže rámu na polyuretanovou pěnu plochy přes 1 m2 pevných do zdiva, výšky přes 1,5 do 2,5 m | [15 empty] | PP | 2
| VV |  | 1,50*1,80*2+0,75*1,50 |  | 6.525 | [13 empty] | VV | 2 | 2 | True | 1 | ROZPOCET
220 | K | 766629214 | Příplatek k montáži oken rovné ostění připojovací spára do 15 mm - páska | m | 32.7 |  | 0 | CS ÚRS 2016 01 |  |  | snížená |  | 0 | 0.00028 | 0.009156 | 0 | 0 | 16 | K | 2 |  |  |  | ROZPOCET | 0 | 0 | 0 | 0 | 0 | 2 | 0 | 16 | -1104818956
| PP |  | Montáž oken dřevěných Příplatek k cenám za tepelnou izolaci mezi ostěním a rámem okna při rovném ostění, připojovací spára tl. do 15 mm, páska | [15 empty] | PP | 2
| VV |  | (1,50+1,80)*2*2+(0,75+1,50)*2+(1,60+2,40)*2+(1,10+2,40)*2 |  | 32.7 | [13 empty] | VV | 2 | 2 | True | 1 | ROZPOCET
221 | K | 766641131 | Montáž balkónových dveří zdvojených 1křídlových bez nadsvětlíku včetně rámu do zdiva | kus | 1 |  | 0 | CS ÚRS 2016 01 |  |  | snížená |  | 0 | 0.00024 | 0.00024 | 0 | 0 | 16 | K | 2 |  |  |  | ROZPOCET | 0 | 0 | 0 | 0 | 0 | 2 | 0 | 16 | 1188387008
| PP |  | Montáž balkónových dveří dřevěných nebo plastových včetně rámu na PU pěnu zdvojených do zdiva jednokřídlových bez nadsvětlíku | [15 empty] | PP | 2
402 | M | 766 107 | dodávka plasových dveří 1100x2550 mm + paniková klika | ks | 1 |  | 0 |  |  |  | snížená |  | 0 | 0 | 0 | 0 | 0 | 32 | M | 2 |  |  |  | ROZPOCET | 0 | 0 | 0 | 0 | 0 | 2 | 0 | 16 | 2053102923
403 | M | 766 108 | dodávka plastových dveří 1000x2400 mm | ks | 1 |  | 0 |  |  |  | snížená |  | 0 | 0 | 0 | 0 | 0 | 32 | M | 2 |  |  |  | ROZPOCET | 0 | 0 | 0 | 0 | 0 | 2 | 0 | 16 | -1876080934
222 | K | 766660001 | Montáž dveřních křídel otvíravých 1křídlových š do 0,8 m do ocelové zárubně | kus | 2 |  | 0 | CS ÚRS 2016 01 |  |  | snížená |  | 0 | 0 | 0 | 0 | 0 | 16 | K | 2 |  |  |  | ROZPOCET | 0 | 0 | 0 | 0 | 0 | 2 | 0 | 16 | -2112523348
| PP |  | Montáž dveřních křídel dřevěných nebo plastových otevíravých do ocelové zárubně povrchově upravených jednokřídlových, šířky do 800 mm | [15 empty] | PP | 2
223 | M | 611617210 | dveře vnitřní hladké dýhované plné 1křídlové 80x197 cm dub | kus | 2 |  | 0 | CS ÚRS 2016 01 |  |  | snížená |  | 0 | 0.016 | 0.032 | 0 | 0 | 32 | M | 2 |  |  |  | ROZPOCET | 0 | 0 | 0 | 0 | 0 | 2 | 0 | 16 | 1050379861
| PP |  | Dveře dřevěné vnitřní dýhované a fóliované dveře vnitřní hladké dýhované standardní provedení plné typ Elegant, model 10 jednokřídlové 80 x 197 cm Dub | [15 empty] | PP | 2
225 | K | 766660002 | Montáž dveřních křídel otvíravých 1křídlových š přes 0,8 m do ocelové zárubně | kus | 1 |  | 0 | CS ÚRS 2016 01 |  |  | snížená |  | 0 | 0 | 0 | 0 | 0 | 16 | K | 2 |  |  |  | ROZPOCET | 0 | 0 | 0 | 0 | 0 | 2 | 0 | 16 | -111988595
| PP |  | Montáž dveřních křídel dřevěných nebo plastových otevíravých do ocelové zárubně povrchově upravených jednokřídlových, šířky přes 800 mm | [15 empty] | PP | 2
| VV |  | "1.NP přebourání zárubní"1 |  | 1 | [13 empty] | VV | 2 | 2 | True | 1 | ROZPOCET
226 | K | 766660441 | Montáž vchodových dveří 1křídlových s díly a nadsvětlíkem do zdiva | kus | 1 |  | 0 | CS ÚRS 2016 01 |  |  | snížená |  | 0 | 0.00084 | 0.00084 | 0 | 0 | 16 | K | 2 |  |  |  | ROZPOCET | 0 | 0 | 0 | 0 | 0 | 2 | 0 | 16 | -1383971465
| PP |  | Montáž dveřních křídel dřevěných nebo plastových vchodových dveří včetně rámu do zdiva jednokřídlových s díly a nadsvětlíkem | [15 empty] | PP | 2
227 | K | 766694111 | Montáž parapetních desek dřevěných nebo plastových šířky do 30 cm délky do 1,0 m | kus | 1 |  | 0 | CS ÚRS 2016 01 |  |  | snížená |  | 0 | 0 | 0 | 0 | 0 | 16 | K | 2 |  |  |  | ROZPOCET | 0 | 0 | 0 | 0 | 0 | 2 | 0 | 16 | 1517150788
| PP |  | Montáž ostatních truhlářských konstrukcí parapetních desek dřevěných nebo plastových šířky do 300 mm, délky do 1000 mm | [15 empty] | PP | 2
| VV |  | 1 |  | 1 | [13 empty] | VV | 2 | 2 | True | 1 | ROZPOCET
228 | M | 607941020 | deska parapetní dřevotřísková vnitřní POSTFORMING 0,26 x 1 m | m | 3.9 |  | 0 | CS ÚRS 2016 01 |  |  | snížená |  | 0 | 0.004 | 0.0156 | 0 | 0 | 32 | M | 2 |  |  |  | ROZPOCET | 0 | 0 | 0 | 0 | 0 | 2 | 0 | 16 | -1425781579
| PP |  | Výlisky z hmoty dřevovláknité a dřevotřískové parapety vnitřní dřevotřískové POSTFORMING (hnědá, bílá) rozměr: šířka x 1 m délky 260 mm | [15 empty] | PP | 2
| VV |  | 0,80+1,55*2 |  | 3.9 | [13 empty] | VV | 2 | 2 | True | 1 | ROZPOCET
229 | K | 766694112 | Montáž parapetních desek dřevěných nebo plastových šířky do 30 cm délky do 1,6 m | kus | 2 |  | 0 | CS ÚRS 2016 01 |  |  | snížená |  | 0 | 0 | 0 | 0 | 0 | 16 | K | 2 |  |  |  | ROZPOCET | 0 | 0 | 0 | 0 | 0 | 2 | 0 | 16 | 1088554663
| PP |  | Montáž ostatních truhlářských konstrukcí parapetních desek dřevěných nebo plastových šířky do 300 mm, délky přes 1000 do 1600 mm | [15 empty] | PP | 2
| VV |  | 2 |  | 2 | [13 empty] | VV | 2 | 2 | True | 1 | ROZPOCET
230 | K | 998766201 | Přesun hmot procentní pro konstrukce truhlářské v objektech v do 6 m | % |  |  | 0 | CS ÚRS 2016 01 |  |  | snížená |  | 0 | 0 | 0 | 0 | 0 | 16 | K | 2 |  |  |  | ROZPOCET | 0 | 0 | 0 | 0 | 0 | 2 | 0 | 16 | -286634490
| PP |  | Přesun hmot pro konstrukce truhlářské stanovený procentní sazbou z ceny vodorovná dopravní vzdálenost do 50 m v objektech výšky do 6 m | [15 empty] | PP | 2
| D | 767 | Konstrukce zámečnické |  |  |  | 0 | [5 empty] | 0 |  | 0.61801 |  | 0.1504 | 2 | D | 1 |  |  |  | ROZPOCET | [6 empty] | 0
231 | K | 767161119 | Montáž zábradlí rovného z trubek do zdi hmotnosti přes 45 kg | m | 30.4 |  | 0 | CS ÚRS 2016 01 |  |  | snížená |  | 0 | 6e-05 | 0.001824 | 0 | 0 | 16 | K | 2 |  |  |  | ROZPOCET | 0 | 0 | 0 | 0 | 0 | 2 | 0 | 16 | 1117945727
| PP |  | Montáž zábradlí rovného z trubek nebo tenkostěnných profilů do zdiva, hmotnosti 1 m zábradlí přes 45 kg | [15 empty] | PP | 2
| VV |  | "terasa"15,70 |  | 15.7 | [13 empty] | VV | 2 | 2 | True | 0 | ROZPOCET
| VV |  | "rampa"14,70 |  | 14.7 | [13 empty] | VV | 2 | 2 | True | 0 | ROZPOCET
| VV |  | Součet |  | 30.4 | [13 empty] | VV | 2 | 4 | True | 1 | ROZPOCET
232 | M | 553 101 | dodávka zábradlí na terasu z ocelových trubek žárově pozinkováno včetně kotvících prvků v 1100 mm | m | 15.7 |  | 0 |  |  |  | snížená |  | 0 | 0 | 0 | 0 | 0 | 32 | M | 2 |  |  |  | ROZPOCET | 0 | 0 | 0 | 0 | 0 | 2 | 0 | 16 | 1471268173
233 | M | 553 102 | zábradlí z ocelových trubek žárově pozinkováno , 2 madla v. 900 mm vč.kotvících prvků | m | 14.7 |  | 0 |  |  |  | snížená |  | 0 | 0 | 0 | 0 | 0 | 32 | M | 2 |  |  |  | ROZPOCET | 0 | 0 | 0 | 0 | 0 | 2 | 0 | 16 | 493620577
234 | K | 767161813 | Demontáž zábradlí rovného nerozebíratelného hmotnosti 1m zábradlí do 20 kg | m | 9.4 |  | 0 | CS ÚRS 2016 01 |  |  | snížená |  | 0 | 0 | 0 | 0.016 | 0.1504 | 16 | K | 2 |  |  |  | ROZPOCET | 0 | 0 | 0 | 0 | 0 | 2 | 0 | 16 | -643138850
| PP |  | Demontáž zábradlí rovného nerozebíratelný spoj hmotnosti 1 m zábradlí do 20 kg | [15 empty] | PP | 2
| VV |  | "1.NP stáv.zábralí terasy"9,40 |  | 9.4 | [13 empty] | VV | 2 | 2 | True | 1 | ROZPOCET
235 | K | 767590120 | Montáž podlahového roštu šroubovaného | kg | 538.8 |  | 0 | CS ÚRS 2016 01 |  |  | snížená |  | 0 | 5e-05 | 0.02694 | 0 | 0 | 16 | K | 2 |  |  |  | ROZPOCET | 0 | 0 | 0 | 0 | 0 | 2 | 0 | 16 | 240039863
| PP |  | Montáž podlahových konstrukcí podlahových roštů, podlah připevněných šroubováním | [15 empty] | PP | 2
| VV |  | 44,90*12 |  | 538.8 | [13 empty] | VV | 2 | 2 | True | 1 | ROZPOCET
236 | M | 553470100 | rošt podlahový lisovaný PZN velikost 30/2 mm 1300 x 1500 mm | kus | 12 |  | 0 | CS ÚRS 2016 01 |  |  | snížená |  | 0 | 0.0449 | 0.5388 | 0 | 0 | 32 | M | 2 |  |  |  | ROZPOCET | 0 | 0 | 0 | 0 | 0 | 2 | 0 | 16 | -788851714
| PP |  | Příslušenství stavební kovové rošty ocelové podlahové lisované "P" , oko 30/30 žárově zinkované, DIN 24 537 nosný prut 30/2 mm 1300 x 1500 mm | [15 empty] | PP | 2
| VV |  | 14,70/1,3* | [15 empty] | VV | 2 | 1 | True | 0 | ROZPOCET
| VV |  | 12 |  | 12 | [13 empty] | VV | 2 | 2 | True | 1 | ROZPOCET
237 | K | 767995117 | Montáž atypických zámečnických konstrukcí hmotnosti do 500 kg | kg | 1009 |  | 0 | CS ÚRS 2016 01 |  |  | snížená |  | 0 | 5e-05 | 0.05045 | 0 | 0 | 16 | K | 2 |  |  |  | ROZPOCET | 0 | 0 | 0 | 0 | 0 | 2 | 0 | 16 | -12630750
| PP |  | Montáž ostatních atypických zámečnických konstrukcí hmotnosti přes 250 do 500 kg | [15 empty] | PP | 2
| VV |  | "ocelová konstrukce rampy dle výpisu" | [15 empty] | VV | 2 | 1 | True | 0 | ROZPOCET
| VV |  | 1009 |  | 1009 | [13 empty] | VV | 2 | 2 | True | 1 | ROZPOCET
238 | M | 553 103 | dodávka oclové konstrukce rampy včetně povrchové úpravy | kg | 1009 |  | 0 |  |  |  | snížená |  | 0 | 0 | 0 | 0 | 0 | 32 | M | 2 |  |  |  | ROZPOCET | 0 | 0 | 0 | 0 | 0 | 2 | 0 | 16 | -953504245
239 | K | 998767201 | Přesun hmot procentní pro zámečnické konstrukce v objektech v do 6 m | % |  |  | 0 | CS ÚRS 2016 01 |  |  | snížená |  | 0 | 0 | 0 | 0 | 0 | 16 | K | 2 |  |  |  | ROZPOCET | 0 | 0 | 0 | 0 | 0 | 2 | 0 | 16 | 2026317650
| PP |  | Přesun hmot pro zámečnické konstrukce stanovený procentní sazbou z ceny vodorovná dopravní vzdálenost do 50 m v objektech výšky do 6 m | [15 empty] | PP | 2
| D | 771 | Podlahy z dlaždic |  |  |  | 0 | [5 empty] | 0 |  | 3.5276 |  | 0 | 2 | D | 1 |  |  |  | ROZPOCET | [6 empty] | 0
240 | K | 771474113 | Montáž soklíků z dlaždic keramických rovných flexibilní lepidlo v do 120 mm | m | 40.5 |  | 0 | CS ÚRS 2016 01 |  |  | snížená |  | 0 | 0.00062 | 0.02511 | 0 | 0 | 16 | K | 2 |  |  |  | ROZPOCET | 0 | 0 | 0 | 0 | 0 | 2 | 0 | 16 | 1121149834
| PP |  | Montáž soklíků z dlaždic keramických lepených flexibilním lepidlem rovných výšky přes 90 do 120 mm | [15 empty] | PP | 2
| VV |  | "1.NP" | [15 empty] | VV | 2 | 1 | True | 0 | ROZPOCET
| VV |  | "jídelna"(4,85+10,35)*2-1,67-1,43-0,80 |  | 26.5 | [13 empty] | VV | 2 | 2 | True | 0 | ROZPOCET
| VV |  | "umývárna imob."(2,25+1,65)*2-0,80*2 |  | 6.2 | [13 empty] | VV | 2 | 2 | True | 0 | ROZPOCET
| VV |  | "WC imob"(2,10+2,20)*2-0,80 |  | 7.8 | [13 empty] | VV | 2 | 2 | True | 0 | ROZPOCET
| VV |  | Součet |  | 40.5 | [13 empty] | VV | 2 | 4 | True | 1 | ROZPOCET
241 | K | 771554112.R10 | Montáž podlah z dlaždic teracových na podložkách "terasa"23,30 do 9 ks/m2 | m2 | 23.3 |  | 0 |  |  |  | snížená |  | 0 | 0.0039 | 0.09087 | 0 | 0 | 16 | K | 2 |  |  |  | ROZPOCET | 0 | 0 | 0 | 0 | 0 | 2 | 0 | 16 | 833009147
| PP |  | Montáž podlah z dlaždic teracových na podložkách přes 6 do 9 ks/ m2 | [15 empty] | PP | 2
| VV |  | "terasa"23,30 |  | 23.3 | [13 empty] | VV | 2 | 2 | True | 1 | ROZPOCET
242 | M | 592472400 | dlaždice HBT 30x30x3 cm černobílá | m2 | 25.63 |  | 0 | CS ÚRS 2016 01 |  |  | snížená |  | 0 | 0.07 | 1.7941 | 0 | 0 | 32 | M | 2 |  |  |  | ROZPOCET | 0 | 0 | 0 | 0 | 0 | 2 | 0 | 16 | -991018250
| PP |  | Dlaždice teracové teraso šedé HBT rozměr 30 x 30 x 3 HBT černobílá | [15 empty] | PP | 2
| VV |  | 23,3*1,1 'Přepočtené koeficientem množství |  | 25.63 | [13 empty] | VV | 2 | 2 | False | 1 | ROZPOCET
243 | K | 771574112 | Montáž podlah keramických režných hladkých lepených flexibilním lepidlem do 9 ks/m2 | m2 | 61.694 |  | 0 | CS ÚRS 2016 01 |  |  | snížená |  | 0 | 0.00366 | 0.2258 | 0 | 0 | 16 | K | 2 |  |  |  | ROZPOCET | 0 | 0 | 0 | 0 | 0 | 2 | 0 | 16 | 314788778
| PP |  | Montáž podlah z dlaždic keramických lepených flexibilním lepidlem režných nebo glazovaných hladkých přes 6 do 9 ks/ m2 | [15 empty] | PP | 2
| VV |  | "1.NP"49,69+1,67*0,70+1,45*0,70+4,16+5,66 |  | 61.694 | [13 empty] | VV | 2 | 2 | True | 1 | ROZPOCET
244 | M | 597614080 | dlaždice keramické slinuté neglazované mrazuvzdorné 29,8 x 29,8 x 0,9 cm | m2 | 72.318 |  | 0 | CS ÚRS 2016 01 |  |  | snížená |  | 0 | 0.0192 | 1.3885 | 0 | 0 | 32 | M | 2 |  |  |  | ROZPOCET | 0 | 0 | 0 | 0 | 0 | 2 | 0 | 16 | 1836753767
| PP |  | Obkládačky a dlaždice keramické dlaždice keramické vysoce slinuté neglazované mrazuvzdorné S-hladké SL- zdrsněné Color - hladké rozměr 29,8 x 29,8 x 0,9 | [15 empty] | PP | 2
| VV |  | "soklík"40,50*0,10 |  | 4.05 | [13 empty] | VV | 2 | 2 | True | 0 | ROZPOCET
| VV |  | "dlažba"61,694 |  | 61.694 | [13 empty] | VV | 2 | 2 | True | 0 | ROZPOCET
| VV |  | Součet |  | 65.744 | [13 empty] | VV | 2 | 4 | True | 1 | ROZPOCET
| VV |  | 65,744*1,1 'Přepočtené koeficientem množství |  | 72.318 | [13 empty] | VV | 2 | 2 | False | 1 | ROZPOCET
245 | K | 771591111 | Podlahy penetrace podkladu | m2 | 10.694 |  | 0 | CS ÚRS 2016 01 |  |  | snížená |  | 0 | 0.0003 | 0.0032082 | 0 | 0 | 16 | K | 2 |  |  |  | ROZPOCET | 0 | 0 | 0 | 0 | 0 | 2 | 0 | 16 | -2058700279
| PP |  | Podlahy - ostatní práce penetrace podkladu | [15 empty] | PP | 2
246 | K | 998771201 | Přesun hmot procentní pro podlahy z dlaždic v objektech v do 6 m | % |  |  | 0 | CS ÚRS 2016 01 |  |  | snížená |  | 0 | 0 | 0 | 0 | 0 | 16 | K | 2 |  |  |  | ROZPOCET | 0 | 0 | 0 | 0 | 0 | 2 | 0 | 16 | 1257145507
| PP |  | Přesun hmot pro podlahy z dlaždic stanovený procentní sazbou z ceny vodorovná dopravní vzdálenost do 50 m v objektech výšky do 6 m | [15 empty] | PP | 2
| D | 776 | Podlahy povlakové |  |  |  | 0 | [5 empty] | 0 |  | 0.07556 |  | 0 | 2 | D | 1 |  |  |  | ROZPOCET | [6 empty] | 0
247 | K | 776221111 | Lepení pásů z PVC standardním lepidlem | m2 | 21.76 |  | 0 | CS ÚRS 2016 01 |  |  | snížená |  | 0 | 0.0003 | 0.006528 | 0 | 0 | 16 | K | 2 |  |  |  | ROZPOCET | 0 | 0 | 0 | 0 | 0 | 2 | 0 | 16 | 1041540956
| PP |  | Montáž podlahovin z PVC lepením standardním lepidlem z pásů standardních | [15 empty] | PP | 2
| VV |  | "1.NP"2,63+19,13 |  | 21.76 | [13 empty] | VV | 2 | 2 | True | 1 | ROZPOCET
248 | M | 284122850 | podlahovina tl. 2 mm | m2 | 23.936 |  | 0 | CS ÚRS 2016 01 |  |  | snížená |  | 0 | 0.00283 | 0.067739 | 0 | 0 | 32 | M | 2 |  |  |  | ROZPOCET | 0 | 0 | 0 | 0 | 0 | 2 | 0 | 16 | 323583063
| PP |  | Podlahoviny z polyvinylchloridu bez podkladu heterogenní podlahová krytina šířka 1500 mm tl 2 mm | [15 empty] | PP | 2
| VV |  | 21,76*1,1 'Přepočtené koeficientem množství |  | 23.936 | [13 empty] | VV | 2 | 2 | False | 1 | ROZPOCET
249 | K | 776223111 | Spoj povlakových podlahovin z PVC svařováním za tepla | m | 42.84 |  | 0 | CS ÚRS 2016 01 |  |  | snížená |  | 0 | 2e-05 | 0.0008568 | 0 | 0 | 16 | K | 2 |  |  |  | ROZPOCET | 0 | 0 | 0 | 0 | 0 | 2 | 0 | 16 | 1457026259
| PP |  | Montáž podlahovin z PVC spoj podlah svařováním za tepla (včetně frézování) | [15 empty] | PP | 2
| VV |  | 21,84+21,00 |  | 42.84 | [13 empty] | VV | 2 | 2 | True | 1 | ROZPOCET
250 | K | 776411111 | Montáž obvodových soklíků výšky do 80 mm | m | 21.84 |  | 0 | CS ÚRS 2016 01 |  |  | snížená |  | 0 | 2e-05 | 0.0004368 | 0 | 0 | 16 | K | 2 |  |  |  | ROZPOCET | 0 | 0 | 0 | 0 | 0 | 2 | 0 | 16 | -129804781
| PP |  | Montáž soklíků lepením obvodových, výšky do 80 mm | [15 empty] | PP | 2
| VV |  | "1.NP" | [15 empty] | VV | 2 | 1 | True | 0 | ROZPOCET
| VV |  | "předsíň"(1,66+1,20)*2-0,90-0,80 |  | 4.02 | [13 empty] | VV | 2 | 2 | True | 0 | ROZPOCET
| VV |  | "kancelář"(3,30+6,01)*2-0,80 |  | 17.82 | [13 empty] | VV | 2 | 2 | True | 0 | ROZPOCET
| VV |  | Součet |  | 21.84 | [13 empty] | VV | 2 | 4 | True | 1 | ROZPOCET
251 | M | 284 101 | dodávka soklíku PVC | m | 24.024 |  | 0 |  |  |  | snížená |  | 0 | 0 | 0 | 0 | 0 | 32 | M | 2 |  |  |  | ROZPOCET | 0 | 0 | 0 | 0 | 0 | 2 | 0 | 16 | 463831924
| VV |  | 21,84*1,10 |  | 24.024 | [13 empty] | VV | 2 | 2 | True | 1 | ROZPOCET
252 | K | 776421312.R2 | Montáž přechodových šroubovaných lišt vč. dodávky | m | 0.8 |  | 0 |  |  |  | snížená |  | 0 | 0 | 0 | 0 | 0 | 16 | K | 2 |  |  |  | ROZPOCET | 0 | 0 | 0 | 0 | 0 | 2 | 0 | 16 | -795370842
| PP |  | Montáž lišt přechodových šroubovaných | [15 empty] | PP | 2
253 | K | 998776201 | Přesun hmot procentní pro podlahy povlakové v objektech v do 6 m | % |  |  | 0 | CS ÚRS 2016 01 |  |  | snížená |  | 0 | 0 | 0 | 0 | 0 | 16 | K | 2 |  |  |  | ROZPOCET | 0 | 0 | 0 | 0 | 0 | 2 | 0 | 16 | 1956185720
| PP |  | Přesun hmot pro podlahy povlakové stanovený procentní sazbou z ceny vodorovná dopravní vzdálenost do 50 m v objektech výšky do 6 m | [15 empty] | PP | 2
| D | 781 | Dokončovací práce - obklady |  |  |  | 0 | [5 empty] | 0 |  | 0.51586 |  | 0 | 2 | D | 1 |  |  |  | ROZPOCET | [6 empty] | 0
254 | K | 781414112 | Montáž obkladaček vnitřních pórovinových pravoúhlých do 25 ks/m2 lepených flexibilním lepidlem | m2 | 31.352 |  | 0 | CS ÚRS 2016 01 |  |  | snížená |  | 0 | 0.003 | 0.094056 | 0 | 0 | 16 | K | 2 |  |  |  | ROZPOCET | 0 | 0 | 0 | 0 | 0 | 2 | 0 | 16 | -1283270050
| PP |  | Montáž obkladů vnitřních stěn z obkladaček a dekorů (listel) pórovinových lepených flexibilním lepidlem z obkladaček pravoúhlých přes 22 do 25 ks/m2 | [15 empty] | PP | 2
| VV |  | "umývárna"(2,25+1,65)*2*2,20-0,80*1,97*2 |  | 14.008 | [13 empty] | VV | 2 | 2 | True | 0 | ROZPOCET
| VV |  | "WC"(2,10+2,20)*2*2,20-0,80*1,97 |  | 17.344 | [13 empty] | VV | 2 | 2 | True | 0 | ROZPOCET
| VV |  | Součet |  | 31.352 | [13 empty] | VV | 2 | 4 | True | 1 | ROZPOCET
255 | M | 597610000 | obkládačky keramické RAKO - koupelny ALLEGRO (bílé i barevné) 25 x 33 x 0,7 cm I. j. | m2 | 34.487 |  | 0 | CS ÚRS 2016 01 |  |  | snížená |  | 0 | 0.0118 | 0.40695 | 0 | 0 | 32 | M | 2 |  |  |  | ROZPOCET | 0 | 0 | 0 | 0 | 0 | 2 | 0 | 16 | -340886257
| PP |  | Obkládačky a dlaždice keramické koupelny - RAKO obkládačky formát 25 x 33 x 0,7 cm (bílé i barevné) ALLEGRO I.j. (cen.sk. 76) | [15 empty] | PP | 2
| VV |  | 31,352*1,1 'Přepočtené koeficientem množství |  | 34.487 | [13 empty] | VV | 2 | 2 | False | 1 | ROZPOCET
256 | K | 781494111 | Plastové profily rohové lepené flexibilním lepidlem | m | 17.6 |  | 0 | CS ÚRS 2016 01 |  |  | snížená |  | 0 | 0.00031 | 0.005456 | 0 | 0 | 16 | K | 2 |  |  |  | ROZPOCET | 0 | 0 | 0 | 0 | 0 | 2 | 0 | 16 | 1326604047
| PP |  | Ostatní prvky plastové profily ukončovací a dilatační lepené flexibilním lepidlem rohové | [15 empty] | PP | 2
| VV |  | 2,20*4*2 |  | 17.6 | [13 empty] | VV | 2 | 2 | True | 1 | ROZPOCET
257 | K | 781495111 | Penetrace podkladu vnitřních obkladů | m2 | 31.352 |  | 0 | CS ÚRS 2016 01 |  |  | snížená |  | 0 | 0.0003 | 0.0094056 | 0 | 0 | 16 | K | 2 |  |  |  | ROZPOCET | 0 | 0 | 0 | 0 | 0 | 2 | 0 | 16 | 1527454180
| PP |  | Ostatní prvky ostatní práce penetrace podkladu | [15 empty] | PP | 2
258 | K | 998781201 | Přesun hmot procentní pro obklady keramické v objektech v do 6 m | % |  |  | 0 | CS ÚRS 2016 01 |  |  | snížená |  | 0 | 0 | 0 | 0 | 0 | 16 | K | 2 |  |  |  | ROZPOCET | 0 | 0 | 0 | 0 | 0 | 2 | 0 | 16 | 1456464250
| PP |  | Přesun hmot pro obklady keramické stanovený procentní sazbou z ceny vodorovná dopravní vzdálenost do 50 m v objektech výšky do 6 m | [15 empty] | PP | 2
| D | 783 | Dokončovací práce - nátěry |  |  |  | 0 | [5 empty] | 0 |  | 0.044552 |  | 0 | 2 | D | 1 |  |  |  | ROZPOCET | [6 empty] | 0
259 | K | 783301303 | Bezoplachové odrezivění zámečnických konstrukcí | m2 | 2.9 |  | 0 | CS ÚRS 2016 01 |  |  | snížená |  | 0 | 7e-05 | 0.000203 | 0 | 0 | 16 | K | 2 |  |  |  | ROZPOCET | 0 | 0 | 0 | 0 | 0 | 2 | 0 | 16 | -307718562
| PP |  | Příprava podkladu zámečnických konstrukcí před provedením nátěru odrezivění odrezovačem bezoplachovým | [15 empty] | PP | 2
| VV |  | "zárubně" | [15 empty] | VV | 2 | 1 | True | 0 | ROZPOCET
| VV |  | (0,80+2,00*2)*0,20*2+(0,90+2,00*2)*0,20 |  | 2.9 | [13 empty] | VV | 2 | 2 | True | 1 | ROZPOCET
260 | K | 783314101 | Základní jednonásobný syntetický nátěr zámečnických konstrukcí | m2 | 2.9 |  | 0 | CS ÚRS 2016 01 |  |  | snížená |  | 0 | 0.00017 | 0.000493 | 0 | 0 | 16 | K | 2 |  |  |  | ROZPOCET | 0 | 0 | 0 | 0 | 0 | 2 | 0 | 16 | -1947952984
| PP |  | Základní nátěr zámečnických konstrukcí jednonásobný syntetický | [15 empty] | PP | 2
261 | K | 783315101 | Jednonásobný syntetický standardní mezinátěr zámečnických konstrukcí | m2 | 2.9 |  | 0 | CS ÚRS 2016 01 |  |  | snížená |  | 0 | 0.00012 | 0.000348 | 0 | 0 | 16 | K | 2 |  |  |  | ROZPOCET | 0 | 0 | 0 | 0 | 0 | 2 | 0 | 16 | -1212315349
| PP |  | Mezinátěr zámečnických konstrukcí jednonásobný syntetický standardní | [15 empty] | PP | 2
262 | K | 783317101 | Krycí jednonásobný syntetický standardní nátěr zámečnických konstrukcí | m2 | 2.9 |  | 0 | CS ÚRS 2016 01 |  |  | snížená |  | 0 | 0.00012 | 0.000348 | 0 | 0 | 16 | K | 2 |  |  |  | ROZPOCET | 0 | 0 | 0 | 0 | 0 | 2 | 0 | 16 | 1242251510
| PP |  | Krycí nátěr (email) zámečnických konstrukcí jednonásobný syntetický standardní | [15 empty] | PP | 2
263 | K | 783823135 | Penetrační silikonový nátěr hladkých, tenkovrstvých zrnitých a štukových omítek | m2 | 50.186 |  | 0 | CS ÚRS 2016 01 |  |  | snížená |  | 0 | 0.00014 | 0.007026 | 0 | 0 | 16 | K | 2 |  |  |  | ROZPOCET | 0 | 0 | 0 | 0 | 0 | 2 | 0 | 16 | 161198299
| PP |  | Penetrační nátěr omítek hladkých omítek hladkých, zrnitých tenkovrstvých nebo štukových silikonový | [15 empty] | PP | 2
| VV |  | (5,30+3,25+4,85+1,05)*3,15+4+5,1 |  | 54.618 | [13 empty] | VV | 2 | 2 | True | 0 | ROZPOCET
| VV |  | "odpočet otvorů"-1,50*1,80*2-0,75*1,50 |  | -6.525 | [13 empty] | VV | 2 | 2 | True | 0 | ROZPOCET
| VV |  | "špalety"(1,50+1,80*2)*0,15*2+(0,75+1,50*2)*0,15 |  | 2.093 | [13 empty] | VV | 2 | 2 | True | 0 | ROZPOCET
| VV |  | Součet |  | 50.186 | [13 empty] | VV | 2 | 4 | True | 1 | ROZPOCET
264 | K | 783827425 | Krycí dvojnásobný silikonový nátěr omítek stupně členitosti 1 a 2 | m2 | 50.186 |  | 0 | CS ÚRS 2016 01 |  |  | snížená |  | 0 | 0.00072 | 0.036134 | 0 | 0 | 16 | K | 2 |  |  |  | ROZPOCET | 0 | 0 | 0 | 0 | 0 | 2 | 0 | 16 | -682443396
| PP |  | Krycí (ochranný ) nátěr omítek dvojnásobný hladkých omítek hladkých, zrnitých tenkovrstvých nebo štukových stupně členitosti 1 a 2 silikonový | [15 empty] | PP | 2
| D | M | Práce a dodávky M |  |  |  | 0 | [5 empty] | 0 |  | 0.30836 |  | 0 | 3 | D | 0 |  |  |  | ROZPOCET | [6 empty] | 0
| D | 21-M | Elektromontáže |  |  |  | 0 | [5 empty] | 0 |  | 0.02734 |  | 0 | 3 | D | 1 |  |  |  | ROZPOCET | [6 empty] | 0
265 | K | 91941211/ | Zednické výpomoce, sekání a průrazy, všeobecně | hod | 50 |  | 0 |  |  |  | snížená |  | 0 | 0 | 0 | 0 | 0 | 4 | K | 2 |  |  |  | ROZPOCET | 0 | 0 | 0 | 0 | 0 | 2 | 0 | 4 | 149140432
| PP |  | Zednické výpomoce, sekání a průrazy, všeobecně | [15 empty] | PP | 2
266 | K | 09000001 | Demontáž stávajících rozvodů | hod | 20 |  | 0 |  |  |  | snížená |  | 0 | 0 | 0 | 0 | 0 | 4 | K | 2 |  |  |  | ROZPOCET | 0 | 0 | 0 | 0 | 0 | 2 | 0 | 4 | 607720264
| PP |  | Demontáž stávajících rozvodů | [15 empty] | PP | 2
267 | K | 210339000 | Revize elektroinstalace a měření slaboproudých, rozvodů | hod | 5 |  | 0 |  |  |  | snížená |  | 0 | 0 | 0 | 0 | 0 | 4 | K | 2 |  |  |  | ROZPOCET | 0 | 0 | 0 | 0 | 0 | 2 | 0 | 4 | -268456859
| PP |  | Revize elektroinstalace a měření slaboproudých, rozvodů | [15 empty] | PP | 2
268 | K | 716211234 | Prostup kabelový, svazek <10cm pro přepážku, měkkou PROMASTOP P, EI60 (E90), katal.list 601.55 | kus | 8 |  | 0 |  |  |  | snížená |  | 0 | 0 | 0 | 0 | 0 | 4 | K | 2 |  |  |  | ROZPOCET | 0 | 0 | 0 | 0 | 0 | 2 | 0 | 4 | -108813879
| PP |  | Prostup kabelový, svazek <10cm pro přepážku, měkkou PROMASTOP P, EI60 (E90), katal.list 601.55 | [15 empty] | PP | 2
269 | K | 210810041 | KABEL SIL CYKY-CYKYM 750V 2X1,5 PEV | m | 30 |  | 0 |  |  |  | snížená |  | 0 | 0 | 0 | 0 | 0 | 4 | K | 2 |  |  |  | ROZPOCET | 0 | 0 | 0 | 0 | 0 | 2 | 0 | 4 | -1938465074
| PP |  | KABEL SIL CYKY-CYKYM 750V 2X1,5 PEV | [15 empty] | PP | 2
270 | K | 92100001 | CYKY 2Ax1,5 | m | 30 |  | 0 |  |  |  | snížená |  | 0 | 0 | 0 | 0 | 0 | 4 | K | 2 |  |  |  | ROZPOCET | 0 | 0 | 0 | 0 | 0 | 2 | 0 | 4 | -921167551
| PP |  | CYKY 2Ax1,5 | [15 empty] | PP | 2
271 | K | 210810045 | KABEL SIL CYKY-CYKYM 750V 3X1,5 PEV | m | 40 |  | 0 |  |  |  | snížená |  | 0 | 0 | 0 | 0 | 0 | 4 | K | 2 |  |  |  | ROZPOCET | 0 | 0 | 0 | 0 | 0 | 2 | 0 | 4 | 419934171
| PP |  | KABEL SIL CYKY-CYKYM 750V 3X1,5 PEV | [15 empty] | PP | 2
272 | K | 92100002 | CYKY 3O1,5 (3Ax1,5) | m | 40 |  | 0 |  |  |  | snížená |  | 0 | 0 | 0 | 0 | 0 | 4 | K | 2 |  |  |  | ROZPOCET | 0 | 0 | 0 | 0 | 0 | 2 | 0 | 4 | 1832012835
| PP |  | CYKY 3O1,5 (3Ax1,5) | [15 empty] | PP | 2
273 | K | 210810047 | KABEL SIL CYKY-CYKYM 750V 3x1,5 PEV | m | 210 |  | 0 |  |  |  | snížená |  | 0 | 0 | 0 | 0 | 0 | 4 | K | 2 |  |  |  | ROZPOCET | 0 | 0 | 0 | 0 | 0 | 2 | 0 | 4 | -476929479
| PP |  | KABEL SIL CYKY-CYKYM 750V 3x1,5 PEV | [15 empty] | PP | 2
274 | K | 92100003 | CYKY 3J1,5 (3Cx 1,5) | m | 210 |  | 0 |  |  |  | snížená |  | 0 | 0 | 0 | 0 | 0 | 4 | K | 2 |  |  |  | ROZPOCET | 0 | 0 | 0 | 0 | 0 | 2 | 0 | 4 | 60719061
| PP |  | CYKY 3J1,5 (3Cx 1,5) | [15 empty] | PP | 2
275 | K | 210810049 | KABEL SIL CYKY-CYKYM 750V 4X1,5 PEV | m | 30 |  | 0 |  |  |  | snížená |  | 0 | 0 | 0 | 0 | 0 | 4 | K | 2 |  |  |  | ROZPOCET | 0 | 0 | 0 | 0 | 0 | 2 | 0 | 4 | -1252869898
| PP |  | KABEL SIL CYKY-CYKYM 750V 4X1,5 PEV | [15 empty] | PP | 2
276 | K | 92100004 | CYKY 4Cx1,5 | m | 30 |  | 0 |  |  |  | snížená |  | 0 | 0 | 0 | 0 | 0 | 4 | K | 2 |  |  |  | ROZPOCET | 0 | 0 | 0 | 0 | 0 | 2 | 0 | 4 | 40025152
| PP |  | CYKY 4Cx1,5 | [15 empty] | PP | 2
277 | K | 210810055 | KABEL SIL CYKY-CYKYM 750V 5X1,5 PEV | m | 30 |  | 0 |  |  |  | snížená |  | 0 | 0 | 0 | 0 | 0 | 4 | K | 2 |  |  |  | ROZPOCET | 0 | 0 | 0 | 0 | 0 | 2 | 0 | 4 | 89048538
| PP |  | KABEL SIL CYKY-CYKYM 750V 5X1,5 PEV | [15 empty] | PP | 2
278 | K | 92100005 | CYKY 5J1,5 (5Cx1,5) | m | 30 |  | 0 |  |  |  | snížená |  | 0 | 0 | 0 | 0 | 0 | 4 | K | 2 |  |  |  | ROZPOCET | 0 | 0 | 0 | 0 | 0 | 2 | 0 | 4 | -1592243753
| PP |  | CYKY 5J1,5 (5Cx1,5) | [15 empty] | PP | 2
279 | K | 210810046 | KABEL SIL CYKY-CYKYM 750V 3X2,5 PEV | m | 180 |  | 0 |  |  |  | snížená |  | 0 | 0 | 0 | 0 | 0 | 4 | K | 2 |  |  |  | ROZPOCET | 0 | 0 | 0 | 0 | 0 | 2 | 0 | 4 | 1156374145
| PP |  | KABEL SIL CYKY-CYKYM 750V 3X2,5 PEV | [15 empty] | PP | 2
280 | K | 92100006 | CYKY 3J2,5 (3Cx 2,5) | m | 180 |  | 0 |  |  |  | snížená |  | 0 | 0 | 0 | 0 | 0 | 4 | K | 2 |  |  |  | ROZPOCET | 0 | 0 | 0 | 0 | 0 | 2 | 0 | 4 | -307629765
| PP |  | CYKY 3J2,5 (3Cx 2,5) | [15 empty] | PP | 2
281 | K | 210810056 | KABEL SIL CYKY-CYKYM 750V 5X2,5 PEV | m | 30 |  | 0 |  |  |  | snížená |  | 0 | 0 | 0 | 0 | 0 | 4 | K | 2 |  |  |  | ROZPOCET | 0 | 0 | 0 | 0 | 0 | 2 | 0 | 4 | -1983250247
| PP |  | KABEL SIL CYKY-CYKYM 750V 5X2,5 PEV | [15 empty] | PP | 2
282 | K | 92100007 | CYKY 5J2,5 (5Cx2,5) | m | 30 |  | 0 |  |  |  | snížená |  | 0 | 0 | 0 | 0 | 0 | 4 | K | 2 |  |  |  | ROZPOCET | 0 | 0 | 0 | 0 | 0 | 2 | 0 | 4 | 2070066197
| PP |  | CYKY 5J2,5 (5Cx2,5) | [15 empty] | PP | 2
283 | K | 210810054 | KABEL SIL CYKY 750V 4X10 PEV | m | 35 |  | 0 |  |  |  | snížená |  | 0 | 0 | 0 | 0 | 0 | 4 | K | 2 |  |  |  | ROZPOCET | 0 | 0 | 0 | 0 | 0 | 2 | 0 | 4 | 1217519635
| PP |  | KABEL SIL CYKY 750V 4X10 PEV | [15 empty] | PP | 2
284 | K | 92100008 | CYKY 4J10 (4Bx10) | m | 35 |  | 0 |  |  |  | snížená |  | 0 | 0 | 0 | 0 | 0 | 4 | K | 2 |  |  |  | ROZPOCET | 0 | 0 | 0 | 0 | 0 | 2 | 0 | 4 | 1542985535
| PP |  | CYKY 4J10 (4Bx10) | [15 empty] | PP | 2
285 | K | 210802428 | KABEL SIL CGSG 750V 5x2,5 VOL | m | 2 |  | 0 |  |  |  | snížená |  | 0 | 0 | 0 | 0 | 0 | 4 | K | 2 |  |  |  | ROZPOCET | 0 | 0 | 0 | 0 | 0 | 2 | 0 | 4 | -1733686574
| PP |  | KABEL SIL CGSG 750V 5x2,5 VOL | [15 empty] | PP | 2
286 | K | 92100009 | CGSG 5J2,5 (5Cx2,5) | m | 2 |  | 0 |  |  |  | snížená |  | 0 | 0 | 0 | 0 | 0 | 4 | K | 2 |  |  |  | ROZPOCET | 0 | 0 | 0 | 0 | 0 | 2 | 0 | 4 | 682958014
| PP |  | CGSG 5J2,5 (5Cx2,5) | [15 empty] | PP | 2
287 | K | 210810049 | KABEL SIL CYKY-CYKYM 750V 4X1,5 PEV | m | 30 |  | 0 |  |  |  | snížená |  | 0 | 0 | 0 | 0 | 0 | 4 | K | 2 |  |  |  | ROZPOCET | 0 | 0 | 0 | 0 | 0 | 2 | 0 | 4 | -1800334381
| PP |  | KABEL SIL CYKY-CYKYM 750V 4X1,5 PEV | [15 empty] | PP | 2
288 | K | 92100010 | CXKH-V 4J1,5 (4Cx1,5) | m | 30 |  | 0 |  |  |  | snížená |  | 0 | 0 | 0 | 0 | 0 | 4 | K | 2 |  |  |  | ROZPOCET | 0 | 0 | 0 | 0 | 0 | 2 | 0 | 4 | -873464749
| PP |  | CXKH-V 4J1,5 (4Cx1,5) | [15 empty] | PP | 2
289 | K | 210810055 | KABEL SIL CYKY-CYKYM 750V 5X1,5 PEV | m | 70 |  | 0 |  |  |  | snížená |  | 0 | 0 | 0 | 0 | 0 | 4 | K | 2 |  |  |  | ROZPOCET | 0 | 0 | 0 | 0 | 0 | 2 | 0 | 4 | -1486943852
| PP |  | KABEL SIL CYKY-CYKYM 750V 5X1,5 PEV | [15 empty] | PP | 2
290 | K | 92100011 | CXKH-V 5J1,5 (5Cx1,5) | m | 70 |  | 0 |  |  |  | snížená |  | 0 | 0 | 0 | 0 | 0 | 4 | K | 2 |  |  |  | ROZPOCET | 0 | 0 | 0 | 0 | 0 | 2 | 0 | 4 | 702058488
| PP |  | CXKH-V 5J1,5 (5Cx1,5) | [15 empty] | PP | 2
291 | K | 210802274 | KABEL SIL CMFM 750V 7x1,5 PEV | m | 20 |  | 0 |  |  |  | snížená |  | 0 | 0 | 0 | 0 | 0 | 4 | K | 2 |  |  |  | ROZPOCET | 0 | 0 | 0 | 0 | 0 | 2 | 0 | 4 | -1963385505
| PP |  | KABEL SIL CMFM 750V 7x1,5 PEV | [15 empty] | PP | 2
292 | K | 92100012 | CMFM 7J1,5 (7Cx1,5) | m | 20 |  | 0 |  |  |  | snížená |  | 0 | 0 | 0 | 0 | 0 | 4 | K | 2 |  |  |  | ROZPOCET | 0 | 0 | 0 | 0 | 0 | 2 | 0 | 4 | -381245088
| PP |  | CMFM 7J1,5 (7Cx1,5) | [15 empty] | PP | 2
293 | K | 210800623 | VODIĆ SIL CYA 750V 1x1,5 VOL | m | 15 |  | 0 |  |  |  | snížená |  | 0 | 0 | 0 | 0 | 0 | 4 | K | 2 |  |  |  | ROZPOCET | 0 | 0 | 0 | 0 | 0 | 2 | 0 | 4 | 1878362198
| PP |  | VODIĆ SIL CYA 750V 1x1,5 VOL | [15 empty] | PP | 2
294 | K | 92100013 | TERMOKABEL 250W | m | 15 |  | 0 |  |  |  | snížená |  | 0 | 0 | 0 | 0 | 0 | 4 | K | 2 |  |  |  | ROZPOCET | 0 | 0 | 0 | 0 | 0 | 2 | 0 | 4 | 2138099420
| PP |  | TERMOKABEL 250W | [15 empty] | PP | 2
295 | K | 210110041 | spínač jednopólový, řazení 1 | kus | 5 |  | 0 |  |  |  | snížená |  | 0 | 0 | 0 | 0 | 0 | 4 | K | 2 |  |  |  | ROZPOCET | 0 | 0 | 0 | 0 | 0 | 2 | 0 | 4 | 1357766255
| PP |  | spínač jednopólový, řazení 1 | [15 empty] | PP | 2
296 | K | 92100014 | spínač kolébkový, řazení 1 | kus | 5 |  | 0 |  |  |  | snížená |  | 0 | 0 | 0 | 0 | 0 | 4 | K | 2 |  |  |  | ROZPOCET | 0 | 0 | 0 | 0 | 0 | 2 | 0 | 4 | -1811456665
| PP |  | spínač kolébkový, řazení 1 | [15 empty] | PP | 2
297 | K | 210110041 | spínač jednopólový, řazení 1 | kus | 2 |  | 0 |  |  |  | snížená |  | 0 | 0 | 0 | 0 | 0 | 4 | K | 2 |  |  |  | ROZPOCET | 0 | 0 | 0 | 0 | 0 | 2 | 0 | 4 | 1495729210
| PP |  | spínač jednopólový, řazení 1 | [15 empty] | PP | 2
298 | K | 92100015 | spínač automatický se snímačem pohybu | kus | 2 |  | 0 |  |  |  | snížená |  | 0 | 0 | 0 | 0 | 0 | 4 | K | 2 |  |  |  | ROZPOCET | 0 | 0 | 0 | 0 | 0 | 2 | 0 | 4 | -213723810
| PP |  | spínač automatický se snímačem pohybu | [15 empty] | PP | 2
299 | K | 210110043 | přepínač sériový, řazení 5 | kus | 2 |  | 0 |  |  |  | snížená |  | 0 | 0 | 0 | 0 | 0 | 4 | K | 2 |  |  |  | ROZPOCET | 0 | 0 | 0 | 0 | 0 | 2 | 0 | 4 | -574508356
| PP |  | přepínač sériový, řazení 5 | [15 empty] | PP | 2
300 | K | 92100016 | přepínač kolébkový, řazení 5 | kus | 2 |  | 0 |  |  |  | snížená |  | 0 | 0 | 0 | 0 | 0 | 4 | K | 2 |  |  |  | ROZPOCET | 0 | 0 | 0 | 0 | 0 | 2 | 0 | 4 | -1886942984
| PP |  | přepínač kolébkový, řazení 5 | [15 empty] | PP | 2
301 | K | 210110045 | přepínač střídavý, řazení 6 | kus | 4 |  | 0 |  |  |  | snížená |  | 0 | 0 | 0 | 0 | 0 | 4 | K | 2 |  |  |  | ROZPOCET | 0 | 0 | 0 | 0 | 0 | 2 | 0 | 4 | 587294633
| PP |  | přepínač střídavý, řazení 6 | [15 empty] | PP | 2
302 | K | 92100017 | přepínač kolébkový, řazení 6 | kus | 4 |  | 0 |  |  |  | snížená |  | 0 | 0 | 0 | 0 | 0 | 4 | K | 2 |  |  |  | ROZPOCET | 0 | 0 | 0 | 0 | 0 | 2 | 0 | 4 | 1497511470
| PP |  | přepínač kolébkový, řazení 6 | [15 empty] | PP | 2
303 | K | 210110046 | přepínač křížový, řazení 7 | kus | 2 |  | 0 |  |  |  | snížená |  | 0 | 0 | 0 | 0 | 0 | 4 | K | 2 |  |  |  | ROZPOCET | 0 | 0 | 0 | 0 | 0 | 2 | 0 | 4 | 174191406
| PP |  | přepínač křížový, řazení 7 | [15 empty] | PP | 2
304 | K | 92100018 | přepínač kolébkový, řazení 7 | kus | 2 |  | 0 |  |  |  | snížená |  | 0 | 0 | 0 | 0 | 0 | 4 | K | 2 |  |  |  | ROZPOCET | 0 | 0 | 0 | 0 | 0 | 2 | 0 | 4 | 906070181
| PP |  | přepínač kolébkový, řazení 7 | [15 empty] | PP | 2
305 | K | 210110082 | Sporáková přípojka 25A vč.zapojení, 39563-23 C pod omítku | kus | 1 |  | 0 |  |  |  | snížená |  | 0 | 0 | 0 | 0 | 0 | 4 | K | 2 |  |  |  | ROZPOCET | 0 | 0 | 0 | 0 | 0 | 2 | 0 | 4 | -329994877
| PP |  | Sporáková přípojka 25A vč.zapojení, 39563-23 C pod omítku | [15 empty] | PP | 2
306 | K | 92100019 | Spínač 25A páčkový 39563-23c | kus | 1 |  | 0 |  |  |  | snížená |  | 0 | 0 | 0 | 0 | 0 | 4 | K | 2 |  |  |  | ROZPOCET | 0 | 0 | 0 | 0 | 0 | 2 | 0 | 4 | 1262873007
| PP |  | Spínač 25A páčkový 39563-23c | [15 empty] | PP | 2
307 | K | 210111011 | zásuvka domovní 230V, 10/16A, zapuštěná | kus | 24 |  | 0 |  |  |  | snížená |  | 0 | 0 | 0 | 0 | 0 | 4 | K | 2 |  |  |  | ROZPOCET | 0 | 0 | 0 | 0 | 0 | 2 | 0 | 4 | 1829321658
| PP |  | zásuvka domovní 230V, 10/16A, zapuštěná | [15 empty] | PP | 2
308 | K | 92100020 | zásuvka domovní 230V, 10/16A, zapuštěná | kus | 24 |  | 0 |  |  |  | snížená |  | 0 | 0 | 0 | 0 | 0 | 4 | K | 2 |  |  |  | ROZPOCET | 0 | 0 | 0 | 0 | 0 | 2 | 0 | 4 | 1017100797
| PP |  | zásuvka domovní 230V, 10/16A, zapuštěná | [15 empty] | PP | 2
309 | K | 210111012 | zásuvka nástěnná 230V, 10/16A, nástěnná, do vlhka | kus | 1 |  | 0 |  |  |  | snížená |  | 0 | 0 | 0 | 0 | 0 | 4 | K | 2 |  |  |  | ROZPOCET | 0 | 0 | 0 | 0 | 0 | 2 | 0 | 4 | 1178574196
| PP |  | zásuvka nástěnná 230V, 10/16A, nástěnná, do vlhka | [15 empty] | PP | 2
310 | K | 92100021 | zásuvka nástěnná 230V, 10/16A, nástěnná, do vlhka | kus | 1 |  | 0 |  |  |  | snížená |  | 0 | 0 | 0 | 0 | 0 | 4 | K | 2 |  |  |  | ROZPOCET | 0 | 0 | 0 | 0 | 0 | 2 | 0 | 4 | -622645187
| PP |  | zásuvka nástěnná 230V, 10/16A, nástěnná, do vlhka | [15 empty] | PP | 2
311 | K | 210010301 | Krabice přístroj.bez zapojení, KP 68 - kruhová | kus | 39 |  | 0 |  |  |  | snížená |  | 0 | 0 | 0 | 0 | 0 | 4 | K | 2 |  |  |  | ROZPOCET | 0 | 0 | 0 | 0 | 0 | 2 | 0 | 4 | -750063478
| PP |  | Krabice přístroj.bez zapojení, KP 68 - kruhová | [15 empty] | PP | 2
312 | K | 92100022 | Krabice přístroj.kruhová KP 68/2 | kus | 39 |  | 0 |  |  |  | snížená |  | 0 | 0 | 0 | 0 | 0 | 4 | K | 2 |  |  |  | ROZPOCET | 0 | 0 | 0 | 0 | 0 | 2 | 0 | 4 | -577300695
| PP |  | Krabice přístroj.kruhová KP 68/2 | [15 empty] | PP | 2
313 | K | 210010321 | Krabice rozvodná vč.zapojení s víčkem, KR 68 - kruhová | kus | 25 |  | 0 |  |  |  | snížená |  | 0 | 0 | 0 | 0 | 0 | 4 | K | 2 |  |  |  | ROZPOCET | 0 | 0 | 0 | 0 | 0 | 2 | 0 | 4 | 194285786
| PP |  | Krabice rozvodná vč.zapojení s víčkem, KR 68 - kruhová | [15 empty] | PP | 2
314 | K | 92100023 | Krabice KU 1903 | kus | 25 |  | 0 |  |  |  | snížená |  | 0 | 0 | 0 | 0 | 0 | 4 | K | 2 |  |  |  | ROZPOCET | 0 | 0 | 0 | 0 | 0 | 2 | 0 | 4 | -1034305988
| PP |  | Krabice KU 1903 | [15 empty] | PP | 2
315 | K | 210203003 | Montáž svítidel žárovkových bytových stropních, přisazených 1 zdroj se sklem | kus | 2 |  | 0 |  |  |  | snížená |  | 0 | 0 | 0 | 0 | 0 | 4 | K | 2 |  |  |  | ROZPOCET | 0 | 0 | 0 | 0 | 0 | 2 | 0 | 4 | 952533929
| PP |  | Montáž svítidel žárovkových bytových stropních, přisazených 1 zdroj se sklem | [15 empty] | PP | 2
316 | K | 92100024 | 1/svítidlo pro osvětlení kuchyňské linky 230V,, 60/100W | kus | 1 |  | 0 |  |  |  | snížená |  | 0 | 0 | 0 | 0 | 0 | 4 | K | 2 |  |  |  | ROZPOCET | 0 | 0 | 0 | 0 | 0 | 2 | 0 | 4 | -103696756
| PP |  | 1/svítidlo pro osvětlení kuchyňské linky 230V,, 60/100W | [15 empty] | PP | 2
317 | K | 92100025 | 1/svítidlo venkovní žárovkové nástěnné IP43, 230V, 60/100W | kus | 2 |  | 0 |  |  |  | snížená |  | 0 | 0 | 0 | 0 | 0 | 4 | K | 2 |  |  |  | ROZPOCET | 0 | 0 | 0 | 0 | 0 | 2 | 0 | 4 | -972815091
| PP |  | 1/svítidlo venkovní žárovkové nástěnné IP43, 230V, 60/100W | [15 empty] | PP | 2
318 | K | 210201015.1 | montáž svítidel zářivkových stropních 1 zdroj s krytem | kus | 16 |  | 0 |  |  |  | snížená |  | 0 | 0 | 0 | 0 | 0 | 4 | K | 2 |  |  |  | ROZPOCET | 0 | 0 | 0 | 0 | 0 | 2 | 0 | 4 | -263775926
| PP |  | montáž svítidel zářivkových stropních 1 zdroj s krytem | [15 empty] | PP | 2
319 | K | 92100026.1 | svítidlo trvalé nouzové osvětlení, 60 minut, 11W, piktogramy | kus | 8 |  | 0 |  |  |  | snížená |  | 0 | 0 | 0 | 0 | 0 | 4 | K | 2 |  |  |  | ROZPOCET | 0 | 0 | 0 | 0 | 0 | 2 | 0 | 4 | 1280493182
| PP |  | svítidlo trvalé nouzové osvětlení, 60 minut, 11W, piktogramy | [15 empty] | PP | 2
320 | K | 92100026a | svítidlo trvalé nouz osvětlení, 60 minut, 11W, piktogramy, IP65 | kus | 1 |  | 0 |  |  |  | snížená |  | 0 | 0 | 0 | 0 | 0 | 4 | K | 2 |  |  |  | ROZPOCET | 0 | 0 | 0 | 0 | 0 | 2 | 0 | 4 | 1763559682
| PP |  | svítidlo trvalé nouz osvětlení, 60 minut, 11W, piktogramy, IP65 | [15 empty] | PP | 2
321 | K | 92100027.1 | svítidlo bytové zářivkové nástěnné, stropní, tř.II, 230V, 40W | kus | 6 |  | 0 |  |  |  | snížená |  | 0 | 0 | 0 | 0 | 0 | 4 | K | 2 |  |  |  | ROZPOCET | 0 | 0 | 0 | 0 | 0 | 2 | 0 | 4 | -644871784
| PP |  | svítidlo bytové zářivkové nástěnné, stropní, tř.II, 230V, 40W | [15 empty] | PP | 2
322 | K | 92100028.1 | svítidlo zářivkové stropní přisazené 1x36W, Al mřížka | kus | 1 |  | 0 |  |  |  | snížená |  | 0 | 0 | 0 | 0 | 0 | 4 | K | 2 |  |  |  | ROZPOCET | 0 | 0 | 0 | 0 | 0 | 2 | 0 | 4 | 1099737534
| PP |  | svítidlo zářivkové stropní přisazené 1x36W, Al mřížka | [15 empty] | PP | 2
323 | K | 210201025.1 | montáž svítidel zářivkových stropních 2 zdroje s krytem | kus | 12 |  | 0 |  |  |  | snížená |  | 0 | 0 | 0 | 0 | 0 | 4 | K | 2 |  |  |  | ROZPOCET | 0 | 0 | 0 | 0 | 0 | 2 | 0 | 4 | -1083433655
| PP |  | montáž svítidel zářivkových stropních 2 zdroje s krytem | [15 empty] | PP | 2
324 | K | 92100029 | svítidlo stropní zářivkové přisazené 2x36W, Al mřížka | kus | 12 |  | 0 |  |  |  | snížená |  | 0 | 0 | 0 | 0 | 0 | 4 | K | 2 |  |  |  | ROZPOCET | 0 | 0 | 0 | 0 | 0 | 2 | 0 | 4 | -145842667
| PP |  | svítidlo stropní zářivkové přisazené 2x36W, Al mřížka | [15 empty] | PP | 2
325 | K | 92100030 | svítidlo stropní zářivkové přisazené 2x58W, Al mřížka | kus | 7 |  | 0 |  |  |  | snížená |  | 0 | 0 | 0 | 0 | 0 | 4 | K | 2 |  |  |  | ROZPOCET | 0 | 0 | 0 | 0 | 0 | 2 | 0 | 4 | -737003855
| PP |  | svítidlo stropní zářivkové přisazené 2x58W, Al mřížka | [15 empty] | PP | 2
326 | K | 210564354 | hlavní přípojnice na vyrovnání potenciálu včetně skříně | kus | 3 |  | 0 |  |  |  | snížená |  | 0 | 0 | 0 | 0 | 0 | 4 | K | 2 |  |  |  | ROZPOCET | 0 | 0 | 0 | 0 | 0 | 2 | 0 | 4 | 748041965
| PP |  | hlavní přípojnice na vyrovnání potenciálu včetně skříně | [15 empty] | PP | 2
327 | K | 92100031 | svorkovnice na vyrovnání potenciálů | kus | 1 |  | 0 |  |  |  | snížená |  | 0 | 0 | 0 | 0 | 0 | 4 | K | 2 |  |  |  | ROZPOCET | 0 | 0 | 0 | 0 | 0 | 2 | 0 | 4 | -496633363
| PP |  | svorkovnice na vyrovnání potenciálů | [15 empty] | PP | 2
328 | K | 92100032 | krabice pro osazení svorkovnice pro vyrovnání potenciálů | ks | 1 |  | 0 |  |  |  | snížená |  | 0 | 0 | 0 | 0 | 0 | 4 | K | 2 |  |  |  | ROZPOCET | 0 | 0 | 0 | 0 | 0 | 2 | 0 | 4 | 714095742
| PP |  | krabice pro osazení svorkovnice pro vyrovnání potenciálů | [15 empty] | PP | 2
329 | K | 2100800623 | VODIČ SIL CYA 750V 1x1,5 (2,5,4,6,10,16,25) VOL | m | 100 |  | 0 |  |  |  | snížená |  | 0 | 0 | 0 | 0 | 0 | 4 | K | 2 |  |  |  | ROZPOCET | 0 | 0 | 0 | 0 | 0 | 2 | 0 | 4 | -601703817
| PP |  | VODIČ SIL CYA 750V 1x1,5 (2,5,4,6,10,16,25) VOL | [15 empty] | PP | 2
330 | K | 92100033 | vodič CY zel/žl 1,5,2,5,4,6,10,16,25 (včetně svorek pro pospoj.) | m | 100 |  | 0 |  |  |  | snížená |  | 0 | 0 | 0 | 0 | 0 | 4 | K | 2 |  |  |  | ROZPOCET | 0 | 0 | 0 | 0 | 0 | 2 | 0 | 4 | 2065626088
| PP |  | vodič CY zel/žl 1,5,2,5,4,6,10,16,25 (včetně svorek pro pospoj.) | [15 empty] | PP | 2
331 | K | 210110001 | položení kabelového kanálu | m | 30 |  | 0 |  |  |  | snížená |  | 0 | 0 | 0 | 0 | 0 | 4 | K | 2 |  |  |  | ROZPOCET | 0 | 0 | 0 | 0 | 0 | 2 | 0 | 4 | -1544110416
| PP |  | položení kabelového kanálu | [15 empty] | PP | 2
332 | K | 92100033.1 | kabelový kanál 50x60mm s požární odolností 60 minut, včetně příchytek | M | 30 |  | 0 |  |  |  | snížená |  | 0 | 0 | 0 | 0 | 0 | 4 | K | 2 |  |  |  | ROZPOCET | 0 | 0 | 0 | 0 | 0 | 2 | 0 | 4 | 1696141690
| PP |  | kabelový kanál 50x60mm s požární odolností 60 minut, včetně příchytek | [15 empty] | PP | 2
333 | K | 742251600 | Montáž rozváděč nebo krabice nevýbušná do 100 kg | kus | 2 |  | 0 |  |  |  | snížená |  | 0 | 0 | 0 | 0 | 0 | 4 | K | 2 |  |  |  | ROZPOCET | 0 | 0 | 0 | 0 | 0 | 2 | 0 | 4 | -1609578632
| PP |  | Montáž rozváděč nebo krabice nevýbušná do 100 kg | [15 empty] | PP | 2
334 | K | 92100034 | rozvaděč ozn. R11, dozbrojení dle v.č.E2 | kus | 1 |  | 0 |  |  |  | snížená |  | 0 | 0 | 0 | 0 | 0 | 4 | K | 2 |  |  |  | ROZPOCET | 0 | 0 | 0 | 0 | 0 | 2 | 0 | 4 | -783865614
| PP |  | rozvaděč ozn. R11, dozbrojení dle v.č.E2 | [15 empty] | PP | 2
335 | K | 92100035 | rozvaděč ozn. R12, typ, výzbroj a zapojení dle v.č.E2 | kus | 1 |  | 0 |  |  |  | snížená |  | 0 | 0 | 0 | 0 | 0 | 4 | K | 2 |  |  |  | ROZPOCET | 0 | 0 | 0 | 0 | 0 | 2 | 0 | 4 | -1970732951
| PP |  | rozvaděč ozn. R12, typ, výzbroj a zapojení dle v.č.E2 | [15 empty] | PP | 2
336 | K | 210220101 | Montáž hromosvodného vedení svodových vodičů s, podpěrami průměru do 10 mm | m | 85 |  | 0 |  |  |  | snížená |  | 0 | 0 | 0 | 0 | 0 | 4 | K | 2 |  |  |  | ROZPOCET | 0 | 0 | 0 | 0 | 0 | 2 | 0 | 4 | -1934447776
| PP |  | Montáž hromosvodného vedení svodových vodičů s, podpěrami průměru do 10 mm | [15 empty] | PP | 2
337 | K | 92100036 | drát AlMgSiT/4 8mm | KG | 35 |  | 0 |  |  |  | snížená |  | 0 | 0 | 0 | 0 | 0 | 4 | K | 2 |  |  |  | ROZPOCET | 0 | 0 | 0 | 0 | 0 | 2 | 0 | 4 | -1480343408
| PP |  | drát AlMgSiT/4 8mm | [15 empty] | PP | 2
338 | K | 92100037 | podpěra PV18 | KS | 18 |  | 0 |  |  |  | snížená |  | 0 | 0 | 0 | 0 | 0 | 4 | K | 2 |  |  |  | ROZPOCET | 0 | 0 | 0 | 0 | 0 | 2 | 0 | 4 | 525411684
| PP |  | podpěra PV18 | [15 empty] | PP | 2
339 | K | 92100038 | podpěra PV21 | KS | 25 |  | 0 |  |  |  | snížená |  | 0 | 0 | 0 | 0 | 0 | 4 | K | 2 |  |  |  | ROZPOCET | 0 | 0 | 0 | 0 | 0 | 2 | 0 | 4 | 612147940
| PP |  | podpěra PV21 | [15 empty] | PP | 2
340 | K | 92100039 | podpěra PV01 | ks | 12 |  | 0 |  |  |  | snížená |  | 0 | 0 | 0 | 0 | 0 | 4 | K | 2 |  |  |  | ROZPOCET | 0 | 0 | 0 | 0 | 0 | 2 | 0 | 4 | 1216001924
| PP |  | podpěra PV01 | [15 empty] | PP | 2
341 | K | 210220002 | Montáž uzemňovacích vedení vodičů FeZn pomocí, svorek na povrchu drátem nebo lanem do 10 mm | m | 25 |  | 0 |  |  |  | snížená |  | 0 | 0 | 0 | 0 | 0 | 4 | K | 2 |  |  |  | ROZPOCET | 0 | 0 | 0 | 0 | 0 | 2 | 0 | 4 | 31349740
| PP |  | Montáž uzemňovacích vedení vodičů FeZn pomocí, svorek na povrchu drátem nebo lanem do 10 mm | [15 empty] | PP | 2
342 | K | 92100040 | drát FeZn pr.8mm | KG | 2 |  | 0 |  |  |  | snížená |  | 0 | 0 | 0 | 0 | 0 | 4 | K | 2 |  |  |  | ROZPOCET | 0 | 0 | 0 | 0 | 0 | 2 | 0 | 4 | -1254791828
| PP |  | drát FeZn pr.8mm | [15 empty] | PP | 2
343 | K | 92100041 | drát FeZn pr.10mm | KG | 13 |  | 0 |  |  |  | snížená |  | 0 | 0 | 0 | 0 | 0 | 4 | K | 2 |  |  |  | ROZPOCET | 0 | 0 | 0 | 0 | 0 | 2 | 0 | 4 | -60632456
| PP |  | drát FeZn pr.10mm | [15 empty] | PP | 2
344 | K | 210220021 | uzemňovací vedení v zemi včetně propojů, svorek, izolace spojů FeZn do 120mm2 | m | 45 |  | 0 |  |  |  | snížená |  | 0 | 0 | 0 | 0 | 0 | 4 | K | 2 |  |  |  | ROZPOCET | 0 | 0 | 0 | 0 | 0 | 2 | 0 | 4 | 763270513
| PP |  | uzemňovací vedení v zemi včetně propojů, svorek, izolace spojů FeZn do 120mm2 | [15 empty] | PP | 2
345 | K | 92100042 | pásek FeZn 30x4mm | KG | 44 |  | 0 |  |  |  | snížená |  | 0 | 0 | 0 | 0 | 0 | 4 | K | 2 |  |  |  | ROZPOCET | 0 | 0 | 0 | 0 | 0 | 2 | 0 | 4 | 742282476
| PP |  | pásek FeZn 30x4mm | [15 empty] | PP | 2
346 | K | 92100043 | svorka SK | KS | 6 |  | 0 |  |  |  | snížená |  | 0 | 0 | 0 | 0 | 0 | 4 | K | 2 |  |  |  | ROZPOCET | 0 | 0 | 0 | 0 | 0 | 2 | 0 | 4 | 1555750993
| PP |  | svorka SK | [15 empty] | PP | 2
347 | K | 92100044 | svorka SZ | KS | 4 |  | 0 |  |  |  | snížená |  | 0 | 0 | 0 | 0 | 0 | 4 | K | 2 |  |  |  | ROZPOCET | 0 | 0 | 0 | 0 | 0 | 2 | 0 | 4 | -1136592468
| PP |  | svorka SZ | [15 empty] | PP | 2
348 | K | 210220301 | Montáž svorek hromosvodných typu SS,, SR 03 se 2 šrouby | kus | 52 |  | 0 |  |  |  | snížená |  | 0 | 0 | 0 | 0 | 0 | 4 | K | 2 |  |  |  | ROZPOCET | 0 | 0 | 0 | 0 | 0 | 2 | 0 | 4 | 296500923
| PP |  | Montáž svorek hromosvodných typu SS,, SR 03 se 2 šrouby | [15 empty] | PP | 2
349 | K | 92100045 | svorka SS | KS | 50 |  | 0 |  |  |  | snížená |  | 0 | 0 | 0 | 0 | 0 | 4 | K | 2 |  |  |  | ROZPOCET | 0 | 0 | 0 | 0 | 0 | 2 | 0 | 4 | 818811066
| PP |  | svorka SS | [15 empty] | PP | 2
350 | K | 92100046 | svorka SO | KS | 2 |  | 0 |  |  |  | snížená |  | 0 | 0 | 0 | 0 | 0 | 4 | K | 2 |  |  |  | ROZPOCET | 0 | 0 | 0 | 0 | 0 | 2 | 0 | 4 | 810977837
| PP |  | svorka SO | [15 empty] | PP | 2
351 | K | 210220372 | Montáž ochranných prvků - úhelníků nebo trubek do, zdiva | kus | 4 |  | 0 |  |  |  | snížená |  | 0 | 0 | 0 | 0 | 0 | 4 | K | 2 |  |  |  | ROZPOCET | 0 | 0 | 0 | 0 | 0 | 2 | 0 | 4 | -814318494
| PP |  | Montáž ochranných prvků - úhelníků nebo trubek do, zdiva | [15 empty] | PP | 2
352 | K | 92100047 | ochranný úhelník OÚ | KS | 4 |  | 0 |  |  |  | snížená |  | 0 | 0 | 0 | 0 | 0 | 4 | K | 2 |  |  |  | ROZPOCET | 0 | 0 | 0 | 0 | 0 | 2 | 0 | 4 | 329038109
| PP |  | ochranný úhelník OÚ | [15 empty] | PP | 2
353 | K | 92100048 | držák OÚ do zdi | KS | 8 |  | 0 |  |  |  | snížená |  | 0 | 0 | 0 | 0 | 0 | 4 | K | 2 |  |  |  | ROZPOCET | 0 | 0 | 0 | 0 | 0 | 2 | 0 | 4 | -113599105
| PP |  | držák OÚ do zdi | [15 empty] | PP | 2
354 | K | 210220401 | Montáž vedení hromosvodné - štítků k označení, svodů | kus | 4 |  | 0 |  |  |  | snížená |  | 0 | 0 | 0 | 0 | 0 | 4 | K | 2 |  |  |  | ROZPOCET | 0 | 0 | 0 | 0 | 0 | 2 | 0 | 4 | 304888010
| PP |  | Montáž vedení hromosvodné - štítků k označení, svodů | [15 empty] | PP | 2
355 | K | 92100049 | štítek označovací ŠO01 | KS | 4 |  | 0 |  |  |  | snížená |  | 0 | 0 | 0 | 0 | 0 | 4 | K | 2 |  |  |  | ROZPOCET | 0 | 0 | 0 | 0 | 0 | 2 | 0 | 4 | 1291662911
| PP |  | štítek označovací ŠO01 | [15 empty] | PP | 2
356 | K | 891247111 | Montáž hydrantů podzemních DN 80 | kus | 1 |  | 0 | CS ÚRS 2016 01 |  |  | snížená |  | 0 | 0.00034 | 0.00034 | 0 | 0 | 4 | K | 2 |  |  |  | ROZPOCET | 0 | 0 | 0 | 0 | 0 | 2 | 0 | 4 | -931136429
| PP |  | Montáž vodovodních armatur na potrubí hydrantů podzemních (bez osazení poklopů) DN 80 | [15 empty] | PP | 2
357 | M | 422736600 | hydrant podzemní DN80 PN16 dvojitý uzávěr s koulí, výška krytí 1000 mm | kus | 1 |  | 0 | CS ÚRS 2016 01 |  |  | snížená |  | 0 | 0.027 | 0.027 | 0 | 0 | 8 | M | 2 |  |  |  | ROZPOCET | 0 | 0 | 0 | 0 | 0 | 2 | 0 | 4 | -117679863
| PP |  | Armatury speciální ostatní do PN 40 hydranty podzemní DN 80, PN 16, tvárná litina, HVĚZDA podzemní hydrant dvojitý uzávěr s koulí 12.1.1 výška krytí 1000 mm | [15 empty] | PP | 2
| P |  | Poznámka k položce: Dvojitý uzávěr s koulí. Tvárná litina. Epoxidace dle DIN 30677-2 a GSK. Nerezové silnostěné vřeteno s prolisy. Ochranný kryt odvodnění.Manžeta proti vnikání nečistot. Vizuelní odlišení délky hydrantu. Možnost demontáže vnitřních částí za provozu. Příslušenství: hydrantová drenáž, hydrantový poklop | [15 empty] | P | 2
358 | K | NUS | Přesun hmot ze ZRN | Kč | 1 |  | 0 |  |  |  | snížená |  | 0 | 0 | 0 | 0 | 0 | 4 | K | 2 |  |  |  | ROZPOCET | 0 | 0 | 0 | 0 | 0 | 2 | 0 | 4 | -1690445708
| PP |  | Přesun hmot ze ZRN | [15 empty] | PP | 2
359 | K | NUS.1 | Dopravné | Kč | 1 |  | 0 |  |  |  | snížená |  | 0 | 0 | 0 | 0 | 0 | 4 | K | 2 |  |  |  | ROZPOCET | 0 | 0 | 0 | 0 | 0 | 2 | 0 | 4 | 730645163
| PP |  | Dopravné | [15 empty] | PP | 2
360 | K | NUS.2 | Podružný materiál | Kč | 1 |  | 0 |  |  |  | snížená |  | 0 | 0 | 0 | 0 | 0 | 4 | K | 2 |  |  |  | ROZPOCET | 0 | 0 | 0 | 0 | 0 | 2 | 0 | 4 | -1255294378
| PP |  | Podružný materiál | [15 empty] | PP | 2
| D | 22-M | EPS - elektonický požární systém |  |  |  | 0 | [5 empty] | 0 |  | 0.28102 |  | 0 | 3 | D | 1 |  |  |  | ROZPOCET | [6 empty] | 0
361 | K | 22 01 | tlačítkový hlásič MCP 5-1 červený | ks | 1 |  | 0 |  |  |  | snížená |  | 0 | 0 | 0 | 0 | 0 | 64 | K | 2 |  |  |  | ROZPOCET | 0 | 0 | 0 | 0 | 0 | 2 | 0 | 64 | 271277636
362 | K | 22 02 | dtto montáž | ks | 1 |  | 0 |  |  |  | snížená |  | 0 | 0 | 0 | 0 | 0 | 64 | K | 2 |  |  |  | ROZPOCET | 0 | 0 | 0 | 0 | 0 | 2 | 0 | 64 | 350828108
363 | K | 22 03 | pojistný štítekpro MCP535-CZ | ks | 1 |  | 0 |  |  |  | snížená |  | 0 | 0 | 0 | 0 | 0 | 64 | K | 2 |  |  |  | ROZPOCET | 0 | 0 | 0 | 0 | 0 | 2 | 0 | 64 | -59519552
364 | K | 22 04 | dtto montáž | ks | 1 |  | 0 |  |  |  | snížená |  | 0 | 0 | 0 | 0 | 0 | 64 | K | 2 |  |  |  | ROZPOCET | 0 | 0 | 0 | 0 | 0 | 2 | 0 | 64 | 2014640458
365 | K | 22 05 | sklo tlačítkového hlásiče DIN | ks | 1 |  | 0 |  |  |  | snížená |  | 0 | 0 | 0 | 0 | 0 | 64 | K | 2 |  |  |  | ROZPOCET | 0 | 0 | 0 | 0 | 0 | 2 | 0 | 64 | 1722932753
366 | K | 22 06 | klíč pro tlačítkový hlásič | ks | 1 |  | 0 |  |  |  | snížená |  | 0 | 0 | 0 | 0 | 0 | 64 | K | 2 |  |  |  | ROZPOCET | 0 | 0 | 0 | 0 | 0 | 2 | 0 | 64 | 1152580685
367 | K | 22 07 | multisenzorový hlásič MTD 533 včetně izolátorů | ks | 3 |  | 0 |  |  |  | snížená |  | 0 | 0 | 0 | 0 | 0 | 64 | K | 2 |  |  |  | ROZPOCET | 0 | 0 | 0 | 0 | 0 | 2 | 0 | 64 | 2084175842
368 | K | 22 08 | dtto montáž | ks | 3 |  | 0 |  |  |  | snížená |  | 0 | 0 | 0 | 0 | 0 | 64 | K | 2 |  |  |  | ROZPOCET | 0 | 0 | 0 | 0 | 0 | 2 | 0 | 64 | -1504358799
369 | K | 22 09 | sokl USB 501-1 | ks | 3 |  | 0 |  |  |  | snížená |  | 0 | 0 | 0 | 0 | 0 | 64 | K | 2 |  |  |  | ROZPOCET | 0 | 0 | 0 | 0 | 0 | 2 | 0 | 64 | 778278600
370 | K | 22 10 | dtto montáž | ks | 3 |  | 0 |  |  |  | snížená |  | 0 | 0 | 0 | 0 | 0 | 64 | K | 2 |  |  |  | ROZPOCET | 0 | 0 | 0 | 0 | 0 | 2 | 0 | 64 | -1925696051
371 | K | 22 11 | siréna vnitřní | ks | 1 |  | 0 |  |  |  | snížená |  | 0 | 0 | 0 | 0 | 0 | 64 | K | 2 |  |  |  | ROZPOCET | 0 | 0 | 0 | 0 | 0 | 2 | 0 | 64 | 1446137375
372 | K | 22 12 | dtto montáž | ks | 1 |  | 0 |  |  |  | snížená |  | 0 | 0 | 0 | 0 | 0 | 64 | K | 2 |  |  |  | ROZPOCET | 0 | 0 | 0 | 0 | 0 | 2 | 0 | 64 | -2120602261
373 | K | 22 13 | kabel JYSTY 2x2x1 | ks | 90 |  | 0 |  |  |  | snížená |  | 0 | 0 | 0 | 0 | 0 | 64 | K | 2 |  |  |  | ROZPOCET | 0 | 0 | 0 | 0 | 0 | 2 | 0 | 64 | 1983468436
374 | K | 22 14 | dtto montáž | ks | 90 |  | 0 |  |  |  | snížená |  | 0 | 0 | 0 | 0 | 0 | 64 | K | 2 |  |  |  | ROZPOCET | 0 | 0 | 0 | 0 | 0 | 2 | 0 | 64 | -1143210884
375 | K | 22 15 | kabel FTZ5ER1 ohni odolný | ks | 70 |  | 0 |  |  |  | snížená |  | 0 | 0 | 0 | 0 | 0 | 64 | K | 2 |  |  |  | ROZPOCET | 0 | 0 | 0 | 0 | 0 | 2 | 0 | 64 | -968672480
376 | K | 22 16 | dtto montáž | ks | 70 |  | 0 |  |  |  | snížená |  | 0 | 0 | 0 | 0 | 0 | 64 | K | 2 |  |  |  | ROZPOCET | 0 | 0 | 0 | 0 | 0 | 2 | 0 | 64 | -235810929
377 | K | 22 17 | trubka 16 | ks | 60 |  | 0 |  |  |  | snížená |  | 0 | 0 | 0 | 0 | 0 | 64 | K | 2 |  |  |  | ROZPOCET | 0 | 0 | 0 | 0 | 0 | 2 | 0 | 64 | -338724264
378 | K | 22 18 | dtto montáž | ks | 60 |  | 0 |  |  |  | snížená |  | 0 | 0 | 0 | 0 | 0 | 64 | K | 2 |  |  |  | ROZPOCET | 0 | 0 | 0 | 0 | 0 | 2 | 0 | 64 | 1289649722
379 | K | 22 20 | dtto montáž | ks | 3 |  | 0 |  |  |  | snížená |  | 0 | 0 | 0 | 0 | 0 | 64 | K | 2 |  |  |  | ROZPOCET | 0 | 0 | 0 | 0 | 0 | 2 | 0 | 64 | 1284765323
380 | K | 22 21 | drobný instalační materiál příslušenství | ks | 1 |  | 0 |  |  |  | snížená |  | 0 | 0 | 0 | 0 | 0 | 64 | K | 2 |  |  |  | ROZPOCET | 0 | 0 | 0 | 0 | 0 | 2 | 0 | 64 | -232328046
381 | K | 22 22 | dtto montáž | ks | 1 |  | 0 |  |  |  | snížená |  | 0 | 0 | 0 | 0 | 0 | 64 | K | 2 |  |  |  | ROZPOCET | 0 | 0 | 0 | 0 | 0 | 2 | 0 | 64 | -1317122603
382 | K | 22 23 | připojení na stávající systém,naprogramování, oživení,zaškolení EPS montáž | ks | 1 |  | 0 |  |  |  | snížená |  | 0 | 0 | 0 | 0 | 0 | 64 | K | 2 |  |  |  | ROZPOCET | 0 | 0 | 0 | 0 | 0 | 2 | 0 | 64 | 143737579
383 | K | 22 24 | výchozí revize | ks | 1 |  | 0 |  |  |  | snížená |  | 0 | 0 | 0 | 0 | 0 | 64 | K | 2 |  |  |  | ROZPOCET | 0 | 0 | 0 | 0 | 0 | 2 | 0 | 64 | -422369920
384 | K | 22 25 | vypracování projektu skutečný stav EPS, ZDP | ks | 1 |  | 0 |  |  |  | snížená |  | 0 | 0 | 0 | 0 | 0 | 64 | K | 2 |  |  |  | ROZPOCET | 0 | 0 | 0 | 0 | 0 | 2 | 0 | 64 | -1785850369
385 | K | 22 26 | testování na HZS plzeňského kraje EPA a ZDP | ks | 1 |  | 0 |  |  |  | snížená |  | 0 | 0 | 0 | 0 | 0 | 64 | K | 2 |  |  |  | ROZPOCET | 0 | 0 | 0 | 0 | 0 | 2 | 0 | 64 | -1406392635
386 | K | 22 27 | rozšíření, úprava a připojení ZDP na PCD HZS PK | ks | 1 |  | 0 |  |  |  | snížená |  | 0 | 0 | 0 | 0 | 0 | 64 | K | 2 |  |  |  | ROZPOCET | 0 | 0 | 0 | 0 | 0 | 2 | 0 | 64 | -1037453053
387 | K | 22 28 | koordinační práce EPS, ZDP, PBS, HZS PK | ks | 1 |  | 0 |  |  |  | snížená |  | 0 | 0 | 0 | 0 | 0 | 64 | K | 2 |  |  |  | ROZPOCET | 0 | 0 | 0 | 0 | 0 | 2 | 0 | 64 | -1775230243
388 | K | 22 29 | doprava a ostatní náklady | ks | 1 |  | 0 |  |  |  | snížená |  | 0 | 0 | 0 | 0 | 0 | 64 | K | 2 |  |  |  | ROZPOCET | 0 | 0 | 0 | 0 | 0 | 2 | 0 | 64 | 233681139
| D | 784 | Dokončovací práce - malby a tapety |  |  |  | 0 | [5 empty] | 0 |  | 0.28102 |  | 0 | 2 | D | 2 |  |  |  | ROZPOCET | [6 empty] | 0
389 | K | 784181101 | Základní akrylátová jednonásobná penetrace podkladu v místnostech výšky do 3,80m | m2 | 573.512 |  | 0 | CS ÚRS 2016 01 |  |  | snížená |  | 0 | 0.0002 | 0.1147 | 0 | 0 | 16 | K | 3 |  |  |  | ROZPOCET | 0 | 0 | 0 | 0 | 0 | 2 | 0 | 16 | 35154758
| PP |  | Penetrace podkladu jednonásobná základní akrylátová v místnostech výšky do 3,80 m | [15 empty] | PP | 3
| VV |  | "1.NP"2,63+19,13+103,48+49,69+4,16+5,6618 |  | 184.752 | [13 empty] | VV | 3 | 2 | True | 0 | ROZPOCET
| VV |  | "předsíň"(1,6+1,08)*2*3,00+1,8 |  | 17.88 | [13 empty] | VV | 3 | 2 | True | 0 | ROZPOCET
| VV |  | "kancelář"(4,08+6,00)*2*3,00+6 |  | 66.48 | [13 empty] | VV | 3 | 2 | True | 0 | ROZPOCET
| VV |  | "jídelna"(15,20+5,75)*2*3,00+0,60*6*3,00+13,6 |  | 150.1 | [13 empty] | VV | 3 | 2 | True | 0 | ROZPOCET
| VV |  | "jídelna přístavba"(4,85+10,35)*2*3,00+9,1 |  | 100.3 | [13 empty] | VV | 3 | 2 | True | 0 | ROZPOCET
| VV |  | "umývárna"(2,25+1,65)*2*3,00+2,3 |  | 25.7 | [13 empty] | VV | 3 | 2 | True | 0 | ROZPOCET
| VV |  | "WC"(2,10+2,20)*2*3,00+2,5 |  | 28.3 | [13 empty] | VV | 3 | 2 | True | 0 | ROZPOCET
| VV |  | Součet |  | 573.512 | [13 empty] | VV | 3 | 4 | True | 1 | ROZPOCET
390 | K | 784221101 | Dvojnásobné bílé malby ze směsí za sucha dobře otěruvzdorných v místnostech do 3,80 m | m2 | 573.512 |  | 0 | CS ÚRS 2016 01 |  |  | snížená |  | 0 | 0.00029 | 0.16632 | 0 | 0 | 16 | K | 3 |  |  |  | ROZPOCET | 0 | 0 | 0 | 0 | 0 | 2 | 0 | 16 | 199643477
| PP |  | Malby z malířských směsí otěruvzdorných za sucha dvojnásobné, bílé za sucha otěruvzdorné dobře v místnostech výšky do 3,80 m | [15 empty] | PP | 3
| D | VRN | Vedlejší rozpočtové náklady |  |  |  | 0 | [5 empty] | 0 |  | 0 |  | 0 | 5 | D | 0 |  |  |  | ROZPOCET | [6 empty] | 0
| D | VRN1 | Průzkumné, geodetické a projektové práce |  |  |  | 0 | [5 empty] | 0 |  | 0 |  | 0 | 5 | D | 1 |  |  |  | ROZPOCET | [6 empty] | 0
392 | K | 013 102 | výrobně montážní dokumentace | ks | 1 |  | 0 |  |  |  | snížená |  | 0 | 0 | 0 | 0 | 0 | 1024 | K | 2 |  |  |  | ROZPOCET | 0 | 0 | 0 | 0 | 0 | 2 | 0 | 1024 | 1817469557
393 | K | 013 103 | mimostaveništní doprava | Kč | 1 |  | 0 |  |  |  | snížená |  | 0 | 0 | 0 | 0 | 0 | 1024 | K | 2 |  |  |  | ROZPOCET | 0 | 0 | 0 | 0 | 0 | 2 | 0 | 1024 | 880468182
394 | K | 013 104 | dokumntace výrobní | Kč | 1 |  | 0 |  |  |  | snížená |  | 0 | 0 | 0 | 0 | 0 | 1024 | K | 2 |  |  |  | ROZPOCET | 0 | 0 | 0 | 0 | 0 | 2 | 0 | 1024 | 12944239
395 | K | 013 105 | vnitřní značení, doklady a revize | Kč | 1 |  | 0 |  |  |  | snížená |  | 0 | 0 | 0 | 0 | 0 | 1024 | K | 2 |  |  |  | ROZPOCET | 0 | 0 | 0 | 0 | 0 | 2 | 0 | 1024 | -152106610
396 | K | 013254000 | Dokumentace skutečného provedení stavby | Kč | 1 |  | 0 | CS ÚRS 2016 01 |  |  | snížená |  | 0 | 0 | 0 | 0 | 0 | 1024 | K | 2 |  |  |  | ROZPOCET | 0 | 0 | 0 | 0 | 0 | 2 | 0 | 1024 | -1359582378
| PP |  | Průzkumné, geodetické a projektové práce projektové práce dokumentace stavby (výkresová a textová) skutečného provedení stavby | [15 empty] | PP | 2
| D | VRN3 | Zařízení staveniště |  |  |  | 0 | [5 empty] | 0 |  | 0 |  | 0 | 5 | D | 1 |  |  |  | ROZPOCET | [6 empty] | 0
397 | K | 030001000 | Zařízení staveniště | Kč | 1 |  | 0 | CS ÚRS 2016 01 |  |  | snížená |  | 0 | 0 | 0 | 0 | 0 | 1024 | K | 2 |  |  |  | ROZPOCET | 0 | 0 | 0 | 0 | 0 | 2 | 0 | 1024 | 307197321
| PP |  | Základní rozdělení průvodních činností a nákladů zařízení staveniště | [15 empty] | PP | 2
| D | VRN4 | Inženýrská činnost |  |  |  | 0 | [5 empty] | 0 |  | 0 |  | 0 | 5 | D | 1 |  |  |  | ROZPOCET | [6 empty] | 0
398 | K | 041403000 | Koordinátor BOZP na staveništi | Kč | 1 |  | 0 | CS ÚRS 2016 01 |  |  | snížená |  | 0 | 0 | 0 | 0 | 0 | 1024 | K | 2 |  |  |  | ROZPOCET | 0 | 0 | 0 | 0 | 0 | 2 | 0 | 1024 | -1899375001
| PP |  | Inženýrská činnost dozory koordinátor BOZP na staveništi | [15 empty] | PP | 2
| D | VRN7 | Provozní vlivy |  |  |  | 0 | [5 empty] | 0 |  | 0 |  | 0 | 5 | D | 1 |  |  |  | ROZPOCET | [6 empty] | 0
399 | K | 070001000 | Provozní vlivy | Kč | 1 |  | 0 | CS ÚRS 2016 01 |  |  | snížená |  | 0 | 0 | 0 | 0 | 0 | 1024 | K | 2 |  |  |  | ROZPOCET | 0 | 0 | 0 | 0 | 0 | 2 | 0 | 1024 | 355162544
| PP |  | Základní rozdělení průvodních činností a nákladů provozní vlivy | [15 empty] | PP | 2

## Pokyny pro vyplnění
Struktura údajů, formát souboru a metodika pro zpracování
Struktura
Soubor je složen ze záložky Rekapitulace stavby a záložek s názvem soupisu prací pro jednotlivé objekty ve formátu XLS. Každá ze záložek přitom obsahuje
ještě samostatné sestavy vymezené orámovaním a nadpisem sestavy.
Rekapitulace stavby obsahuje sestavu Rekapitulace stavby a Rekapitulace objektů stavby a soupisů prací.
V sestavě Rekapitulace stavby jsou uvedeny informace identifikující předmět veřejné zakázky na stavební práce, KSO, CC-CZ, CZ-CPV, CZ-CPA a rekapitulaci
celkové nabídkové ceny uchazeče.
V sestavě Rekapitulace objektů stavby a soupisů prací je uvedena rekapitulace stavebních objektů, inženýrských objektů, provozních souborů,
vedlejších a ostatních nákladů a ostatních nákladů s rekapitulací nabídkové ceny za jednotlivé soupisy prací. Na základě údaje Typ je možné
identifikovat, zda se jedná o objekt nebo soupis prací pro daný objekt:
|  | STA | Stavební objekt pozemní
|  | ING | Stavební objekt inženýrský
|  | PRO | Provozní soubor
|  | VON | Vedlejší a ostatní náklady
|  | OST | Ostatní
|  | Soupis | Soupis prací pro daný typ objektu
Soupis prací pro jednotlivé objekty obsahuje sestavy Krycí list soupisu, Rekapitulace členění soupisu prací, Soupis prací. Za soupis prací může být považován
i objekt stavby v případě, že neobsahuje podřízenou zakázku.
Krycí list soupisu obsahuje rekapitulaci informací o předmětu veřejné zakázky ze sestavy Rekapitulace stavby, informaci o zařazení objektu do KSO,
CC-CZ, CZ-CPV, CZ-CPA a rekapitulaci celkové nabídkové ceny uchazeče za aktuální soupis prací.
Rekapitulace členění soupisu prací obsahuje rekapitulaci soupisu prací ve všech úrovních členění soupisu tak, jak byla tato členění použita (např.
stavební díly, funkční díly, případně jiné členění) s rekapitulací nabídkové ceny.
Soupis prací obsahuje položky veškerých stavebních nebo montážních prací, dodávek materiálů a služeb nezbytných pro zhotovení stavebního objektu,
inženýrského objektu, provozního souboru, vedlejších a ostatních nákladů.
Pro položky soupisu prací se zobrazují následující informace:
|  | PČ |  | Pořadové číslo položky v aktuálním soupisu
|  | TYP |  | Typ položky: K - konstrukce, M - materiál, PP - plný popis, PSC - poznámka k souboru cen, P - poznámka k položce, VV - výkaz výměr
|  | Kód |  | Kód položky
|  | Popis |  | Zkrácený popis položky
|  | MJ |  | Měrná jednotka položky
|  | Množství |  | Množství v měrné jednotce
|  | J.cena |  | Jednotková cena položky. Zadaní může obsahovat namísto J.ceny sloupce J.materiál a J.montáž, jejichž součet definuje
J.cenu položky.
|  | Cena celkem |  | Celková cena položky daná jako součin množství a j.ceny
|  | Cenová soustava |  | Příslušnost položky do cenové soustavy
Ke každé položce soupisu prací se na samostatných řádcích může zobrazovat:
Plný popis položky
Poznámka k souboru cen a poznámka zadavatele
Výkaz výměr
Pokud je k řádku výkazu výměr evidovaný údaj ve sloupci Kód, jedná se o definovaný odkaz, na který se může odvolávat výkaz výměr z jiné položky.
Metodika pro zpracování
Jednotlivé sestavy jsou v souboru provázány. Editovatelné pole jsou zvýrazněny žlutým podbarvením, ostatní pole neslouží k editaci a nesmí být jakkoliv
modifikovány.
Uchazeč je pro podání nabídky povinen vyplnit žlutě podbarvená pole:
Pole Uchazeč v sestavě Rekapitulace stavby - zde uchazeč vyplní svůj název (název subjektu)
Pole IČ a DIČ v sestavě Rekapitulace stavby - zde uchazeč vyplní svoje IČ a DIČ
Datum v sestavě Rekapitulace stavby - zde uchazeč vyplní datum vytvoření nabídky
J.cena = jednotková cena v sestavě Soupis prací o maximálním počtu desetinných míst uvedených v poli
- pokud sestavy soupisů prací obsahují pole J.cena, musí být všechna tato pole vyplněna nenulovými kladnými číslicemi
Poznámka - nepovinný údaj pro položku soupisu
V případě, že sestavy soupisů prací neobsahují pole J.cena, potom ve všech soupisech prací obsahují pole:
- J.materiál - jednotková cena materiálu
- J.montáž - jednotková cena montáže
Uchazeč je v tomto případě povinen vyplnit všechna pole J.materiál a pole J.montáž nenulovými kladnými číslicemi. V případech, kdy položka
neobsahuje žádný materiál je přípustné, aby pole J.materiál bylo vyplněno nulou. V případech, kdy položka neobsahuje žádnou montáž je přípustné,
aby pole J.montáž bylo vyplněno nulou. Není však přípustné, aby obě pole - J.materiál, J.Montáž byly u jedné položky vyplněny nulou.
Rekapitulace stavby
Název |  |  | Povinný |  | Popis | Typ | Max. počet
atributu |  |  | (A/N) |  |  |  | znaků
Kód |  |  | A |  | Kód stavby | String | 20
Stavba |  |  | A |  | Název stavby | String | 120
Místo |  |  | N |  | Místo stavby | String | 50
Datum |  |  | A |  | Datum vykonaného exportu | Date
KSO |  |  | N |  | Klasifikace stavebního objektu | String | 15
CC-CZ |  |  | N |  | Klasifikace stavbeních děl | String | 15
CZ-CPV |  |  | N |  | Společný slovník pro veřejné zakázky | String | 20
CZ-CPA |  |  | N |  | Klasifikace produkce podle činností | String | 20
Zadavatel |  |  | N |  | Zadavatel zadaní | String | 50
IČ |  |  | N |  | IČ zadavatele zadaní | String | 20
DIČ |  |  | N |  | DIČ zadavatele zadaní | String | 20
Uchazeč |  |  | N |  | Uchazeč veřejné zakázky | String | 50
Projektant |  |  | N |  | Projektant | String | 50
Poznámka |  |  | N |  | Poznámka k zadání | String | 255
Sazba DPH |  |  | A |  | Rekapitulace sazeb DPH u položek soupisů | eGSazbaDph
Základna DPH |  |  | A |  | Základna DPH určena součtem celkové ceny z položek soupisů | Double
Hodnota DPH |  |  | A |  | Hodnota DPH | Double
Cena bez DPH |  |  | A |  | Celková cena bez DPH za celou stavbu. Sčítává se ze všech listů. | Double
Cena s DPH |  |  | A |  | Celková cena s DPH za celou stavbu | Double
Rekapitulace objektů stavby a soupisů prací
Název |  |  | Povinný |  | Popis | Typ | Max. počet
atributu |  |  | (A/N) |  |  |  | znaků
Kód |  |  | A |  | Přebírá se z Rekapitulace stavby | String | 20
Stavba |  |  | A |  | Přebírá se z Rekapitulace stavby | String | 120
Místo |  |  | N |  | Přebírá se z Rekapitulace stavby | String | 50
Datum |  |  | A |  | Přebírá se z Rekapitulace stavby | Date
Zadavatel |  |  | N |  | Přebírá se z Rekapitulace stavby | String | 50
Projektant |  |  | N |  | Přebírá se z Rekapitulace stavby | String | 50
Uchazeč |  |  | N |  | Přebírá se z Rekapitulace stavby | String | 50
Kód |  |  | A |  | Kód objektu | String | 20
Objektu, Soupis prací |  |  | A |  | Název objektu | String | 120
Cena bez DPH |  |  | A |  | Cena bez DPH za daný objekt | Double
Cena s DPH |  |  | A |  | Cena spolu s DPH za daný objekt | Double
Typ |  |  | A |  | Typ zakázky | eGTypZakazky
Krycí list soupisu
Název |  |  | Povinný |  | Popis | Typ | Max. počet
atributu |  |  | (A/N) |  |  |  | znaků
Stavba |  |  | A |  | Přebírá se z Rekapitulace stavby | String | 120
Objekt |  |  | A |  | Kód a název objektu | String | 20 + 120
Soupis |  |  | A |  | Kód a název soupisu | String | 20 + 120
KSO |  |  | N |  | Klasifikace stavebního objektu | String | 15
CC-CZ |  |  | N |  | Klasifikace stavbeních děl | String | 15
CZ-CPV |  |  | N |  | Společný slovník pro veřejné zakázky | String | 20
CZ-CPA |  |  | N |  | Klasifikace produkce podle činností | String | 20
Místo |  |  | N |  | Přebírá se z Rekapitulace stavby | String | 50
Zadavatel |  |  | N |  | Přebírá se z Rekapitulace stavby | String | 50
Uchazeč |  |  | N |  | Přebírá se z Rekapitulace stavby | String | 50
Projektant |  |  | N |  | Přebírá se z Rekapitulace stavby | String | 50
Poznámka |  |  | N |  | Poznámka k soupisu prací | String | 255
Sazba DPH |  |  | A |  | Rekapitulace sazeb DPH na položkách aktuálního soupisu | eGSazbaDph
Základna DPH |  |  | A |  | Základna DPH určena součtem celkové ceny z položek aktuálního soupisu | Double
Hodnota DPH |  |  | A |  | Hodnota DPH | Double
Cena bez DPH |  |  | A |  | Cena bez DPH za daný soupis | Double
Cena s DPH |  |  | A |  | Cena s DPH za daný soupis | Double
Rekapitulace členění soupisu prací
Název |  |  | Povinný |  | Popis | Typ | Max. počet
atributu |  |  | (A/N) |  |  |  | znaků
Stavba |  |  | A |  | Přebírá se z Rekapitulace stavby | String | 120
Objekt |  |  | A |  | Kód a název objektu, přebírá se z Krycího listu soupisu | String | 20 + 120
Soupis |  |  | A |  | Kód a název objektu, přebírá se z Krycího listu soupisu | String | 20 + 120
Místo |  |  | N |  | Přebírá se z Rekapitulace stavby | String | 50
Datum |  |  | A |  | Přebírá se z Rekapitulace stavby | Date
Zadavatel |  |  | N |  | Přebírá se z Rekapitulace stavby | String | 50
Projektant |  |  | N |  | Přebírá se z Rekapitulace stavby | String | 50
Uchazeč |  |  | N |  | Přebírá se z Rekapitulace stavby | String | 50
Kód dílu - Popis |  |  | A |  | Kód a název dílu ze soupisu | String | 20 + 100
Cena celkem |  |  | A |  | Cena celkem za díl ze soupisu | Double
Soupis prací
Název |  |  | Povinný |  | Popis | Typ | Max. počet
atributu |  |  | (A/N) |  |  |  | znaků
Stavba |  |  | A |  | Přebírá se z Rekapitulace stavby | String | 120
Objekt |  |  | A |  | Kód a název objektu | String | 20 + 120
Soupis |  |  | A |  | Přebírá se z Krycího listu soupisu | String | 20 + 120
Místo |  |  | N |  | Přebírá se z Krycího listu soupisu | String | 50
Datum |  |  | A |  | Přebírá se z Krycího listu soupisu | Date
Zadavatel |  |  | N |  | Přebírá se z Krycího listu soupisu | String | 50
Projektant |  |  | N |  | Přebírá se z Krycího listu soupisu | String | 50
Uchazeč |  |  | N |  | Přebírá se z Krycího listu soupisu | String | 50
PČ |  |  | A |  | Pořadové číslo položky soupisu | Long
Typ |  |  | A |  | Typ položky soupisu | eGTypPolozky | 1
Kód |  |  | A |  | Kód položky ze soupisu | String | 20
Popis |  |  | A |  | Popis položky ze soupisu | String | 255
MJ |  |  | A |  | Měrná jednotka položky | String | 10
Množství |  |  | A |  | Množství položky soupisu | Double
J.Cena |  |  | A |  | Jednotková cena položky | Double
Cena celkem |  |  | A |  | Cena celkem vyčíslena jako J.Cena * Množství | Double
Cenová soustava |  |  | N |  | Zařazení položky do cenové soustavy | String | 50
p |  |  | N |  | Poznámka položky ze soupisu | Memo
psc |  |  | N |  | Poznámka k souboru cen ze soupisu | Memo
pp |  |  | N |  | Plný popis položky ze soupisu | Memo
vv |  |  | N |  | Výkaz výměr (figura, výraz, výměra) ze soupisu | Text,Text,Double | 20, 150
Datová věta
Typ věty |  |  | Hodnota |  | Význam
eGSazbaDPH |  |  | základní |  | Základní sazba DPH
|  |  | snížená |  | Snížená sazba DPH
|  |  | nulová |  | Nulová sazba DPH
|  |  | zákl. přenesená |  | Základní sazba DPH přenesená
|  |  | sníž. přenesená |  | Snížená sazba DPH přenesená
eGTypZakazky |  |  | STA |  | Stavební objekt
|  |  | PRO |  | Provozní soubor
|  |  | ING |  | Inženýrský objekt
|  |  | VON |  | Vedlejší a ostatní náklady
|  |  | OST |  | Ostatní náklady
eGTypPolozky |  |  | 1 |  | Položka typu HSV
|  |  | 2 |  | Položka typu PSV
|  |  | 3 |  | Položka typu M
|  |  | 4 |  | Položka typu OST