## List1
Technické parametry stávajícího výtahu
Zadavatel
Adresa umístění výtahu: |  | Borská 55, Plzeň |  |  | Výrobní číslo / rok výroby
[5 empty] | 15 - 7 - 10806 | 1988
Technické parametry stávajícího výtahu
Typ výtahu | TOV | Počet stanic | 6/6 |  | Rozměr šachty | 1500 x 1500, zděná
Nosnost | 320 | Šachetní dveře - dveřní uzávěra |  |  | Poloha, přístup a ohrazení strojovny
|  | JSO 800 pravé |  | DU1 | nad šachtou, přístup po žebříku
Rychlost | 0,7 m/sec | Klec - vodítka - provedení |  |  | Výrobce výtahu
|  | T 60 |  |  | TRA Břeclav
Zdvih | 15000 mm | Ohrazení | zdivo |  | Protiváha - vodítka - provedení
drátová, beton
Stroj | SB 304.2 pravý | Rozvaděč | VRN 3
na ocelovém roštu
Koncový vypínač: |  | Hlavní vypínač |  |  | Omezovač rychlosti
vahadlový OR4 |  | Litinový pákový 25A |  |  | OR 4 / 1
Osvětlení šachty |  | Průvodní technická dokumentace
není
Poznámky:

## List2
Požadavky:
Elektrická instalace:
Hlavní vypínač výtahu
nový uzamykatelný hlavní vypínač
úprava původního hlavního vypínače výtahu
revizní zpráva přívodu
vypínač osvětlení kabiny
Mikroprocesorový rozvaděč
pro pohon frekvenčním měničem | ano | ne
pro dvourychlostní pohon | ano | ne
se sběrem dolů | ano | ne
nouzový zdroj | ano | ne
oboustranná komunikace z kabiny výtahu na vyprošťovací službu | ano | ne
příprava pro možnost sledování provozu na internetu | ano | ne
příprava pro přenos závad na dispečink oprav | ano | ne
příprava pro zavedení systému "bezpečný dům" | ano | ne
Elektroinstalace strojovny
nový hlavní vypínač výtahu | ano | ne
úprava původního hlavního vypínače výtahu (možnost uzamčení) | ano | ne
nový koncový vypínač výtahu | ano | ne
úprava původního koncového vypínače výtahu | ano | ne
úprava osvětlení strojovny | ano | ne
jištění světelného obvodu výtahu | ano | ne
hlídače drátových vodítek | ano | ne
| ano | ne
revizní zpráva el. přívodu výtahu a osvětlení | ano | ne
Strojovna - pohon a mechanika
GO stroje výměnným způsobem | ano | ne
nový dvourychlostní stroj | ano | ne
nový stroj pro pohon frekvenčním měničem | ano | ne
výměna lan | ano | ne
úprava vstupu do strojovny | ano | ne
okopové plechy otvorů v podlaze strojovny | ano | ne
Elektroinstalace šachty
kompletní rozvod elektroinstalace šachty | ano | ne
výměna vlečných kabelů | ano | ne
nové ovladače ve stanicích | ano | ne
ovladač STOP v prohlubni šachty | ano | ne
osvětlení šachty a zásuvka v prohlubni šachty | ano | ne
Výtahová klec
nový rám kabiny | ano | ne
tenzometrické vážení | ano | ne
nová kabina | ano | ne
obklad POLYREY | ano | ne
podlaha ALTRO | ano | ne
okopové lišty nerez | ano | ne
zrcadlo na zadní stěnu | ano | ne
madlo | ano | ne
automatické dveře BUS | ano | ne
osvětlení bodové | ano | ne
revizní jízda | ano | ne
obousměrné zachycovače | ano | ne
obousměrný omezovač rychlosti ve strojovně a šachtě | ano | ne
nové lano omezovače rychlosti | ano | ne
dovážení protiváhy | ano | ne
ochranná prahová deska | ano | ne
nárazníky kabiny a protiváhy | ano | ne
bezpečnostní ohrazení protiváhy v prohlubni | ano | ne
magnetické snímače polohy klece | ano | ne
Šachetní dveře
demontáž starých dveří a vybourání rámů | ano | ne
usazení nových rámů a stavební práce | ano | ne
nové portály | ano | ne
nové šachetní ruční dveře | ano | ne
požární odolnost dveří | ano | ne
dodávka v práškové barvě | ano | ne
zapojení bezpečnostních komponentů | ano | ne