## Kryci list
Krycí list rozpočtu
0 | Číslo zakázky | Zakázka
21 |  | Klatovy-školní kuchyně Koldinova 180/II - stavební úpravy kuchyně -dod.info.č.2
_ | Komentář
Popis verze
Komentář verze
| Adresa |  | Datum zahájení
| Rok | 2016 | Datum dokončení
| Typ Firmy | Název | Kontaktní osoba | Telefon
| Dodavatel | dle výběrového řízení
| Projektant | Projektová a znalecká kancelář Ing.Václav Vlček s.r.o.
| Význam (funkce) | Jméno
Zpracovatel
REKAPITULACE
| Kód stavebního objektu | Popis objektu | Kód zatřídění | Zatřídění
| SO-01 | Vnitřní úpravy
| VRN | Ostatní a vedlejší náklady
| VRN | Vedlejší a ostatní náklady
|  |  | Celkem (bez DPH) | 0
|  |  | DPH | 0
0
0
|  |  | Celkem (včetně DPH) | 0
| Za zhotovitele |  | Za objednatele
| Jméno : |  | Jméno :
| Datum : |  | Datum :
| Podpis: |  | Podpis :
Poznámka :

## Rekapitulace
Zakázka:
0 | Klatovy-školní kuchyně Koldinova 180/II - stavební úpravy kuchyně -dod.info.č.2
21 | Popis | Cena | Hmotnost | DPH | Cena s DPH | Počet položek
_
| SO-01: Vnitřní úpravy |  | 112.562 |  |  | 542
| 003: Svislé konstrukce |  | 2.9388 |  |  | 6
| 0031: Osazování zárubní |  | 0.03068 |  |  | 2
| 0061: Vnitřní omítky |  | 41.7408 |  |  | 23
| 0064: Podlahy a podlahové konstrukce |  | 55.9406 |  |  | 12
| 009: Ostatní konstrukce a práce |  | 0.038191 |  |  | 2
| 0091: Bourací práce vč.likvidace suti |  | 0.053889 |  |  | 39
| 099: Přesun hmot HSV |  |  |  |  | 1
| 711: Izolace proti vodě |  | 0.027466 |  |  | 9
| 721: Vnitřní kanalizace |  | 1.4055 |  |  | 41
| 722: Vnitřní vodovod |  | 1.3552 |  |  | 54
| 723: Vnitřní plynovod |  |  |  |  | 10
| 725: Zařizovací předměty |  | 0.0355 |  |  | 43
| 730: Ústřední vytápění |  |  |  |  | 67
| 7311: Vzduchotechnika-odvětrání kuchyně |  |  |  |  | 69
| 7312: Vzduchotechnika-odvětrání soc.zařízení |  |  |  |  | 17
| 740: Silnoproud |  |  |  |  | 83
| 763: Konstrukce sádrokartonové |  | 0.33271 |  |  | 3
| 766: Konstrukce truhlářské |  | 0.01316 |  |  | 5
| 7661: Výplně otvorů |  |  |  |  | 11
| 767: Konstrukce zámečnické |  | 0.3652 |  |  | 5
| 771: Podlahy z dlaždic |  | 6.0319 |  |  | 15
| 776: Podlahy povlakové |  | 0.11723 |  |  | 9
| 777: Podlahy lité |  | 2.0922 |  |  | 2
| 781: Obklady keramické |  | 0.04292 |  |  | 9
| 783: Nátěry |  |  |  |  | 2
| 784: Malby |  |  |  |  | 2
| 792: Výtah |  |  |  |  | 1
| VRN: Ostatní a vedlejší náklady |  |  |  |  | 3
| ON: Ostatní náklady |  |  |  |  | 1
| VRN: Vedlejší a ostatní náklady |  |  |  |  | 2
0 | Celkem (bez DPH) | 0
| DPH | 0
0
0
| Celkem (včetně DPH) | 0

## Položky
Zakázka:
Klatovy-školní kuchyně Koldinova 180/II - stavební úpravy kuchyně -dod.info.č.2
[5 empty] | Poř. | Typ | Kód | Popis | MJ | Výměra bez ztr. | Ztratné | Výměra | Jedn. cena | Cena | Jedn. hmotn. | Hmotnost | Jedn. suť | Suť | Sazba DPH | DPH | Cena s DPH | Komentář | Cen. soustava | Počet
[8 empty] | SO-01: Vnitřní úpravy | [5 empty] | 0 |  | 112.562 |  | 100.4139 |  | 0 | 0 |  |  | 542
[8 empty] | 003: Svislé konstrukce | [5 empty] | 0 |  | 2.9388 |  | 0 |  | 0 | 0 |  |  | 6
##T2##N_Catalog_catGUID | ##T2##PRO_ITEM_catID | ##T2##PRO_ITEM_iteCode | ##T2##PRO_ITEM_szvCode | ##T2##PRO_ITEM_tevCode | 1 | SP | 317944321 | Válcované nosníky č.14 až 22 dodatečně osazované do připravených otvorů | t | 0.061776 | 0 | 0.061776 |  | 0 | 1.09 | 0.067336 |  | 0 | 21 | 0 | 0 |  |  | 1
[7 empty] | Plný popis: | Válcované nosníky dodatečně osazované do připravených otvorů bez zazdění hlav do č. 12
[7 empty] | Výkaz výměr: | překlad výtah |  |  |  | 0 | [6 empty] | _
[8 empty] | 2*2*14,3*0,001*1,08 |  |  |  | 0.061776 | [6 empty] | _
[12 empty] | 0 | [6 empty] | _
[5 empty] | 2 | SP | 346244381 | Plentování jednostranné v do 200 mm válcovaných nosníků cihlami | m2 | 1.2 | 0 | 1.2 |  | 0 | 0.17818 | 0.21382 |  | 0 | 21 | 0 | 0 |  |  | 1
[7 empty] | Plný popis: | Plentování ocelových válcovaných nosníků jednostranné cihlami na maltu, výška stojiny do 200 mm
[7 empty] | Výkaz výměr: | 2*0,15*2*2 |  |  |  | 1.2 | [6 empty] | _
[12 empty] | 0 | [6 empty] | _
[5 empty] | 3 | SP | 342248113 | Příčky cihelné bloky tl 140 mm pevnosti P 10 na MVC 5 | m2 | 13.16 | 0 | 13.16 |  | 0 | 0.14956 | 1.9682 |  | 0 | 21 | 0 | 0 |  |  | 1
Plný popis:
[7 empty] | Výkaz výměr: | (3,5+0,6)*3,6 |  |  |  | 14.76 | [6 empty] | _
[8 empty] | -0,8*2 |  |  |  | -1.6 | [6 empty] | _
[12 empty] | 0 | [6 empty] | _
[5 empty] | 4 | SP | 342291112 | Ukotvení příček montážní polyuretanovou pěnou tl příčky přes 100 mm | m | 4.1 | 0 | 4.1 |  | 0 | 0.00012 | 0.000492 |  | 0 | 21 | 0 | 0 |  |  | 1
[7 empty] | Plný popis: | X Ukotvení příček polyuretanovou pěnou, tl. příčky přes 100 mm
[7 empty] | Výkaz výměr: | 3,5+0,6 |  |  |  | 4.1 | [6 empty] | _
[12 empty] | 0 | [6 empty] | _
[5 empty] | 5 | SP | 342291122 | Ukotvení příček k cihelným konstrukcím plochými nerezovými kotvami tl příčky přes 100 mm | m | 4.1 | 0 | 4.1 |  | 0 | 0.00012 | 0.000492 |  | 0 | 21 | 0 | 0 |  |  | 1
[7 empty] | Plný popis: | X Ukotvení příček plochými nerezovými kotvami k cihelným konstrukcím, tl. příčky přes 100 mm
[5 empty] | 6 | SP | 346244354R10 | Obezdívka závěsných modulů WC z tvárnic tl.100 mm | m2 | 8.1 | 0 | 8.1 |  | 0 | 0.085 | 0.6885 |  | 0 | 21 | 0 | 0 |  |  | 1
Plný popis:
[7 empty] | Výkaz výměr: | 1,1*1,5*4 |  |  |  | 6.6 | [6 empty] | _
[8 empty] | 1*1,5 |  |  |  | 1.5 | [6 empty] | _
[12 empty] | 0 | [6 empty] | _
_
[8 empty] | 0031: Osazování zárubní | [5 empty] | 0 |  | 0.03068 |  | 0 |  | 0 | 0 |  |  | 2
[5 empty] | 7 | SP | 642942111 | Osazování zárubní nebo rámů dveřních kovových do 2,5 m2 na MC | kus | 1 | 0 | 1 |  | 0 | 0.01698 | 0.01698 |  | 0 | 21 | 0 | 0 |  |  | 1
[7 empty] | Plný popis: | X Osazování zárubní nebo rámů kovových dveřních lisovaných nebo z úhelníků bez dveřních křídel, na cementovou maltu, o ploše otvoru do 2,5 m2
[7 empty] | Výkaz výměr: | 2.np |  |  |  | 0 | [6 empty] | _
[8 empty] | 1 |  |  |  | 1 | [6 empty] | _
[5 empty] | 8 | H | 55331156 | Zárubeň ocelová pro běžné zdění H 160 800 L/P | kus | 1 | 0 | 1 |  | 0 | 0.0137 | 0.0137 |  | 0 | 21 | 0 | 0 |  |  | 1
Plný popis:
_
[8 empty] | 0061: Vnitřní omítky | [5 empty] | 0 |  | 41.7408 |  | 0 |  | 0 | 0 |  |  | 23
[5 empty] | 9 | SP | 612403399 | Hrubá výplň rýh ve vnitřních stěnách maltou | m2 | 19.95 | 0 | 19.95 |  | 0 | 0.10704 | 2.1354 |  | 0 | 21 | 0 | 0 |  |  | 1
[7 empty] | Plný popis: | X Hrubá výplň rýh ve stěnách maltou o jakékoliv šířce rýhy
[7 empty] | Výkaz výměr: | m.č.1,31 |  |  |  | 0 | [6 empty] | _
[8 empty] | po vybourání příčky |  |  |  | 0 | [6 empty] | _
[8 empty] | 4*2*0,4 |  |  |  | 3.2 | [6 empty] | _
[8 empty] | po pracích elektro |  |  |  | 0 | [6 empty] | _
[8 empty] | 11,75+5 |  |  |  | 16.75 | [6 empty] | _
[12 empty] | 0 | [6 empty] | _
[5 empty] | 10 | SP | 611403399 | Hrubá výplň rýh ve stropech maltou | m2 | 4.2425 | 0 | 4.2425 |  | 0 | 0.10704 | 0.45412 |  | 0 | 21 | 0 | 0 |  |  | 1
[7 empty] | Plný popis: | X Hrubá výplň rýh ve stropech maltou o jakékoliv šířce rýhy
[7 empty] | Výkaz výměr: | m.č.1,31 po vybourání dveří;1,65*0,45 |  |  |  | 0.7425 | [6 empty] | _
[8 empty] | po rozvode elektro,ZTI |  |  |  | 0 | [6 empty] | _
[8 empty] | 3,5 |  |  |  | 3.5 | [6 empty] | _
[12 empty] | 0 | [6 empty] | _
[5 empty] | 11 | SP | 610991111 | Zakrývání vnitřních a vnějších výplní otvorů, předmětů a konstrukcí folií a páskou | m2 | 150 | 0 | 150 |  | 0 | 9e-05 | 0.0135 |  | 0 | 21 | 0 | 0 |  |  | 1
[7 empty] | Plný popis: | X Zakrývání výplní a obalení před znečištěním konstrukcí nebo osazených dveřních zárubní před úpravami povrchu včetně pozdějšího odkrytí, prováděné folií a lepící páskou
[5 empty] | 12 | SP | 611425731 | Omítka rýh š přes 300 mm ve stropech MV štuková | m2 | 0.742 | 0 | 0.742 |  | 0 | 0.06703 | 0.049736 |  | 0 | 21 | 0 | 0 |  |  | 1
[7 empty] | Plný popis: | Omítka rýh ve stropech maltou vápennou šířky rýhy přes 300 mm, omítkou štukovou
[7 empty] | Výkaz výměr: | m.č.1,31;0,742 |  |  |  | 0.742 | [6 empty] | _
[12 empty] | 0 | [6 empty] | _
[5 empty] | 13 | SP | 612423731 | Omítka rýh š přes 300 mm ve stěnách MV štuková | m2 | 3.2 | 0 | 3.2 |  | 0 | 0.05903 | 0.1889 |  | 0 | 21 | 0 | 0 |  |  | 1
[7 empty] | Plný popis: | Omítka rýh ve stěnách maltou vápennou šířky rýhy přes 300 mm, omítkou štukovou
[7 empty] | Výkaz výměr: | m.č.1,31;3,2 |  |  |  | 3.2 | [6 empty] | _
[12 empty] | 0 | [6 empty] | _
[5 empty] | 14 | SP | 612421626 | Vnitřní omítka zdiva vápenná nebo vápenocementová hladká | m2 | 324.382 | 0 | 324.382 |  | 0 | 0.04414 | 14.3182 |  | 0 | 21 | 0 | 0 |  |  | 1
[7 empty] | Plný popis: | X Vnitřní omítka stěn a zdiva vápenná nebo vápenocementová v podlaží i ve schodišti zdiva, na jakýkoliv druh podkladu hladká
[7 empty] | Výkaz výměr: | po dřevěném obkladu |  |  |  | 0 | [6 empty] | _
[8 empty] | 61,748 |  |  |  | 61.748 | [6 empty] | _
[8 empty] | po obkladech |  |  |  | 0 | [6 empty] | _
[8 empty] | 262,634 |  |  |  | 262.634 | [6 empty] | _
[12 empty] | 0 | [6 empty] | _
[5 empty] | 15 | SP | 612425931 | Omítka vápenná štuková vnitřního ostění okenního nebo dveřního | m2 | 15.12 | 0 | 15.12 |  | 0 | 0.05731 | 0.86653 |  | 0 | 21 | 0 | 0 |  |  | 1
[7 empty] | Plný popis: | Omítka vápenná vnitřního ostění okenního nebo dveřního štuková
[7 empty] | Výkaz výměr: | omítky po vybourání dveří |  |  |  | 0 | [6 empty] | _
[8 empty] | (2,2*2+1,5)*0,3 |  |  |  | 1.77 | [6 empty] | _
[8 empty] | (2,2*2+1,5)*0,5 |  |  |  | 2.95 | [6 empty] | _
[8 empty] | (2,1*2+3,6)*0,5 |  |  |  | 3.9 | [6 empty] | _
[8 empty] | vydávací okénko |  |  |  | 0 | [6 empty] | _
[8 empty] | (1,1*2+2,3)*0,5 |  |  |  | 2.25 | [6 empty] | _
[8 empty] | vstupní dveře |  |  |  | 0 | [6 empty] | _
[8 empty] | (3,5*2+1,5)*0,5 |  |  |  | 4.25 | [6 empty] | _
[12 empty] | 0 | [6 empty] | _
[5 empty] | 16 | SP | 613481119 | Potažení vnitřních pilířů a sloupů sklovláknitým pletivem vtlačením do tmele s přichycením | m2 | 35 | 0 | 35 |  | 0 | 0.00474 | 0.1659 |  | 0 | 21 | 0 | 0 |  |  | 1
[7 empty] | Plný popis: | X Ochrana proti holubům - hrotový systém Potažení vnitřních pilířů a sloupů sklovláknitým pletivem vtlačením do tmele s přichycením
[5 empty] | 17 | SP | 619481118 | Potažení vnitřních ploch rovných i zaoblených sklovláknitým pletivem vtlačením do tmele | m2 | 9.2 | 0 | 9.2 |  | 0 | 0.00469 | 0.043148 |  | 0 | 21 | 0 | 0 |  |  | 1
Plný popis:
[7 empty] | Výkaz výměr: | výtah |  |  |  | 0 | [6 empty] | _
[8 empty] | (1,8*2+1)*1*2 |  |  |  | 9.2 | [6 empty] | _
[12 empty] | 0 | [6 empty] | _
[5 empty] | 18 | SP | 612471411 | Tenkovrstvá úprava vnitřních stěn tl do 3 mm aktivovaným štukem | m2 | 61.748 | 0 | 61.748 |  | 0 | 0.0045 | 0.27787 |  | 0 | 21 | 0 | 0 |  |  | 1
[7 empty] | Plný popis: | (2) stěn, (3) pilířů, (4) svislých panelových konstrukcí s nejnutnějším obroušením podkladu (pemzou apod.) a oprášením nanášením s vyhlazením plstí tl. 2 až 3 mm
[7 empty] | Výkaz výměr: | po dřevěném obkladu |  |  |  | 0 | [6 empty] | _
[8 empty] | 61,748 |  |  |  | 61.748 | [6 empty] | _
[12 empty] | 0 | [6 empty] | _
[5 empty] | 19 | SP | 612451121 | Vnitřní cementová omítka zdiva hladká | m2 | 3.2 | 0 | 3.2 |  | 0 | 0.04558 | 0.14586 |  | 0 | 21 | 0 | 0 |  |  | 1
[7 empty] | Plný popis: | X Vnitřní omítka zdiva cementová v podlaží i ve schodišti zdiva cihelného, kamenného, smíšeného nebo betonového hladká
[7 empty] | Výkaz výměr: | (1,2+0,8)*2*0,8 |  |  |  | 3.2 | [6 empty] | _
[12 empty] | 0 | [6 empty] | _
[5 empty] | 20 | SP | 612421432 | Vnitřní omítka stěn vápenná nebo vápenocementová štuková s 1x tkaninou | m2 | 4 | 0 | 4 |  | 0 | 0.05292 | 0.21168 |  | 0 | 21 | 0 | 0 |  |  | 1
[7 empty] | Plný popis: | X Vnitřní omítka stěn a zdiva vápenná nebo vápenocementová v podlaží i ve schodišti stěn štuková s 1x tkaninou
[7 empty] | Výkaz výměr: | šacht. dno |  |  |  | 0 | [6 empty] | _
[8 empty] | (1,2+0,8)*2*1 |  |  |  | 4 | [6 empty] | _
[12 empty] | 0 | [6 empty] | _
[5 empty] | 21 | SP | 612409991 | Začištění omítek kolem oken, dveří, podlah nebo obkladů | m | 477.15 | 0 | 477.15 |  | 0 | 0.00431 | 2.0565 |  | 0 | 21 | 0 | 0 |  |  | 1
[7 empty] | Plný popis: | Začištění omítek (s dodáním hmot) kolem oken, dveří, podlah, obkladů apod.
[7 empty] | Výkaz výměr: | soklíky |  |  |  | 0 | [6 empty] | _
[8 empty] | 198 |  |  |  | 198 | [6 empty] | _
[8 empty] | po obkladech |  |  |  | 0 | [6 empty] | _
[8 empty] | 279,15 |  |  |  | 279.15 | [6 empty] | _
[12 empty] | 0 | [6 empty] | _
[5 empty] | 22 | SP | 632450124 | Vyrovnávací cementový potěr tl do 50 mm ze suchých směsí provedený v pásu | m2 | 12.3 | 0 | 12.3 |  | 0 | 0.105 | 1.2915 |  | 0 | 21 | 0 | 0 |  |  | 1
[7 empty] | Plný popis: | X Potěr cementový vyrovnávací ze suchých směsí v pásu o průměrné (střední) tl. přes 40 do 50 mm
[7 empty] | Výkaz výměr: | 5,5*2*0,3 |  |  |  | 3.3 | [6 empty] | _
[8 empty] | 12*0,5*1,5 |  |  |  | 9 | [6 empty] | _
[12 empty] | 0 | [6 empty] | _
[5 empty] | 23 | SP | 611421221 | Oprava vnitřních omítek vápenných hladkých stropů ŽB rovných v rozsahu do 10 % | m2 | 641.19 | 0 | 641.19 |  | 0 | 0.00575 | 3.6868 |  | 0 | 21 | 0 | 0 |  |  | 1
[7 empty] | Plný popis: | Oprava vnitřních vápenných omítek stropů železobetonových rovných, tvárnicových a kleneb tl. do 20 mm v rozsahu opravované plochy přes 5 do 10% hladkých
[5 empty] | 24 | SP | 612421231 | Oprava vnitřních omítek štukových stěn MV v rozsahu do 10 % | m2 | 2199 | 0 | 2199 |  | 0 | 0.00578 | 12.7102 |  | 0 | 21 | 0 | 0 |  |  | 1
[7 empty] | Plný popis: | Oprava vnitřních vápenných omítek stěn v rozsahu opravované plochy přes 5 % do 10 % štukových
[7 empty] | Výkaz výměr: | 2199 |  |  |  | 2199 | [6 empty] | _
[12 empty] | 0 | [6 empty] | _
[5 empty] | 25 | SP | 611401111 | Omítka malých ploch na stropech pl do 0,09 m2 | kus | 35 | 0 | 35 |  | 0 | 0.00688 | 0.2408 |  | 0 | 21 | 0 | 0 |  |  | 1
[7 empty] | Plný popis: | Omítka jednotlivých malých ploch na stropech maltou, plochy jednotlivě do 0,09 m2
[7 empty] | Výkaz výměr: | 15 |  |  |  | 15 | [6 empty] | _
[8 empty] | 20 |  |  |  | 20 | [6 empty] | _
[12 empty] | 0 | [6 empty] | _
[5 empty] | 26 | SP | 611401211 | Omítka malých ploch na stropech pl do 0,25 m2 | kus | 9 | 0 | 9 |  | 0 | 0.01581 | 0.14229 |  | 0 | 21 | 0 | 0 |  |  | 1
[7 empty] | Plný popis: | Omítka jednotlivých malých ploch na stropech maltou, plochy jednotlivě přes 0,09 do 0,25 m2
[7 empty] | Výkaz výměr: | elektro |  |  |  | 0 | [6 empty] | _
[8 empty] | 9 |  |  |  | 9 | [6 empty] | _
[12 empty] | 0 | [6 empty] | _
[5 empty] | 27 | SP | 611425531 | Omítka rýh š do 150 mm ve stropech MV štuková | m2 | 5.6 | 0 | 5.6 |  | 0 | 0.07721 | 0.43238 |  | 0 | 21 | 0 | 0 |  |  | 1
[7 empty] | Plný popis: | Omítka rýh ve stropech maltou vápennou šířky rýhy do 150 mm, omítkou štukovou
[7 empty] | Výkaz výměr: | po elektro, ZTI |  |  |  | 0 | [6 empty] | _
[8 empty] | 5,6 |  |  |  | 5.6 | [6 empty] | _
[12 empty] | 0 | [6 empty] | _
[5 empty] | 28 | SP | 612401191 | Omítka malých ploch vnitřních stěn do 0,09 m2 | kus | 49 | 0 | 49 |  | 0 | 0.00495 | 0.24255 |  | 0 | 21 | 0 | 0 |  |  | 1
[7 empty] | Plný popis: | Omítka jednotlivých malých ploch vnitřních stěn jakoukoliv maltou, plochy jednotlivě do 0,09 m2
[7 empty] | Výkaz výměr: | elektro |  |  |  | 0 | [6 empty] | _
[8 empty] | 25+8+16 |  |  |  | 49 | [6 empty] | _
[12 empty] | 0 | [6 empty] | _
[5 empty] | 29 | SP | 612401291 | Omítka malých ploch vnitřních stěn do 0,25 m2 | kus | 17 | 0 | 17 |  | 0 | 0.01376 | 0.23392 |  | 0 | 21 | 0 | 0 |  |  | 1
[7 empty] | Plný popis: | Omítka jednotlivých malých ploch vnitřních stěn jakoukoliv maltou, plochy jednotlivě přes 0,09 do 0,25 m2
[7 empty] | Výkaz výměr: | elektro |  |  |  | 0 | [6 empty] | _
[8 empty] | 9+2+6 |  |  |  | 17 | [6 empty] | _
[12 empty] | 0 | [6 empty] | _
[5 empty] | 30 | SP | 612423531 | Omítka rýh š do 150 mm ve stěnách MV štuková | m2 | 16.75 | 0 | 16.75 |  | 0 | 0.06217 | 1.0413 |  | 0 | 21 | 0 | 0 |  |  | 1
[7 empty] | Plný popis: | Omítka rýh ve stěnách maltou vápennou šířky rýhy do 150 mm, omítkou štukovou
[7 empty] | Výkaz výměr: | elektro |  |  |  | 0 | [6 empty] | _
[8 empty] | 16,75 |  |  |  | 16.75 | [6 empty] | _
[5 empty] | 31 | SP | 612423621 | Omítka rýh š do 300 mm ve stěnách MV hladká | m2 | 15 | 0 | 15 |  | 0 | 0.05277 | 0.79155 |  | 0 | 21 | 0 | 0 |  |  | 1
[7 empty] | Plný popis: | Omítka rýh ve stěnách maltou vápennou šířky rýhy přes 150 do 300 mm, omítkou hladkou
[7 empty] | Výkaz výměr: | po elektro, ZTI |  |  |  | 0 | [6 empty] | _
[8 empty] | 15 |  |  |  | 15 | [6 empty] | _
[12 empty] | 0 | [6 empty] | _
_
[8 empty] | 0064: Podlahy a podlahové konstrukce | [5 empty] | 0 |  | 55.9406 |  | 0 |  | 0 | 0 |  |  | 12
[5 empty] | 32 | SP | 631312141 | Doplnění rýh v dosavadních mazaninách betonem prostým | m3 | 1.344 | 0 | 1.344 |  | 0 | 2.234 | 3.0025 |  | 0 | 21 | 0 | 0 |  |  | 1
[7 empty] | Plný popis: | Doplnění dosavadních mazanin prostým betonem s dodáním hmot, bez potěru, plochy jednotlivě rýh v dosavadních mazaninách
[7 empty] | Výkaz výměr: | m.č.1,31 |  |  |  | 0 | [6 empty] | _
[8 empty] | 1,64*0,5*0,2 |  |  |  | 0.164 | [6 empty] | _
[8 empty] | výtah dveře |  |  |  | 0 | [6 empty] | _
[8 empty] | 1*0,5*0,2 |  |  |  | 0.1 | [6 empty] | _
[8 empty] | vstupy |  |  |  | 0 | [6 empty] | _
[8 empty] | 1,8*1*0,2*3 |  |  |  | 1.08 | [6 empty] | _
[12 empty] | 0 | [6 empty] | _
[5 empty] | 33 | SP | 635111411 | Trativod ze štěrku | m3 | 0.36 | 0 | 0.36 |  | 0 | 2.004 | 0.72144 |  | 0 | 21 | 0 | 0 |  |  | 1
[7 empty] | Plný popis: | Doplnění násypu pod dlažby, podlahy a mazaniny pískem neupraveným (s dodáním hmot), s udusáním a urovnáním povrchu násypu plochy jednotlivě do 2 m2
[7 empty] | Výkaz výměr: | 2,4*0,15 |  |  |  | 0.36 | [6 empty] | _
[12 empty] | 0 | [6 empty] | _
[5 empty] | 34 | SP | 631311115 | Mazanina tl do 80 mm z betonu prostého tř. C 20/25 | m3 | 19.9368 | 0 | 19.9368 |  | 0 | 2.4533 | 48.9108 |  | 0 | 21 | 0 | 0 |  |  | 1
[7 empty] | Plný popis: | X Mazanina z betonu prostého tl. přes 50 do 80 mm tř. C 20/25
[7 empty] | Výkaz výměr: | výtah |  |  |  | 0 | [6 empty] | _
[8 empty] | 1,2*0,9*0,08*2 |  |  |  | 0.1728 | [6 empty] | _
[8 empty] | 1.NP |  |  |  | 0 | [6 empty] | _
[8 empty] | (17,57+27,61)*0,08 |  |  |  | 3.6144 | [6 empty] | _
[8 empty] | 2.np |  |  |  | 0 | [6 empty] | _
[8 empty] | (189,64+12,23)*0,08 |  |  |  | 16.1496 | [6 empty] | _
[12 empty] | 0 | [6 empty] | _
[5 empty] | 35 | SP | 249791132 | Otvor vtokový z trubek z tvrdého PVC DN nad 90 do 110 | kus | 3 | 0 | 3 |  | 0 | 0.03466 | 0.10398 |  | 0 | 21 | 0 | 0 |  |  | 1
Plný popis:
[5 empty] | 36 | SP | 631319181 | Příplatek k mazanině tl do 80 mm za sklon do 35° | m3 | 16.1496 | 0 | 16.1496 |  | 0 |  | 0 |  | 0 | 21 | 0 | 0 |  |  | 1
[7 empty] | Plný popis: | X Příplatek k cenám mazanin za sklon přes 15 st. do 35 st. od vodorovné roviny mazanina tl. pro tl. obou vrstev mazaniny přes 50 do 80 mm
[7 empty] | Výkaz výměr: | 2.np |  |  |  | 0 | [6 empty] | _
[8 empty] | (189,64+12,23)*0,08 |  |  |  | 16.1496 | [6 empty] | _
[12 empty] | 0 | [6 empty] | _
[5 empty] | 37 | SP | 451315124 | Podkladní vrstva z betonu C 12/15 tl do 150 mm - podbetonování dna rohožek | m2 | 2.4 | 0 | 2.4 |  | 0 | 0.345 | 0.828 |  | 0 | 21 | 0 | 0 |  |  | 1
[7 empty] | Plný popis: | X Podkladní a výplňové vrstvy z betonu prostého tloušťky do 150 mm, z betonu C 12/15
[7 empty] | Výkaz výměr: | 1*0,8*3 |  |  |  | 2.4 | [6 empty] | _
[12 empty] | 0 | [6 empty] | _
[5 empty] | 38 | SP | 271562211 | Násyp pod základové konstrukce se zhutněním z drobného kameniva frakce 0 až 4 mm | m3 | 1.188 | 0 | 1.188 |  | 0 | 1.98 | 2.3522 |  | 0 | 21 | 0 | 0 |  |  | 1
[7 empty] | Plný popis: | X Násyp pod základové konstrukce se zhutněním a urovnáním povrchu z kameniva drobného, frakce 0 - 4 mm
[7 empty] | Výkaz výměr: | výtahová šachta |  |  |  | 0 | [6 empty] | _
[8 empty] | 1,2*0,9*0,1 |  |  |  | 0.108 | [6 empty] | _
[8 empty] | vstupy |  |  |  | 0 | [6 empty] | _
[8 empty] | 1,08 |  |  |  | 1.08 | [6 empty] | _
[5 empty] | 39 | SP | 631319011 | Příplatek k mazanině tl do 80 mm za přehlazení povrchu | m3 | 19.937 | 0 | 19.937 |  | 0 |  | 0 |  | 0 | 21 | 0 | 0 |  |  | 1
[7 empty] | Plný popis: | X Příplatek k cenám mazanin za úpravu povrchu mazaniny přehlazením, mazanina tl. přes 50 do 80 mm
[5 empty] | 40 | SP | 631319191 | Příplatek k mazanině tl do 80 mm za práci v nízkém prostoru | m3 | 0.108 | 0 | 0.108 |  | 0 |  | 0 |  | 0 | 21 | 0 | 0 |  |  | 1
[7 empty] | Plný popis: | X Příplatek k cenám mazanin za práci v nízkém (do 1,30 m) prostoru mazanina tl. pro tl. obou vrstev mazaniny přes 50 do 80 mm
[5 empty] | 41 | SP | 634111114 | Obvodová dilatace pružnou těsnicí páskou v 100 mm mezi stěnou a mazaninou | m | 235 | 0 | 235 |  | 0 | 8e-05 | 0.0188 |  | 0 | 21 | 0 | 0 |  |  | 1
[7 empty] | Plný popis: | X Obvodová dilatace mezi stěnou a mazaninou pružnou těsnicí páskou výšky 100 mm
[5 empty] | 42 | SP | 634911124 | Řezání dilatačních spár š 10 mm hl do 80 mm v čerstvé betonové mazanině | m | 49 | 0 | 49 |  | 0 | 1e-05 | 0.00049 |  | 0 | 21 | 0 | 0 |  |  | 1
[7 empty] | Plný popis: | X Řezání dilatačních nebo smršťovacích spár v čerstvé betonové mazanině nebo potěru šířky přes 5 do 10 mm, hloubky přes 50 do 80 mm
[7 empty] | Výkaz výměr: | 2,8*2+4,5+2*2+1,5*2*2+6*2+8*2 |  |  |  | 48.1 | [6 empty] | _
[8 empty] | 0,9 |  |  |  | 0.9 | [6 empty] | _
[12 empty] | 0 | [6 empty] | _
[5 empty] | 43 | SP | 634113115 | Výplň dilatačních spár mazanin plastovým profilem v 80 mm | m | 49 | 0 | 49 |  | 0 | 5e-05 | 0.00245 |  | 0 | 21 | 0 | 0 |  |  | 1
[7 empty] | Plný popis: | X Výplň dilatačních spár mazanin plastovým profilem výšky 80 mm
_
[8 empty] | 009: Ostatní konstrukce a práce | [5 empty] | 0 |  | 0.038191 |  | 0 |  | 0 | 0 |  |  | 2
[5 empty] | 44 | SP | 949111112 | Lešení lehké pomocné kozové trubkové o výšce lešeňové podlahy do 1,9 m | m2 | 398 | 0 | 398 |  | 0 |  | 0 |  | 0 | 21 | 0 | 0 |  |  | 1
[7 empty] | Plný popis: | Lešení lehké pomocné kozové trubkové o výšce lešeňové podlahy přes 1,2 do 1,9 m
[7 empty] | Výkaz výměr: | 188+190+20 |  |  |  | 398 | [6 empty] | _
[12 empty] | 0 | [6 empty] | _
[5 empty] | 45 | SP | 952901111 | Vyčištění budov bytové a občanské výstavby při výšce podlaží do 4 m | m2 | 954.78 | 0 | 954.78 |  | 0 | 4e-05 | 0.038191 |  | 0 | 21 | 0 | 0 |  |  | 1
[7 empty] | Plný popis: | X Vyčištění budov nebo objektů před předáním do užívání předmětů, při světlé výšce podlaží do 4 m
[7 empty] | Výkaz výměr: | 477,39*2 |  |  |  | 954.78 | [6 empty] | _
[12 empty] | 0 | [6 empty] | _
_
[8 empty] | 0091: Bourací práce vč.likvidace suti | [5 empty] | 0 |  | 0.053889 |  | 96.2508 |  | 0 | 0 |  |  | 39
[5 empty] | 46 | SP | 919735123 | Řezání stávajícího betonového krytu hl do 150 mm | m | 21 | 0 | 21 |  | 0 | 3e-05 | 0.00063 |  | 0 | 21 | 0 | 0 |  |  | 1
[7 empty] | Plný popis: | Řezání stávajícího betonového krytu nebo podkladu hloubky přes 100 do 150 mm
[7 empty] | Výkaz výměr: | 21 |  |  |  | 21 | [6 empty] | _
[12 empty] | 0 | [6 empty] | _
[5 empty] | 47 | SP | 967042713 | Vysekání betonu plošné tl do 150 mm | m2 | 2.4 | 0 | 2.4 |  | 0 | 0.00034 | 0.000816 | 0.375 | 0.9 | 21 | 0 | 0 |  |  | 1
[7 empty] | Plný popis: | Odsekání zdiva z kamene nebo betonu plošné, tl. do 150 mm
[5 empty] | 48 | SP | 766411821 | Demontáž truhlářského obložení stěn z palubek | m2 | 46.9 | 0 | 46.9 |  | 0 | 0.00028 | 0.013132 | 0.01098 | 0.51496 | 21 | 0 | 0 |  |  | 1
[7 empty] | Plný popis: | Demontáž obložení stěn palubkami
[7 empty] | Výkaz výměr: | m.č.1,03 |  |  |  | 0 | [6 empty] | _
[8 empty] | (13,4*2+9,5+1,5+1+1+0,8+1,5+1,5+0,3+2,7*2)*1 |  |  |  | 49.3 | [6 empty] | _
[8 empty] | -0,6*1*4 |  |  |  | -2.4 | [6 empty] | _
[12 empty] | 0 | [6 empty] | _
[5 empty] | 49 | SP | 766431821 | Demontáž truhlářského obložení sloupů a pilířů z palubek | m2 | 14.848 | 0 | 14.848 |  | 0 | 0.00028 | 0.0041574 | 0.01098 | 0.16303 | 21 | 0 | 0 |  |  | 1
[7 empty] | Plný popis: | Demontáž obložení sloupů nebo pilířů palubkami
[7 empty] | Výkaz výměr: | 1.np |  |  |  | 0 | [6 empty] | _
[8 empty] | (0,63+0,46)*2*1,6*2 |  |  |  | 6.976 | [6 empty] | _
[8 empty] | (0,77+0,46)*2*1,6*2 |  |  |  | 7.872 | [6 empty] | _
[12 empty] | 0 | [6 empty] | _
[5 empty] | 50 | SP | 766411822 | Demontáž truhlářského obložení stěn podkladových roštů | m2 | 61.748 | 0 | 61.748 |  | 0 | 0.00028 | 0.017289 | 0.008 | 0.49398 | 21 | 0 | 0 |  |  | 1
[7 empty] | Plný popis: | Demontáž obložení stěn podkladových roštů
[7 empty] | Výkaz výměr: | 46,9 |  |  |  | 46.9 | [6 empty] | _
[8 empty] | 14,848 |  |  |  | 14.848 | [6 empty] | _
[12 empty] | 0 | [6 empty] | _
[5 empty] | 51 | SP | 968072455 | Vybourání kovových dveřních zárubní pl do 2 m2 | m2 | 2.52 | 0 | 2.52 |  | 0 | 0.0012 | 0.003024 | 0.076 | 0.19152 | 21 | 0 | 0 |  |  | 1
[7 empty] | Plný popis: | Vybourání kovových rámů oken, dveřních zárubní, vrat, stěn, ostění nebo obkladů dveřních zárubní, plochy zdvojených, plochy pevných nebo s křídly otevíratelnými, plochy do 2 m2
[7 empty] | Výkaz výměr: | m.č.1,31 |  |  |  | 0 | [6 empty] | _
[8 empty] | 1,2*2,1 |  |  |  | 2.52 | [6 empty] | _
[12 empty] | 0 | [6 empty] | _
[5 empty] | 52 | SP | 968062456 | Vybourání dřevěných dveřních zárubní pl přes 2 m2 | m2 | 5.191 | 0 | 5.191 |  | 0 | 0.00103 | 0.0053467 | 0.067 | 0.3478 | 21 | 0 | 0 |  |  | 1
[7 empty] | Plný popis: | Vybourání dřevěných rámů oken, dveřních zárubní, vrat, stěn, ostění nebo obkladů dveřních zárubní, plochy dvojitých nebo zdvojených, plochy pevných nebo s křídly otevíratelnými, plochy přes 2 m2
[7 empty] | Výkaz výměr: | m.č.2,14 |  |  |  | 0 | [6 empty] | _
[8 empty] | 1,45*3,58 |  |  |  | 5.191 | [6 empty] | _
[12 empty] | 0 | [6 empty] | _
[5 empty] | 53 | SP | 968071126 | Vyvěšení nebo zavěšení kovových křídel dveří pl přes 2 m2 | kus | 2 | 0 | 2 |  | 0 |  | 0 |  | 0 | 21 | 0 | 0 |  |  | 1
[7 empty] | Plný popis: | X Vyvěšení nebo zavěšení kovových křídel s případným uložením a opětovným zavěšením po provedení stavebních změn dvěří, plochy přes 2 m2
[7 empty] | Výkaz výměr: | m.č.1,31 |  |  |  | 0 | [6 empty] | _
[8 empty] | 2 |  |  |  | 2 | [6 empty] | _
[12 empty] | 0 | [6 empty] | _
[5 empty] | 54 | SP | 962031133 | Bourání příček z cihel pálených na MVC tl do 150 mm | m2 | 3.52 | 0 | 3.52 |  | 0 | 0.00068 | 0.0023936 | 0.261 | 0.91872 | 21 | 0 | 0 |  |  | 1
[7 empty] | Plný popis: | Bourání příček z cihel, tvárnic nebo příčkovek z cihel pálených, plných nebo dutých na maltu vápennou nebo vápenocementovou, tl. do 150 mm
[7 empty] | Výkaz výměr: | mč.1,31 |  |  |  | 0 | [6 empty] | _
[8 empty] | 1,48*4 |  |  |  | 5.92 | [6 empty] | _
[8 empty] | odpočet dveře |  |  |  | 0 | [6 empty] | _
[8 empty] | -1,2*2 |  |  |  | -2.4 | [6 empty] | _
[8 empty] | = |  |  |  | 3.52 | [6 empty] | _
[12 empty] | 0 | [6 empty] | _
[5 empty] | 55 | SP | 968062991 | Vybourání vnitřních deštění výkladů, ostění a obkladů stěn | m2 | 3.2 | 0 | 3.2 |  | 0 |  | 0 | 0.004 | 0.0128 | 21 | 0 | 0 |  |  | 1
[7 empty] | Plný popis: | Vybourání dřevěných rámů oken, dveřních zárubní, vrat, stěn, ostění nebo obkladů vnitřních deštění výkladů, ostění a obkladů stěn dvojitých nebo zdvojených, plochy pevných nebo s křídly otevíratelnými, plochy jakékoliv plochy
[7 empty] | Výkaz výměr: | okno výtahu |  |  |  | 0 | [6 empty] | _
[8 empty] | 0,8*4*0,5*2 |  |  |  | 3.2 | [6 empty] | _
[12 empty] | 0 | [6 empty] | _
[5 empty] | 56 | SP | 978059541 | Odsekání a odebrání obkladů stěn z vnitřních obkládaček pl přes 1 m2 | m2 | 262.634 | 0 | 262.634 |  | 0 |  | 0 | 0.068 | 17.8591 | 21 | 0 | 0 |  |  | 1
[7 empty] | Plný popis: | X Odsekání a odebrání obkladů včetně otlučení podkladní omítky až na zdivo stěn z obkládaček vnitřních, z jakýchkoliv materiálů, plochy přes 1 m2
[7 empty] | Výkaz výměr: | m.č.1,04 |  |  |  | 0 | [6 empty] | _
[8 empty] | (1,1+2,9*2)*1,5-0,6*1,5 |  |  |  | 9.45 | [6 empty] | _
[8 empty] | m.č.1,05 |  |  |  | 0 | [6 empty] | _
[8 empty] | (1,61+1,15)*2*1,8-0,6*1,8 |  |  |  | 8.856 | [6 empty] | _
[8 empty] | m.č.1,06 |  |  |  | 0 | [6 empty] | _
[8 empty] | (1+1,61)*2*1,8-0,6*1,8 |  |  |  | 8.316 | [6 empty] | _
[8 empty] | m.č.1,07 |  |  |  | 0 | [6 empty] | _
[8 empty] | (1,61+1,6)*2*1,8-0,6*1,8 |  |  |  | 10.476 | [6 empty] | _
[8 empty] | m.č.1,08 |  |  |  | 0 | [6 empty] | _
[8 empty] | (2,25+1,35)*2*1,8-0,6*1,8*4 |  |  |  | 8.64 | [6 empty] | _
[8 empty] | m.č.1,09 |  |  |  | 0 | [6 empty] | _
[8 empty] | (1,1+1,4)*2*1,8-0,6*1,8 |  |  |  | 7.92 | [6 empty] | _
[8 empty] | m.č.1,10 |  |  |  | 0 | [6 empty] | _
[8 empty] | 7,92 |  |  |  | 7.92 | [6 empty] | _
[8 empty] | m.č.1,11 |  |  |  | 0 | [6 empty] | _
[8 empty] | (2,25+1,2)*2*1,8-0,6*1,8*3 |  |  |  | 9.18 | [6 empty] | _
[8 empty] | m.č.1,12 |  |  |  | 0 | [6 empty] | _
[8 empty] | (1,5+1,1)*2*1,8-0,6*1,8 |  |  |  | 8.28 | [6 empty] | _
[8 empty] | m.č.1,13 |  |  |  | 0 | [6 empty] | _
[8 empty] | 8,28 |  |  |  | 8.28 | [6 empty] | _
[8 empty] | schodiště |  |  |  | 0 | [6 empty] | _
[8 empty] | 1,2*1 |  |  |  | 1.2 | [6 empty] | _
[8 empty] | vstup |  |  |  | 0 | [6 empty] | _
[8 empty] | 1,9*1*2 |  |  |  | 3.8 | [6 empty] | _
[8 empty] | = |  |  |  | 92.318 | [6 empty] | _
[8 empty] | 2.NP |  |  |  | 0 | [6 empty] | _
[8 empty] | m.č.2,07 |  |  |  | 0 | [6 empty] | _
[8 empty] | ((2,23+6,8+0,3*2+2,23+0,4+3,9+0,6*2)*1,8 |  |  |  | 0 | [6 empty] | _
[8 empty] | -0,8*1,8 |  |  |  | -1.44 | [6 empty] | _
[8 empty] | -2,8*1*2 |  |  |  | -5.6 | [6 empty] | _
[8 empty] | m.č.2,08 |  |  |  | 0 | [6 empty] | _
[8 empty] | (3,68+6,22)*2*1,8 |  |  |  | 35.64 | [6 empty] | _
[8 empty] | -0,7*1,8-2,3*1-1*2+0,75*2*1,8 |  |  |  | -2.86 | [6 empty] | _
[8 empty] | m.č.2,09 |  |  |  | 0 | [6 empty] | _
[8 empty] | (5,5+0,75+2+0,3+0,8+3,5+5,9+1,2+1,7+2,2+0,4*2+4,3*2+0,55*2)*1,8 |  |  |  | 61.83 | [6 empty] | _
[8 empty] | -0,9*1,8 |  |  |  | -1.62 | [6 empty] | _
[8 empty] | m.č.2,19 |  |  |  | 0 | [6 empty] | _
[8 empty] | (5,5+1,3+2+0,7+0,8+1+4,8+8+0,25*2+0,3*4+0,55*4)*1,8 |  |  |  | 50.4 | [6 empty] | _
[8 empty] | m.č.2,20 |  |  |  | 0 | [6 empty] | _
[8 empty] | (3,95*2+2,91*2-1,4+0,55)*1,8 |  |  |  | 23.166 | [6 empty] | _
[8 empty] | -0,6*1,8 |  |  |  | -1.08 | [6 empty] | _
[8 empty] | m.č.2,21 |  |  |  | 0 | [6 empty] | _
[8 empty] | (1,9+1,75)*2*1,8-0,7*1,8 |  |  |  | 11.88 | [6 empty] | _
[12 empty] | 0 | [6 empty] | _
[5 empty] | 57 | SP | 968072456R10 | Demontáž vstupních dveří | m2 | 13.968 | 0 | 13.968 |  | 0 |  | 0 | 0.076 | 1.0616 | 21 | 0 | 0 |  |  | 1
Plný popis:
[7 empty] | Výkaz výměr: | 3,58*2,1 |  |  |  | 7.518 | [6 empty] | _
[8 empty] | 1,5*2,1 |  |  |  | 3.15 | [6 empty] | _
[8 empty] | 1,5*2,2 |  |  |  | 3.3 | [6 empty] | _
[12 empty] | 0 | [6 empty] | _
[5 empty] | 58 | SP | 968072458R10 | Demontáž dřevěného podávacího okna | m2 | 2.53 | 0 | 2.53 |  | 0 |  | 0 | 0.076 | 0.19228 | 21 | 0 | 0 |  |  | 1
Plný popis:
[7 empty] | Výkaz výměr: | 2,3*1,1 |  |  |  | 2.53 | [6 empty] | _
[12 empty] | 0 | [6 empty] | _
[5 empty] | 59 | SP | 965081313 | Bourání podlah z dlaždic betonových, teracových nebo čedičových tl do 20 mm pl přes 1 m2 | m2 | 17.57 | 0 | 17.57 |  | 0 |  | 0 | 0.059 | 1.0366 | 21 | 0 | 0 |  |  | 1
[7 empty] | Plný popis: | X Bourání podlah ostatních bez podkladního lože nebo mazaniny podlah z dlaždic s jakoukoliv výplní spár betonových, teracových nebo čedičových tl. do 20 mm, plochy přes 1 m2
[7 empty] | Výkaz výměr: | podesta schodiště |  |  |  | 0 | [6 empty] | _
[8 empty] | 4,4*1,6 |  |  |  | 7.04 | [6 empty] | _
[8 empty] | zádveří |  |  |  | 0 | [6 empty] | _
[8 empty] | 3,6*1,3 |  |  |  | 4.68 | [6 empty] | _
[8 empty] | 4,5*1,3 |  |  |  | 5.85 | [6 empty] | _
[12 empty] | 0 | [6 empty] | _
[5 empty] | 60 | SP | 965081223 | Bourání podlah z dlaždic keramických nebo xylolitových tl přes 10 mm pl přes 1 m2 | m2 | 217.25 | 0 | 217.25 |  | 0 |  | 0 | 0.057 | 12.3833 | 21 | 0 | 0 |  |  | 1
[7 empty] | Plný popis: | X Bourání podlah ostatních bez podkladního lože nebo mazaniny podlah z dlaždic s jakoukoliv výplní spár keramických nebo xylolitových tl. přes 10 mm plochy přes 1 m2
[7 empty] | Výkaz výměr: | 4,56+5,72+1,85+1,47+2,31+3,02+1,5+1,5+2,64+1,52+1,52 |  |  |  | 27.61 | [6 empty] | _
[8 empty] | 7,6+16,16+17,64+29,56+8,9+6,2+8,54+5,39+47,01+11,47+3,4+16,88+10,89 |  |  |  | 189.64 | [6 empty] | _
[5 empty] | 61 | SP | 771473830 | Demontáž soklíků z dlaždic keramických lepených schodišťových | m | 35.7 | 0 | 35.7 |  | 0 |  | 0 | 0.00325 | 0.11603 | 21 | 0 | 0 |  |  | 1
[7 empty] | Plný popis: | Demontáž soklíků z dlaždic keramických lepených schodišťových
[7 empty] | Výkaz výměr: | 1.np |  |  |  | 0 | [6 empty] | _
[8 empty] | 1,6*2+4,5 |  |  |  | 7.7 | [6 empty] | _
[8 empty] | 0,5*20*2 |  |  |  | 20 | [6 empty] | _
[8 empty] | (1,8+2,6)*2-0,8 |  |  |  | 8 | [6 empty] | _
[12 empty] | 0 | [6 empty] | _
[5 empty] | 62 | SP | 771473810 | Demontáž soklíků z dlaždic keramických lepených rovných | m | 95.1 | 0 | 95.1 |  | 0 |  | 0 | 0.00325 | 0.30907 | 21 | 0 | 0 |  |  | 1
[7 empty] | Plný popis: | Demontáž soklíků z dlaždic keramických lepených rovných
[5 empty] | 63 | SP | 899102211 | Demontáž poklopů litinových nebo ocelových včetně rámů hmotnosti přes 50 do 100 kg | kus | 1 | 0 | 1 |  | 0 |  | 0 | 0.1 | 0.1 | 21 | 0 | 0 |  |  | 1
[7 empty] | Plný popis: | Demontáž poklopů litinových a ocelových včetně rámů, hmotnosti jednotlivě přes 50 do 100 Kg
[7 empty] | Výkaz výměr: | 1.NP |  |  |  | 0 | [6 empty] | _
[8 empty] | m.č.1,04;1 |  |  |  | 1 | [6 empty] | _
[12 empty] | 0 | [6 empty] | _
[5 empty] | 64 | SP | 965042141 | Bourání podkladů pod dlažby nebo mazanin betonových nebo z litého asfaltu tl do 100 mm pl přes 4 m2 | m3 | 20.5784 | 0 | 20.5784 |  | 0 |  | 0 | 2.2 | 45.2725 | 21 | 0 | 0 |  |  | 1
[7 empty] | Plný popis: | X Bourání podkladů pod dlažby nebo litých celistvých podlah a mazanin betonových nebo z litého asfaltu tl. do 100 mm, plochy přes 4 m2
[7 empty] | Výkaz výměr: | dno výtahové šachty |  |  |  | 0 | [6 empty] | _
[8 empty] | 1,2*0,9*0,66 |  |  |  | 0.7128 | [6 empty] | _
[8 empty] | pod dlažbou |  |  |  | 0 | [6 empty] | _
[8 empty] | (17,57+217,25)*0,08 |  |  |  | 18.7856 | [6 empty] | _
[8 empty] | vstupy |  |  |  | 0 | [6 empty] | _
[8 empty] | 1,8*1*0,2*3 |  |  |  | 1.08 | [6 empty] | _
[12 empty] | 0 | [6 empty] | _
[5 empty] | 65 | SP | 767641800R10 | Demontáž dvířek nákladního výtahu | kus | 2 | 0 | 2 |  | 0 |  | 0 | 0.035 | 0.07 | 21 | 0 | 0 |  |  | 1
Plný popis:
[5 empty] | 66 | SP | 974031666 | Vysekání rýh ve zdivu cihelném pro vtahování nosníků hl do 150 mm v do 250 mm | m | 4 | 0 | 4 |  | 0 |  | 0 | 0.065 | 0.26 | 21 | 0 | 0 |  |  | 1
[7 empty] | Plný popis: | Vysekání rýh ve zdivu cihelném na maltu vápennou nebo vápenocementovou X pro vtahování nosníků do zdí, před vybouráním otvoru do hl. 150 mm, při v. nosníku do hl. 300 mm a šířky do 250 mm
[7 empty] | Výkaz výměr: | výah |  |  |  | 0 | [6 empty] | _
[8 empty] | 2*2 |  |  |  | 4 | [6 empty] | _
[12 empty] | 0 | [6 empty] | _
[5 empty] | 67 | SP | 973031513 | Vysekání kapes ve zdivu cihelném na MV nebo MVC pro upevňovací prvky hl do 150 mm | kus | 4 | 0 | 4 |  | 0 | 0.00093 | 0.00372 | 0.003 | 0.012 | 21 | 0 | 0 |  |  | 1
[7 empty] | Plný popis: | Vysekání výklenků nebo kapes ve zdivu z cihel na maltu vápennou nebo vápenocementovou kapes pro kotvení upevňovacích prvků, hl. do 0,25 m2, hl. do 150 mm
[7 empty] | Výkaz výměr: | výtah |  |  |  | 0 | [6 empty] | _
[8 empty] | 4 |  |  |  | 4 | [6 empty] | _
[12 empty] | 0 | [6 empty] | _
[5 empty] | 68 | SP | 967031132 | Přisekání rovných ostění v cihelném zdivu na MV nebo MVC | m2 | 0.8 | 0 | 0.8 |  | 0 |  | 0 | 0.055 | 0.044 | 21 | 0 | 0 |  |  | 1
[7 empty] | Plný popis: | Přisekání (špicování) plošné nebo rovných ostění zdiva z cihel pálených rovných ostění, bez odstupu, po hrubém vybourání otvorů, na maltu vápennou nebo vápenocementovou
[7 empty] | Výkaz výměr: | výah |  |  |  | 0 | [6 empty] | _
[8 empty] | (1*0,2*2)*2 |  |  |  | 0.8 | [6 empty] | _
[5 empty] | 69 | SP | 971033531 | Vybourání otvorů ve zdivu cihelném pl do 1 m2 na MVC nebo MV tl do 150 mm | m2 | 2 | 0 | 2 |  | 0 | 0.00169 | 0.00338 | 0.27 | 0.54 | 21 | 0 | 0 |  |  | 1
[7 empty] | Plný popis: | Vybourání otvorů ve zdivu základovém nebo nadzákladovém z cihel, tvárnic, příčkovek z cihel pálených na maltu vápennou nebo vápenocementovou plochy do 1 m2, tl. do 150 mm
[7 empty] | Výkaz výměr: | vybourání parapetu výtahové šachty |  |  |  | 0 | [6 empty] | _
[8 empty] | 1*1*2 |  |  |  | 2 | [6 empty] | _
[12 empty] | 0 | [6 empty] | _
[5 empty] | 70 | SP | 967041112 | Přisekání rovných ostění v betonu | m2 | 3.36 | 0 | 3.36 |  | 0 |  | 0 | 0.066 | 0.22176 | 21 | 0 | 0 |  |  | 1
[7 empty] | Plný popis: | X Přisekání (špicování) rovných ostění v betonu po hrubém vybourání otvorů bez odstupu
[7 empty] | Výkaz výměr: | výtah osekání základu |  |  |  | 0 | [6 empty] | _
[8 empty] | (1,2+0,9)*2*0,8 |  |  |  | 3.36 | [6 empty] | _
[12 empty] | 0 | [6 empty] | _
[5 empty] | 71 | SP | 973031813 | Vysekání kapes ve zdivu cihelném na MV nebo MVC pro zavázání příček tl do 150 mm | m | 6 | 0 | 6 |  | 0 |  | 0 | 0.009 | 0.054 | 21 | 0 | 0 |  |  | 1
[7 empty] | Plný popis: | Vysekání výklenků nebo kapes ve zdivu z cihel na maltu vápennou nebo vápenocementovou X kapes pro zavázání nových příček, tl. do 0,25 m2, hl. do 150 mm
[7 empty] | Výkaz výměr: | 0,5*4*3 |  |  |  | 6 | [6 empty] | _
[12 empty] | 0 | [6 empty] | _
[5 empty] | 72 | SP | 764410880R10 | Demontáž nerez parapetu vydávacího okénka | m | 2.3 | 0 | 2.3 |  | 0 |  | 0 |  | 0 | 21 | 0 | 0 |  |  | 1
Plný popis:
[5 empty] | 73 | SP | 978011121 | Otlučení vnitřních omítek MV nebo MVC stropů o rozsahu do 10 % | m2 | 641.19 | 0 | 641.19 |  | 0 |  | 0 | 0.004 | 2.5648 | 21 | 0 | 0 |  |  | 1
[7 empty] | Plný popis: | X Otlučení omítek vápenných nebo vápenocementových stěn, stropů vnitřních stropů, v rozsahu do 10 %
[5 empty] | 74 | SP | 978013121 | Otlučení vnitřních omítek stěn MV nebo MVC stěn o rozsahu do 10 % | m2 | 2199 | 0 | 2199 |  | 0 |  | 0 | 0.004 | 8.796 | 21 | 0 | 0 |  |  | 1
[7 empty] | Plný popis: | X Otlučení omítek vápenných nebo vápenocementových stěn, stropů vnitřních stěn s vyškrabáním spar, s očištěním zdiva, v rozsahu do 10 %
[5 empty] | 75 | SP | 965042241 | Bourání podkladů pod dlažby nebo mazanin betonových nebo z litého asfaltu tl přes 100 mm pl pře 4 m2 | m3 | 0.825 | 0 | 0.825 |  | 0 |  | 0 | 2.2 | 1.815 | 21 | 0 | 0 |  |  | 1
[7 empty] | Plný popis: | X Bourání podkladů pod dlažby nebo litých celistvých podlah a mazanin betonových nebo z litého asfaltu tl. přes 100 mm, plochy přes 4 m2
[7 empty] | Výkaz výměr: | schod v kuchyni |  |  |  | 0 | [6 empty] | _
[8 empty] | 5,5*1,25*0,12 |  |  |  | 0.825 | [6 empty] | _
[12 empty] | 0 | [6 empty] | _
[5 empty] | 76 | SP | 979082111 | Vnitrostaveništní vodorovná doprava suti a vybouraných hmot do 10 m | t | 84.89 | 0 | 84.89 |  | 0 |  | 0 |  | 0 | 21 | 0 | 0 |  |  | 1
[7 empty] | Plný popis: | X Vnitrostaveništní vodorovná doprava suti a vybouraných hmot do 10 m
[5 empty] | 77 | SP | 979082121 | Vnitrostaveništní vodorovná doprava suti a vybouraných hmot ZKD 5 m přes 10 m | t | 254.67 | 0 | 254.67 |  | 0 |  | 0 |  | 0 | 21 | 0 | 0 |  |  | 1
[7 empty] | Plný popis: | X Vnitrostaveništní vodorovná doprava suti a vybouraných hmot za každých dalších 5 m
[7 empty] | Výkaz výměr: | 84,89*3 |  |  |  | 254.67 | [6 empty] | _
[12 empty] | 0 | [6 empty] | _
[5 empty] | 78 | SP | 979011111 | Svislá doprava suti a vybouraných hmot za prvé podlaží | t | 84.89 | 0 | 84.89 |  | 0 |  | 0 |  | 0 | 21 | 0 | 0 |  |  | 1
[7 empty] | Plný popis: | X Svislá doprava suti a vybouraných hmot za prvé podlaží nad nebo pod základním podlažím
[5 empty] | 79 | SP | 979087113 | Nakládání vybouraných hmot na dopravní prostředky pro vodorovnou dopravu | t | 84.89 | 0 | 84.89 |  | 0 |  | 0 |  | 0 | 21 | 0 | 0 |  |  | 1
[7 empty] | Plný popis: | X Vodorovná doprava suti nebo vybouraných hmot po suchu nebo naložení nakládání na dopravní prostředky pro vodorovnou dopravu s přeložením na jiný dopravní prostředek kromě lodi, na vzdálenost Příplatek k ceně vybouraných hmot
[5 empty] | 80 | SP | 979081111 | Odvoz suti a vybouraných hmot na skládku do 1 km | t | 84.89 | 0 | 84.89 |  | 0 |  | 0 |  | 0 | 21 | 0 | 0 |  |  | 1
[7 empty] | Plný popis: | X Odvoz suti a vybouraných hmot na skládku do 1 km
[5 empty] | 81 | SP | 979081121 | Odvoz suti a vybouraných hmot na skládku ZKD 1 km přes 1 km | t | 848.9 | 0 | 848.9 |  | 0 |  | 0 |  | 0 | 21 | 0 | 0 |  |  | 1
[7 empty] | Plný popis: | X Odvoz suti a vybouraných hmot na skládku za každý další 1 km
[5 empty] | 82 | SP | 979093111 | Uložení suti na skládku s hrubým urovnáním bez zhutnění | t | 84.89 | 0 | 84.89 |  | 0 |  | 0 |  | 0 | 21 | 0 | 0 |  |  | 1
[7 empty] | Plný popis: | Uložení suti na skládku s hrubým urovnáním bez zhutnění
[5 empty] | 83 | SP | 979098203 | Poplatek za uložení stavebního odpadu z keramických materiálů na skládce (skládkovné) | t | 84.89 | 0 | 84.89 |  | 0 |  | 0 |  | 0 | 21 | 0 | 0 |  |  | 1
[7 empty] | Plný popis: | Poplatek za uložení stavebního odpadu na skládce (skládkovné) z keramických materiálů
[5 empty] | 545 | SP | 0091-01 | Demontáž a likvidace stávajícího výtahu (kabina,stroj,vodítka,..) | kus | 1 | 0 | 1 |  | 0 |  | 0 |  | 0 | 21 | 0 | 0 |  | dod.info.č.2 | 1
Plný popis:
_
[8 empty] | 099: Přesun hmot HSV | [5 empty] | 0 |  | 0 |  | 0 |  | 0 | 0 |  |  | 1
[5 empty] | 84 | SP | 999281111 | Přesun hmot pro opravy a údržbu budov v do 25 m | t | 84.346 | 0 | 84.346 |  | 0 |  | 0 |  | 0 | 21 | 0 | 0 |  |  | 1
[7 empty] | Plný popis: | Přesun hmot pro opravy a údržbu objektů oborů 801, 803, 811 a 812 dosavadních objektů včetně vnějších plášťů, výšky do 25 m
_
[8 empty] | 711: Izolace proti vodě | [5 empty] | 0 |  | 0.027466 |  | 0 |  | 0 | 0 |  |  | 9
[5 empty] | 85 | SP | 711111001 | Provedení izolace proti zemní vlhkosti vodorovné za studena nátěrem penetračním | m2 | 1.08 | 0 | 1.08 |  | 0 |  | 0 |  | 0 | 21 | 0 | 0 |  |  | 1
[7 empty] | Plný popis: | za studena na ploše vodorovné V nátěrem penetračním
[7 empty] | Výkaz výměr: | 1,2*0,9 |  |  |  | 1.08 | [6 empty] | _
[12 empty] | 0 | [6 empty] | _
[5 empty] | 86 | SP | 711112001 | Provedení izolace proti zemní vlhkosti svislé za studena nátěrem penetračním | m2 | 2.52 | 0 | 2.52 |  | 0 | 0.00017 | 0.0004284 |  | 0 | 21 | 0 | 0 |  |  | 1
[7 empty] | Plný popis: | za studena na ploše svislé S nátěrem Příplatek k ceně penetračním
[7 empty] | Výkaz výměr: | (1,2+0,9)*2*0,6 |  |  |  | 2.52 | [6 empty] | _
[12 empty] | 0 | [6 empty] | _
[5 empty] | 87 | H | 416Vv1050-02 | Lak penetrační asfaltový | kg | 4.266 | 0 | 4.266 |  | 0 | 0.001 | 0.004266 |  | 0 | 21 | 0 | 0 |  |  | 1
Plný popis:
[7 empty] | Výkaz výměr: | 1,08*1*1,15 |  |  |  | 1.242 | [6 empty] | _
[8 empty] | 2,52*1*1,2 |  |  |  | 3.024 | [6 empty] | _
[12 empty] | 0 | [6 empty] | _
[5 empty] | 88 | SP | 711141559 | Provedení izolace proti zemní vlhkosti pásy přitavením vodorovné NAIP | m2 | 1.08 | 0 | 1.08 |  | 0 | 0.0004 | 0.000432 |  | 0 | 21 | 0 | 0 |  |  | 1
[7 empty] | Plný popis: | Provedení izolace proti zemní vlhkosti pásy přitavením NAIP na ploše vodorovné V
[5 empty] | 89 | SP | 711142559 | Provedení izolace proti zemní vlhkosti pásy přitavením svislé NAIP | m2 | 2.52 | 0 | 2.52 |  | 0 | 0.00057 | 0.0014364 |  | 0 | 21 | 0 | 0 |  |  | 1
[7 empty] | Plný popis: | Provedení izolace proti zemní vlhkosti pásy přitavením NAIP na ploše svislé S
[5 empty] | 90 | H | 62852254 | pás s modifikovaným asfaltem a výztužnou vložkou , tl. 4 mm | m2 | 4.266 | 0 | 4.266 |  | 0 | 0.0049 | 0.020903 |  | 0 | 21 | 0 | 0 |  |  | 1
Plný popis:
[7 empty] | Výkaz výměr: | 1,08*1,15 |  |  |  | 1.242 | [6 empty] | _
[8 empty] | 2,52*1,2 |  |  |  | 3.024 | [6 empty] | _
[12 empty] | 0 | [6 empty] | _
[5 empty] | 91 | SP | 711-01 | Příplatek za napojení na stávající izolaci proti vodě | m | 4.2 | 0 | 4.2 |  | 0 |  | 0 |  | 0 | 21 | 0 | 0 |  |  | 1
Plný popis:
[7 empty] | Výkaz výměr: | (1,2+0,9)*2 |  |  |  | 4.2 | [6 empty] | _
[12 empty] | 0 | [6 empty] | _
[5 empty] | 92 | SP | 711493122R10 | Hydroizolační systém pod dlažbou v kuchyňském provozu - vč.rohových a koutových pásů (systémových prvků) | m2 | 208.604 | 0 | 208.604 |  | 0 |  | 0 |  | 0 | 21 | 0 | 0 |  |  | 1
Plný popis:
[7 empty] | Výkaz výměr: | 189,64 |  |  |  | 189.64 | [6 empty] | _
[8 empty] | vytažení do svislých stěn |  |  |  | 0 | [6 empty] | _
[8 empty] | 189,64*0,1 |  |  |  | 18.964 | [6 empty] | _
[12 empty] | 0 | [6 empty] | _
[5 empty] | 93 | SP | 998711202 | Přesun hmot pro izolace proti vodě, vlhkosti a plynům v objektech v do 12 m | % | 3.21 | 0 | 3.21 |  | 0 |  | 0 |  | 0 | 21 | 0 | 0 |  |  | 1
[7 empty] | Plný popis: | Přesun hmot pro izolace proti vodě, vlhkosti a plynům Příplatek k cenám za zvětšený přesun přes vymezenou největší dopravní vzdálenost Přesun hmot pro izolace proti vodě, vlhkosti a plynům v objektech v do 12 m
_
[8 empty] | 721: Vnitřní kanalizace | [5 empty] | 0 |  | 1.4055 |  | 1.8202 |  | 0 | 0 |  |  | 41
[5 empty] | 94 | SP | 721111111 | Potrubí kanalizační kameninové hrdlové glazované přechod PVC - kamenina DN 125 | kus | 3 | 0 | 3 |  | 0 | 0.00039 | 0.00117 |  | 0 | 21 | 0 | 0 |  |  | 1
[7 empty] | Plný popis: | Potrubí z kameninových trub hrdlových glazovaných přechod PVC - kamenina polyuretanové těsnění spojovací systém C DN 125
[5 empty] | 95 | SP | 721111112 | Potrubí kanalizační kameninové hrdlové glazované přechod PVC - kamenina DN 150 | kus | 1 | 0 | 1 |  | 0 | 0.00061 | 0.00061 |  | 0 | 21 | 0 | 0 |  |  | 1
[7 empty] | Plný popis: | Potrubí z kameninových trub hrdlových glazovaných přechod PVC - kamenina polyuretanové těsnění spojovací systém C DN 150
[5 empty] | 96 | SP | 721173401 | Potrubí kanalizační z PVC hrdlové ležaté vnitřní DN 100 systém KG | m | 5 | 0 | 5 |  | 0 | 0.00126 | 0.0063 |  | 0 | 21 | 0 | 0 |  |  | 1
[7 empty] | Plný popis: | Potrubí z plastových trub z PVC, KG Systém (SN4) ležaté hrdlové DN 100
[5 empty] | 97 | SP | 721173402 | Potrubí kanalizační z PVC hrdlové ležaté vnitřní DN 125 systém KG | m | 4 | 0 | 4 |  | 0 | 0.00177 | 0.00708 |  | 0 | 21 | 0 | 0 |  |  | 1
[7 empty] | Plný popis: | Potrubí z plastových trub z PVC, KG Systém (SN4) ležaté hrdlové DN 125
[5 empty] | 98 | SP | 721174005 | Potrubí kanalizační z PP ležaté DN 100 | m | 68 | 0 | 68 |  | 0 | 0.00679 | 0.46172 |  | 0 | 21 | 0 | 0 |  |  | 1
[7 empty] | Plný popis: | Potrubí z plastových trub polypropylenové (PP), HT Systém ležaté DN 100
[5 empty] | 99 | SP | 721174024 | Potrubí kanalizační z PP odpadní DN 70 | m | 4 | 0 | 4 |  | 0 | 0.00958 | 0.03832 |  | 0 | 21 | 0 | 0 |  |  | 1
[7 empty] | Plný popis: | Potrubí z plastových trub polypropylenové (PP), HT Systém odpadní DN 70
[5 empty] | 100 | SP | 721174025 | Potrubí kanalizační z PP odpadní DN 100 | m | 65 | 0 | 65 |  | 0 | 0.01115 | 0.72475 |  | 0 | 21 | 0 | 0 |  |  | 1
[7 empty] | Plný popis: | Potrubí z plastových trub polypropylenové (PP), HT Systém odpadní DN 100
[5 empty] | 101 | SP | 721174042 | Potrubí kanalizační z PP připojovací DN 40 | m | 13 | 0 | 13 |  | 0 | 0.00082 | 0.01066 |  | 0 | 21 | 0 | 0 |  |  | 1
[7 empty] | Plný popis: | Potrubí z plastových trub polypropylenové (PP), HT Systém připojovací DN 40
[5 empty] | 102 | SP | 721174043 | Potrubí kanalizační z PP připojovací DN 50 | m | 18 | 0 | 18 |  | 0 | 0.001 | 0.018 |  | 0 | 21 | 0 | 0 |  |  | 1
[7 empty] | Plný popis: | Potrubí z plastových trub polypropylenové (PP), HT Systém připojovací DN 50
[5 empty] | 103 | SP | 721174044 | Potrubí kanalizační z PP připojovací DN 70 | m | 9 | 0 | 9 |  | 0 | 0.00133 | 0.01197 |  | 0 | 21 | 0 | 0 |  |  | 1
[7 empty] | Plný popis: | Potrubí z plastových trub polypropylenové (PP), HT Systém připojovací DN 70
[5 empty] | 104 | SP | 721174045 | Potrubí kanalizační z PP připojovací DN 100 | m | 12 | 0 | 12 |  | 0 |  | 0 |  | 0 | 21 | 0 | 0 |  |  | 1
Plný popis:
[5 empty] | 105 | SP | 721194104 | Vyvedení a upevnění odpadních výpustek DN 40 | kus | 9 | 0 | 9 |  | 0 |  | 0 |  | 0 | 21 | 0 | 0 |  |  | 1
[7 empty] | Plný popis: | Zřízení přípojek na potrubí vyvedení a upevnění odpadních výpustek DN 40
[5 empty] | 106 | SP | 721194105 | Vyvedení a upevnění odpadních výpustek DN 50 | kus | 10 | 0 | 10 |  | 0 |  | 0 |  | 0 | 21 | 0 | 0 |  |  | 1
[7 empty] | Plný popis: | Zřízení přípojek na potrubí vyvedení a upevnění odpadních výpustek DN 50
[5 empty] | 107 | SP | 721194107 | Vyvedení a upevnění odpadních výpustek DN 70 | kus | 1 | 0 | 1 |  | 0 |  | 0 |  | 0 | 21 | 0 | 0 |  |  | 1
[7 empty] | Plný popis: | Zřízení přípojek na potrubí vyvedení a upevnění odpadních výpustek DN 70
[5 empty] | 108 | SP | 721194109 | Vyvedení a upevnění odpadních výpustek DN 100 | kus | 20 | 0 | 20 |  | 0 |  | 0 |  | 0 | 21 | 0 | 0 |  |  | 1
[7 empty] | Plný popis: | Zřízení přípojek na potrubí vyvedení a upevnění odpadních výpustek DN 100
[5 empty] | 109 | SP | 721211913 | Montáž vpustí podlahových DN 110 | kus | 8 | 0 | 8 |  | 0 | 0.00056 | 0.00448 |  | 0 | 21 | 0 | 0 |  |  | 1
[7 empty] | Plný popis: | Podlahové vpusti montáž podlahových vpustí DN 110
[5 empty] | 110 | SP | 721274124 | Přivzdušňovací ventil vnitřní odpadních potrubí DN 110 | kus | 1 | 0 | 1 |  | 0 | 0.00018 | 0.00018 |  | 0 | 21 | 0 | 0 |  |  | 1
[7 empty] | Plný popis: | Ventily přivzdušňovací odpadních potrubí vnitřní DN 110
[5 empty] | 111 | SP | 721290111 | Zkouška těsnosti potrubí kanalizace vodou do DN 125 | m | 198 | 0 | 198 |  | 0 |  | 0 |  | 0 | 21 | 0 | 0 |  |  | 1
[7 empty] | Plný popis: | Zkouška těsnosti kanalizace v objektech vodou do DN 125
[5 empty] | 112 | H | 721-01 | Vpusť podlahová sklepní DN 100 | kus | 1 | 0 | 1 |  | 0 |  | 0 |  | 0 | 21 | 0 | 0 |  |  | 1
Plný popis:
[5 empty] | 113 | H | 721-02 | Nerezový rošt podlahový 400/600 mm, sifon, odpad svislý DN 100 - do podlahy kuchyně | kus | 3 | 0 | 3 |  | 0 |  | 0 |  | 0 | 21 | 0 | 0 |  |  | 1
Plný popis:
[5 empty] | 114 | H | 721-03 | Sifon DN 32 s nálevkou a kuličkou pro suchý stav | kus | 3 | 0 | 3 |  | 0 |  | 0 |  | 0 | 21 | 0 | 0 |  |  | 1
Plný popis:
[5 empty] | 115 | H | 721-04 | sifon DN 50 pro myčku nádobí | kus | 3 | 0 | 3 |  | 0 |  | 0 |  | 0 | 21 | 0 | 0 |  |  | 1
Plný popis:
[5 empty] | 116 | H | 721-05 | Konzole a držáky, objímky pro potrubí pod stropem | Kč | 1 | 0 | 1 |  | 0 |  | 0 |  | 0 | 21 | 0 | 0 |  |  | 1
Plný popis:
[5 empty] | 117 | H | 721-06 | Čistící kus HT DN 100 | kus | 10 | 0 | 10 |  | 0 |  | 0 |  | 0 | 21 | 0 | 0 |  |  | 1
Plný popis:
[5 empty] | 118 | H | 721-07 | Čistící kus HT DN 75 | kus | 1 | 0 | 1 |  | 0 |  | 0 |  | 0 | 21 | 0 | 0 |  |  | 1
Plný popis:
[5 empty] | 119 | H | 721-08 | Vpusť podlahová DN 100 s nerez mřížkou | kus | 4 | 0 | 4 |  | 0 |  | 0 |  | 0 | 21 | 0 | 0 |  |  | 1
Plný popis:
[5 empty] | 120 | SP | 721140802 | Demontáž potrubí litinové do DN 100 | m | 113 | 0 | 113 |  | 0 |  | 0 | 0.01492 | 1.686 | 21 | 0 | 0 |  |  | 1
[7 empty] | Plný popis: | Demontáž potrubí z litinových trub odpadních nebo dešťových do DN 100
[5 empty] | 121 | SP | 721171803 | Demontáž potrubí z PVC do D 75 | m | 41 | 0 | 41 |  | 0 |  | 0 | 0.0021 | 0.0861 | 21 | 0 | 0 |  |  | 1
[7 empty] | Plný popis: | Demontáž potrubí z novodurových trub odpadních nebo připojovacích do D 75
[5 empty] | 122 | SP | 721171808 | Demontáž potrubí z PVC do D 114 | m | 12 | 0 | 12 |  | 0 |  | 0 | 0.00198 | 0.02376 | 21 | 0 | 0 |  |  | 1
[7 empty] | Plný popis: | Demontáž potrubí z novodurových trub odpadních nebo připojovacích přes 75 do D 114
[5 empty] | 123 | SP | 721220802 | Demontáž uzávěrek zápachových DN 100 | kus | 5 | 0 | 5 |  | 0 |  | 0 | 0.0042 | 0.021 | 21 | 0 | 0 |  |  | 1
[7 empty] | Plný popis: | Demontáž zápachových uzávěrek DN 100
[5 empty] | 124 | SP | 721100902 | Přetěsnění potrubí hrdlového do DN 100 | kus | 8 | 0 | 8 |  | 0 | 0.00058 | 0.00464 | 0.00042 | 0.00336 | 21 | 0 | 0 |  |  | 1
[7 empty] | Plný popis: | Opravy potrubí hrdlového přetěsnění hrdla odpadního potrubí do DN 100
[5 empty] | 125 | SP | 721100912 | Utěsnění víka čističe manžetou | kus | 1 | 0 | 1 |  | 0 | 0.00108 | 0.00108 |  | 0 | 21 | 0 | 0 |  |  | 1
[7 empty] | Plný popis: | Opravy potrubí hrdlového utěsnění víka čističe nebo vysekaného otvoru manžetou
[5 empty] | 126 | SP | 721110952 | Potrubí kameninové vsazení odbočky DN 125 | kus | 2 | 0 | 2 |  | 0 | 0.01502 | 0.03004 |  | 0 | 21 | 0 | 0 |  |  | 1
[7 empty] | Plný popis: | Opravy odpadního potrubí kameninového vsazení odbočky do potrubí DN 125
[5 empty] | 127 | SP | 721110962 | Potrubí kameninové propojení potrubí DN 125 | kus | 2 | 0 | 2 |  | 0 | 0.01902 | 0.03804 |  | 0 | 21 | 0 | 0 |  |  | 1
[7 empty] | Plný popis: | Opravy odpadního potrubí kameninového propojení dosavadního potrubí DN 125
[5 empty] | 128 | SP | 721110972 | Potrubí kameninové krácení trub DN 125 | kus | 2 | 0 | 2 |  | 0 |  | 0 |  | 0 | 21 | 0 | 0 |  |  | 1
[7 empty] | Plný popis: | Opravy odpadního potrubí kameninového krácení trub DN 125
[5 empty] | 129 | SP | 721140915 | Potrubí litinové propojení potrubí DN 100 | kus | 23 | 0 | 23 |  | 0 | 0.00202 | 0.04646 |  | 0 | 21 | 0 | 0 |  |  | 1
[7 empty] | Plný popis: | Opravy odpadního potrubí litinového propojení dosavadního potrubí DN 100
[5 empty] | 130 | SP | 721140925 | Potrubí litinové odpadní krácení trub DN 100 | kus | 12 | 0 | 12 |  | 0 |  | 0 |  | 0 | 21 | 0 | 0 |  |  | 1
[7 empty] | Plný popis: | Opravy odpadního potrubí litinového krácení trub DN 100
[5 empty] | 131 | SP | 721300922 | Pročištění svodů ležatých do DN 300 | m | 82 | 0 | 82 |  | 0 |  | 0 |  | 0 | 21 | 0 | 0 |  |  | 1
[7 empty] | Plný popis: | Pročištění ležatých svodů do DN 300
[5 empty] | 132 | SP | 721-09 | Zednické výpomoci | % | 3 | 0 | 3 |  | 0 |  | 0 |  | 0 | 21 | 0 | 0 |  |  | 1
Plný popis:
[5 empty] | 133 | SP | 721290822 | Přemístění vnitrostaveništní demontovaných hmot vnitřní kanalizace v objektech výšky do 12 m | t | 1.8202 | 0 | 1.8202 |  | 0 |  | 0 |  | 0 | 21 | 0 | 0 |  |  | 1
[7 empty] | Plný popis: | Vnitrostaveništní přemístění vybouraných (demontovaných) hmot vnitřní kanalizace vodorovně do 100 m v objektech výšky přes 6 do 12 m
[5 empty] | 134 | SP | 998721202 | Přesun hmot pro vnitřní kanalizace v objektech v do 12 m | % | 1.77 | 0 | 1.77 |  | 0 |  | 0 |  | 0 | 21 | 0 | 0 |  |  | 1
[7 empty] | Plný popis: | Přesun hmot pro vnitřní kanalizace Příplatek k ceně za zvětšený přesun přes vymezenou největší dopravní vzdálenost Přesun hmot pro vnitřní kanalizace v objektech v do 12 m
_
[8 empty] | 722: Vnitřní vodovod | [5 empty] | 0 |  | 1.3552 |  | 0.47835 |  | 0 | 0 |  |  | 54
[5 empty] | 135 | SP | 722130233 | Potrubí vodovodní ocelové závitové pozinkované svařované běžné DN 25 | m | 2 | 0 | 2 |  | 0 | 0.01444 | 0.02888 |  | 0 | 21 | 0 | 0 |  |  | 1
[7 empty] | Plný popis: | Potrubí z ocelových trubek pozinkovaných závitových svařovaných běžných DN 25
[5 empty] | 136 | SP | 722174022 | Potrubí vodovodní plastové PPR svar polyfuze PN 20 D 20 x 3,4 mm | m | 147 | 0 | 147 |  | 0 | 0.00351 | 0.51597 |  | 0 | 21 | 0 | 0 |  |  | 1
[7 empty] | Plný popis: | Potrubí z plastových trubek z polypropylenu (PPR) svařovaných polyfuzně PN 20 (SDR 6) násuvnou objímkou kovovou D 20 x 3,4
[5 empty] | 137 | SP | 722174023 | Potrubí vodovodní plastové PPR svar polyfuze PN 20 D 25 x 4,2 mm | m | 94 | 0 | 94 |  | 0 | 0.00574 | 0.53956 |  | 0 | 21 | 0 | 0 |  |  | 1
[7 empty] | Plný popis: | Potrubí z plastových trubek z polypropylenu (PPR) svařovaných polyfuzně PN 20 (SDR 6) násuvnou objímkou kovovou D 25 x 4,2
[5 empty] | 138 | SP | 722174024 | Potrubí vodovodní plastové PPR svar polyfuze PN 20 D 32 x5,4 mm | m | 31 | 0 | 31 |  | 0 | 0.00373 | 0.11563 |  | 0 | 21 | 0 | 0 |  |  | 1
[7 empty] | Plný popis: | Potrubí z plastových trubek z polypropylenu (PPR) svařovaných polyfuzně PN 20 (SDR 6) násuvnou objímkou kovovou D 32 x 5,4
[5 empty] | 139 | SP | 722174025 | Potrubí vodovodní plastové PPR svar polyfuze PN 20 D 40 x 6,7 mm | m | 6 | 0 | 6 |  | 0 | 0.00619 | 0.03714 |  | 0 | 21 | 0 | 0 |  |  | 1
[7 empty] | Plný popis: | Potrubí z plastových trubek z polypropylenu (PPR) svařovaných polyfuzně PN 20 (SDR 6) násuvnou objímkou kovovou D 40 x 6,7
[5 empty] | 140 | SP | 722181211 | Ochrana vodovodního potrubí přilepenými tepelně izolačními trubicemi z PE tl do 6 mm DN do 22 mm | m | 72 | 0 | 72 |  | 0 | 4e-05 | 0.00288 |  | 0 | 21 | 0 | 0 |  |  | 1
[7 empty] | Plný popis: | Ochrana potrubí tepelně izolačními trubicemi z pěnového polyetylenu PE přilepenými v příčných a podélných spojích, tloušťky izolace do 6 mm, vnitřního průměru DN do 22 mm
[5 empty] | 141 | SP | 722181212 | Ochrana vodovodního potrubí přilepenými tepelně izolačními trubicemi z PE tl do 6 mm DN do 32 mm | m | 81 | 0 | 81 |  | 0 | 4e-05 | 0.00324 |  | 0 | 21 | 0 | 0 |  |  | 1
[7 empty] | Plný popis: | Ochrana potrubí tepelně izolačními trubicemi z pěnového polyetylenu PE přilepenými v příčných a podélných spojích, tloušťky izolace do 6 mm, vnitřního průměru DN přes 22 do 32 mm
[5 empty] | 142 | SP | 722181213 | Ochrana vodovodního potrubí přilepenými tepelně izolačními trubicemi z PE tl do 6 mm DN přes 32 mm | m | 8 | 0 | 8 |  | 0 | 5e-05 | 0.0004 |  | 0 | 21 | 0 | 0 |  |  | 1
[7 empty] | Plný popis: | Ochrana potrubí tepelně izolačními trubicemi z pěnového polyetylenu PE přilepenými v příčných a podélných spojích, tloušťky izolace do 6 mm, vnitřního průměru DN přes 32 mm
[5 empty] | 143 | SP | 722181221 | Ochrana vodovodního potrubí přilepenými tepelně izolačními trubicemi z PE tl do 10 mm DN do 22 mm | m | 75 | 0 | 75 |  | 0 | 5e-05 | 0.00375 |  | 0 | 21 | 0 | 0 |  |  | 1
[7 empty] | Plný popis: | Ochrana potrubí tepelně izolačními trubicemi z pěnového polyetylenu PE přilepenými v příčných a podélných spojích, tloušťky izolace přes 6 do 10 mm, vnitřního průměru DN do 22 mm
[5 empty] | 144 | SP | 722181222 | Ochrana vodovodního potrubí přilepenými tepelně izolačními trubicemi z PE tl do 10 mm DN do 42 mm | m | 44 | 0 | 44 |  | 0 | 7e-05 | 0.00308 |  | 0 | 21 | 0 | 0 |  |  | 1
[7 empty] | Plný popis: | Ochrana potrubí tepelně izolačními trubicemi z pěnového polyetylenu PE přilepenými v příčných a podélných spojích, tloušťky izolace přes 6 do 10 mm, vnitřního průměru DN přes 22 do 42 mm
[5 empty] | 145 | SP | 722212440 | Orientační štítky na zeď | soubor | 12 | 0 | 12 |  | 0 | 0.00042 | 0.00504 |  | 0 | 21 | 0 | 0 |  |  | 1
[7 empty] | Plný popis: | Armatury přírubové šoupátka orientační štítky těsnící sedla mosaz/mosaz PN 10 do 50 st.C (EKO-Plus 005) se zemní soupravou a poklopem bez T-klíče na zeď
[5 empty] | 146 | SP | 722220152 | Nástěnka závitová plastová PPR PN 20 DN 20 x G 1/2 | kus | 30 | 0 | 30 |  | 0 | 0.00017 | 0.0051 |  | 0 | 21 | 0 | 0 |  |  | 1
[7 empty] | Plný popis: | Armatury s jedním závitem plastové (PPR) PN 20 (SDR 6) DN 20 x G 1/2
[5 empty] | 147 | SP | 722220161 | Nástěnný komplet plastový PPR PN 20 DN 20 x G 1/2 | soubor | 13 | 0 | 13 |  | 0 | 0.00041 | 0.00533 |  | 0 | 21 | 0 | 0 |  |  | 1
[7 empty] | Plný popis: | Armatury s jedním závitem plastové (PPR) PN 20 (SDR 6) DN 20 x G 1/2 (nástěnný komplet)
[5 empty] | 148 | SP | 722220233 | Přechodka dGK PPR PN 20 D 32 x G 1 s kovovým vnitřním závitem | kus | 1 | 0 | 1 |  | 0 | 0.00018 | 0.00018 |  | 0 | 21 | 0 | 0 |  |  | 1
[7 empty] | Plný popis: | Armatury s jedním závitem přechodové tvarovky PPR, PN 20 (SDR 6) s kovovým závitem vnitřním přechodky dGK D 32 x G 1
[5 empty] | 149 | SP | 722224115 | Kohout plnicí nebo vypouštěcí G 1/2 PN 10 s jedním závitem | kus | 3 | 0 | 3 |  | 0 | 0.00022 | 0.00066 |  | 0 | 21 | 0 | 0 |  |  | 1
[7 empty] | Plný popis: | Armatury s jedním závitem kohouty plnicí a vypouštěcí PN 10 přechodky s převlečnou maticí G 1/2
[5 empty] | 150 | SP | 722231074 | Ventil zpětný G 1 PN 10 do 110°C se dvěma závity | kus | 2 | 0 | 2 |  | 0 | 0.00024 | 0.00048 |  | 0 | 21 | 0 | 0 |  |  | 1
[7 empty] | Plný popis: | Armatury se dvěma závity ventily zpětné (R 60) PN 10 do 110 st.C PN 10 do 80 st.C G 1
[5 empty] | 151 | SP | 722231143 | Ventil závitový pojistný rohový G 1 | kus | 2 | 0 | 2 |  | 0 | 0.00077 | 0.00154 |  | 0 | 21 | 0 | 0 |  |  | 1
[7 empty] | Plný popis: | Armatury se dvěma závity ventily pojistné rohové (R 140 Giacomini) PN 10 do 80 st.C G 1
[5 empty] | 152 | SP | 722232043 | Kohout kulový přímý G 1/2 PN 42 do 185°C vnitřní závit | kus | 3 | 0 | 3 |  | 0 | 0.00021 | 0.00063 |  | 0 | 21 | 0 | 0 |  |  | 1
[7 empty] | Plný popis: | Armatury se dvěma závity kulové kohouty PN 42 do 185 st.C přímé vnitřní závit (R 250 D Giacomini) G 1/2
[5 empty] | 153 | SP | 722232044 | Kohout kulový přímý G 3/4 PN 42 do 185°C vnitřní závit | kus | 10 | 0 | 10 |  | 0 | 0.00034 | 0.0034 |  | 0 | 21 | 0 | 0 |  |  | 1
[7 empty] | Plný popis: | Armatury se dvěma závity kulové kohouty PN 42 do 185 st.C přímé vnitřní závit (R 250 D Giacomini) G 3/4
[5 empty] | 154 | SP | 722232045 | Kohout kulový přímý G 1 PN 42 do 185°C vnitřní závit | kus | 10 | 0 | 10 |  | 0 | 0.0005 | 0.005 |  | 0 | 21 | 0 | 0 |  |  | 1
[7 empty] | Plný popis: | Armatury se dvěma závity kulové kohouty PN 42 do 185 st.C přímé vnitřní závit (R 250 D Giacomini) G 1
[5 empty] | 155 | SP | 722232061 | Kohout kulový přímý G 1/2 PN 42 do 185°C vnitřní závit s vypouštěním | kus | 2 | 0 | 2 |  | 0 | 0.00027 | 0.00054 |  | 0 | 21 | 0 | 0 |  |  | 1
[7 empty] | Plný popis: | Armatury se dvěma závity kulové kohouty PN 42 do 185 st.C přímé vnitřní závit s vypouštěním (R 250 DS Giacomini) G 1/2
[5 empty] | 156 | SP | 722232062 | Kohout kulový přímý G 3/4 PN 42 do 185°C vnitřní závit s vypouštěním | kus | 10 | 0 | 10 |  | 0 | 0.0004 | 0.004 |  | 0 | 21 | 0 | 0 |  |  | 1
[7 empty] | Plný popis: | Armatury se dvěma závity kulové kohouty PN 42 do 185 st.C přímé vnitřní závit s vypouštěním (R 250 DS Giacomini) G 3/4
[5 empty] | 157 | SP | 722232063 | Kohout kulový přímý G 1 PN 42 do 185°C vnitřní závit s vypouštěním | kus | 4 | 0 | 4 |  | 0 | 0.00057 | 0.00228 |  | 0 | 21 | 0 | 0 |  |  | 1
[7 empty] | Plný popis: | Armatury se dvěma závity kulové kohouty PN 42 do 185 st.C přímé vnitřní závit s vypouštěním (R 250 DS Giacomini) G 1
[5 empty] | 158 | SP | 722234264 | Filtr mosazný G 3/4 PN 16 do 120°C s 2x vnitřním závitem | kus | 3 | 0 | 3 |  | 0 | 0.00016 | 0.00048 |  | 0 | 21 | 0 | 0 |  |  | 1
[7 empty] | Plný popis: | Armatury se dvěma závity filtry mosazný (IVAR) PN 16 do 120 st.C 2x vnější (R 782 Giacomini) G 3/4
[5 empty] | 159 | SP | 722234265 | Filtr mosazný G 1 PN 16 do 120°C s 2x vnitřním závitem | kus | 1 | 0 | 1 |  | 0 | 0.00024 | 0.00024 |  | 0 | 21 | 0 | 0 |  |  | 1
[7 empty] | Plný popis: | Armatury se dvěma závity filtry mosazný (IVAR) PN 16 do 120 st.C 2x vnější (R 782 Giacomini) G 1
[5 empty] | 160 | SP | 722234232 | Úprava vody magnetická G 3/4 PN 10 do 100°C se dvěma závity | kus | 3 | 0 | 3 |  | 0 | 0.00086 | 0.00258 |  | 0 | 21 | 0 | 0 |  |  | 1
[7 empty] | Plný popis: | Armatury se dvěma závity zařízení pro magnetickou úpravu vody PN 10 do 100 st.C PN 16 do 120 st.C 2x vnější (R 782 Giacomini) G 3/4
[5 empty] | 161 | SP | 722290226 | Zkouška těsnosti vodovodního potrubí závitového do DN 50 | m | 280 | 0 | 280 |  | 0 | 0.00019 | 0.0532 |  | 0 | 21 | 0 | 0 |  |  | 1
[7 empty] | Plný popis: | Zkoušky, proplach a desinfekce vodovodního potrubí zkoušky těsnosti vodovodního potrubí závitového do DN 50
[5 empty] | 162 | SP | 722290234 | Proplach a dezinfekce vodovodního potrubí do DN 80 | m | 280 | 0 | 280 |  | 0 | 1e-05 | 0.0028 |  | 0 | 21 | 0 | 0 |  |  | 1
[7 empty] | Plný popis: | Zkoušky, proplach a desinfekce vodovodního potrubí proplach a desinfekce vodovodního potrubí závitového do DN 80
[5 empty] | 163 | H | 722-01 | Aquamat nádoba 25 litrů - dodávka a montáž | kus | 2 | 0 | 2 |  | 0 |  | 0 |  | 0 | 21 | 0 | 0 |  |  | 1
Plný popis:
[5 empty] | 164 | H | 722-02 | Tlakoměr kruhový 0-10 bar, připojení G1/2¨' - dodávka a montáž | kus | 2 | 0 | 2 |  | 0 |  | 0 |  | 0 | 21 | 0 | 0 |  |  | 1
Plný popis:
[5 empty] | 165 | H | 722-03 | Žlab podpěrný pro 2 vodovodní plastové trubky - dodávka a montáž | m | 12 | 0 | 12 |  | 0 |  | 0 |  | 0 | 21 | 0 | 0 |  |  | 1
Plný popis:
[5 empty] | 166 | H | 722-04 | Žlab podpěrný pro 3 vodovodní plastové trubky - dodávka a montáž | m | 43 | 0 | 43 |  | 0 |  | 0 |  | 0 | 21 | 0 | 0 |  |  | 1
Plný popis:
[5 empty] | 167 | H | 722-05 | Konzole, držáky,objímky pro vodovd, doplnění stávajícího nevhodného uložení - vč.opravy | Kč | 1 | 0 | 1 |  | 0 |  | 0 |  | 0 | 21 | 0 | 0 |  |  | 1
Plný popis:
[5 empty] | 168 | H | 722-06 | Kulový kohout 1/2´´ na hadici - dodávka a montáž | kus | 3 | 0 | 3 |  | 0 |  | 0 |  | 0 | 21 | 0 | 0 |  |  | 1
Plný popis:
[5 empty] | 169 | SP | 722130801 | Demontáž potrubí ocelové pozinkované závitové do DN 25 | m | 160 | 0 | 160 |  | 0 |  | 0 | 0.00213 | 0.3408 | 21 | 0 | 0 |  |  | 1
[7 empty] | Plný popis: | Demontáž potrubí z ocelových trubek pozinkovaných závitových do DN 25
[5 empty] | 170 | SP | 722130821 | Demontáž spoje na závit šroubení G 6/4 | kus | 15 | 0 | 15 |  | 0 |  | 0 | 0.00087 | 0.01305 | 21 | 0 | 0 |  |  | 1
[7 empty] | Plný popis: | Demontáž potrubí z ocelových trubek pozinkovaných šroubení do G 6/4
[5 empty] | 171 | SP | 722130831 | Demontáž nástěnky | kus | 25 | 0 | 25 |  | 0 |  | 0 | 0.00022 | 0.0055 | 21 | 0 | 0 |  |  | 1
[7 empty] | Plný popis: | Demontáž potrubí z ocelových trubek pozinkovaných tvarovek nástěnek
[5 empty] | 172 | SP | 722170801 | Demontáž rozvodů vody z plastů do D 25 | m | 120 | 0 | 120 |  | 0 |  | 0 | 0.00028 | 0.0336 | 21 | 0 | 0 |  |  | 1
[7 empty] | Plný popis: | Demontáž rozvodů vody z plastů do D 25 mm
[5 empty] | 173 | SP | 722181812 | Demontáž plstěných pásů z trub do D 50 | m | 280 | 0 | 280 |  | 0 |  | 0 | 0.00023 | 0.0644 | 21 | 0 | 0 |  |  | 1
[7 empty] | Plný popis: | Demontáž plstěných pásů z trub do D 50
[5 empty] | 174 | SP | 722220851 | Demontáž armatur závitových s jedním závitem G do 3/4 | kus | 12 | 0 | 12 |  | 0 |  | 0 | 0.00069 | 0.00828 | 21 | 0 | 0 |  |  | 1
[7 empty] | Plný popis: | Demontáž armatur závitových s jedním závitem do G 3/4
[5 empty] | 175 | SP | 722220861 | Demontáž armatur závitových se dvěma závity G do 3/4 | kus | 24 | 0 | 24 |  | 0 |  | 0 | 0.00053 | 0.01272 | 21 | 0 | 0 |  |  | 1
[7 empty] | Plný popis: | Demontáž armatur závitových se dvěma závity do G 3/4
[5 empty] | 176 | SP | 722130901 | Potrubí pozinkované závitové zazátkování vývodu | kus | 60 | 0 | 60 |  | 0 | 0.0001 | 0.006 |  | 0 | 21 | 0 | 0 |  |  | 1
[7 empty] | Plný popis: | Opravy vodovodního potrubí z ocelových trubek pozinkovaných závitových zazátkování vývodu
[5 empty] | 177 | SP | 722130913 | Potrubí pozinkované závitové přeřezání ocelové trubky do DN 25 | kus | 15 | 0 | 15 |  | 0 |  | 0 |  | 0 | 21 | 0 | 0 |  |  | 1
[7 empty] | Plný popis: | Opravy vodovodního potrubí z ocelových trubek pozinkovaných závitových přeřezání ocelové trubky do DN 25
[5 empty] | 178 | SP | 722171912 | Potrubí plastové odříznutí trubky D do 20 mm | kus | 10 | 0 | 10 |  | 0 |  | 0 |  | 0 | 21 | 0 | 0 |  |  | 1
[7 empty] | Plný popis: | Odříznutí trubky nebo tvarovky u rozvodů vody z plastů D přes 16 do 20 mm
[5 empty] | 179 | SP | 722171913 | Potrubí plastové odříznutí trubky D do 25 mm | kus | 10 | 0 | 10 |  | 0 |  | 0 |  | 0 | 21 | 0 | 0 |  |  | 1
[7 empty] | Plný popis: | Odříznutí trubky nebo tvarovky u rozvodů vody z plastů D přes 20 do 25 mm
[5 empty] | 180 | SP | 722171914 | Potrubí plastové odříznutí trubky D do 32 mm | kus | 4 | 0 | 4 |  | 0 |  | 0 |  | 0 | 21 | 0 | 0 |  |  | 1
[7 empty] | Plný popis: | Odříznutí trubky nebo tvarovky u rozvodů vody z plastů D přes 25 do 32 mm
[5 empty] | 181 | SP | 722171932 | Potrubí plastové výměna trub nebo tvarovek D do 20 mm | kus | 2 | 0 | 2 |  | 0 | 0.00028 | 0.00056 |  | 0 | 21 | 0 | 0 |  |  | 1
[7 empty] | Plný popis: | Výměna trubky, tvarovky, vsazení odbočky na rozvodech vody z plastů D přes 16 do 20 mm
[5 empty] | 182 | SP | 722171933 | Potrubí plastové výměna trub nebo tvarovek D do 25 mm | kus | 6 | 0 | 6 |  | 0 | 0.00029 | 0.00174 |  | 0 | 21 | 0 | 0 |  |  | 1
[7 empty] | Plný popis: | Výměna trubky, tvarovky, vsazení odbočky na rozvodech vody z plastů D přes 20 do 25 mm
[5 empty] | 183 | SP | 722171934 | Potrubí plastové výměna trub nebo tvarovek D do 32 mm | kus | 10 | 0 | 10 |  | 0 | 0.00029 | 0.0029 |  | 0 | 21 | 0 | 0 |  |  | 1
[7 empty] | Plný popis: | Výměna trubky, tvarovky, vsazení odbočky na rozvodech vody z plastů D přes 25 do 32 mm
[5 empty] | 184 | SP | 722190901 | Uzavření nebo otevření vodovodního potrubí při opravách | kus | 2 | 0 | 2 |  | 0 |  | 0 |  | 0 | 21 | 0 | 0 |  |  | 1
[7 empty] | Plný popis: | Opravy ostatní uzavření nebo otevření vodovodního potrubí při opravách včetně vypuštění a napuštění
[5 empty] | 185 | H | 722-08 | Dodávka materiálu tvarovek pro úpravy | Kč | 1 | 0 | 1 |  | 0 |  | 0 |  | 0 | 21 | 0 | 0 |  |  | 1
Plný popis:
[5 empty] | 186 | SP | 722-07 | Zednické výpomoce HSv pro vodovod | % | 3 | 0 | 3 |  | 0 |  | 0 |  | 0 | 21 | 0 | 0 |  |  | 1
Plný popis:
[5 empty] | 187 | SP | 722290822 | Přemístění vnitrostaveništní demontovaných hmot pro vnitřní vodovod v objektech výšky do 12 m | t | 1.3552 | 0 | 1.3552 |  | 0 |  | 0 |  | 0 | 21 | 0 | 0 |  |  | 1
[7 empty] | Plný popis: | Vnitrostaveništní přemístění vybouraných (demontovaných) hmot vnitřní vodovod vodorovně do 100 m v objektech výšky přes 6 do 12 m
[5 empty] | 188 | SP | 998722202 | Přesun hmot pro vnitřní vodovod v objektech v do 12 m | % | 1.07 | 0 | 1.07 |  | 0 |  | 0 |  | 0 | 21 | 0 | 0 |  |  | 1
[7 empty] | Plný popis: | Přesun hmot pro vnitřní vodovod Příplatek k ceně za zvětšený přesun přes vymezenou největší dopravní vzdálenost Přesun hmot pro vnitřní vodovod v objektech v do 12 m
_
[8 empty] | 723: Vnitřní plynovod | [5 empty] | 0 |  | 0 |  | 0 |  | 0 | 0 |  |  | 10
[5 empty] | 189 | SP | 723120805 | Demontáž potrubí ocelové závitové svařované do DN 50 | m | 3 | 0 | 3 |  | 0 |  | 0 |  | 0 | 21 | 0 | 0 |  |  | 1
Plný popis:
[5 empty] | 190 | SP | 723111205 | Potrubí ocelové závitové černé bezešvé svařované běžné DN 32 | m | 3 | 0 | 3 |  | 0 |  | 0 |  | 0 | 21 | 0 | 0 |  |  | 1
Plný popis:
[5 empty] | 191 | SP | 723190104 | Přípojka plynovodní nerezová hadice G1/2 F x G1/2 F délky 75 cm spojovaná na závit | soubor | 2 | 0 | 2 |  | 0 |  | 0 |  | 0 | 21 | 0 | 0 |  |  | 1
Plný popis:
[5 empty] | 192 | SP | 723231162 | Kohout kulový přímý G 1/2 PN 42 do 185°C plnoprůtokový s koulí vnitřní závit těžká řada | kus | 2 | 0 | 2 |  | 0 |  | 0 |  | 0 | 21 | 0 | 0 |  |  | 1
Plný popis:
[5 empty] | 193 | SP | 0104.1.1 | Nátěr potrubí 2 x zákl. 1 x vrch. | m | 3 | 0 | 3 |  | 0 |  | 0 |  | 0 | 21 | 0 | 0 |  |  | 1
Plný popis:
[5 empty] | 194 | SP | 0100.1 | Tlaková zkouška | Kč | 1 | 0 | 1 |  | 0 |  | 0 |  | 0 | 21 | 0 | 0 |  |  | 1
Plný popis:
[5 empty] | 195 | SP | 0101.1 | Revize plynovodu | Kč | 1 | 0 | 1 |  | 0 |  | 0 |  | 0 | 21 | 0 | 0 |  |  | 1
Plný popis:
[5 empty] | 196 | SP | 0104.1 | Montážní a spotřební mat. | kg | 1.75 | 0 | 1.75 |  | 0 |  | 0 |  | 0 | 21 | 0 | 0 |  |  | 1
Plný popis:
[5 empty] | 197 | SP | 0102.1 | Doprava | % | 6 | 0 | 6 |  | 0 |  | 0 |  | 0 | 21 | 0 | 0 |  |  | 1
Plný popis:
[5 empty] | 198 | SP | 0103.1 | Stavební výpomoci | % | 4 | 0 | 4 |  | 0 |  | 0 |  | 0 | 21 | 0 | 0 |  |  | 1
Plný popis:
_
[8 empty] | 725: Zařizovací předměty | [5 empty] | 0 |  | 0.0355 |  | 0.56749 |  | 0 | 0 |  |  | 43
[5 empty] | 199 | SP | 725110811 | Demontáž klozetů splachovací s nádrží | soubor | 5 | 0 | 5 |  | 0 |  | 0 | 0.01933 | 0.09665 | 21 | 0 | 0 |  |  | 1
[7 empty] | Plný popis: | Demontáž klozetů splachovacích s nádrží nebo tlakovým splachovačem
[5 empty] | 200 | SP | 725122817 | Demontáž pisoárových stání bez nádrže a jedním záchodkem | soubor | 2 | 0 | 2 |  | 0 |  | 0 | 0.01107 | 0.02214 | 21 | 0 | 0 |  |  | 1
[7 empty] | Plný popis: | Demontáž pisoárů bez nádrže s rohovým ventilem s 1 záchodkem
[5 empty] | 201 | SP | 725210821 | Demontáž umyvadel bez výtokových armatur | soubor | 6 | 0 | 6 |  | 0 |  | 0 | 0.01946 | 0.11676 | 21 | 0 | 0 |  |  | 1
[7 empty] | Plný popis: | Demontáž umyvadel bez výtokových armatur umyvadel
[5 empty] | 202 | SP | 725310828 | Demontáž dřez jednoduchý velkokuchyně bez výtokových armatur | soubor | 1 | 0 | 1 |  | 0 |  | 0 | 0.0405 | 0.0405 | 21 | 0 | 0 |  |  | 1
[7 empty] | Plný popis: | Demontáž dřezů jednodílných bez výtokových armatur velkokuchyňských
[5 empty] | 203 | SP | 725320828 | Demontáž dřez dvojitý velkokuchyně bez výtokových armatur | soubor | 1 | 0 | 1 |  | 0 |  | 0 | 0.0715 | 0.0715 | 21 | 0 | 0 |  |  | 1
[7 empty] | Plný popis: | Demontáž dřezů dvojitých bez výtokových armatur velkokuchyňských
[5 empty] | 204 | SP | 725330820 | Demontáž výlevka diturvitová | soubor | 5 | 0 | 5 |  | 0 |  | 0 | 0.0347 | 0.1735 | 21 | 0 | 0 |  |  | 1
[7 empty] | Plný popis: | Demontáž výlevek bez výtokových armatur a bez nádrže a splachovacího potrubí diturvitových
[5 empty] | 205 | SP | 725820801 | Demontáž baterie nástěnné do G 3 / 4 | soubor | 21 | 0 | 21 |  | 0 |  | 0 | 0.00156 | 0.03276 | 21 | 0 | 0 |  |  | 1
[7 empty] | Plný popis: | Demontáž baterií nástěnných do G 3/4
[5 empty] | 206 | SP | 725850800 | Demontáž ventilů odpadních T 900 až T 902 | kus | 8 | 0 | 8 |  | 0 |  | 0 | 0.00086 | 0.00688 | 21 | 0 | 0 |  |  | 1
[7 empty] | Plný popis: | Demontáž odpadních ventilů T 900 až T 902 všech připojovacích dimenzí
[5 empty] | 207 | SP | 725860811 | Demontáž uzávěrů zápachu jednoduchých | kus | 8 | 0 | 8 |  | 0 |  | 0 | 0.00085 | 0.0068 | 21 | 0 | 0 |  |  | 1
[7 empty] | Plný popis: | Demontáž zápachových uzávěrek pro zařizovací předměty jednoduchých
[5 empty] | 208 | SP | 725113123 | Montáž klozetových mís závěsných | kus | 5 | 0 | 5 |  | 0 | 0.00134 | 0.0067 |  | 0 | 21 | 0 | 0 |  |  | 1
[7 empty] | Plný popis: | Zařízení záchodů montáž klozetových mís nádržkového keramického závěsných
[5 empty] | 209 | SP | 725122002 | Montáž pisoáru s automatickým splachováním | kus | 2 | 0 | 2 |  | 0 | 0.00099 | 0.00198 |  | 0 | 21 | 0 | 0 |  |  | 1
[7 empty] | Plný popis: | Pisoárové záchodky montáž automatické urinál odsávací, přívod vody automatických
[5 empty] | 210 | SP | 725215102 | Montáž umyvadla připevněného na šrouby do zdiva | soubor | 8 | 0 | 8 |  | 0 | 0.00252 | 0.02016 |  | 0 | 21 | 0 | 0 |  |  | 1
[7 empty] | Plný popis: | Umyvadla montáž umyvadel se senzorovou baterií na stojanu dva přívody vody s průtokovým elektrickým ohřívačem na šrouby do zdiva
[5 empty] | 211 | SP | 725312111 | Montáž dřezu ostatních rozměrů a typů | soubor | 1 | 0 | 1 |  | 0 | 0.00059 | 0.00059 |  | 0 | 21 | 0 | 0 |  |  | 1
[7 empty] | Plný popis: | Dřezy montáž automatické s vestavěným senzorem ostatních typů
[5 empty] | 212 | SP | 725330912 | Montáž výlevky | kus | 5 | 0 | 5 |  | 0 |  | 0 |  | 0 | 21 | 0 | 0 |  |  | 1
Plný popis:
[5 empty] | 213 | SP | 725819401 | Montáž ventilů rohových G 1/2 s připojovací trubičkou | soubor | 22 | 0 | 22 |  | 0 | 9e-05 | 0.00198 |  | 0 | 21 | 0 | 0 |  |  | 1
[7 empty] | Plný popis: | Ventily montáž ventilů rohových s připojovací trubičkou G 1/2
[5 empty] | 214 | SP | 725821415 | Montáž baterie dřezové nástěnné s roztečí 150 mm | kus | 13 | 0 | 13 |  | 0 | 4e-05 | 0.00052 |  | 0 | 21 | 0 | 0 |  |  | 1
[7 empty] | Plný popis: | Baterie dřezové montáž nástěnných s otáčivým ústím a délkou ramínka s roztečí 150 mm
[5 empty] | 215 | SP | 725821421 | Montáž baterie umyvadlové a dřezové stojánkové G 1/2 | kus | 8 | 0 | 8 |  | 0 | 4e-05 | 0.00032 |  | 0 | 21 | 0 | 0 |  |  | 1
[7 empty] | Plný popis: | Baterie dřezové montáž stojánkových s otáčivým ústím a délkou ramínka G 1/2
[5 empty] | 216 | SP | 726191002 | Souprava pro předstěnovou montáž | soubor | 5 | 0 | 5 |  | 0 | 0.0005 | 0.0025 |  | 0 | 21 | 0 | 0 |  |  | 1
[7 empty] | Plný popis: | Ostatní příslušenství instalačních systémů souprava pro předstěnovou montáž
[5 empty] | 217 | SP | 726191001 | Zvukoizolační souprava pro klozet a bidet | soubor | 5 | 0 | 5 |  | 0 | 0.00015 | 0.00075 |  | 0 | 21 | 0 | 0 |  |  | 1
[7 empty] | Plný popis: | Ostatní příslušenství instalačních systémů zvukoizolační souprava pro WC a bidet
[5 empty] | 218 | SP | 725310919 | Zpětná montáž dřezu ocelového jednodílného | kus | 1 | 0 | 1 |  | 0 |  | 0 |  | 0 | 21 | 0 | 0 |  |  | 1
[7 empty] | Plný popis: | Opravy dřezů zpětná montáž dřezu nerezových ocelového jednodílného
[5 empty] | 219 | SP | 725310921 | Zpětná montáž dřezu ocelového dvojitého | kus | 1 | 0 | 1 |  | 0 |  | 0 |  | 0 | 21 | 0 | 0 |  |  | 1
[7 empty] | Plný popis: | Opravy dřezů zpětná montáž dřezu nerezových ocelového dvojitého
[5 empty] | 220 | H | 725-01 | závěsný klozet, hluboké splachování - barva bílá | kus | 5 | 0 | 5 |  | 0 |  | 0 |  | 0 | 21 | 0 | 0 |  |  | 1
Plný popis:
[5 empty] | 221 | H | 725-02 | duroplastové sedátko s poklopem - pro závěsné klozety | kus | 5 | 0 | 5 |  | 0 |  | 0 |  | 0 | 21 | 0 | 0 |  |  | 1
Plný popis:
[5 empty] | 222 | H | 725-03 | modul pro závěsné klozety se samostatným ocelovým rámem | kus | 5 | 0 | 5 |  | 0 |  | 0 |  | 0 | 21 | 0 | 0 |  |  | 1
Plný popis:
[5 empty] | 223 | H | 725-04 | tlačítko pro modul, úsporné - barva bílá | kus | 5 | 0 | 5 |  | 0 |  | 0 |  | 0 | 21 | 0 | 0 |  |  | 1
Plný popis:
[5 empty] | 224 | H | 725-05 | umyvadlo š.55 cm,s otvorem pro stoj.baterii, barva bílá - dodávka | kus | 8 | 0 | 8 |  | 0 |  | 0 |  | 0 | 21 | 0 | 0 |  |  | 1
Plný popis:
[5 empty] | 225 | H | 725-06 | instalační sada pro umyvadla | kus | 8 | 0 | 8 |  | 0 |  | 0 |  | 0 | 21 | 0 | 0 |  |  | 1
Plný popis:
[5 empty] | 226 | H | 725-07 | sifon umyvadlový, chromovaná ABS - dodávka | kus | 8 | 0 | 8 |  | 0 |  | 0 |  | 0 | 21 | 0 | 0 |  |  | 1
Plný popis:
[5 empty] | 227 | H | 725-08 | výlevka stojící s plastovou mřížkou - barva bílá | kus | 5 | 0 | 5 |  | 0 |  | 0 |  | 0 | 21 | 0 | 0 |  |  | 1
Plný popis:
[5 empty] | 228 | H | 725-09 | instalační sada a gumová vložka na těsnění přívodu vody | kus | 5 | 0 | 5 |  | 0 |  | 0 |  | 0 | 21 | 0 | 0 |  |  | 1
Plný popis:
[5 empty] | 229 | H | 725-10 | plastová nádržka,boční přívod vody,dvojité splachování 3/6 litrů - vč.kolena | kus | 5 | 0 | 5 |  | 0 |  | 0 |  | 0 | 21 | 0 | 0 |  |  | 1
Plný popis:
[5 empty] | 230 | H | 725-11 | urinál(pisoár) keramický s automatickým splachováním, síťové napájení 24V | kus | 2 | 0 | 2 |  | 0 |  | 0 |  | 0 | 21 | 0 | 0 |  |  | 1
Plný popis:
[5 empty] | 231 | H | 725-12 | sifon pisoárový | kus | 2 | 0 | 2 |  | 0 |  | 0 |  | 0 | 21 | 0 | 0 |  |  | 1
Plný popis:
[5 empty] | 232 | H | 725-13 | napájecí zdroj 24V | kus | 1 | 0 | 1 |  | 0 |  | 0 |  | 0 | 21 | 0 | 0 |  |  | 1
Plný popis:
[5 empty] | 233 | H | 725-14 | pracovní stůl bez police vel.1200x600x850mm,nevařený lisovaný dřez 400x400x250mm - nerez, včetně sifonu | kus | 1 | 0 | 1 |  | 0 |  | 0 |  | 0 | 21 | 0 | 0 |  |  | 1
Plný popis:
[5 empty] | 234 | H | 725-15 | baterie umyvadlová stojánková,páková,provedení chrom | kus | 8 | 0 | 8 |  | 0 |  | 0 |  | 0 | 21 | 0 | 0 |  |  | 1
Plný popis:
[5 empty] | 235 | H | 725-16 | baterie dřezová nástěnná páková rozteč 150mm - provedení chrom | kus | 5 | 0 | 5 |  | 0 |  | 0 |  | 0 | 21 | 0 | 0 |  |  | 1
Plný popis:
[5 empty] | 236 | H | 725-17 | baterie dřezová nástěnná páková rozteč 150mm,s prodlouženým ramínkem,chrom - nad výlevku | kus | 5 | 0 | 5 |  | 0 |  | 0 |  | 0 | 21 | 0 | 0 |  |  | 1
Plný popis:
[5 empty] | 237 | H | 725-18 | baterie dřezová nástěnná páková rozteč 150mm, chrom, bez ramínka - pro nástěnný úklidový komplet | kus | 3 | 0 | 3 |  | 0 |  | 0 |  | 0 | 21 | 0 | 0 |  |  | 1
Plný popis:
[5 empty] | 238 | H | 725-19 | rohový ventil 1/2´´ x 3/8´´ s filtrem a krytkou | kus | 22 | 0 | 22 |  | 0 |  | 0 |  | 0 | 21 | 0 | 0 |  |  | 1
Plný popis:
[5 empty] | 239 | H | 725-20 | nerezová flexi trubička 1/2´´ x 3/8´´ k rohovému ventilu,opletená | kus | 22 | 0 | 22 |  | 0 |  | 0 |  | 0 | 21 | 0 | 0 |  |  | 1
Plný popis:
[5 empty] | 240 | SP | 725590812 | Přemístění vnitrostaveništní demontovaných pro zařizovací předměty v objektech výšky do 12 m | t | 0.56749 | 0 | 0.56749 |  | 0 |  | 0 |  | 0 | 21 | 0 | 0 |  |  | 1
[7 empty] | Plný popis: | Vnitrostaveništní přemístění vybouraných (demontovaných) hmot zařizovacích předmětů vodorovně do 100 m v objektech výšky přes 6 do 12 m
[5 empty] | 241 | SP | 998725202 | Přesun hmot pro zařizovací předměty v objektech v do 12 m | % | 3 | 0 | 3 |  | 0 |  | 0 |  | 0 | 21 | 0 | 0 |  |  | 1
[7 empty] | Plný popis: | Přesun hmot pro zařizovací předměty Příplatek k ceně za zvětšený přesun přes vymezenou největší dopravní vzdálenost Přesun hmot pro zařizovací předměty v objektech v do 12 m
_
[8 empty] | 730: Ústřední vytápění | [5 empty] | 0 |  | 0 |  | 0 |  | 0 | 0 |  |  | 67
[5 empty] | 242 | SP | 713471111 | Montáž tepelné izolace potrubí návlekovými pouzdry | m | 58 | 0 | 58 |  | 0 |  | 0 |  | 0 | 21 | 0 | 0 |  |  | 1
Plný popis:
[5 empty] | 243 | H | 631544230 | pouzdro potrubní izolační ProRox PS 924hu 42/30 mm | m | 58 | 0 | 58 |  | 0 |  | 0 |  | 0 | 21 | 0 | 0 |  |  | 1
Plný popis:
[5 empty] | 244 | SP | 998713102 | Přesun hmot tonážní pro izolace tepelné v objektech v do 12 m | t | 0.09 | 0 | 0.09 |  | 0 |  | 0 |  | 0 | 21 | 0 | 0 |  |  | 1
Plný popis:
[5 empty] | 245 | SP | 722174003 | Potrubí vodovodní plastové PPR svar polyfuze PN 16 D 25 x 3,5 mm | m | 6 | 0 | 6 |  | 0 |  | 0 |  | 0 | 21 | 0 | 0 |  |  | 1
Plný popis:
[5 empty] | 246 | SP | 722239101 | Montáž armatur vodovodních se dvěma závity G 1/2 | kus | 1 | 0 | 1 |  | 0 |  | 0 |  | 0 | 21 | 0 | 0 |  |  | 1
Plný popis:
[5 empty] | 247 | SP | 722239102 | Montáž armatur vodovodních se dvěma závity G 3/4 | kus | 12 | 0 | 12 |  | 0 |  | 0 |  | 0 | 21 | 0 | 0 |  |  | 1
Plný popis:
[5 empty] | 248 | SP | 722231073 | Ventil zpětný G 3/4 PN 10 do 110°C se dvěma závity | kus | 1 | 0 | 1 |  | 0 |  | 0 |  | 0 | 21 | 0 | 0 |  |  | 1
Plný popis:
[5 empty] | 249 | SP | 722231141 | Ventil závitový pojistný rohový G 1/2 | kus | 1 | 0 | 1 |  | 0 |  | 0 |  | 0 | 21 | 0 | 0 |  |  | 1
Plný popis:
[5 empty] | 250 | SP | 723233154 | Ventil solenoidový G 3/4 včetně cívky a konektoru s diodou | kus | 1 | 0 | 1 |  | 0 |  | 0 |  | 0 | 21 | 0 | 0 |  |  | 1
Plný popis:
[5 empty] | 251 | SP | 722232044 | Kohout kulový přímý G 3/4 PN 42 do 185°C vnitřní závit | kus | 10 | 0 | 10 |  | 0 |  | 0 |  | 0 | 21 | 0 | 0 |  |  | 1
Plný popis:
[5 empty] | 252 | SP | 722270101 | Sestava vodoměrová závitová G 3/4 | soubor | 1 | 0 | 1 |  | 0 |  | 0 |  | 0 | 21 | 0 | 0 |  |  | 1
Plný popis:
[5 empty] | 253 | SP | 722290226 | Zkouška těsnosti vodovodního potrubí do DN 50 | m | 6 | 0 | 6 |  | 0 |  | 0 |  | 0 | 21 | 0 | 0 |  |  | 1
Plný popis:
[5 empty] | 254 | SP | 722290234 | Proplach a dezinfekce vodovodního potrubí do DN 80 | m | 6 | 0 | 6 |  | 0 |  | 0 |  | 0 | 21 | 0 | 0 |  |  | 1
Plný popis:
[5 empty] | 255 | SP | 998722102 | Přesun hmot tonážní pro vnitřní vodovod v objektech v do 12 m | t | 0.013 | 0 | 0.013 |  | 0 |  | 0 |  | 0 | 21 | 0 | 0 |  |  | 1
Plný popis:
[5 empty] | 256 | SP | 731239125 | Montáž kotle ocelového na kapalná nebo plynná paliva do 35 kW | soubor | 1 | 0 | 1 |  | 0 |  | 0 |  | 0 | 21 | 0 | 0 |  |  | 1
Plný popis:
[5 empty] | 257 | H | 484176120 | Kotel závěsný, kondenzační o výkonu 35 kW; | kus | 1 | 0 | 1 |  | 0 |  | 0 |  | 0 | 21 | 0 | 0 |  |  | 1
Plný popis:
[5 empty] | 258 | H | 0101 | Kryt komína | ks | 1 | 0 | 1 |  | 0 |  | 0 |  | 0 | 21 | 0 | 0 |  |  | 1
Plný popis:
[5 empty] | 259 | H | 0102 | Držák odstupu | ks | 1 | 0 | 1 |  | 0 |  | 0 |  | 0 | 21 | 0 | 0 |  |  | 1
Plný popis:
[5 empty] | 260 | H | 0104 | Koleno 90 st. d 130 | ks | 1 | 0 | 1 |  | 0 |  | 0 |  | 0 | 21 | 0 | 0 |  |  | 1
Plný popis:
[5 empty] | 261 | H | 0105 | Prodlužovací kus odkouření d 130 | ks | 8 | 0 | 8 |  | 0 |  | 0 |  | 0 | 21 | 0 | 0 |  |  | 1
Plný popis:
[5 empty] | 262 | H | 0106 | Typová řídící jednotka | ks | 1 | 0 | 1 |  | 0 |  | 0 |  | 0 | 21 | 0 | 0 |  |  | 1
Plný popis:
[5 empty] | 263 | SP | 0107 | Montáž odkouření | Kč | 1 | 0 | 1 |  | 0 |  | 0 |  | 0 | 21 | 0 | 0 |  |  | 1
Plný popis:
[5 empty] | 264 | SP | 0109 | Autorizované uvedení do provozu | Kč | 1 | 0 | 1 |  | 0 |  | 0 |  | 0 | 21 | 0 | 0 |  |  | 1
Plný popis:
[5 empty] | 265 | SP | 0150 | Detekce úniku plynu | kus | 2 | 0 | 2 |  | 0 |  | 0 |  | 0 | 21 | 0 | 0 |  |  | 1
Plný popis:
[5 empty] | 266 | SP | 0151 | Detekce přetopení kotelny | Kč | 1 | 0 | 1 |  | 0 |  | 0 |  | 0 | 21 | 0 | 0 |  |  | 1
Plný popis:
[5 empty] | 267 | SP | 0152 | Tlačítko "STOP" | Kč | 1 | 0 | 1 |  | 0 |  | 0 |  | 0 | 21 | 0 | 0 |  |  | 1
Plný popis:
[5 empty] | 268 | SP | 0153 | Akustická signalizace | Kč | 1 | 0 | 1 |  | 0 |  | 0 |  | 0 | 21 | 0 | 0 |  |  | 1
Plný popis:
[5 empty] | 269 | SP | 0154 | Světelná signalizace | Kč | 1 | 0 | 1 |  | 0 |  | 0 |  | 0 | 21 | 0 | 0 |  |  | 1
Plný popis:
[5 empty] | 270 | SP | 0155 | Detekce zaplavení kotelny | Kč | 1 | 0 | 1 |  | 0 |  | 0 |  | 0 | 21 | 0 | 0 |  |  | 1
Plný popis:
[5 empty] | 271 | SP | 0156 | Detekce min./max. tlaku v soustavě | Kč | 1 | 0 | 1 |  | 0 |  | 0 |  | 0 | 21 | 0 | 0 |  |  | 1
Plný popis:
[5 empty] | 272 | SP | 0158 | Kabeláž | Kč | 1 | 0 | 1 |  | 0 |  | 0 |  | 0 | 21 | 0 | 0 |  |  | 1
Plný popis:
[5 empty] | 273 | SP | 0157 | Montáž | Kč | 1 | 0 | 1 |  | 0 |  | 0 |  | 0 | 21 | 0 | 0 |  |  | 1
Plný popis:
[5 empty] | 274 | SP | 0159 | Funkční zkouška | Kč | 1 | 0 | 1 |  | 0 |  | 0 |  | 0 | 21 | 0 | 0 |  |  | 1
Plný popis:
[5 empty] | 275 | SP | 732331616 | Nádoba tlaková expanzní s membránou závitové připojení PN 0,6 o objemu 50 litrů | soubor | 1 | 0 | 1 |  | 0 |  | 0 |  | 0 | 21 | 0 | 0 |  |  | 1
Plný popis:
[5 empty] | 276 | SP | 732331777 | Příslušenství k expanzním nádobám bezpečnostní uzávěr G 3/4 k měření tlaku | kus | 1 | 0 | 1 |  | 0 |  | 0 |  | 0 | 21 | 0 | 0 |  |  | 1
Plný popis:
[5 empty] | 277 | SP | 732421415 | Čerpadlo teplovodní mokroběžné závitové oběhové DN 25 výtlak do 6,0 m průtok 4,5 m3/h pro vytápění | soubor | 1 | 0 | 1 |  | 0 |  | 0 |  | 0 | 21 | 0 | 0 |  |  | 1
Plný popis:
[5 empty] | 278 | SP | 732525172 | Akumulační zásobník topné vody o objemu 200 l | soubor | 1 | 0 | 1 |  | 0 |  | 0 |  | 0 | 21 | 0 | 0 |  |  | 1
Plný popis:
[5 empty] | 279 | SP | 998732102 | Přesun hmot tonážní pro strojovny v objektech v do 12 m | t | 0.073 | 0 | 0.073 |  | 0 |  | 0 |  | 0 | 21 | 0 | 0 |  |  | 1
Plný popis:
[5 empty] | 280 | SP | 733141102 | Odvzdušňovací nádoba z trubek ocelových do DN 50 | kus | 2 | 0 | 2 |  | 0 |  | 0 |  | 0 | 21 | 0 | 0 |  |  | 1
Plný popis:
[5 empty] | 281 | SP | 733223103 | Potrubí měděné tvrdé spojované měkkým pájením D 18x1 | m | 22 | 0 | 22 |  | 0 |  | 0 |  | 0 | 21 | 0 | 0 |  |  | 1
Plný popis:
[5 empty] | 282 | SP | 733223107 | Potrubí měděné tvrdé spojované měkkým pájením D 42x1,5 | m | 58 | 0 | 58 |  | 0 |  | 0 |  | 0 | 21 | 0 | 0 |  |  | 1
Plný popis:
[5 empty] | 283 | SP | 733291101 | Zkouška těsnosti potrubí měděné do D 35x1,5 | m | 22 | 0 | 22 |  | 0 |  | 0 |  | 0 | 21 | 0 | 0 |  |  | 1
Plný popis:
[5 empty] | 284 | SP | 733291102 | Zkouška těsnosti potrubí měděné do D 64x2 | m | 58 | 0 | 58 |  | 0 |  | 0 |  | 0 | 21 | 0 | 0 |  |  | 1
Plný popis:
[5 empty] | 285 | SP | 998733102 | Přesun hmot tonážní pro rozvody potrubí v objektech v do 12 m | t | 0.131 | 0 | 0.131 |  | 0 |  | 0 |  | 0 | 21 | 0 | 0 |  |  | 1
Plný popis:
[5 empty] | 286 | SP | 734209102 | Montáž armatury závitové s jedním závitem G 3/8 | kus | 1 | 0 | 1 |  | 0 |  | 0 |  | 0 | 21 | 0 | 0 |  |  | 1
Plný popis:
[5 empty] | 287 | SP | 734209103 | Montáž armatury závitové s jedním závitem G 1/2 | kus | 2 | 0 | 2 |  | 0 |  | 0 |  | 0 | 21 | 0 | 0 |  |  | 1
Plný popis:
[5 empty] | 288 | SP | 734209105 | Montáž armatury závitové s jedním závitem G 1 | kus | 6 | 0 | 6 |  | 0 |  | 0 |  | 0 | 21 | 0 | 0 |  |  | 1
Plný popis:
[5 empty] | 289 | SP | 734209113 | Montáž armatury závitové s dvěma závity G 1/2 | kus | 13 | 0 | 13 |  | 0 |  | 0 |  | 0 | 21 | 0 | 0 |  |  | 1
Plný popis:
[5 empty] | 290 | SP | 734209115 | Montáž armatury závitové s dvěma závity G 1 | kus | 1 | 0 | 1 |  | 0 |  | 0 |  | 0 | 21 | 0 | 0 |  |  | 1
Plný popis:
[5 empty] | 291 | SP | 734209116 | Montáž armatury závitové s dvěma závity G 5/4 | kus | 4 | 0 | 4 |  | 0 |  | 0 |  | 0 | 21 | 0 | 0 |  |  | 1
Plný popis:
[5 empty] | 292 | SP | 734211119 | Ventil závitový odvzdušňovací G 3/8 PN 14 do 120°C automatický | kus | 2 | 0 | 2 |  | 0 |  | 0 |  | 0 | 21 | 0 | 0 |  |  | 1
Plný popis:
[5 empty] | 293 | SP | 734221543 | Ventil závitový termostatický rohový jednoregulační G 1/2x18 bez hlavice pro rozvod z CU nebo UH | kus | 6 | 0 | 6 |  | 0 |  | 0 |  | 0 | 21 | 0 | 0 |  |  | 1
Plný popis:
[5 empty] | 294 | SP | 734221683 | Termostatická hlavice kapalinová PN 10 do 110°C s vestavěným čidlem | kus | 6 | 0 | 6 |  | 0 |  | 0 |  | 0 | 21 | 0 | 0 |  |  | 1
Plný popis:
[5 empty] | 295 | SP | 734261233 | Šroubení topenářské přímé G 1/2 PN 16 do 120°C | kus | 6 | 0 | 6 |  | 0 |  | 0 |  | 0 | 21 | 0 | 0 |  |  | 1
Plný popis:
[5 empty] | 296 | SP | 734261236 | Šroubení topenářské přímé G 5/4 PN 16 do 120°C | kus | 4 | 0 | 4 |  | 0 |  | 0 |  | 0 | 21 | 0 | 0 |  |  | 1
Plný popis:
[5 empty] | 297 | SP | 734291123 | Kohout plnící a vypouštěcí G 1/2 PN 10 do 110°C závitový | kus | 2 | 0 | 2 |  | 0 |  | 0 |  | 0 | 21 | 0 | 0 |  |  | 1
Plný popis:
[5 empty] | 298 | SP | 734291244 | Filtr závitový přímý G 1 PN 16 do 130°C s vnitřními závity | kus | 1 | 0 | 1 |  | 0 |  | 0 |  | 0 | 21 | 0 | 0 |  |  | 1
Plný popis:
[5 empty] | 299 | SP | 734292716 | Kohout kulový přímý G 1 1/4 PN 42 do 185°C vnitřní závit | kus | 4 | 0 | 4 |  | 0 |  | 0 |  | 0 | 21 | 0 | 0 |  |  | 1
Plný popis:
[5 empty] | 300 | H | 735151700 | Otopné těleso panelové typ 33 výška/délka 600/1000 mm | kus | 5 | 0 | 5 |  | 0 |  | 0 |  | 0 | 21 | 0 | 0 |  |  | 1
Plný popis:
[5 empty] | 301 | H | 735151677 | Otopné těleso panelové typ 33 výška/délka 900/1400 mm | kus | 1 | 0 | 1 |  | 0 |  | 0 |  | 0 | 21 | 0 | 0 |  |  | 1
Plný popis:
[5 empty] | 302 | SP | 735159310 | Montáž otopných těles panelových třířadých do délky 1140 mm | kus | 5 | 0 | 5 |  | 0 |  | 0 |  | 0 | 21 | 0 | 0 |  |  | 1
Plný popis:
[5 empty] | 303 | SP | 735159340 | Montáž otopných těles panelových třířadých do délky 2820 mm | kus | 1 | 0 | 1 |  | 0 |  | 0 |  | 0 | 21 | 0 | 0 |  |  | 1
Plný popis:
[5 empty] | 304 | SP | 0200 | Topná zkouška | hod | 24 | 0 | 24 |  | 0 |  | 0 |  | 0 | 21 | 0 | 0 |  |  | 1
Plný popis:
[5 empty] | 305 | SP | 0205 | Elektroinstalace | Kč | 1 | 0 | 1 |  | 0 |  | 0 |  | 0 | 21 | 0 | 0 |  |  | 1
Plný popis:
[5 empty] | 306 | SP | 0201 | Montážní a těsnící mat. | kg | 0.8 | 0 | 0.8 |  | 0 |  | 0 |  | 0 | 21 | 0 | 0 |  |  | 1
Plný popis:
[5 empty] | 307 | SP | 0202 | Stavební výpomoci | % | 1 | 0 | 1 |  | 0 |  | 0 |  | 0 | 21 | 0 | 0 |  |  | 1
Plný popis:
[5 empty] | 308 | SP | 0203 | Doprava | % | 1.5 | 0 | 1.5 |  | 0 |  | 0 |  | 0 | 21 | 0 | 0 |  |  | 1
Plný popis:
_
[8 empty] | 7311: Vzduchotechnika-odvětrání kuchyně | [5 empty] | 0 |  | 0 |  | 0 |  | 0 | 0 |  |  | 69
[5 empty] | 309 | SP | 1.01 | Kompaktní větrací jedn. Qo=Qp=9700m3/h, ?p=500Pa, vč. digitální regulace, rekuperačního a teplovodní | kpl | 1 | 0 | 1 |  | 0 |  | 0 |  | 0 | 21 | 0 | 0 |  |  | 1
Plný popis:
[5 empty] | 310 | SP | 1.02 | Atypický podkladní rám ocelový (z tyčí UE140) vč. nátěrů RÁM 3020x1265x880mm (d*š*v), 260 kg | kpl | 1 | 0 | 1 |  | 0 |  | 0 |  | 0 | 21 | 0 | 0 |  |  | 1
Plný popis:
[5 empty] | 311 | SP | 1.03 | Digestoř 3750x2400x465 ; 2x hrdlo D355 - nerez | ks | 1 | 0 | 1 |  | 0 |  | 0 |  | 0 | 21 | 0 | 0 |  |  | 1
Plný popis:
[5 empty] | 312 | SP | 1.04 | Digestoř 4000x1400x465 ; 2x hrdlo D225 - nerez | ks | 1 | 0 | 1 |  | 0 |  | 0 |  | 0 | 21 | 0 | 0 |  |  | 1
Plný popis:
[5 empty] | 313 | SP | 1.05 | KUBUS - zákryt bez filtrů a osvětlení - 1500x800x465, 1x hrdlo D180 - nerez | ks | 1 | 0 | 1 |  | 0 |  | 0 |  | 0 | 21 | 0 | 0 |  |  | 1
Plný popis:
[5 empty] | 314 | SP | 1.06 | KUBUS - zákryt bez filtrů a osvětlení - 1250x1000x465, 1x hrdlo D150 - nerez | ks | 1 | 0 | 1 |  | 0 |  | 0 |  | 0 | 21 | 0 | 0 |  |  | 1
Plný popis:
[5 empty] | 315 | SP | 1.07 | Digestoř 1000x800x465 ; 1x hrdlo D150 - nerez | ks | 1 | 0 | 1 |  | 0 |  | 0 |  | 0 | 21 | 0 | 0 |  |  | 1
Plný popis:
[5 empty] | 316 | SP | 1.08 | KUBUS - zákryt bez filtrů a osvětlení - 1000x1250x465, 1x hrdlo D180 - nerez | ks | 1 | 0 | 1 |  | 0 |  | 0 |  | 0 | 21 | 0 | 0 |  |  | 1
Plný popis:
[5 empty] | 317 | SP | 1.09 | KUBUS - zákryt bez filtrů a osvětlení - 1000x1250x465, 1x hrdlo D225 - nerez | ks | 1 | 0 | 1 |  | 0 |  | 0 |  | 0 | 21 | 0 | 0 |  |  | 1
Plný popis:
[5 empty] | 318 | SP | 1.10 | Digestoř 1750x1200x465 ; 1x hrdlo D150 - nerez | ks | 1 | 0 | 1 |  | 0 |  | 0 |  | 0 | 21 | 0 | 0 |  |  | 1
Plný popis:
[5 empty] | 319 | SP | 1.11 | Digestoř 1750x1200x465 ; 1x hrdlo D150 - nerez | ks | 1 | 0 | 1 |  | 0 |  | 0 |  | 0 | 21 | 0 | 0 |  |  | 1
Plný popis:
[5 empty] | 320 | SP | 1.12 | Velkoplošná textilní vyústka D160, L=1400, Q=300m3/h | ks | 2 | 0 | 2 |  | 0 |  | 0 |  | 0 | 21 | 0 | 0 |  |  | 1
Plný popis:
[5 empty] | 321 | SP | 1.13 | Velkoplošná textilní vyústka D250, L=2700, Q=900m3/h | ks | 1 | 0 | 1 |  | 0 |  | 0 |  | 0 | 21 | 0 | 0 |  |  | 1
Plný popis:
[5 empty] | 322 | SP | 1.14 | Velkoplošná textilní vyústka D280, L=2700, Q=1273m3/h, 1x odbočka D160 | ks | 1 | 0 | 1 |  | 0 |  | 0 |  | 0 | 21 | 0 | 0 |  |  | 1
Plný popis:
[5 empty] | 323 | SP | 1.15 | Velkoplošná textilní vyústka D160, L=1800, Q=423m3/h | ks | 1 | 0 | 1 |  | 0 |  | 0 |  | 0 | 21 | 0 | 0 |  |  | 1
Plný popis:
[5 empty] | 324 | SP | 1.16 | Velkoplošná textilní vyústka D200, L=2000, Q=600m3/h | ks | 1 | 0 | 1 |  | 0 |  | 0 |  | 0 | 21 | 0 | 0 |  |  | 1
Plný popis:
[5 empty] | 325 | SP | 1.17 | Velkoplošná textilní vyústka D630, L=4660, Q=6300m3/h, 1x odbočka D450 | ks | 1 | 0 | 1 |  | 0 |  | 0 |  | 0 | 21 | 0 | 0 |  |  | 1
Plný popis:
[5 empty] | 326 | SP | 1.18 | Velkoplošná textilní vyústka D450, L=5150, Q=3352m3/h | ks | 1 | 0 | 1 |  | 0 |  | 0 |  | 0 | 21 | 0 | 0 |  |  | 1
Plný popis:
[5 empty] | 327 | SP | 1.19 | Klapka škrtící D355, kov. ovládání - nerez | ks | 2 | 0 | 2 |  | 0 |  | 0 |  | 0 | 21 | 0 | 0 |  |  | 1
Plný popis:
[5 empty] | 328 | SP | 1.20 | Klapka škrtící D 280, kov. ovládání - nerez | ks | 1 | 0 | 1 |  | 0 |  | 0 |  | 0 | 21 | 0 | 0 |  |  | 1
Plný popis:
[5 empty] | 329 | SP | 1.21 | Klapka škrtící D250, kov. ovládání - nerez | ks | 1 | 0 | 1 |  | 0 |  | 0 |  | 0 | 21 | 0 | 0 |  |  | 1
Plný popis:
[5 empty] | 330 | SP | 1.22 | Klapka škrtící D225, kov. ovládání - nerez | ks | 3 | 0 | 3 |  | 0 |  | 0 |  | 0 | 21 | 0 | 0 |  |  | 1
Plný popis:
[5 empty] | 331 | SP | 1.23 | Klapka škrtící D200, kov. ovládání - nerez | ks | 1 | 0 | 1 |  | 0 |  | 0 |  | 0 | 21 | 0 | 0 |  |  | 1
Plný popis:
[5 empty] | 332 | SP | 1.24 | Klapka škrtící D180, kov. ovládání - nerez | ks | 2 | 0 | 2 |  | 0 |  | 0 |  | 0 | 21 | 0 | 0 |  |  | 1
Plný popis:
[5 empty] | 333 | SP | 1.25 | Klapka škrtící D160, kov. ovládání - nerez | ks | 7 | 0 | 7 |  | 0 |  | 0 |  | 0 | 21 | 0 | 0 |  |  | 1
Plný popis:
[5 empty] | 334 | SP | 1.26 | Klapka škrtící D100, kov. ovládání - nerez | ks | 1 | 0 | 1 |  | 0 |  | 0 |  | 0 | 21 | 0 | 0 |  |  | 1
Plný popis:
[5 empty] | 335 | SP | 1.27 | Žaluzie protidešťová přívodní 1050x750, pozinkovaná - atyp | ks | 1 | 0 | 1 |  | 0 |  | 0 |  | 0 | 21 | 0 | 0 |  |  | 1
Plný popis:
[5 empty] | 336 | SP | 1.28 | Mřížka krycí 800x650mm, pozinkovaná - atyp (vč. potr. příruby 30mm) | ks | 1 | 0 | 1 |  | 0 |  | 0 |  | 0 | 21 | 0 | 0 |  |  | 1
Plný popis:
[5 empty] | 337 | SP | 1.29 | Oblouk výfukový atypický 135° - 800x650mm, R=100, pozink, sk. I | ks | 1 | 0 | 1 |  | 0 |  | 0 |  | 0 | 21 | 0 | 0 |  |  | 1
Plný popis:
[5 empty] | 338 | SP | 1.30 | Tlumič hluku kulisový 800x650, L=1000mm, 2 kulisy tl. 200mm | kus | 1 | 0 | 1 |  | 0 |  | 0 |  | 0 | 21 | 0 | 0 |  |  | 1
Plný popis:
[5 empty] | 339 | SP | 1.31 | Dýza pevná nerez D100 - atyp | ks | 1 | 0 | 1 |  | 0 |  | 0 |  | 0 | 21 | 0 | 0 |  |  | 1
Plný popis:
[5 empty] | 340 | SP | 1.32 | Talířový ventil nerezový přívodní D100 | ks | 2 | 0 | 2 |  | 0 |  | 0 |  | 0 | 21 | 0 | 0 |  |  | 1
Plný popis:
[5 empty] | 341 | SP | 1.33 | Talířový ventil nerezový odvodní D100 | ks | 23 | 0 | 23 |  | 0 |  | 0 |  | 0 | 21 | 0 | 0 |  |  | 1
Plný popis:
[5 empty] | 342 | SP | 1.34 | Ohebná hadice odolná AL, D250 | m | 6 | 0 | 6 |  | 0 |  | 0 |  | 0 | 21 | 0 | 0 |  |  | 1
Plný popis:
[5 empty] | 343 | SP | 1.35 | Ohebná hadice odolná AL, D200 | m | 4 | 0 | 4 |  | 0 |  | 0 |  | 0 | 21 | 0 | 0 |  |  | 1
Plný popis:
[5 empty] | 344 | SP | 1.36 | Ohebná hadice odolná AL, D160 | m | 10 | 0 | 10 |  | 0 |  | 0 |  | 0 | 21 | 0 | 0 |  |  | 1
Plný popis:
[5 empty] | 345 | SP | 1.37 | Ohebná hadice odolná AL, D100 | m | 2 | 0 | 2 |  | 0 |  | 0 |  | 0 | 21 | 0 | 0 |  |  | 1
Plný popis:
[5 empty] | 346 | SP | 1.38 | Potrubí falcované nerezové typu SPIRO D355, vč. 30% tvarovek | m | 6 | 0 | 6 |  | 0 |  | 0 |  | 0 | 21 | 0 | 0 |  |  | 1
Plný popis:
[5 empty] | 347 | SP | 1.39 | Potrubí falcované nerezové typu SPIRO D315, vč. 30% tvarovek | m | 2 | 0 | 2 |  | 0 |  | 0 |  | 0 | 21 | 0 | 0 |  |  | 1
Plný popis:
[5 empty] | 348 | SP | 1.40 | Potrubí falcované nerezové typu SPIRO D280, vč. 30% tvarovek | m | 6 | 0 | 6 |  | 0 |  | 0 |  | 0 | 21 | 0 | 0 |  |  | 1
Plný popis:
[5 empty] | 349 | SP | 1.41 | Potrubí falcované nerezové typu SPIRO D250, vč. 30% tvarovek | m | 1 | 0 | 1 |  | 0 |  | 0 |  | 0 | 21 | 0 | 0 |  |  | 1
Plný popis:
[5 empty] | 350 | SP | 1.42 | Potrubí falcované nerezové typu SPIRO D225, vč. 30% tvarovek | m | 8 | 0 | 8 |  | 0 |  | 0 |  | 0 | 21 | 0 | 0 |  |  | 1
Plný popis:
[5 empty] | 351 | SP | 1.43 | Potrubí falcované nerezové typu SPIRO D200, vč. 30% tvarovek | m | 4 | 0 | 4 |  | 0 |  | 0 |  | 0 | 21 | 0 | 0 |  |  | 1
Plný popis:
[5 empty] | 352 | SP | 1.44 | Potrubí falcované nerezové typu SPIRO D180, vč. 30% tvarovek | m | 9 | 0 | 9 |  | 0 |  | 0 |  | 0 | 21 | 0 | 0 |  |  | 1
Plný popis:
[5 empty] | 353 | SP | 1.45 | Potrubí falcované nerezové typu SPIRO D160, vč. 30% tvarovek | m | 23 | 0 | 23 |  | 0 |  | 0 |  | 0 | 21 | 0 | 0 |  |  | 1
Plný popis:
[5 empty] | 354 | SP | 1.46 | Potrubí falcované nerezové typu SPIRO D100, vč. 30% tvarovek | m | 15 | 0 | 15 |  | 0 |  | 0 |  | 0 | 21 | 0 | 0 |  |  | 1
Plný popis:
[5 empty] | 355 | SP | 1.47 | Potrubí sk. I do obvodu 4000 pozinkované, vč. 30% tvarovek, atyp | m | 1 | 0 | 1 |  | 0 |  | 0 |  | 0 | 21 | 0 | 0 |  |  | 1
Plný popis:
[5 empty] | 356 | SP | 1.48 | Potrubí sk. I, do obvodu 3500 pozinkované, vč. 30% tvarovek, atyp | m | 3 | 0 | 3 |  | 0 |  | 0 |  | 0 | 21 | 0 | 0 |  |  | 1
Plný popis:
[5 empty] | 357 | SP | 1.49 | Potrubí sk. I, do obvodu 2630 pozinkované, vč. 30% tvarovek, atyp | m | 19 | 0 | 19 |  | 0 |  | 0 |  | 0 | 21 | 0 | 0 |  |  | 1
Plný popis:
[5 empty] | 358 | SP | 1.50 | Potrubí sk. I, do obvodu 2630 nerezové, vč. 30% tvarovek, atyp | m | 21 | 0 | 21 |  | 0 |  | 0 |  | 0 | 21 | 0 | 0 |  |  | 1
Plný popis:
[5 empty] | 359 | SP | 1.51 | Potrubí sk. I, do obvodu 2630 nerezové, vč. 30% tvarovek, atyp | m | 11 | 0 | 11 |  | 0 |  | 0 |  | 0 | 21 | 0 | 0 |  |  | 1
Plný popis:
[5 empty] | 360 | SP | 1.52 | Potrubí sk. I, do obvodu 2630 nerezové, vč. 30% tvarovek, atyp | m | 2 | 0 | 2 |  | 0 |  | 0 |  | 0 | 21 | 0 | 0 |  |  | 1
Plný popis:
[5 empty] | 361 | SP | 1.53 | Potrubí sk. I, do obvodu 1890 nerezové, vč. 30% tvarovek, atyp | m | 4 | 0 | 4 |  | 0 |  | 0 |  | 0 | 21 | 0 | 0 |  |  | 1
Plný popis:
[5 empty] | 362 | SP | 1.54 | Potrubí sk. I, do obvodu 1500 nerezové, vč. 30% tvarovek, atyp | m | 8 | 0 | 8 |  | 0 |  | 0 |  | 0 | 21 | 0 | 0 |  |  | 1
Plný popis:
[5 empty] | 363 | SP | 1.55 | Potrubí sk. I, do obvodu 1500 nerezové, vč. 30% tvarovek, atyp | m | 3 | 0 | 3 |  | 0 |  | 0 |  | 0 | 21 | 0 | 0 |  |  | 1
Plný popis:
[5 empty] | 364 | SP | 1.56 | Potrubí sk. I, do obvodu 1500 nerezové, vč. 30% tvarovek, atyp | m | 5 | 0 | 5 |  | 0 |  | 0 |  | 0 | 21 | 0 | 0 |  |  | 1
Plný popis:
[5 empty] | 365 | SP | 1.57 | Potrubí sk. I, do obvodu 1050 nerezové, vč. 30% tvarovek, atyp | m | 2 | 0 | 2 |  | 0 |  | 0 |  | 0 | 21 | 0 | 0 |  |  | 1
Plný popis:
[5 empty] | 366 | SP | VZT-01 | Kompletní demontáž stávající vzduchotechniky. | hod | 160 | 0 | 160 |  | 0 |  | 0 |  | 0 | 21 | 0 | 0 |  |  | 1
Plný popis:
[5 empty] | 367 | SP | VZT-02 | Montáž vzduchotechniky | % | 15 | 0 | 15 |  | 0 |  | 0 |  | 0 | 21 | 0 | 0 |  |  | 1
Plný popis:
[5 empty] | 368 | SP | VZT-03 | Požární kouřové čidlo | kus | 1 | 0 | 1 |  | 0 |  | 0 |  | 0 | 21 | 0 | 0 |  |  | 1
Plný popis:
[5 empty] | 369 | SP | VZT-04 | Plastové potrubí 1/2“ pro odvod kondenzátu | m | 12 | 0 | 12 |  | 0 |  | 0 |  | 0 | 21 | 0 | 0 |  |  | 1
Plný popis:
[5 empty] | 370 | SP | VZT-05 | Materiál pro zavěšení kruhového potrubí - nerez | kg | 80.4 | 0 | 80.4 |  | 0 |  | 0 |  | 0 | 21 | 0 | 0 |  |  | 1
Plný popis:
[5 empty] | 371 | SP | VZT-06 | Materiál pro zavěšení čtyřhranného potrubí - pozink | kg | 11.2 | 0 | 11.2 |  | 0 |  | 0 |  | 0 | 21 | 0 | 0 |  |  | 1
Plný popis:
[5 empty] | 372 | SP | VZT-07 | Materiál pro zavěšení čtyřhranného potrubí - nerez | kg | 41.8 | 0 | 41.8 |  | 0 |  | 0 |  | 0 | 21 | 0 | 0 |  |  | 1
Plný popis:
[5 empty] | 373 | SP | VZT-08 | Izolace min. vlnou tl. 25 mm a opláštění AL fólií | m2 | 31.5 | 0 | 31.5 |  | 0 |  | 0 |  | 0 | 21 | 0 | 0 |  |  | 1
Plný popis:
[5 empty] | 374 | SP | VZT-09 | Izolace min. vlnou tl. 50 mm a opláštění AL fólií | m2 | 5.3 | 0 | 5.3 |  | 0 |  | 0 |  | 0 | 21 | 0 | 0 |  |  | 1
Plný popis:
[5 empty] | 375 | SP | VZT-10 | Montážní a těsnící materiál | kg | 132 | 0 | 132 |  | 0 |  | 0 |  | 0 | 21 | 0 | 0 |  |  | 1
Plný popis:
[5 empty] | 376 | SP | VZT-11 | Stavební výpomoci | % | 1.5 | 0 | 1.5 |  | 0 |  | 0 |  | 0 | 21 | 0 | 0 |  |  | 1
Plný popis:
[5 empty] | 377 | SP | VZT-12 | Přesun hmot a doprava | % | 1 | 0 | 1 |  | 0 |  | 0 |  | 0 | 21 | 0 | 0 |  |  | 1
Plný popis:
_
[8 empty] | 7312: Vzduchotechnika-odvětrání soc.zařízení | [5 empty] | 0 |  | 0 |  | 0 |  | 0 | 0 |  |  | 17
[5 empty] | 378 | SP | 3.01 | Diagonální ventilátor, tichý D160, plastový, Q=390m3/h, integr. doběhové relé | ks | 1 | 0 | 1 |  | 0 |  | 0 |  | 0 | 21 | 0 | 0 |  |  | 1
Plný popis:
[5 empty] | 379 | SP | 3.011 | Pružná připojovací manžeta D160 | ks | 2 | 0 | 2 |  | 0 |  | 0 |  | 0 | 21 | 0 | 0 |  |  | 1
Plný popis:
[5 empty] | 380 | SP | 3.02 | Zpětná motýlová klapka D160, pozink | ks | 1 | 0 | 1 |  | 0 |  | 0 |  | 0 | 21 | 0 | 0 |  |  | 1
Plný popis:
[5 empty] | 381 | SP | 3.03 | Žaluzie protidešťová D160, pozink | ks | 1 | 0 | 1 |  | 0 |  | 0 |  | 0 | 21 | 0 | 0 |  |  | 1
Plný popis:
[5 empty] | 382 | SP | 3.04 | Dveřní mřížka 445x82, plastová, bílá | ks | 4 | 0 | 4 |  | 0 |  | 0 |  | 0 | 21 | 0 | 0 |  |  | 1
Plný popis:
[5 empty] | 383 | SP | 3.05 | Tlumič hluku kruhový do potrubí D160, L=600mm, pozinkovný | ks | 1 | 0 | 1 |  | 0 |  | 0 |  | 0 | 21 | 0 | 0 |  |  | 1
Plný popis:
[5 empty] | 384 | SP | 3.06 | Talířový ventil plastový odvodní D100 | ks | 10 | 0 | 10 |  | 0 |  | 0 |  | 0 | 21 | 0 | 0 |  |  | 1
Plný popis:
[5 empty] | 385 | SP | 3.07 | Ohebná hadice odolná AL, D160 | m | 2 | 0 | 2 |  | 0 |  | 0 |  | 0 | 21 | 0 | 0 |  |  | 1
Plný popis:
[5 empty] | 386 | SP | 3.08 | Potrubí falcované pozinkované typu SPIRO D160, vč. 30% tvarovek | m | 5.5 | 0 | 5.5 |  | 0 |  | 0 |  | 0 | 21 | 0 | 0 |  |  | 1
Plný popis:
[5 empty] | 387 | SP | 3.09 | Potrubí falcované pozinkované typu SPIRO D125, vč. 30% tvarovek | m | 8.5 | 0 | 8.5 |  | 0 |  | 0 |  | 0 | 21 | 0 | 0 |  |  | 1
Plný popis:
[5 empty] | 388 | SP | 3.10 | Potrubí falcované pozinkované typu SPIRO D100, vč. 30% tvarovek | m | 15.5 | 0 | 15.5 |  | 0 |  | 0 |  | 0 | 21 | 0 | 0 |  |  | 1
Plný popis:
[5 empty] | 389 | SP | VZT-14 | Montáž vzduchotechniky | % | 30 | 0 | 30 |  | 0 |  | 0 |  | 0 | 21 | 0 | 0 |  |  | 1
Plný popis:
[5 empty] | 390 | SP | VZT-15 | Materiál pro zavěšení kruhového potrubí - pozink | kg | 12 | 0 | 12 |  | 0 |  | 0 |  | 0 | 21 | 0 | 0 |  |  | 1
Plný popis:
[5 empty] | 391 | SP | VZT-16 | Izolace min. vlnou tl. 25 mm a opláštění AL fólií | m2 | 0.5 | 0 | 0.5 |  | 0 |  | 0 |  | 0 | 21 | 0 | 0 |  |  | 1
Plný popis:
[5 empty] | 392 | SP | VZT-17 | Montážní a těsnící materiál | kg | 10 | 0 | 10 |  | 0 |  | 0 |  | 0 | 21 | 0 | 0 |  |  | 1
Plný popis:
[5 empty] | 393 | SP | VZT-18 | Stavební výpomoci | % | 1.5 | 0 | 1.5 |  | 0 |  | 0 |  | 0 | 21 | 0 | 0 |  |  | 1
Plný popis:
[5 empty] | 394 | SP | VZT-19 | Přesun hmot a doprava | % | 1 | 0 | 1 |  | 0 |  | 0 |  | 0 | 21 | 0 | 0 |  |  | 1
Plný popis:
_
[8 empty] | 740: Silnoproud | [5 empty] | 0 |  | 0 |  | 0 |  | 0 | 0 |  |  | 83
[5 empty] | 395 | SP | SIL-01 | Spínač 1, kompletní | ks | 19 | 0 | 19 |  | 0 |  | 0 |  | 0 | 21 | 0 | 0 |  |  | 1
Plný popis:
[5 empty] | 396 | SP | SIL-02 | Spínač 1 do vlhka, kompletní | ks | 13 | 0 | 13 |  | 0 |  | 0 |  | 0 | 21 | 0 | 0 |  |  | 1
Plný popis:
[5 empty] | 397 | SP | SIL-03 | Spínač 6, kompletní | ks | 10 | 0 | 10 |  | 0 |  | 0 |  | 0 | 21 | 0 | 0 |  |  | 1
Plný popis:
[5 empty] | 398 | SP | SIL-04 | Zásuvka 230V, kompletní | ks | 28 | 0 | 28 |  | 0 |  | 0 |  | 0 | 21 | 0 | 0 |  |  | 1
Plný popis:
[5 empty] | 399 | SP | SIL-05 | Zásuvka 230V do vlhka, kompletní | ks | 20 | 0 | 20 |  | 0 |  | 0 |  | 0 | 21 | 0 | 0 |  |  | 1
Plný popis:
[5 empty] | 400 | SP | SIL-06 | Svítidlo zářivkové, 2x36W | ks | 23 | 0 | 23 |  | 0 |  | 0 |  | 0 | 21 | 0 | 0 |  |  | 1
Plný popis:
[5 empty] | 401 | SP | SIL-07 | Svítidlo zářivkové, 2x36W do vlhka | ks | 22 | 0 | 22 |  | 0 |  | 0 |  | 0 | 21 | 0 | 0 |  |  | 1
Plný popis:
[5 empty] | 402 | SP | SIL-08 | Svítidlo zářivkové, 1x36W | ks | 1 | 0 | 1 |  | 0 |  | 0 |  | 0 | 21 | 0 | 0 |  |  | 1
Plný popis:
[5 empty] | 403 | SP | SIL-09 | Svítidlo interiérové přisazené, žárovkové, do vlhka | ks | 1 | 0 | 1 |  | 0 |  | 0 |  | 0 | 21 | 0 | 0 |  |  | 1
Plný popis:
[5 empty] | 404 | SP | SIL-10 | Svítidlo interiérové přisazené, žárovkové | ks | 1 | 0 | 1 |  | 0 |  | 0 |  | 0 | 21 | 0 | 0 |  |  | 1
Plný popis:
[5 empty] | 405 | SP | SIL-11 | Svítidlo interiérové, stropní, žárovkové | ks | 9 | 0 | 9 |  | 0 |  | 0 |  | 0 | 21 | 0 | 0 |  |  | 1
Plný popis:
[5 empty] | 406 | SP | SIL-12 | Svítidlo interiérové, stropní, žárovkové, do vlhka | ks | 2 | 0 | 2 |  | 0 |  | 0 |  | 0 | 21 | 0 | 0 |  |  | 1
Plný popis:
[5 empty] | 407 | SP | SIL-13 | Zářivková trubice 36W | ks | 87 | 0 | 87 |  | 0 |  | 0 |  | 0 | 21 | 0 | 0 |  |  | 1
Plný popis:
[5 empty] | 408 | SP | SIL-14 | Kabel CYKY 5x2,5mm2 | m | 12 | 0 | 12 |  | 0 |  | 0 |  | 0 | 21 | 0 | 0 |  |  | 1
Plný popis:
[5 empty] | 409 | SP | SIL-15 | Kabel CYKY 3x2,5mm2 | m | 640 | 0 | 640 |  | 0 |  | 0 |  | 0 | 21 | 0 | 0 |  |  | 1
Plný popis:
[5 empty] | 410 | SP | SIL-16 | Kabel CYKY 3x1,5mm2 | m | 358 | 0 | 358 |  | 0 |  | 0 |  | 0 | 21 | 0 | 0 |  |  | 1
Plný popis:
[5 empty] | 411 | SP | SIL-17 | Vodič CY 35mm2 zelenožlutý | m | 22 | 0 | 22 |  | 0 |  | 0 |  | 0 | 21 | 0 | 0 |  |  | 1
Plný popis:
[5 empty] | 412 | SP | SIL-18 | Vodič CY 10mm2 zelenožlutý | m | 85 | 0 | 85 |  | 0 |  | 0 |  | 0 | 21 | 0 | 0 |  |  | 1
Plný popis:
[5 empty] | 413 | SP | SIL-19 | Vodič CY 16mm2 zelenožlutý | m | 56 | 0 | 56 |  | 0 |  | 0 |  | 0 | 21 | 0 | 0 |  |  | 1
Plný popis:
[5 empty] | 414 | SP | SIL-20 | Krabice typ KP 68 | ks | 48 | 0 | 48 |  | 0 |  | 0 |  | 0 | 21 | 0 | 0 |  |  | 1
Plný popis:
[5 empty] | 415 | SP | SIL-21 | Krabice typ odbočná do vlhka | ks | 25 | 0 | 25 |  | 0 |  | 0 |  | 0 | 21 | 0 | 0 |  |  | 1
Plný popis:
[5 empty] | 416 | SP | SIL-22 | Kabel AYKY 3x240+120mm2 | m | 24 | 0 | 24 |  | 0 |  | 0 |  | 0 | 21 | 0 | 0 |  |  | 1
Plný popis:
[5 empty] | 417 | SP | SIL-23 | Ochranná PVC trubka pr.110mm pod omítku | m | 22 | 0 | 22 |  | 0 |  | 0 |  | 0 | 21 | 0 | 0 |  |  | 1
Plný popis:
[5 empty] | 418 | SP | SIL-24 | Přepojení rozvaděče RE | kpl | 1 | 0 | 1 |  | 0 |  | 0 |  | 0 | 21 | 0 | 0 |  |  | 1
Plný popis:
[5 empty] | 419 | SP | SIL-25 | Přepojení pojistkové skříně ČEZ | kpl | 1 | 0 | 1 |  | 0 |  | 0 |  | 0 | 21 | 0 | 0 |  |  | 1
Plný popis:
[5 empty] | 420 | SP | SIL-26 | Pomocné konstrukce, úchytný a spojovací materiál | kpl | 1 | 0 | 1 |  | 0 |  | 0 |  | 0 | 21 | 0 | 0 |  |  | 1
Plný popis:
[5 empty] | 421 | SP | SIL-27 | Drážka hl.50mm šířka 70mm | m | 185 | 0 | 185 |  | 0 |  | 0 |  | 0 | 21 | 0 | 0 |  |  | 1
Plný popis:
[5 empty] | 422 | SP | SIL-28 | Drážka hl.100mm šířka 150mm | m | 22 | 0 | 22 |  | 0 |  | 0 |  | 0 | 21 | 0 | 0 |  |  | 1
Plný popis:
[5 empty] | 423 | SP | SIL-29 | Průraz 100mm zeď | ks | 16 | 0 | 16 |  | 0 |  | 0 |  | 0 | 21 | 0 | 0 |  |  | 1
Plný popis:
[5 empty] | 424 | SP | SIL-30 | Průraz 450mm zeď | ks | 6 | 0 | 6 |  | 0 |  | 0 |  | 0 | 21 | 0 | 0 |  |  | 1
Plný popis:
[5 empty] | 425 | SP | SIL-31 | Průraz 450mm strop | ks | 2 | 0 | 2 |  | 0 |  | 0 |  | 0 | 21 | 0 | 0 |  |  | 1
Plný popis:
[5 empty] | 426 | SP | SIL-32 | Doplnění rozvaděče "RK" (dle specifikace) | ks | 1 | 0 | 1 |  | 0 |  | 0 |  | 0 | 21 | 0 | 0 |  |  | 1
Plný popis:
[5 empty] | 427 | SP | SIL-33 | Zásuvka 230V, kompletní | ks | 8 | 0 | 8 |  | 0 |  | 0 |  | 0 | 21 | 0 | 0 |  |  | 1
Plný popis:
[5 empty] | 428 | SP | SIL-34 | Zásuvka 230V do vlhka, kompletní | ks | 13 | 0 | 13 |  | 0 |  | 0 |  | 0 | 21 | 0 | 0 |  |  | 1
Plný popis:
[5 empty] | 429 | SP | SIL-35 | Krabice typ KP 68 | ks | 21 | 0 | 21 |  | 0 |  | 0 |  | 0 | 21 | 0 | 0 |  |  | 1
Plný popis:
[5 empty] | 430 | SP | SIL-36 | Trojfázový vypínač 80A do vlhka | ks | 2 | 0 | 2 |  | 0 |  | 0 |  | 0 | 21 | 0 | 0 |  |  | 1
Plný popis:
[5 empty] | 431 | SP | SIL-37 | Trojfázový vypínač 63A do vlhka | ks | 3 | 0 | 3 |  | 0 |  | 0 |  | 0 | 21 | 0 | 0 |  |  | 1
Plný popis:
[5 empty] | 432 | SP | SIL-38 | Trojfázový vypínač 40A do vlhka | ks | 4 | 0 | 4 |  | 0 |  | 0 |  | 0 | 21 | 0 | 0 |  |  | 1
Plný popis:
[5 empty] | 433 | SP | SIL-39 | Trojfázový vypínač 25A do vlhka | ks | 4 | 0 | 4 |  | 0 |  | 0 |  | 0 | 21 | 0 | 0 |  |  | 1
Plný popis:
[5 empty] | 434 | SP | SIL-40 | Kabel CYKY 4x95mm2 | m | 12 | 0 | 12 |  | 0 |  | 0 |  | 0 | 21 | 0 | 0 |  |  | 1
Plný popis:
[5 empty] | 435 | SP | SIL-41 | Kabel CYKY 5x16mm2 | m | 28 | 0 | 28 |  | 0 |  | 0 |  | 0 | 21 | 0 | 0 |  |  | 1
Plný popis:
[5 empty] | 436 | SP | SIL-42 | Kabel CYKY 5x10mm2 | m | 20 | 0 | 20 |  | 0 |  | 0 |  | 0 | 21 | 0 | 0 |  |  | 1
Plný popis:
[5 empty] | 437 | SP | SIL-43 | Kabel CYKY 5x6mm2 | m | 120 | 0 | 120 |  | 0 |  | 0 |  | 0 | 21 | 0 | 0 |  |  | 1
Plný popis:
[5 empty] | 438 | SP | SIL-44 | Kabel CYKY 5x4mm2 | m | 190 | 0 | 190 |  | 0 |  | 0 |  | 0 | 21 | 0 | 0 |  |  | 1
Plný popis:
[5 empty] | 439 | SP | SIL-45 | Kabel CYKY 5x2,5mm2 | m | 80 | 0 | 80 |  | 0 |  | 0 |  | 0 | 21 | 0 | 0 |  |  | 1
Plný popis:
[5 empty] | 440 | SP | SIL-46 | Kabel CYKY 3x2,5mm2 | m | 630 | 0 | 630 |  | 0 |  | 0 |  | 0 | 21 | 0 | 0 |  |  | 1
Plný popis:
[5 empty] | 441 | SP | SIL-47 | Vodič CY 16mm2 zelenožlutý | m | 40 | 0 | 40 |  | 0 |  | 0 |  | 0 | 21 | 0 | 0 |  |  | 1
Plný popis:
[5 empty] | 442 | SP | SIL-48 | Vodič CY 10mm2 zelenožlutý | m | 120 | 0 | 120 |  | 0 |  | 0 |  | 0 | 21 | 0 | 0 |  |  | 1
Plný popis:
[5 empty] | 443 | SP | SIL-49 | Vodič CY 6mm2 zelenožlutý | m | 60 | 0 | 60 |  | 0 |  | 0 |  | 0 | 21 | 0 | 0 |  |  | 1
Plný popis:
[5 empty] | 444 | SP | SIL-50 | Vodič CY 4mm2 zelenožlutý | m | 18 | 0 | 18 |  | 0 |  | 0 |  | 0 | 21 | 0 | 0 |  |  | 1
Plný popis:
[5 empty] | 445 | SP | SIL-51 | FeZn pr.10mm | m | 5 | 0 | 5 |  | 0 |  | 0 |  | 0 | 21 | 0 | 0 |  |  | 1
Plný popis:
[5 empty] | 446 | SP | SIL-52 | Přípojnice hlavního pospojení | ks | 1 | 0 | 1 |  | 0 |  | 0 |  | 0 | 21 | 0 | 0 |  |  | 1
Plný popis:
[5 empty] | 447 | SP | SIL-53 | Pomocné konstrukce, úchytný a spojovací materiál | kpl | 1 | 0 | 1 |  | 0 |  | 0 |  | 0 | 21 | 0 | 0 |  |  | 1
Plný popis:
[5 empty] | 448 | SP | SIL-54 | Drážka hl.50mm šířka 70mm | m | 150 | 0 | 150 |  | 0 |  | 0 |  | 0 | 21 | 0 | 0 |  |  | 1
Plný popis:
[5 empty] | 449 | SP | SIL-55 | Drážka hl.100mm šířka 150mm | m | 16 | 0 | 16 |  | 0 |  | 0 |  | 0 | 21 | 0 | 0 |  |  | 1
Plný popis:
[5 empty] | 450 | SP | SIL-56 | Průraz 100mm zeď | ks | 8 | 0 | 8 |  | 0 |  | 0 |  | 0 | 21 | 0 | 0 |  |  | 1
Plný popis:
[5 empty] | 451 | SP | SIL-57 | Průraz 450mm zeď | ks | 2 | 0 | 2 |  | 0 |  | 0 |  | 0 | 21 | 0 | 0 |  |  | 1
Plný popis:
[5 empty] | 452 | SP | SIL-58 | Průraz 450mm strop | ks | 1 | 0 | 1 |  | 0 |  | 0 |  | 0 | 21 | 0 | 0 |  |  | 1
Plný popis:
[5 empty] | 453 | SP | SIL-59 | Demontáž stávající elektroinstalace | ks | 1 | 0 | 1 |  | 0 |  | 0 |  | 0 | 21 | 0 | 0 |  |  | 1
Plný popis:
[5 empty] | 454 | SP | SIL-60 | Rozváděč "Rvzt" dle specifikace vč.montáže | ks | 1 | 0 | 1 |  | 0 |  | 0 |  | 0 | 21 | 0 | 0 |  |  | 1
Plný popis:
[5 empty] | 455 | SP | SIL-61 | Pohybové čidlo, kompletní | ks | 8 | 0 | 8 |  | 0 |  | 0 |  | 0 | 21 | 0 | 0 |  |  | 1
Plný popis:
[5 empty] | 456 | SP | SIL-62 | Prostorový termostat | ks | 1 | 0 | 1 |  | 0 |  | 0 |  | 0 | 21 | 0 | 0 |  |  | 1
Plný popis:
[5 empty] | 457 | SP | SIL-63 | Zásuvka 230V do vlhka, kompletní | ks | 5 | 0 | 5 |  | 0 |  | 0 |  | 0 | 21 | 0 | 0 |  |  | 1
Plný popis:
[5 empty] | 458 | SP | SIL-64 | Kabel CYKY 4x16mm2 | m | 12 | 0 | 12 |  | 0 |  | 0 |  | 0 | 21 | 0 | 0 |  |  | 1
Plný popis:
[5 empty] | 459 | SP | SIL-65 | Kabel CYKY 5x6mm2 | m | 25 | 0 | 25 |  | 0 |  | 0 |  | 0 | 21 | 0 | 0 |  |  | 1
Plný popis:
[5 empty] | 460 | SP | SIL-66 | Kabel CYKY 3x2,5mm2 | m | 482 | 0 | 482 |  | 0 |  | 0 |  | 0 | 21 | 0 | 0 |  |  | 1
Plný popis:
[5 empty] | 461 | SP | SIL-67 | Kabel CYKY 3x1,5mm2 | m | 625 | 0 | 625 |  | 0 |  | 0 |  | 0 | 21 | 0 | 0 |  |  | 1
Plný popis:
[5 empty] | 462 | SP | SIL-68 | Krabice typ KP 68 | ks | 22 | 0 | 22 |  | 0 |  | 0 |  | 0 | 21 | 0 | 0 |  |  | 1
Plný popis:
[5 empty] | 463 | SP | SIL-69 | Krabice typ KR 97 | ks | 6 | 0 | 6 |  | 0 |  | 0 |  | 0 | 21 | 0 | 0 |  |  | 1
Plný popis:
[5 empty] | 464 | SP | SIL-70 | Krabice typ odbočná do vlhka | ks | 3 | 0 | 3 |  | 0 |  | 0 |  | 0 | 21 | 0 | 0 |  |  | 1
Plný popis:
[5 empty] | 465 | SP | SIL-71 | Pomocné konstrukce, úchytný a spojovací materiál | kpl | 1 | 0 | 1 |  | 0 |  | 0 |  | 0 | 21 | 0 | 0 |  |  | 1
Plný popis:
[5 empty] | 466 | SP | SIL-72 | Drážka hl.50mm šířka 70mm | m | 210 | 0 | 210 |  | 0 |  | 0 |  | 0 | 21 | 0 | 0 |  |  | 1
Plný popis:
[5 empty] | 467 | SP | SIL-73 | Drážka hl.100mm šířka 150mm | m | 75 | 0 | 75 |  | 0 |  | 0 |  | 0 | 21 | 0 | 0 |  |  | 1
Plný popis:
[5 empty] | 468 | SP | SIL-74 | Průraz 100mm zeď | ks | 25 | 0 | 25 |  | 0 |  | 0 |  | 0 | 21 | 0 | 0 |  |  | 1
Plný popis:
[5 empty] | 469 | SP | SIL-75 | Průraz 450mm zeď | ks | 9 | 0 | 9 |  | 0 |  | 0 |  | 0 | 21 | 0 | 0 |  |  | 1
Plný popis:
[5 empty] | 470 | SP | SIL-76 | Průraz 450mm strop | ks | 6 | 0 | 6 |  | 0 |  | 0 |  | 0 | 21 | 0 | 0 |  |  | 1
Plný popis:
[5 empty] | 471 | SP | SIL-77 | Dvoužilový topný kabel 68m se studeným koncem | ks | 2 | 0 | 2 |  | 0 |  | 0 |  | 0 | 21 | 0 | 0 |  |  | 1
Plný popis:
[5 empty] | 472 | SP | SIL-78 | Dvoužilový topný kabel 85m se studeným koncem | ks | 1 | 0 | 1 |  | 0 |  | 0 |  | 0 | 21 | 0 | 0 |  |  | 1
Plný popis:
[5 empty] | 473 | SP | SIL-79 | Úchytky plastové horizontální (do žlabů) | ks | 171 | 0 | 171 |  | 0 |  | 0 |  | 0 | 21 | 0 | 0 |  |  | 1
Plný popis:
[5 empty] | 474 | SP | SIL-80 | Úchytky plastové vertikální (do svodů) | ks | 6 | 0 | 6 |  | 0 |  | 0 |  | 0 | 21 | 0 | 0 |  |  | 1
Plný popis:
[5 empty] | 475 | SP | SIL-81 | Řetěz plastový (do svodů) | m | 44 | 0 | 44 |  | 0 |  | 0 |  | 0 | 21 | 0 | 0 |  |  | 1
Plný popis:
[5 empty] | 476 | SP | SIL-82 | Snímač teploty a vlhkosti do okapu | ks | 1 | 0 | 1 |  | 0 |  | 0 |  | 0 | 21 | 0 | 0 |  |  | 1
Plný popis:
[5 empty] | 477 | SP | SIL-83 | Programovací jednotka a zdroj 24V ( oceněno v rozvaděči ) |  | 0 | 0 | 0 |  | 0 |  | 0 |  | 0 | 21 | 0 | 0 |  |  | 1
Plný popis:
_
[8 empty] | 763: Konstrukce sádrokartonové | [5 empty] | 0 |  | 0.33271 |  | 0 |  | 0 | 0 |  |  | 3
[5 empty] | 478 | SP | 763164531 | SDK obklad kovových kcí tvaru L š do 0,8 m desky 1xA 12,5 | m | 6 | 0 | 6 |  | 0 | 0.00888 | 0.05328 |  | 0 | 21 | 0 | 0 |  |  | 1
[7 empty] | Plný popis: | Obklad ze sádrokartonových desek konstrukcí kovových včetně ochranných úhelníků ve tvaru L rozvinuté šíře přes 0,4 do 0,8 m, opláštěný deskou standardní A, tl. 12,5 mm
[7 empty] | Výkaz výměr: | stoupačky |  |  |  | 0 | [6 empty] | _
[8 empty] | 3*2 |  |  |  | 6 | [6 empty] | _
[12 empty] | 0 | [6 empty] | _
[5 empty] | 479 | SP | 763164631 | SDK obklad kovových kcí tvaru U š do 1,2 m desky 1xA 12,5 | m | 20.9 | 0 | 20.9 |  | 0 | 0.01337 | 0.27943 |  | 0 | 21 | 0 | 0 |  |  | 1
[7 empty] | Plný popis: | Obklad ze sádrokartonových desek konstrukcí kovových včetně ochranných úhelníků ve tvaru U rozvinuté šíře přes 0,6 do 1,2 m, opláštěný deskou standardní A, tl. 12,5 mm
[7 empty] | Výkaz výměr: | 7,5+1,9+0,8+1,2+9,5 |  |  |  | 20.9 | [6 empty] | _
[12 empty] | 0 | [6 empty] | _
[5 empty] | 480 | SP | 998763201 | Přesun hmot pro dřevostavby v objektech v do 12 m | % | 7.99 | 0 | 7.99 |  | 0 |  | 0 |  | 0 | 21 | 0 | 0 |  |  | 1
[7 empty] | Plný popis: | Přesun hmot pro dřevostavby Příplatek k ceně za zvětšený přesun přes vymezenou největší dopravní vzdálenost Přesun hmot pro dřevostavby v objektech v do 12 m
_
[8 empty] | 766: Konstrukce truhlářské | [5 empty] | 0 |  | 0.01316 |  | 0.81825 |  | 0 | 0 |  |  | 5
[5 empty] | 481 | SP | 766660720 | Osazení větrací mřížky s vyříznutím otvoru | kus | 14 | 0 | 14 |  | 0 |  | 0 |  | 0 | 21 | 0 | 0 |  |  | 1
Plný popis:
[5 empty] | 482 | H | 56243155 | Dveřní mřížka | kus | 14 | 0 | 14 |  | 0 | 0.00094 | 0.01316 |  | 0 | 21 | 0 | 0 |  |  | 1
Plný popis:
[5 empty] | 483 | SP | 766663915 | Oprava dveřních křídel seříznutí křídla | kus | 5 | 0 | 5 |  | 0 |  | 0 | 0.00045 | 0.00225 | 21 | 0 | 0 |  |  | 1
[7 empty] | Plný popis: | Oprava dveřních křídel dřevěných ruční seříznutí dveřních křídel okružní pilou
[5 empty] | 484 | SP | 766691914 | Vyvěšení nebo zavěšení dřevěných křídel dveří pl do 2 m2 | kus | 34 | 0 | 34 |  | 0 |  | 0 | 0.024 | 0.816 | 21 | 0 | 0 |  |  | 1
[7 empty] | Plný popis: | Ostatní práce vyvěšení nebo zavěšení křídel s uložením a opětovným zavěšením po provedení stavebních změn dřevěných dveřních, plochy do 2 m2
[7 empty] | Výkaz výměr: | 1.NP |  |  |  | 0 | [6 empty] | _
[8 empty] | sociálky |  |  |  | 0 | [6 empty] | _
[8 empty] | 10 |  |  |  | 10 | [6 empty] | _
[8 empty] | ostatní |  |  |  | 0 | [6 empty] | _
[8 empty] | 12 |  |  |  | 12 | [6 empty] | _
[8 empty] | 2.np |  |  |  | 0 | [6 empty] | _
[8 empty] | 12 |  |  |  | 12 | [6 empty] | _
[12 empty] | 0 | [6 empty] | _
[5 empty] | 485 | SP | 766691914R10 | Zavěšení křídel dřevěných plochy do 2 m2 | kus | 37 | 0 | 37 |  | 0 |  | 0 |  | 0 | 21 | 0 | 0 |  |  | 1
Plný popis:
_
[8 empty] | 7661: Výplně otvorů | [5 empty] | 0 |  | 0 |  | 0 |  | 0 | 0 |  |  | 11
[5 empty] | 486 | SP | 7661-01 | Dodávka a montáž lamelová PVC roleta vel.2300/1020 mm | m2 | 2.346 | 0 | 2.346 |  | 0 |  | 0 |  | 0 | 21 | 0 | 0 |  |  | 1
Plný popis:
[7 empty] | Výkaz výměr: | 2,3*1,02 |  |  |  | 2.346 | [6 empty] | _
[12 empty] | 0 | [6 empty] | _
[5 empty] | 487 | SP | 7661-02 | Dodávka a montáž nerez parapet podávacího okénka | m | 2.3 | 0 | 2.3 |  | 0 |  | 0 |  | 0 | 21 | 0 | 0 |  |  | 1
Plný popis:
[5 empty] | 488 | SP | 7661-03 | Dodávka a montáž dveře vnitřní 600/1970 mm ozn.01/P - vč.kování a zámku WC | kus | 2 | 0 | 2 |  | 0 |  | 0 |  | 0 | 21 | 0 | 0 |  |  | 1
Plný popis:
[5 empty] | 489 | SP | 7661-04 | Dodávka a montáž dveře vnitřní 600/1970 mm ozn.01/L - vč.kování a zámku WC | kus | 4 | 0 | 4 |  | 0 |  | 0 |  | 0 | 21 | 0 | 0 |  |  | 1
Plný popis:
[5 empty] | 490 | SP | 7661-05 | Dodávka a montáž dveře vnitřní 600/1970 mm ozn.02/P - vč.kování,zámku a samozavírače | kus | 2 | 0 | 2 |  | 0 |  | 0 |  | 0 | 21 | 0 | 0 |  |  | 1
Plný popis:
[5 empty] | 491 | SP | 7661-06 | Dodávka a montáž dveře vnitřní 600/1970 mm ozn.03/L - vč.kování a zámku | kus | 2 | 0 | 2 |  | 0 |  | 0 |  | 0 | 21 | 0 | 0 |  |  | 1
Plný popis:
[5 empty] | 492 | SP | 7661-07 | Dodávka a montáž dvoukř.dveře plastové celoprosklené vel.1470/2080mm ozn.04/P - vč.kování klika-madlo, zámek FAB,nožní stavěč křídla | kus | 1 | 0 | 1 |  | 0 |  | 0 |  | 0 | 21 | 0 | 0 |  |  | 1
Plný popis:
[5 empty] | 493 | SP | 7661-08 | Dodávka a montáž dvoukř.dveře plastové celoprosklené vel.1430/2160mm ozn.05/P - vč.kování klika-madlo, zámek FAB,nožní stavěč křídla | kus | 1 | 0 | 1 |  | 0 |  | 0 |  | 0 | 21 | 0 | 0 |  |  | 1
Plný popis:
[5 empty] | 494 | SP | 7661-09 | Dodávka a montáž hliníková stěna s dveřmi vel.3580/2070 ozn.06/P - dle projektu | kus | 1 | 0 | 1 |  | 0 |  | 0 |  | 0 | 21 | 0 | 0 |  |  | 1
Plný popis:
[5 empty] | 495 | SP | 7661-10 | Dodávka a montáž dvoukř.dveře plastové 2/3 sklo vel.1450/2100mm+nadsvětlík 1450/1480mm ozn.07/P - vč.kování klika-koule, zámek FAB,nožní stavěč křídla | kus | 1 | 0 | 1 |  | 0 |  | 0 |  | 0 | 21 | 0 | 0 |  |  | 1
Plný popis:
[5 empty] | 496 | SP | 7661-11 | Dodávka a montáž dveře vnitřní 800/1970 mm ozn.08/L - vč.kování a zámku | kus | 1 | 0 | 1 |  | 0 |  | 0 |  | 0 | 21 | 0 | 0 |  |  | 1
Plný popis:
_
[8 empty] | 767: Konstrukce zámečnické | [5 empty] | 0 |  | 0.3652 |  | 0 |  | 0 | 0 |  |  | 5
[5 empty] | 497 | SP | 767-01 | Výšková úprava ocel.stěny s dveřmi | kus | 1 | 0 | 1 |  | 0 |  | 0 |  | 0 | 21 | 0 | 0 |  |  | 1
Plný popis:
[5 empty] | 498 | SP | 953941321 | Osazování železných rohoží s rámy pl do 1 m2 | kus | 3 | 0 | 3 |  | 0 | 0.04641 | 0.13923 |  | 0 | 21 | 0 | 0 |  |  | 1
[7 empty] | Plný popis: | Osazení drobných kovových výrobků bez jejich dodání s vysekáním kapes pro upevňovací prvky se zazděním, zabetonováním nebo zalitím železných rohoží s rámy, plochy do 1 m2
[5 empty] | 499 | H | 0092-02 | Dodávka čistící rohožky s rámem 60x90 cm | kus | 3 | 0 | 3 |  | 0 | 0.06 | 0.18 |  | 0 | 21 | 0 | 0 |  |  | 1
Plný popis:
[5 empty] | 500 | SP | 953941210 | Osazování kovových poklopů s rámy pl do 1 m2 | kus | 1 | 0 | 1 |  | 0 | 0.04597 | 0.04597 |  | 0 | 21 | 0 | 0 |  |  | 1
[7 empty] | Plný popis: | Osazení drobných kovových výrobků bez jejich dodání s vysekáním kapes pro upevňovací prvky se zazděním, zabetonováním nebo zalitím kovových poklopů s rámy, plochy do 1 m2
[7 empty] | Výkaz výměr: | m.č.1,23 |  |  |  | 0 | [6 empty] | _
[8 empty] | 1 |  |  |  | 1 | [6 empty] | _
[12 empty] | 0 | [6 empty] | _
[5 empty] | 501 | H | 55340276R10 | Poklop ocelový vel.600/900 mm vč.zadláždění keramickou dlažbou | kus | 1 | 0 | 1 |  | 0 |  | 0 |  | 0 | 21 | 0 | 0 |  |  | 1
Plný popis:
_
[8 empty] | 771: Podlahy z dlaždic | [5 empty] | 0 |  | 6.0319 |  | 0.4666 |  | 0 | 0 |  |  | 15
[5 empty] | 502 | SP | 771574131 | Montáž podlah keramických režných protiskluzných lepených flexibilním lepidlem do 50 ks/m2 | m2 | 357.14 | 0 | 357.14 |  | 0 | 0.00392 | 1.4 |  | 0 | 21 | 0 | 0 |  |  | 1
[7 empty] | Plný popis: | Montáž podlah z dlaždic keramických lepených flexibilním lepidlem režných nebo glazovaných protiskluzných nebo reliefovaných do 50 ks/ m2
[7 empty] | Výkaz výměr: | 2.np |  |  |  | 0 | [6 empty] | _
[8 empty] | 7,6+16,16+17,64+29,56+8,9+6,2+8,54+5,39+47,01+11,47+3,4+16,88+10,89 |  |  |  | 189.64 | [6 empty] | _
[8 empty] | 1.np |  |  |  | 0 | [6 empty] | _
[8 empty] | 12,67+128,08+5,72+1,85+1,47+2,31+3,02+1,5+1,5+2,64+1,52*2+3,7 |  |  |  | 167.5 | [6 empty] | _
[12 empty] | 0 | [6 empty] | _
[5 empty] | 503 | H | 771-01 | Dodávka protiskluzné dlažby R11 -kuchyňský provoz | m2 | 199.122 | 0 | 199.122 |  | 0 |  | 0 |  | 0 | 21 | 0 | 0 |  |  | 1
Plný popis:
[7 empty] | Výkaz výměr: | 189,64*1,05 |  |  |  | 199.122 | [6 empty] | _
[12 empty] | 0 | [6 empty] | _
[5 empty] | 504 | H | 771-02 | Dodávka keramické dlažby - šatna a ostatní místnosti | m2 | 175.875 | 0 | 175.875 |  | 0 |  | 0 |  | 0 | 21 | 0 | 0 |  |  | 1
Plný popis:
[7 empty] | Výkaz výměr: | 167,5*1,05 |  |  |  | 175.875 | [6 empty] | _
[12 empty] | 0 | [6 empty] | _
[5 empty] | 505 | SP | 771414133 | Montáž soklíků pórovinových schodišťových stupňovitých flexibilní lepidlo v do 120 mm | m | 35.7 | 0 | 35.7 |  | 0 | 0.00056 | 0.019992 |  | 0 | 21 | 0 | 0 |  |  | 1
[7 empty] | Plný popis: | Montáž soklíků pórovinových lepených flexibilním lepidlem schodišťových stupňovitých výšky přes 90 do 120 mm
[5 empty] | 506 | SP | 771414113 | Montáž soklíků pórovinových rovných flexibilní lepidlo v do 120 mm | m | 154.11 | 0 | 154.11 |  | 0 | 0.00056 | 0.086302 |  | 0 | 21 | 0 | 0 |  |  | 1
[7 empty] | Plný popis: | Montáž soklíků pórovinových lepených flexibilním lepidlem rovných výšky přes 90 do 120 mm
[7 empty] | Výkaz výměr: | 1.np |  |  |  | 0 | [6 empty] | _
[8 empty] | 2,6*2+1*2+0,5*2+1,6*2 |  |  |  | 11.4 | [6 empty] | _
[8 empty] | 1,8*2+2,6*2-0,8 |  |  |  | 8 | [6 empty] | _
[8 empty] | 13,4+9,5+13,4+1,4+1,2+1+0,5+2,5+0,7-0,6*4-0,8 |  |  |  | 40.4 | [6 empty] | _
[8 empty] | (0,8+0,5)*2*4 |  |  |  | 10.4 | [6 empty] | _
[8 empty] | (2+6,5)*2-0,8 |  |  |  | 16.2 | [6 empty] | _
[8 empty] | 1,6*2+4,4+1,4 |  |  |  | 9 | [6 empty] | _
[12 empty] | 0 | [6 empty] | _
[7 empty] | Výkaz výměr: | 2.np |  |  |  | 0 | [6 empty] | _
[8 empty] | 1+3 |  |  |  | 4 | [6 empty] | _
[8 empty] | (2,7+3,1)*2-0,7*2 |  |  |  | 10.2 | [6 empty] | _
[8 empty] | (2,1+2,6)*2-0,8 |  |  |  | 8.6 | [6 empty] | _
[8 empty] | (2,3+1,8)*2-1,5*3+0,7*2 |  |  |  | 5.1 | [6 empty] | _
[8 empty] | 4,5*2-0,8*2 |  |  |  | 7.4 | [6 empty] | _
[8 empty] | (1,5+4)*2-0,8*2 |  |  |  | 9.4 | [6 empty] | _
[8 empty] | 14,01 |  |  |  | 14.01 | [6 empty] | _
[12 empty] | 0 | [6 empty] | _
[5 empty] | 507 | H | 771-03 | Dodávka keramický soklík řezaný v.100 mm | m | 169.521 | 0 | 169.521 |  | 0 |  | 0 |  | 0 | 21 | 0 | 0 |  |  | 1
Plný popis:
[7 empty] | Výkaz výměr: | 154,11*1,1 |  |  |  | 169.521 | [6 empty] | _
[12 empty] | 0 | [6 empty] | _
[5 empty] | 508 | SP | 771990112 | Vyrovnání podkladu samonivelační stěrkou tl 4 mm pevnosti 30 Mpa | m2 | 357.14 | 0 | 357.14 |  | 0 | 0.0077 | 2.75 |  | 0 | 21 | 0 | 0 |  |  | 1
[7 empty] | Plný popis: | Vyrovnání podkladní vrstvy samonivelační stěrkou tl. 4 mm, min. pevnosti 30 MPa
[5 empty] | 509 | SP | 771990191 | Příplatek k vyrovnání podkladu dlažby samonivelační stěrkou pevnosti 15 Mpa ZKD 1 mm tloušťky | m2 | 670 | 0 | 670 |  | 0 | 0.00179 | 1.1993 |  | 0 | 21 | 0 | 0 |  |  | 1
[7 empty] | Plný popis: | Vyrovnání podkladní vrstvy samonivelační stěrkou tl. 4 mm, min. pevnosti Příplatek k cenám za každý další 1 mm tloušťky, min. pevnosti 15 MPa
[7 empty] | Výkaz výměr: | 1.np |  |  |  | 0 | [6 empty] | _
[8 empty] | 167,5*4 |  |  |  | 670 | [6 empty] | _
[12 empty] | 0 | [6 empty] | _
[5 empty] | 510 | SP | 771591111 | Podlahy penetrace podkladu | m2 | 357.14 | 0 | 357.14 |  | 0 | 0.0003 | 0.10714 |  | 0 | 21 | 0 | 0 |  |  | 1
[7 empty] | Plný popis: | Podlahy - ostatní práce penetrace podkladu
[5 empty] | 511 | SP | 771591147 | Podlahy průnik dlažbou kruhový s izolací DN přes 90 | kus | 5 | 0 | 5 |  | 0 | 0.00031 | 0.00155 |  | 0 | 21 | 0 | 0 |  |  | 1
[7 empty] | Plný popis: | Podlahy - ostatní práce průnik dlažbou kruhový, s izolací bodově přes 90 DN
[5 empty] | 512 | SP | 771591165 | Dilatační spára vč.dodání dilatačního profilu rovná | m | 113.6 | 0 | 113.6 |  | 0 | 0.00021 | 0.023856 |  | 0 | 21 | 0 | 0 |  |  | 1
Plný popis:
[7 empty] | Výkaz výměr: | 2.NP |  |  |  | 0 | [6 empty] | _
[8 empty] | 49,1 |  |  |  | 49.1 | [6 empty] | _
[8 empty] | 1.NP |  |  |  | 0 | [6 empty] | _
[8 empty] | 7,5+5,5*2 |  |  |  | 18.5 | [6 empty] | _
[8 empty] | 13,5*2 |  |  |  | 27 | [6 empty] | _
[8 empty] | 9,5*2 |  |  |  | 19 | [6 empty] | _
[12 empty] | 0 | [6 empty] | _
[5 empty] | 513 | SP | 771579196 | Příplatek k montáž podlah keramických za spárování tmelem dvousložkovým | m2 | 357.14 | 0 | 357.14 |  | 0 |  | 0 |  | 0 | 21 | 0 | 0 |  |  | 1
[7 empty] | Plný popis: | Montáž podlah z dlaždic keramických Příplatek k cenám disperzním lepidlem režných nebo glazovaných protiskluzných nebo reliefovaných za dvousložkový spárovací tmel
[5 empty] | 514 | SP | 771551911 | Oprava podlah z teracových dlaždic do malty do 6 ks/m2 | kus | 20 | 0 | 20 |  | 0 | 0.01506 | 0.3012 | 0.02333 | 0.4666 | 21 | 0 | 0 |  |  | 1
[7 empty] | Plný popis: | Opravy podlah z dlaždic teracových kladených do malty, při velikosti dlaždic do 6 ks/ m2
[7 empty] | Výkaz výměr: | výtah |  |  |  | 0 | [6 empty] | _
[8 empty] | 10*2 |  |  |  | 20 | [6 empty] | _
[5 empty] | 515 | H | 59247250 | Dlaždice teracová 30x30x3 cm červená černobílá | m2 | 1.98 | 0 | 1.98 |  | 0 | 0.072 | 0.14256 |  | 0 | 21 | 0 | 0 |  |  | 1
Plný popis:
[7 empty] | Výkaz výměr: | 20*0,3*0,3*1,1 |  |  |  | 1.98 | [6 empty] | _
[12 empty] | 0 | [6 empty] | _
[5 empty] | 516 | SP | 998771202 | Přesun hmot pro podlahy z dlaždic v objektech v do 12 m | % | 6.58 | 0 | 6.58 |  | 0 |  | 0 |  | 0 | 21 | 0 | 0 |  |  | 1
[7 empty] | Plný popis: | Přesun hmot pro podlahy z dlaždic Příplatek k ceně za zvětšený přesun přes vymezenou největší dopravní vzdálenost Přesun hmot pro podlahy z dlaždic v objektech v do 12 m
_
[8 empty] | 776: Podlahy povlakové | [5 empty] | 0 |  | 0.11723 |  | 0.01223 |  | 0 | 0 |  |  | 9
[5 empty] | 517 | SP | 776511820 | Demontáž povlakových podlah lepených s podložkou | m2 | 12.23 | 0 | 12.23 |  | 0 |  | 0 | 0.001 | 0.01223 | 21 | 0 | 0 |  |  | 1
[7 empty] | Plný popis: | Odstranění povlakových podlah lepených s podložkou
[7 empty] | Výkaz výměr: | m.č.2,18 |  |  |  | 0 | [6 empty] | _
[8 empty] | 12,23 |  |  |  | 12.23 | [6 empty] | _
[12 empty] | 0 | [6 empty] | _
[5 empty] | 518 | SP | 776590100 | Úprava podkladu nášlapných ploch vysátím | m2 | 12.23 | 0 | 12.23 |  | 0 |  | 0 |  | 0 | 21 | 0 | 0 |  |  | 1
Plný popis:
[5 empty] | 519 | SP | 776590150 | Úprava podkladu nášlapných ploch penetrací | m2 | 12.23 | 0 | 12.23 |  | 0 |  | 0 |  | 0 | 21 | 0 | 0 |  |  | 1
Plný popis:
[5 empty] | 520 | SP | 776990112 | Vyrovnání podkladu samonivelační stěrkou tl 3 mm pevnosti 30 Mpa | m2 | 12.23 | 0 | 12.23 |  | 0 | 0.00578 | 0.070689 |  | 0 | 21 | 0 | 0 |  |  | 1
[7 empty] | Plný popis: | Vyrovnání podkladní vrstvy samonivelační stěrkou tl. 3 mm, min. pevnosti 30 MPa
[5 empty] | 521 | SP | 776511000 | Lepení pásů povlakových podlah pryžových | m2 | 12.23 | 0 | 12.23 |  | 0 | 0.00012 | 0.0014676 |  | 0 | 21 | 0 | 0 |  |  | 1
[7 empty] | Plný popis: | Lepení povlakových podlah pryžových pásů
[5 empty] | 522 | SP | 776411000 | Lepení obvodových soklíků nebo lišt pryžových řezaných, | m | 13.6 | 0 | 13.6 |  | 0 | 2e-05 | 0.000272 |  | 0 | 21 | 0 | 0 |  |  | 1
[7 empty] | Plný popis: | Lepení obvodových soklíků nebo lišt pryžových řezaných
[7 empty] | Výkaz výměr: | (4+3)*2 |  |  |  | 14 | [6 empty] | _
[8 empty] | -0,6-0,8 |  |  |  | -1.4 | [6 empty] | _
[8 empty] | 0,5*2 |  |  |  | 1 | [6 empty] | _
[12 empty] | 0 | [6 empty] | _
[5 empty] | 523 | H | 28412285 | Podlahovina tl. 2 mm | m2 | 14.676 | 0 | 14.676 |  | 0 | 0.00283 | 0.041533 |  | 0 | 21 | 0 | 0 |  |  | 1
Plný popis:
[7 empty] | Výkaz výměr: | 12,23*1,2 |  |  |  | 14.676 | [6 empty] | _
[12 empty] | 0 | [6 empty] | _
[5 empty] | 524 | H | 28411001 | Lišta podlahová PVC 10371, 18,5 x 18,5 mm role 50 m | m | 16.32 | 0 | 16.32 |  | 0 | 0.0002 | 0.003264 |  | 0 | 21 | 0 | 0 |  |  | 1
Plný popis:
[7 empty] | Výkaz výměr: | 13,6*1,2 |  |  |  | 16.32 | [6 empty] | _
[12 empty] | 0 | [6 empty] | _
[5 empty] | 525 | SP | 998776202 | Přesun hmot pro podlahy povlakové v objektech v do 12 m | % | 0.38 | 0 | 0.38 |  | 0 |  | 0 |  | 0 | 21 | 0 | 0 |  |  | 1
[7 empty] | Plný popis: | Přesun hmot pro podlahy povlakové Příplatek k cenám za zvětšený přesun přes vymezenou největší dopravní vzdálenost Přesun hmot pro podlahy povlakové v objektech v do 12 m
_
[8 empty] | 777: Podlahy lité | [5 empty] | 0 |  | 2.0922 |  | 0 |  | 0 | 0 |  |  | 2
[5 empty] | 526 | SP | 777552925 | Opravy podlah stěrkou silikátovou vyrovnávací vrstvou tl do 12 mm | m2 | 145.29 | 0 | 145.29 |  | 0 | 0.0144 | 2.0922 |  | 0 | 21 | 0 | 0 |  |  | 1
Plný popis:
[7 empty] | Výkaz výměr: | 1.np |  |  |  | 0 | [6 empty] | _
[8 empty] | 12,67+4,56+128,06 |  |  |  | 145.29 | [6 empty] | _
[12 empty] | 0 | [6 empty] | _
[5 empty] | 527 | SP | 998777202 | Přesun hmot pro podlahy lité v objektech v do 12 m | % | 0.8 | 0 | 0.8 |  | 0 |  | 0 |  | 0 | 21 | 0 | 0 |  |  | 1
[7 empty] | Plný popis: | Přesun hmot pro podlahy lité Příplatek k cenám největší dopravní vzdálenost Přesun hmot pro podlahy lité v objektech v do 12 m
_
[8 empty] | 781: Obklady keramické | [5 empty] | 0 |  | 0.04292 |  | 0 |  | 0 | 0 |  |  | 9
[5 empty] | 528 | SP | 781414111 | Montáž obkladů vnitřních stěn z obkladaček pórovinových - lepené flexibilním lepidlem, z obkladaček | m2 | 335.01 | 0 | 335.01 |  | 0 |  | 0 |  | 0 | 21 | 0 | 0 |  |  | 1
Plný popis:
[7 empty] | Výkaz výměr: | 1.np |  |  |  | 0 | [6 empty] | _
[8 empty] | (3*2+1,1)*1,5-0,6*1,5 |  |  |  | 9.75 | [6 empty] | _
[8 empty] | (1,65+1,2)*2*1,8-0,6*1,8 |  |  |  | 9.18 | [6 empty] | _
[8 empty] | (1,65+1)*2*1,8-0,6*1,8 |  |  |  | 8.46 | [6 empty] | _
[8 empty] | (1,5+1,55)*2*1,8-0,6*1,8 |  |  |  | 9.9 | [6 empty] | _
[8 empty] | (2,25+1,3)*2*1,8-0,6*1,8*4 |  |  |  | 8.46 | [6 empty] | _
[8 empty] | (1,1+1,4)*2-0,6*1,8 |  |  |  | 3.92 | [6 empty] | _
[8 empty] | 3,92 |  |  |  | 3.92 | [6 empty] | _
[8 empty] | (2,25+1,2)*2*1,8-0,6*1,8*3 |  |  |  | 9.18 | [6 empty] | _
[8 empty] | (1,1+1,5)*2*1,8-0,6*1,8 |  |  |  | 8.28 | [6 empty] | _
[8 empty] | 8,28 |  |  |  | 8.28 | [6 empty] | _
[8 empty] | = |  |  |  | 79.33 | [6 empty] | _
[8 empty] | 2.NP |  |  |  | 0 | [6 empty] | _
[8 empty] | (6,8+0,3*2+2,3+0,6*2+4+0,4+2,3)*1,8 |  |  |  | 31.68 | [6 empty] | _
[8 empty] | -2,3*1*2 |  |  |  | -4.6 | [6 empty] | _
[8 empty] | 0,8*2*1,8 |  |  |  | 2.88 | [6 empty] | _
[8 empty] | (3,7+6,3)*2*1,8-0,7*1,8-0,8*2*1,8 |  |  |  | 31.86 | [6 empty] | _
[8 empty] | (4,3+6,2)*2*1,8-2,6*1,8-2*1,8-0,8*1,8*2 |  |  |  | 26.64 | [6 empty] | _
[8 empty] | 0,6*1,8*2 |  |  |  | 2.16 | [6 empty] | _
[8 empty] | (1,5+1,5+0,5*2)*1,8 |  |  |  | 7.2 | [6 empty] | _
[8 empty] | (8+5,7)*2*1,8 |  |  |  | 49.32 | [6 empty] | _
[8 empty] | -1,5*1,8*2 |  |  |  | -5.4 | [6 empty] | _
[8 empty] | 0,6*1,8*4 |  |  |  | 4.32 | [6 empty] | _
[8 empty] | (4+3)*2*1,8-1,4*1,8-0,6*1,8 |  |  |  | 21.6 | [6 empty] | _
[8 empty] | (1,3+1,8)*2*1,8-0,6*1,8 |  |  |  | 10.08 | [6 empty] | _
[8 empty] | (5,7+3)*2*1,8-1*1,8-0,8*1,8 |  |  |  | 28.08 | [6 empty] | _
[8 empty] | (1,7+6,7)*2*1,8 |  |  |  | 30.24 | [6 empty] | _
[8 empty] | -(2+1,5*2+1)*1,8 |  |  |  | -10.8 | [6 empty] | _
[8 empty] | 30,42 |  |  |  | 30.42 | [6 empty] | _
[12 empty] | 0 | [6 empty] | _
[5 empty] | 529 | SP | 781479196 | Příplatek k ceně montáže obkladů vnitřních stěn - za flexi spárovací tmel | m2 | 335.01 | 0 | 335.01 |  | 0 |  | 0 |  | 0 | 21 | 0 | 0 |  |  | 1
Plný popis:
[5 empty] | 530 | SP | 781494511 | Plastové profily - ukončovací, lepené flexibilním lepidlem | m | 132 | 0 | 132 |  | 0 |  | 0 |  | 0 | 21 | 0 | 0 |  |  | 1
Plný popis:
[7 empty] | Výkaz výměr: | 2*2*16 |  |  |  | 64 | [6 empty] | _
[8 empty] | 2*2*6 |  |  |  | 24 | [6 empty] | _
[8 empty] | 4*11 |  |  |  | 44 | [6 empty] | _
[12 empty] | 0 | [6 empty] | _
[5 empty] | 531 | SP | 781494111 | Plastové profily rohové lepené flexibilním lepidlem | m | 120 | 0 | 120 |  | 0 | 0.00031 | 0.0372 |  | 0 | 21 | 0 | 0 |  |  | 1
[7 empty] | Plný popis: | Ostatní prvky plastové profily ukončovací a dilatační lepené flexibilním lepidlem rohové
[7 empty] | Výkaz výměr: | 2*45 |  |  |  | 90 | [6 empty] | _
[8 empty] | 2*15 |  |  |  | 30 | [6 empty] | _
[12 empty] | 0 | [6 empty] | _
[5 empty] | 532 | SP | 781495111 | Penetrace podkladu pod obklady | m2 | 335.01 | 0 | 335.01 |  | 0 |  | 0 |  | 0 | 21 | 0 | 0 |  |  | 1
Plný popis:
[5 empty] | 533 | SP | 781674113 | Montáž obkladů parapetů šířky do 200 mm z dlaždic keramických lepených flexibilním lepidlem | m | 5.5 | 0 | 5.5 |  | 0 | 0.00104 | 0.00572 |  | 0 | 21 | 0 | 0 |  |  | 1
[7 empty] | Plný popis: | Montáž obkladů parapetů z dlaždic keramických lepených flexibilním lepidlem, šířky parapetu přes 150 do 200 mm
[7 empty] | Výkaz výměr: | 1.np |  |  |  | 0 | [6 empty] | _
[8 empty] | 0,5*8 |  |  |  | 4 | [6 empty] | _
[8 empty] | 2.np |  |  |  | 0 | [6 empty] | _
[8 empty] | 1,5 |  |  |  | 1.5 | [6 empty] | _
[12 empty] | 0 | [6 empty] | _
[5 empty] | 534 | SP | 781674115 | Montáž obkladu parapetu š.do 500 mm z dlaždic keramických lepených flexi lepidlem | m | 12 | 0 | 12 |  | 0 |  | 0 |  | 0 | 21 | 0 | 0 |  |  | 1
Plný popis:
[7 empty] | Výkaz výměr: | 1,5*8 |  |  |  | 12 | [6 empty] | _
[12 empty] | 0 | [6 empty] | _
[5 empty] | 535 | SP | 998781201 | Přesun hmot pro obklady keramické v objektech v do 6 m | % | 3 | 0 | 3 |  | 0 |  | 0 |  | 0 | 21 | 0 | 0 |  |  | 1
[7 empty] | Plný popis: | Přesun hmot pro obklady keramické Příplatek k cenám za zvětšený přesun přes vymezenou největší dopravní vzdálenost Přesun hmot pro obklady keramické v objektech v do 6 m
[5 empty] | 544 | H | 781-101 | Obkladačka pórovinová keramická - dodávka, tl.min.6,8 mm | m2 | 360.1755 | 0 | 360.1755 |  | 0 |  | 0 |  | 0 | 21 | 0 | 0 |  | dod.info.č.1 | 1
Plný popis:
[7 empty] | Výkaz výměr: | 335,01*1,05 |  |  |  | 351.7605 | [6 empty] | _
[8 empty] | parapety |  |  |  | 0 | [6 empty] | _
[8 empty] | 5,5*0,3*1,1 |  |  |  | 1.815 | [6 empty] | _
[8 empty] | 12*0,5*1,1 |  |  |  | 6.6 | [6 empty] | _
[12 empty] | 0 | [6 empty] | _
_
[8 empty] | 783: Nátěry | [5 empty] | 0 |  | 0 |  | 0 |  | 0 | 0 |  |  | 2
[5 empty] | 536 | SP | 783-01 | Nátěr syntetický ocelových zárubní vč.očištění stávajícího nátěru | kus | 47 | 0 | 47 |  | 0 |  | 0 |  | 0 | 21 | 0 | 0 |  |  | 1
Plný popis:
[7 empty] | Výkaz výměr: | 17 |  |  |  | 17 | [6 empty] | _
[8 empty] | 20 |  |  |  | 20 | [6 empty] | _
[8 empty] | 10 |  |  |  | 10 | [6 empty] | _
[12 empty] | 0 | [6 empty] | _
[5 empty] | 537 | SP | 783-02 | Nátěr syntetický ocelových zárubní (nové zárubně) | kus | 1 | 0 | 1 |  | 0 |  | 0 |  | 0 | 21 | 0 | 0 |  |  | 1
Plný popis:
_
[8 empty] | 784: Malby | [5 empty] | 0 |  | 0 |  | 0 |  | 0 | 0 |  |  | 2
[5 empty] | 538 | SP | 784-01 | Malba vápenných omítek - barva BÍLÁ | m2 | 2840.938 | 0 | 2840.938 |  | 0 |  | 0 |  | 0 | 21 | 0 | 0 |  |  | 1
Plný popis:
[7 empty] | Výkaz výměr: | 1.np |  |  |  | 0 | [6 empty] | _
[8 empty] | (7,4+1,7)*2*2,77 |  |  |  | 50.414 | [6 empty] | _
[8 empty] | (11,2+1,5)*2*2,54 |  |  |  | 64.516 | [6 empty] | _
[8 empty] | (2,2+1,8)*2,54 |  |  |  | 10.16 | [6 empty] | _
[8 empty] | (1,8+2,6)*2*2,72 |  |  |  | 23.936 | [6 empty] | _
[8 empty] | (9,4+134)*2*2,72 |  |  |  | 780.096 | [6 empty] | _
[8 empty] | (0,77+0,45)*2*2,72*4 |  |  |  | 26.5472 | [6 empty] | _
[8 empty] | (4,5+2,6)*2*2,5-3,5*2,5 |  |  |  | 26.75 | [6 empty] | _
[8 empty] | (4,5+1,1)*2*2,72 |  |  |  | 30.464 | [6 empty] | _
[8 empty] | (1,6+1,2)*2*2,72 |  |  |  | 15.232 | [6 empty] | _
[8 empty] | (1,6+1)*2*2,72 |  |  |  | 14.144 | [6 empty] | _
[8 empty] | (1,6+1,6)*2*2,72 |  |  |  | 17.408 | [6 empty] | _
[8 empty] | (1,4+2,2)*2*2,72 |  |  |  | 19.584 | [6 empty] | _
[8 empty] | (1+1,4)*2*2,72*4 |  |  |  | 52.224 | [6 empty] | _
[8 empty] | (2,2+1,2)*2*2,72 |  |  |  | 18.496 | [6 empty] | _
[8 empty] | (2,8*2+4,4)*2,72 |  |  |  | 27.2 | [6 empty] | _
[8 empty] | = |  |  |  | 1177.1712 | [6 empty] | _
[8 empty] | 2.np |  |  |  | 0 | [6 empty] | _
[8 empty] | (20,2+5)*2*3,72 |  |  |  | 187.488 | [6 empty] | _
[8 empty] | (3,7+6,4)*2*3,72 |  |  |  | 75.144 | [6 empty] | _
[8 empty] | (12,65+16)*2*3,72 |  |  |  | 213.156 | [6 empty] | _
[8 empty] | (0,7+0,45)*2*3,72*6 |  |  |  | 51.336 | [6 empty] | _
[8 empty] | (2,67+3,1)*2*3,72 |  |  |  | 42.9288 | [6 empty] | _
[8 empty] | (6,8+2,8)*2*3,72-2,8*3,72 |  |  |  | 61.008 | [6 empty] | _
[8 empty] | (3,5+6,2)*2*3,72 |  |  |  | 72.168 | [6 empty] | _
[8 empty] | (4,24+5,8)*2*3,72-2*3,72-2,5*3,72 |  |  |  | 57.9576 | [6 empty] | _
[8 empty] | (5,7+3)*2*3,72 |  |  |  | 64.728 | [6 empty] | _
[8 empty] | (4+2,9)*2*3,72 |  |  |  | 51.336 | [6 empty] | _
[8 empty] | (1,7+1,9)*2*3,72 |  |  |  | 26.784 | [6 empty] | _
[8 empty] | (5,5+8)*2*3,72 |  |  |  | 100.44 | [6 empty] | _
[8 empty] | (12,8+1,66)*2*3,72 |  |  |  | 107.5824 | [6 empty] | _
[8 empty] | (4+3)*2*3,72 |  |  |  | 52.08 | [6 empty] | _
[8 empty] | (4+2)*2*3,72 |  |  |  | 44.64 | [6 empty] | _
[8 empty] | (1,4+1)*2*3,72 |  |  |  | 17.856 | [6 empty] | _
[8 empty] | (2,5+1)*2*3,72 |  |  |  | 26.04 | [6 empty] | _
[8 empty] | (4,5+1,8)*2*3,72 |  |  |  | 46.872 | [6 empty] | _
[8 empty] | (5+2,8)*2*3,72 |  |  |  | 58.032 | [6 empty] | _
[8 empty] | = |  |  |  | 1357.5768 | [6 empty] | _
[8 empty] | stropy |  |  |  | 0 | [6 empty] | _
[8 empty] | 2.np |  |  |  | 0 | [6 empty] | _
[8 empty] | 7,04+30,15+0,86+17,53+205,85+7,6+16,16+17,64+29,56+8,9+6,2+10,19+8,54+5,39+1,4+2,5+12,23+47,01+11,47+3,4+16,88+10,89 |  |  |  | 477.39 | [6 empty] | _
[8 empty] | 1.np |  |  |  | 0 | [6 empty] | _
[8 empty] | 12,67+128,08+5,72+1,85+1,47+2,31+3,02+1,5+1,5+2,64+1,52+1,52 |  |  |  | 163.8 | [6 empty] | _
[8 empty] | 3,7+5,31+4,5*1,7+11*1,5+5,92,1 |  |  |  | 0 | [6 empty] | _
[8 empty] | = |  |  |  | 641.19 | [6 empty] | _
[8 empty] | odpočet obklady |  |  |  | 0 | [6 empty] | _
[8 empty] | -335 |  |  |  | -335 | [6 empty] | _
[12 empty] | 0 | [6 empty] | _
[5 empty] | 539 | SP | 784-02 | Nátěr sádrokartonu vč.penetrace- barva bílá | m2 | 40.35 | 0 | 40.35 |  | 0 |  | 0 |  | 0 | 21 | 0 | 0 |  |  | 1
Plný popis:
[7 empty] | Výkaz výměr: | 26,9*1,5 |  |  |  | 40.35 | [6 empty] | _
[12 empty] | 0 | [6 empty] | _
_
[8 empty] | 792: Výtah | [5 empty] | 0 |  | 0 |  | 0 |  | 0 | 0 |  |  | 1
[5 empty] | 540 | SP | 792-01 | Dodávka a montáž nákladního výtahu nosnost max 500kg - dle požadavků projektu | kus | 1 | 0 | 1 |  | 0 |  | 0 |  | 0 | 21 | 0 | 0 |  |  | 1
Plný popis:
_
_
[8 empty] | VRN: Ostatní a vedlejší náklady | [5 empty] | 0 |  | 0 |  | 0 |  | 0 | 0 |  |  | 3
[8 empty] | ON: Ostatní náklady | [5 empty] | 0 |  | 0 |  | 0 |  | 0 | 0 |  |  | 1
[5 empty] | 541 | ON | ON-01 | Projekt skutečného provedení stavby | Kč | 1 | 0 | 1 |  | 0 |  | 0 |  | 0 | 21 | 0 | 0 |  |  | 1
Plný popis:
_
[8 empty] | VRN: Vedlejší a ostatní náklady | [5 empty] | 0 |  | 0 |  | 0 |  | 0 | 0 |  |  | 2
[5 empty] | 542 | O | VRN-01 | Zařízení staveniště | Kč | 1 | 0 | 1 |  | 0 |  | 0 |  | 0 | 21 | 0 | 0 |  |  | 1
Plný popis:
[5 empty] | 543 | O | VRN-02 | Koordinační činnost | Kč | 1 | 0 | 1 |  | 0 |  | 0 |  | 0 | 21 | 0 | 0 |  |  | 1
Plný popis:
_
_
_