## Výkaz výměr
Výkaz výměr
Stavba: |  | Revitalizace komunikačních ploch nemocnice Rokycany - II. etapa
Kraj: |  | Plzeňský
Město: |  | Rokycany
Datum: |  | 2016-06-02
P.Č. | Kód položky | Zkrácený popis | MJ | Výměra | Cena jednotková | Cena celkem
Komunikace a parkovací stání na stávajícím betonovém a živičném podkladu
1 |  | Frézování asfaltového krytu tl. 40 mm včetně odvozu a likvidace zákonným způsobem | m2 | 65 |  | 0
2 |  | Spojovací postřik asfaltový PSA 0,5 kg/m2 | m2 | 898.5 |  | 0
3 |  | Vyrovnávky z kameniva obaleného asfaltem ACP 16 tl. 0 - 80 mm | t | 6.5 |  | 0
4 |  | Spojovací postřik asfaltový PSA 0,3 kg/m2 | m2 | 898.5 |  | 0
5 |  | Asfaltový beton ACO 11 tl. 50 mm | m2 | 898.5 |  | 0
Komunikace a parkovací stání s doplněním podkladních vrstev
6 |  | Odkop nezapažených hornin pro silnice v hor. 3 - 4 včetně odvozu a likvidace zákonným způsobem | m3 | 32.752 |  | 0
7 |  | Úprava pláně se zhutněním | m2 | 71.2 |  | 0
8 |  | Podklad ze štěrkodrti ŠD tl. 200 mm | m2 | 71.2 |  | 0
9 |  | Podklad z mechanicky zpevněného kameniva MZK tl. 150 mm | m2 | 71.2 |  | 0
10 |  | Infiltrační postřik asfaltový PSA 0,5 kg/m2 | m2 | 71.2 |  | 0
11 |  | Kamenivo obalené asfaltem ACP 16 tl. 60 mm | m2 | 71.2 |  | 0
12 |  | Spojovací postřik asfaltový PSA 0,3 kg/m2 | m2 | 71.2 |  | 0
13 |  | Asfaltový beton ACO 11 tl. 50 mm | m2 | 71.2 |  | 0
Chodníky na stávajícím betonovém podkladu
14 |  | Spojovací postřik asfaltový PSA 0,5 kg/m2 | m2 | 263.5 |  | 0
15 |  | Vyrovnávky z kameniva obaleného asfaltem ACP 16 prům. tl. 30 mm | m2 | 263.5 |  | 0
16 |  | Spojovací postřik asfaltový PSA 0,3 kg/m2 | m2 | 263.5 |  | 0
17 |  | Asfaltový beton ACO 8 tl. 50 mm | m2 | 263.5 |  | 0
Chodníky s doplněním podkladních vrstev
18 |  | Odkop nezapažených hornin pro silnice v hor. 3 - 4 včetně odvozu a likvidace zákonným způsobem | m3 | 10.08 |  | 0
19 |  | Úprava pláně se zhutněním | m2 | 28 |  | 0
20 |  | Podklad ze štěrkodrti ŠD tl. 250 mm | m2 | 28 |  | 0
21 |  | Infiltrační postřik asfaltový PSA 0,5 kg/m2 | m2 | 28 |  | 0
22 |  | Kamenivo obalené asfaltem ACP 16 tl. 60 mm | m2 | 28 |  | 0
23 |  | Spojovací postřik asfaltový PSA 0,3 kg/m2 | m2 | 28 |  | 0
24 |  | Asfaltový beton ACO 8 tl. 50 mm | m2 | 28 |  | 0
Ostatní konstrukce a práce
25 |  | Dodávka a osazení betonového obrubníku 1000 x 250 x 150/120 | m | 302 |  | 0
26 |  | Dodávka a osazení betonového obrubníku 500 x 200 x 50 | m | 93 |  | 0
27 |  | Řez živice do tl. 100 mm | m | 18 |  | 0
28 |  | Ošetření styčné spáry asfaltovou závlivkou | m | 18 |  | 0
29 |  | Bourání betonu do tl. 200 mm včetně odvozu a likvidace zákonným způsobem | m2 | 26.25 |  | 0
30 |  | Výšková úprava mříží uličních vpustí | ks | 5 |  | 0
31 |  | Dodávka a montáž SDZ - IP12 + IP1 | ks | 1 |  | 0
32 |  | Dodávka a montáž SDZ - IP12 + IP1 + E13 | ks | 1 |  | 0
33 |  | VDZ - symbol V 10 f | ks | 2 |  | 0
34 |  | VDZ - čára š. 0,125 m - V 10 a | m | 49.5 |  | 0
35 |  | VDZ - čára š. 0,125 m - V 10 e | m | 88.5 |  | 0
|  | Cena celkem bez DPH |  |  |  | 0
|  | DPH 21% |  |  |  | 0
|  | Cena celkem včetně DPH |  |  |  | 0

## Výkaz výměr oprava
Výkaz výměr
Stavba: |  | Revitalizace komunikačních ploch nemocnice Rokycany - II. etapa
Kraj: |  | Plzeňský
Město: |  | Rokycany
Datum: |  | 2016-06-02
P.Č. | Kód položky | Zkrácený popis | MJ | Výměra | Cena jednotková | Cena celkem
Komunikace a parkovací stání na stávajícím betonovém a živičném podkladu
1 |  | Frézování asfaltového krytu tl. 40 mm včetně odvozu a likvidace zákonným způsobem | m2 | 65 |  | 0
2 |  | Spojovací postřik asfaltový PSA 0,5 kg/m2 | m2 | 1069 |  | 0
3 |  | Vyrovnávky z kameniva obaleného asfaltem ACP 16 tl. 0 - 80 mm | t | 6.5 |  | 0
4 |  | Spojovací postřik asfaltový PSA 0,3 kg/m2 | m2 | 1069 |  | 0
5 |  | Asfaltový beton ACO 11 tl. 50 mm | m2 | 1069 |  | 0
Komunikace a parkovací stání s doplněním podkladních vrstev
6 |  | Odkop nezapažených hornin pro silnice v hor. 3 - 4 včetně odvozu a likvidace zákonným způsobem | m3 | 32.752 |  | 0
7 |  | Úprava pláně se zhutněním | m2 | 71.2 |  | 0
8 |  | Podklad ze štěrkodrti ŠD tl. 200 mm | m2 | 71.2 |  | 0
9 |  | Podklad z mechanicky zpevněného kameniva MZK tl. 150 mm | m2 | 71.2 |  | 0
10 |  | Infiltrační postřik asfaltový PSA 0,5 kg/m2 | m2 | 71.2 |  | 0
11 |  | Kamenivo obalené asfaltem ACP 16 tl. 60 mm | m2 | 71.2 |  | 0
12 |  | Spojovací postřik asfaltový PSA 0,3 kg/m2 | m2 | 71.2 |  | 0
13 |  | Asfaltový beton ACO 11 tl. 50 mm | m2 | 71.2 |  | 0
Chodníky na stávajícím betonovém podkladu
14 |  | Spojovací postřik asfaltový PSA 0,5 kg/m2 | m2 | 263.5 |  | 0
15 |  | Vyrovnávky z kameniva obaleného asfaltem ACP 16 prům. tl. 30 mm | m2 | 263.5 |  | 0
16 |  | Spojovací postřik asfaltový PSA 0,3 kg/m2 | m2 | 263.5 |  | 0
17 |  | Asfaltový beton ACO 8 tl. 50 mm | m2 | 263.5 |  | 0
Chodníky s doplněním podkladních vrstev
18 |  | Odkop nezapažených hornin pro silnice v hor. 3 - 4 včetně odvozu a likvidace zákonným způsobem | m3 | 10.08 |  | 0
19 |  | Úprava pláně se zhutněním | m2 | 28 |  | 0
20 |  | Podklad ze štěrkodrti ŠD tl. 250 mm | m2 | 28 |  | 0
21 |  | Infiltrační postřik asfaltový PSA 0,5 kg/m2 | m2 | 28 |  | 0
22 |  | Kamenivo obalené asfaltem ACP 16 tl. 60 mm | m2 | 28 |  | 0
23 |  | Spojovací postřik asfaltový PSA 0,3 kg/m2 | m2 | 28 |  | 0
24 |  | Asfaltový beton ACO 8 tl. 50 mm | m2 | 28 |  | 0
Ostatní konstrukce a práce
25 |  | Dodávka a osazení betonového obrubníku 1000 x 250 x 150/120 | m | 302 |  | 0
26 |  | Dodávka a osazení betonového obrubníku 500 x 200 x 50 | m | 93 |  | 0
27 |  | Řez živice do tl. 100 mm | m | 18 |  | 0
28 |  | Ošetření styčné spáry asfaltovou závlivkou | m | 18 |  | 0
29 |  | Bourání betonu do tl. 200 mm včetně odvozu a likvidace zákonným způsobem | m2 | 26.25 |  | 0
30 |  | Výšková úprava mříží uličních vpustí | ks | 5 |  | 0
31 |  | Dodávka a montáž SDZ - IP12 + IP1 | ks | 1 |  | 0
32 |  | Dodávka a montáž SDZ - IP12 + IP1 + E13 | ks | 1 |  | 0
33 |  | VDZ - symbol V 10 f | ks | 2 |  | 0
34 |  | VDZ - čára š. 0,125 m - V 10 a | m | 49.5 |  | 0
35 |  | VDZ - čára š. 0,125 m - V 10 e | m | 88.5 |  | 0
|  | Cena celkem bez DPH |  |  |  | 0
|  | DPH 21% |  |  |  | 0
|  | Cena celkem včetně DPH |  |  |  | 0

## Výkaz výměr nové
Výkaz výměr
Stavba: |  | Revitalizace komunikačních ploch nemocnice Rokycany - II. etapa
Kraj: |  | Plzeňský
Město: |  | Rokycany
Datum: |  | 2016-06-02
P.Č. | Kód položky | Zkrácený popis | MJ | Výměra | Cena jednotková | Cena celkem
Komunikace a parkovací stání na stávajícím betonovém a živičném podkladu
1 |  | Frézování asfaltového krytu tl. 40 mm včetně odvozu a likvidace zákonným způsobem | m2 | 65 |  | 0
2 |  | Spojovací postřik asfaltový PSA 0,5 kg/m2 | m2 | 65 |  | 0
3 |  | Vyrovnávky z kameniva obaleného asfaltem ACP 16 tl. 0 - 80 mm | t | 6.5 |  | 0
4 |  | Spojovací postřik asfaltový PSA 0,3 kg/m2 | m2 | 2850 |  | 0
5 |  | Asfaltový beton ACO 11 tl. 50 mm | m2 | 2850 |  | 0
Komunikace a parkovací stání s doplněním podkladních vrstev
6 |  | Odkop nezapažených hornin pro silnice v hor. 3 - 4 včetně odvozu a likvidace zákonným způsobem | m3 | 371.588 |  | 0
7 |  | Úprava pláně se zhutněním | m2 | 807.8 |  | 0
8 |  | Podklad ze štěrkodrti ŠD tl. 200 mm | m2 | 807.8 |  | 0
9 |  | Podklad z mechanicky zpevněného kameniva MZK tl. 150 mm | m2 | 807.8 |  | 0
10 |  | Infiltrační postřik asfaltový PSA 0,5 kg/m2 | m2 | 807.8 |  | 0
11 |  | Kamenivo obalené asfaltem ACP 16 tl. 60 mm | m2 | 807.8 |  | 0
12 |  | Spojovací postřik asfaltový PSA 0,3 kg/m2 | m2 | 807.8 |  | 0
13 |  | Asfaltový beton ACO 11 tl. 50 mm | m2 | 807.8 |  | 0
Chodníky na stávajícím betonovém podkladu
14 |  | Spojovací postřik asfaltový PSA 0,5 kg/m2 | m2 | 263.5 |  | 0
15 |  | Vyrovnávky z kameniva obaleného asfaltem ACP 16 prům. tl. 30 mm | m2 | 263.5 |  | 0
16 |  | Spojovací postřik asfaltový PSA 0,3 kg/m2 | m2 | 263.5 |  | 0
17 |  | Asfaltový beton ACO 8 tl. 50 mm | m2 | 263.5 |  | 0
Chodníky s doplněním podkladních vrstev
18 |  | Odkop nezapažených hornin pro silnice v hor. 3 - 4 včetně odvozu a likvidace zákonným způsobem | m3 | 10.08 |  | 0
19 |  | Úprava pláně se zhutněním | m2 | 28 |  | 0
20 |  | Podklad ze štěrkodrti ŠD tl. 250 mm | m2 | 28 |  | 0
21 |  | Infiltrační postřik asfaltový PSA 0,5 kg/m2 | m2 | 28 |  | 0
22 |  | Kamenivo obalené asfaltem ACP 16 tl. 60 mm | m2 | 28 |  | 0
23 |  | Spojovací postřik asfaltový PSA 0,3 kg/m2 | m2 | 28 |  | 0
24 |  | Asfaltový beton ACO 8 tl. 50 mm | m2 | 28 |  | 0
Ostatní konstrukce a práce
25 |  | Dodávka a osazení betonového obrubníku 1000 x 250 x 150/120 | m | 535 |  | 0
26 |  | Dodávka a osazení betonového obrubníku 500 x 200 x 50 | m | 93 |  | 0
27 |  | Řez živice do tl. 100 mm | m | 27 |  | 0
28 |  | Ošetření styčné spáry asfaltovou závlivkou | m | 27 |  | 0
29 |  | Bourání betonu do tl. 200 mm včetně odvozu a likvidace zákonným způsobem | m2 | 26.25 |  | 0
30 |  | Výšková úprava mříží uličních vpustí | ks | 8 |  | 0
31 |  | Dodávka a montáž SDZ - IP12 + IP1 | ks | 1 |  | 0
32 |  | Dodávka a montáž SDZ - IP12 + IP1 + E13 | ks | 1 |  | 0
33 |  | VDZ - symbol V 10 f | ks | 2 |  | 0
34 |  | VDZ - čára š. 0,125 m - V 10 a | m | 49.5 |  | 0
35 |  | VDZ - čára š. 0,125 m - V 10 e | m | 88.5 |  | 0
|  | Cena celkem bez DPH |  |  |  | 0
|  | DPH 21% |  |  |  | 0
|  | Cena celkem včetně DPH |  |  |  | 0

## Výkaz výměr 15.6.
Výkaz výměr
Stavba: |  | Revitalizace komunikačních ploch nemocnice Rokycany - II. etapa
Kraj: |  | Plzeňský
Město: |  | Rokycany
Datum: |  | 2016-06-15
P.Č. | Kód položky | Zkrácený popis | MJ | Výměra | Cena jednotková | Cena celkem
Komunikace a parkovací stání na stávajícím betonovém a živičném podkladu
1 |  | Frézování asfaltového krytu tl. 40 mm včetně odvozu a likvidace zákonným způsobem | m2 | 65 |  | 0
2 |  | Spojovací postřik asfaltový PSA 0,5 kg/m2 | m2 | 65 |  | 0
3 |  | Vyrovnávky z kameniva obaleného asfaltem ACP 16 tl. 0 - 80 mm | t | 6.5 |  | 0
4 |  | Spojovací postřik asfaltový PSA 0,3 kg/m2 | m2 | 2850 |  | 0
5 |  | Asfaltový beton ACO 11 tl. 50 mm | m2 | 2850 |  | 0
Komunikace a parkovací stání s doplněním podkladních vrstev
6 |  | Odkop nezapažených hornin pro silnice v hor. 3 - 4 včetně odvozu a likvidace zákonným způsobem | m3 | 371.588 |  | 0
7 |  | Úprava pláně se zhutněním | m2 | 807.8 |  | 0
8 |  | Podklad ze štěrkodrti ŠD tl. 200 mm | m2 | 807.8 |  | 0
9 |  | Podklad z mechanicky zpevněného kameniva MZK tl. 150 mm | m2 | 807.8 |  | 0
10 |  | Infiltrační postřik asfaltový PSA 0,5 kg/m2 | m2 | 807.8 |  | 0
11 |  | Kamenivo obalené asfaltem ACP 16 tl. 60 mm | m2 | 807.8 |  | 0
12 |  | Spojovací postřik asfaltový PSA 0,3 kg/m2 | m2 | 807.8 |  | 0
13 |  | Asfaltový beton ACO 11 tl. 50 mm | m2 | 807.8 |  | 0
Chodníky na stávajícím betonovém podkladu
14 |  | Spojovací postřik asfaltový PSA 0,5 kg/m2 | m2 | 263.5 |  | 0
15 |  | Vyrovnávky z kameniva obaleného asfaltem ACP 16 prům. tl. 30 mm | m2 | 263.5 |  | 0
16 |  | Spojovací postřik asfaltový PSA 0,3 kg/m2 | m2 | 263.5 |  | 0
17 |  | Asfaltový beton ACO 8 tl. 50 mm | m2 | 263.5 |  | 0
Chodníky s doplněním podkladních vrstev
18 |  | Odkop nezapažených hornin pro silnice v hor. 3 - 4 včetně odvozu a likvidace zákonným způsobem | m3 | 10.08 |  | 0
19 |  | Úprava pláně se zhutněním | m2 | 28 |  | 0
20 |  | Podklad ze štěrkodrti ŠD tl. 250 mm | m2 | 28 |  | 0
21 |  | Infiltrační postřik asfaltový PSA 0,5 kg/m2 | m2 | 28 |  | 0
22 |  | Kamenivo obalené asfaltem ACP 16 tl. 60 mm | m2 | 28 |  | 0
23 |  | Spojovací postřik asfaltový PSA 0,3 kg/m2 | m2 | 28 |  | 0
24 |  | Asfaltový beton ACO 8 tl. 50 mm | m2 | 28 |  | 0
Parkovací stání u heliportu s doplněním podkladních vrstev
25 |  | Odkop nezapažených hornin pro silnice v hor. 3 - 4 včetně odvozu a likvidace zákonným způsobem | m3 | 223.56 |  | 0
26 |  | Úprava pláně se zhutněním | m2 | 486 |  | 0
27 |  | Podklad ze štěrkodrti ŠD tl. 200 mm | m2 | 486 |  | 0
28 |  | Podklad z mechanicky zpevněného kameniva MZK tl. 150 mm | m2 | 486 |  | 0
29 |  | Dodávka a podkládka betonové dlažby tl. 80 mm v barvě přírodní včetně betonové dlažby ve standardní barvě na oddělení stání | m2 | 486 |  | 0
Ostatní konstrukce a práce
30 |  | Dodávka a osazení betonového obrubníku 1000 x 250 x 150/120 | m | 535 |  | 0
31 |  | Dodávka a osazení betonového obrubníku 500 x 200 x 50 | m | 93 |  | 0
32 |  | Řez živice do tl. 100 mm | m | 27 |  | 0
33 |  | Ošetření styčné spáry asfaltovou závlivkou | m | 27 |  | 0
34 |  | Bourání betonu do tl. 200 mm včetně odvozu a likvidace zákonným způsobem | m2 | 26.25 |  | 0
35 |  | Výšková úprava mříží uličních vpustí | ks | 8 |  | 0
36 |  | Dodávka a montáž SDZ - IP12 + IP1 | ks | 1 |  | 0
37 |  | Dodávka a montáž SDZ - IP12 + IP1 + E13 | ks | 1 |  | 0
38 |  | VDZ - symbol V 10 f | ks | 2 |  | 0
39 |  | VDZ - čára š. 0,125 m - V 10 a | m | 49.5 |  | 0
40 |  | VDZ - čára š. 0,125 m - V 10 e | m | 88.5 |  | 0
41 |  | Geodetické zaměření nového stavu | kpl | 1 |  | 0
42 |  | Dokumentace skutečného provedení | kpl | 1 |  | 0
|  | Cena celkem bez DPH |  |  |  | 0
|  | DPH 21% |  |  |  | 0
|  | Cena celkem včetně DPH |  |  |  | 0