## rekapitulace
ASPE 9 | Firma: Pontex s.r.o.
Soupis objektů s DPH
Stavba:Stod_007 - Most ev.č. 230-007, Stod
| Varianta:ZŘ - Základní řešení |  |  |  | Sazba 1 | 0
| Odbytová cena: | 0 |  |  | Sazba 2 | 15
| OC+DPH: | 0 |  |  | Sazba 3 | 21
Objekt | Popis | OC | DPH | OC+DPH
SO 000 | Vedlejší a ostatní náklady | 0 | 0 | 0
SO 201 | Most ev.č. 230-007 | 0 | 0 | 0
SO 901 | DIO | 0 | 0 | 0

## SO 000
ASPE 9 |  | Firma: Pontex s.r.o.
Příloha k formuláři pro ocenění nabídky
Stavba : |  | Stod_007 |  | Most ev.č. 230-007, Stod
číslo a název SO: |  | SO 000 |  | Vedlejší a ostatní náklady
číslo a název rozpočtu: |  | SO 000 |  | Vedlejší a ostatní náklady
Poř. č.pol. | cenová soustava | Kód položky | Varianta položky | Název položky | jednotka | Počet jednotek | CENA |  | Sazba | DPH
[7 empty] | jednotková | celkem | DPH
1 | 2 | 3 | 4 | 5 | 6 | 7 | 8 | 9
|  | 0 |  | Všeobecné konstrukce a práce
1 |  | 00410R |  | Vedlejší náklady obsahují zejména náklady na: - ztížené výrobní podmínky související s umístěním stavby, provozními nebo dopravními omezeními - uvedení stavbou dotčených ploch a staveništní dopravou dotčených komunikací do původního nebo projektovaného stavu - zajištění bezpečnosti při provádění stavby ve smyslu bezpečnosti práce a ochrany životního prostředí - likvidace přebytečného stavebního materiálu odpovídajícím způsobem - péče o nepředané objekty a konstrukce stavby, jejich ošetřování - nutný rozsah stavebního pojištění budovaného díla na předmětné stavbě a pojištění odpovědnosti za škodu způsobenou dodavatelem třetí osobě - zajištění bankovních garancí - všechny další nutné náklady k řádnému a úplnému zhotovení předmětu díla zřejmé ze zadávací dokumentace nebo místních podmínek | KČ | 1 |  | 0 | 21 | 0
2 |  | 00420R |  | Ostatní náklady obsahují zejména náklady na: - úpravu příslušné dokumentace dle technologických postupů zhotovitele a dle při provádění díla zjištěných skutečností - zpracování Plánu havarijních opatření zařízení staveniště a mechanizace - zpracování Plánu bezpečnosti a ochrany zdraví při práci na staveništi (dle § 15, odst. 2 zákona č. 309/2006 Sb., kterým se upravují další požadavky BOZP) - zpracování technologických postupů a plánů kontrol - pasportizace stavbou dotčených ploch a objektů - všechny další nutné činnosti k řádnému a úplnému zhotovení předmětu díla zřejmé ze zadávací dokumentace nebo místních podmínek | KČ | 1 |  | 0 | 21 | 0
3 | 2016_OTSKP | 02520 |  | ZKOUŠENÍ MATERIÁLŮ NEZÁVISLOU ZKUŠEBNOU pevnost betonu, mat.přechodové oblasti zahrnuje věškeré náklady spojené s objednatelem požadovanými zkouškami | KČ | 1 |  | 0 | 21 | 0
4 | 2016_OTSKP | 02620 |  | ZKOUŠENÍ KONSTRUKCÍ A PRACÍ NEZÁVISLOU ZKUŠEBNOU odtrhové zkoušky pod izolaci, míra zhutnění přechod.oblasti zahrnuje věškeré náklady spojené s objednatelem požadovanými zkouškami | KČ | 1 |  | 0 | 21 | 0
5 |  | 02711R |  | OZNAČENÍ STAVBY označení stavby dle požadavku objednatele vč.patních desek, sloupků, kontroly úplnosti během výstavby, vč.odvozu | KČ | 1 |  | 0 | 21 | 0
6 | 2016_OTSKP | 027211 |  | POM PRÁCE ZAJIŠŤ REGUL DOPRAVY - VÝLUKY NA NEELEKTRIF TRATI Zhotovitelem požadované výluky pro provedení celé stavby dle jím zvolené technologie | DEN | 1.83 |  | 0 | 21 | 0
odhad cca 44 hod (viz TZ) 44/24=1,83 [A]
7 |  | 027221R |  | POM PRÁCE ZAJIŠŤ REGUL DOPRAVY - POMALÉ JÍZDY OSOBNÍCH VLAKŮ Dle popisu v POV a v rozsahu dle technol.potřeb | KPL | 1 |  | 0 | 21 | 0
8 |  | 027222R |  | POM PRÁCE ZAJIŠŤ REGUL DOPRAVY - POMALÉ JÍZDY NÁKLAD VLAKŮ Dle popisu v POV a v rozsahu dle technol.potřeb | KPL | 1 |  | 0 | 21 | 0
9 | 2016_OTSKP | 02910 | A | OSTATNÍ POŽADAVKY - ZEMĚMĚŘIČSKÁ MĚŘENÍ Vytyčení inženýrských sítí | KČ | 1 |  | 0 | 21 | 0
10 | 2016_OTSKP | 02910 | B | OSTATNÍ POŽADAVKY - ZEMĚMĚŘIČSKÁ MĚŘENÍ Manipulace s IS a jejich ochrana | KČ | 1 |  | 0 | 21 | 0
11 | 2016_OTSKP | 02911 |  | OSTATNÍ POŽADAVKY - GEODETICKÉ ZAMĚŘENÍ Zaměření skutečného stavu po dokončení stavby vč.zákresu do katastrální mapy a její digitalizace | KČ | 1 |  | 0 | 21 | 0
12 | 2016_OTSKP | 02940 |  | OSTATNÍ POŽADAVKY - VYPRACOVÁNÍ DOKUMENTACE Projekt sledování a údržby | KČ | 1 |  | 0 | 21 | 0
13 | 2016_OTSKP | 029412 |  | OSTATNÍ POŽADAVKY - VYPRACOVÁNÍ MOSTNÍHO LISTU | KUS | 1 |  | 0 | 21 | 0
14 | 2016_OTSKP | 02943 |  | OSTATNÍ POŽADAVKY - VYPRACOVÁNÍ RDS RDS-Z-PDS | KČ | 1 |  | 0 | 21 | 0
15 | 2016_OTSKP | 02944 |  | OSTATNÍ POŽADAVKY - DOKUMENTACE SKUTEČ PROVEDENÍ V DIGIT FORMĚ Skutečného provedení stavby | KČ | 1 |  | 0 | 21 | 0
16 | 2016_OTSKP | 02946 |  | OSTAT POŽADAVKY - FOTODOKUMENTACE | KČ | 1 |  | 0 | 21 | 0
17 |  | 02949R |  | OSTATNÍ POŽADAVKY - OHRANIČENÍ STAVBY oplocení, zábrany proti vstupu | KČ | 1 |  | 0 | 21 | 0
18 | 2016_OTSKP | 02953 |  | OSTATNÍ POŽADAVKY - HLAVNÍ MOSTNÍ PROHLÍDKA První hlavní mostní prohlídka | KUS | 1 |  | 0 | 21 | 0
19 | 2016_OTSKP | 03100 |  | ZAŘÍZENÍ STAVENIŠTĚ - ZŘÍZENÍ, PROVOZ, DEMONTÁŽ | KČ | 1 |  | 0 | 21 | 0
|  | 0 |  | Všeobecné konstrukce a práce |  |  |  | 0 |  | 0
|  |  |  | C e l k e m |  |  |  | 0 |  | 0
Ostatní ve výkazu nespecifikované práce
Vícepráce
|  |  |  | Vícepráce celkem |  |  |  | 0 |  | 0
Méněpráce
|  |  |  | Méněpráce celkem |  |  |  | 0 |  | 0
|  |  |  | Celkem |  |  |  | 0 |  | 0
|  |  |  | Celkem |  |  |  | 0 |  | 0

## SO 201
ASPE 9 |  | Firma: Pontex s.r.o.
Příloha k formuláři pro ocenění nabídky
Stavba : |  | Stod_007 |  | Most ev.č. 230-007, Stod
číslo a název SO: |  | SO 201 |  | Most ev.č. 230-007
číslo a název rozpočtu: |  | SO 201 |  | Most ev.č. 230-007
Poř. č.pol. | cenová soustava | Kód položky | Varianta položky | Název položky | jednotka | Počet jednotek | CENA |  | Sazba | DPH
[7 empty] | jednotková | celkem | DPH
1 | 2 | 3 | 4 | 5 | 6 | 7 | 8 | 9
|  | 0 |  | Všeobecné konstrukce a práce
2 | 2016_OTSKP | 014102 | D | POPLATKY ZA SKLÁDKU živice | T | 8.76 |  | 0 | 21 | 0
3.37*2.6=8,76 [A]
1 | 2016_OTSKP | 014102 | C | POPLATKY ZA SKLÁDKU železobeton | T | 11.66 |  | 0 | 21 | 0
4.86*2.4=11,66 [A]
|  | 0 |  | Všeobecné konstrukce a práce |  |  |  | 0 |  | 0
|  | 1 |  | Zemní práce
3 | 2016_OTSKP | 113138 |  | ODSTRANĚNÍ KRYTU ZPEVNĚNÝCH PLOCH S ASFALT POJIVEM, ODVOZ DO 20KM Vč.odvozu na skládku | M3 | 3.37 |  | 0 | 21 | 0
LA na lávce 1.3*25.0*0.02=0,65 [A] živice ve vozovce pro chodník (2.1m2+11.5m2)*0.2=2,72 [B] Celkem: A+B=3,37 [C]
4 | 2016_OTSKP | 113728 |  | FRÉZOVÁNÍ ZPEVNĚNÝCH PLOCH ASFALTOVÝCH, ODVOZ DO 20KM vč.odvozu na místo určené investorem | M3 | 12.34 |  | 0 | 21 | 0
obrus na celé délce úpravy v tl.45 mm (5.13*24.2+21.0m2+85.5m2)*0.045=10,38 [A] ochrana izolace u říms v tl. 40 mm (0.825+1.2)*24.2*0.04=1,96 [B] Celkem: A+B=12,34 [C]
5 | 2016_OTSKP | 113766 |  | FRÉZOVÁNÍ DRÁŽKY PRŮŘEZU DO 800MM2 V ASFALTOVÉ VOZOVCE řezaná spára | M | 8.9 |  | 0 | 21 | 0
4.45*2=8,90 [A]
|  | 1 |  | Zemní práce |  |  |  | 0 |  | 0
|  | 3 |  | Svislé konstrukce
6 | 2016_OTSKP | 317125 |  | ŘÍMSY Z DÍLCŮ ŽELEZOBETONOVÝCH DO C30/37 (B37) lícní prefabrikát kompletní vč.přikotvení | M3 | 1.23 |  | 0 | 21 | 0
0.6*0.08*25.64=1,23 [A]
7 | 2016_OTSKP | 31717 |  | KOVOVÉ KONSTRUKCE PRO KOTVENÍ ŘÍMSY | KG | 150 |  | 0 | 21 | 0
odhad 6 kg/kus 25*6.0=150,00 [A]
8 | 2016_OTSKP | 317325 |  | ŘÍMSY ZE ŽELEZOBETONU DO C30/37 (B37) C30/37 XF4, vč.ztraceného bednění, nátěrů zasypaných ploch proti zemní vlhkosti, výplně a těsnění prac.a dilat.spar | M3 | 8.4 |  | 0 | 21 | 0
(1.25-0.08)*0.28*25.64=8,40 [A]
9 | 2016_OTSKP | 317365 |  | VÝZTUŽ ŘÍMS Z OCELI 10505, B500B Odhad 150 kg/m3 | T | 1.26 |  | 0 | 21 | 0
8.4*0.150=1,26 [A]
|  | 3 |  | Svislé konstrukce |  |  |  | 0 |  | 0
|  | 4 |  | Vodorovné konstrukce
10 | 2016_OTSKP | 46452 |  | POHOZ DNA A SVAHŮ Z KAMENIVA DRCENÉHO Doplnění poškozených ploch - odhad | M3 | 8 |  | 0 | 21 | 0
2.0*4=8,00 [A]
|  | 4 |  | Vodorovné konstrukce |  |  |  | 0 |  | 0
|  | 5 |  | Komunikace
11 | 2016_OTSKP | 56333 |  | VOZOVKOVÉ VRSTVY ZE ŠTĚRKODRTI TL. DO 150MM | M2 | 13.6 |  | 0 | 21 | 0
pod nový chodník 2.1m2+11.5m2=13,60 [A]
12 | 2016_OTSKP | 574B44 |  | ASFALTOVÝ BETON PRO OBRUSNÉ VRSTVY MODIFIK ACO 11+, 11S TL. 50MM ACO 11+ tl.45 mm | M2 | 198.71 |  | 0 | 21 | 0
obrus na celé délce úpravy 4.43*24.2+20.0m2+71.5m2=198,71 [A]
13 | 2016_OTSKP | 575C51 |  | LITÝ ASFALT MA IV (OCHRANA MOSTNÍ IZOLACE) 8 TL. 40MM | M2 | 23.6 |  | 0 | 21 | 0
odhad tloušťky 40 mm (0.825+0.15)*24.2=23,60 [A]
14 | 2016_OTSKP | 582611 |  | KRYTY Z BETON DLAŽDIC SE ZÁMKEM ŠEDÝCH TL 60MM DO LOŽE Z KAM chodník | M2 | 12.1 |  | 0 | 21 | 0
2.0m2+10.1m2=12,10 [A]
|  | 5 |  | Komunikace |  |  |  | 0 |  | 0
|  | 6 |  | Úpravy povrchů, podlahy, výplně otvorů
15 | 2016_OTSKP | 626131 |  | REPROFIL PODHL, SVIS PLOCH SANAČ MALTOU TŘÍVRST TL DO 70MM | M2 | 79.96 |  | 0 | 21 | 0
pilíře - 25% plochy ( (0.3+0.4)*2*3.5*4+(0.27+0.4)*2*(0.95*2+1.05))*0.25=5,89 [A] NK nad tratí v š.5m -20% plochy (12.8m2*5.0+2.1)*0.2=13,22 [B] mimo trať - 20% plochy (14.0*(24.0-5.0)+6*2.1)*0.2=55,72 [C] stáv.římsa - 20% plochy (0.26+0.48+0.26)*25.64*0.2=5,13 [D] Celkem: A+B+C+D=79,96 [E]
16 | 2016_OTSKP | 626213 |  | REPROFILACE VODOROVNÝCH PLOCH SHORA SANAČNÍ MALTOU JEDNOVRST TL 30MM | M2 | 18.76 |  | 0 | 21 | 0
horní povrch NK pro izolaci - 100 % plochy (0.625+0.15)*24.2=18,76 [D]
|  | 6 |  | Úpravy povrchů, podlahy, výplně otvorů |  |  |  | 0 |  | 0
|  | 7 |  | Přidružená stavební výroba
17 | 2016_OTSKP | 711412 |  | IZOLACE MOSTOVEK CELOPLOŠNÁ ASFALTOVÝMI PÁSY Vč.kotevně impregnačního nátěru, vč.upevnění pomocí nerezového pásu | M2 | 56.27 |  | 0 | 21 | 0
(0.825+0.1+1.4)*24.2=56,26 [A]
18 | 2016_OTSKP | 711502 |  | OCHRANA IZOLACE NA POVRCHU ASFALTOVÝMI PÁSY S hliníkovou fólií | M2 | 26.62 |  | 0 | 21 | 0
1.1*24.2=26,62 [A]
19 | 2016_OTSKP | 783221 |  | PROTIKOR OCHR DOPLŇK OK NÁT VÍCEVRST SE ZÁKL S VYS OBSAH ZN třívrstvý nátěrový systém | M2 | 45 |  | 0 | 21 | 0
stávající zábradelní svodidlo - plocha 1m (předpoklad) 1.8m2 25.0*1.8=45,00 [A]
20 | 2016_OTSKP | 78382 | A | NÁTĚRY BETON KONSTR TYP S2 (OS-B) | M2 | 10.16 |  | 0 | 21 | 0
(0.22+0.2)*24.2=10,16 [A]
21 | 2016_OTSKP | 78382 | B | NÁTĚRY BETON KONSTR TYP S2 (OS-B) proti výfukovým plynům | M2 | 66.1 |  | 0 | 21 | 0
NK nad tratí v š.5m - 100% plochy 12.8m2*5.0+2.1=66,10 [B]
22 | 2016_OTSKP | 78383 |  | NÁTĚRY BETON KONSTR TYP S4 (OS-C) | M2 | 16.92 |  | 0 | 21 | 0
kraje říms (0.18+0.15)*25.64*2=16,92 [A]
|  | 7 |  | Přidružená stavební výroba |  |  |  | 0 |  | 0
|  | 8 |  | Potrubí
23 | 2016_OTSKP | 86727 |  | CHRÁNIČKY Z TRUB OCEL PODÉL PŮLENÝCH DN DO 100MM vč.přichycení pod NK | M | 28 |  | 0 | 21 | 0
28.0=28,00 [A]
24 | 2016_OTSKP | 87733 |  | CHRÁNIČKY PŮLENÉ Z TRUB PLAST DN DO 150MM | M | 28 |  | 0 | 21 | 0
v římse 28.0=28,00 [A]
|  | 8 |  | Potrubí |  |  |  | 0 |  | 0
|  | 9 |  | Ostatní konstrukce a práce
25 | 2016_OTSKP | 9111A1 |  | ZÁBRADLÍ SILNIČNÍ S VODOR MADLY - DODÁVKA A MONTÁŽ vč.beton.základů | M | 3 |  | 0 | 21 | 0
1.5*2=3,00 [A]
26 | 2016_OTSKP | 9112A3 |  | ZÁBRADLÍ MOSTNÍ S VODOR MADLY - DEMONTÁŽ S PŘESUNEM Vč.odvozu | M | 28 |  | 0 | 21 | 0
28.0=28,00 [A]
27 | 2016_OTSKP | 9112B1 |  | ZÁBRADLÍ MOSTNÍ SE SVISLOU VÝPLNÍ - DODÁVKA A MONTÁŽ Kompletní vč.kotvení do římsy, plastmalty a PKO | M | 26 |  | 0 | 21 | 0
26.0=26,00 [A]
28 | 2016_OTSKP | 9115C3 |  | SVODIDLO OCEL MOSTNÍ JEDNOSTR, ÚROVEŇ ZADRŽ H2 - DEMONTÁŽ S PŘESUNEM Vč.vlnitého plechu, vč.odvozu | M | 29 |  | 0 | 21 | 0
29.0=29,00 [A]
29 | 2016_OTSKP | 91355 |  | EVIDENČNÍ ČÍSLO MOSTU kompletní vč.uchycení | KUS | 2 |  | 0 | 21 | 0
30 | 2016_OTSKP | 914171 |  | DOPRAVNÍ ZNAČKY ZÁKLADNÍ VELIKOSTI HLINÍKOVÉ FÓLIE TŘ 2 - DODÁVKA A MONTÁŽ Kompletní vč.sloupku | KUS | 2 |  | 0 | 21 | 0
P2,E2 2=2,00 [A]
31 | 2016_OTSKP | 914911 |  | SLOUPKY A STOJKY DOPRAVNÍCH ZNAČEK Z OCEL TRUBEK SE ZABETONOVÁNÍM - DODÁVKA A MO pro stávající značky | KUS | 1 |  | 0 | 21 | 0
32 | 2016_OTSKP | 915111 |  | VODOROVNÉ DOPRAVNÍ ZNAČENÍ BARVOU HLADKÉ - DODÁVKA A POKLÁDKA | M2 | 22.5 |  | 0 | 21 | 0
V4 45.0*0.25*2=22,50 [A]
33 | 2016_OTSKP | 915221 |  | VODOR DOPRAV ZNAČ PLASTEM STRUKTURÁLNÍ NEHLUČNÉ - DOD A POKLÁDKA | M2 | 22.5 |  | 0 | 21 | 0
V4 45.0*0.25*2=22,50 [A]
34 | 2016_OTSKP | 917211 |  | ZÁHONOVÉ OBRUBY Z BETONOVÝCH OBRUBNÍKŮ ŠÍŘ 50MM do bet.lože | M | 14 |  | 0 | 21 | 0
3.0+11.0=14,00 [A]
35 | 2016_OTSKP | 917224 |  | SILNIČNÍ A CHODNÍKOVÉ OBRUBY Z BETONOVÝCH OBRUBNÍKŮ ŠÍŘ 150MM do bet.lože | M | 15 |  | 0 | 21 | 0
3.5+11.5=15,00 [A]
36 | 2016_OTSKP | 919111 |  | ŘEZÁNÍ ASFALTOVÉHO KRYTU VOZOVEK TL DO 50MM | M | 63.9 |  | 0 | 21 | 0
napojení 6+9.5=15,50 [A] ve vozovce u říms 24.2*2=48,40 [B] Celkem: A+B=63,90 [C]
37 | 2016_OTSKP | 919113 |  | ŘEZÁNÍ ASFALTOVÉHO KRYTU VOZOVEK TL DO 150MM | M | 17 |  | 0 | 21 | 0
zaříznutí vozovky pro nový chodník 4.5+12.5=17,00 [A]
38 | 2016_OTSKP | 931325 |  | TĚSNĚNÍ DILATAČ SPAR ASF ZÁLIVKOU MODIFIK PRŮŘ DO 600MM2 | M | 115.18 |  | 0 | 21 | 0
napojení 6+9.5=15,50 [A] ve vozovce u říms 24.2*2=48,40 [B] podél říms spodní vrstva 25.64*2=51,28 [C] Celkem: A+B+C=115,18 [D]
39 | 2016_OTSKP | 931326 |  | TĚSNĚNÍ DILATAČ SPAR ASF ZÁLIVKOU MODIFIK PRŮŘ DO 800MM2 | M | 60.18 |  | 0 | 21 | 0
řezaná spára 4.45*2=8,90 [A] podél říms horní vrstva 25.64*2=51,28 [C] Celkem: A+C=60,18 [D]
40 | 2016_OTSKP | 931336 |  | TĚSNĚNÍ DILATAČNÍCH SPAR POLYURETANOVÝM TMELEM PRŮŘEZU DO 800MM2 dilatační spára v římse | M | 2.86 |  | 0 | 21 | 0
(0.18+1.25)*2=2,86 [A]
41 | 2016_OTSKP | 93135 |  | TĚSNĚNÍ DILATAČ SPAR PRYŽ PÁSKOU NEBO KRUH PROFILEM předtěsnění | M | 51.28 |  | 0 | 21 | 0
podél říms horní vrstva 25.64*2=51,28 [C]
42 | 2016_OTSKP | 93852 |  | OČIŠTĚNÍ BETON KONSTR MECHANICKY | M2 | 151.6 |  | 0 | 21 | 0
viz pol.938543 151.6=151,60 [A]
43 | 2016_OTSKP | 938543 |  | OČIŠTĚNÍ BETON KONSTR OTRYSKÁNÍM TLAK VODOU DO 1000 BARŮ | M2 | 151.6 |  | 0 | 21 | 0
pilíře - 25% plochy ( (0.3+0.4)*2*3.5*4+(0.27+0.4)*2*(0.95*2+1.05))*0.25=5,89 [A] NK nad tratí v š.5m - 100% plochy 12.8m2*5.0+2.1=66,10 [B] mimo trať - 20% plochy (14.0*(24.0-5.0)+6*2.1)*0.2=55,72 [C] horní povrch NK pro izolaci - 100 % plochy (0.625+0.15)*24.2=18,76 [D] stáv.římsa - 20% plochy (0.26+0.48+0.26)*25.64*0.2=5,13 [E] Celkem: A+B+C+D+E=151,59 [F]
44 | 2016_OTSKP | 93861 |  | OČIŠTĚNÍ OCEL KONSTR OMYTÍM VODOU Mechanicky, ručně | M2 | 45 |  | 0 | 21 | 0
stávající zábradelní svodidlo - plocha 1m (předpoklad) 1.8m2 25.0*1.8=45,00 [A]
45 | 2016_OTSKP | 94490 |  | OCHRANNÁ KONSTRUKCE pro zajištění bezpečnosti na trati | M2 | 45.5 |  | 0 | 21 | 0
6.5*7.0=45,50 [A]
46 | 2016_OTSKP | 966118 |  | BOURÁNÍ KONSTRUKCÍ Z BETON DÍLCŮ S ODVOZEM DO 20KM Vč.odvozu a uložení na skládku | M3 | 4.86 |  | 0 | 21 | 0
prefa desky 1.5*0.12*25.0=4,50 [A] sloupky 0.15*0.15*1.0*16=0,36 [B] Celkem: A+B=4,86 [C]
47 | 2016_OTSKP | 966188 |  | DEMONTÁŽ KONSTRUKCÍ KOVOVÝCH S ODVOZEM DO 20KM vč.odvozu | T | 3 |  | 0 | 21 | 0
odhad konstrukce lávky 3.5=3,00 [A]
|  | 9 |  | Ostatní konstrukce a práce |  |  |  | 0 |  | 0
|  |  |  | C e l k e m |  |  |  | 0 |  | 0
Ostatní ve výkazu nespecifikované práce
Vícepráce
|  |  |  | Vícepráce celkem |  |  |  | 0 |  | 0
Méněpráce
|  |  |  | Méněpráce celkem |  |  |  | 0 |  | 0
|  |  |  | Celkem |  |  |  | 0 |  | 0
|  |  |  | Celkem |  |  |  | 0 |  | 0

## SO 901
ASPE 9 |  | Firma: Pontex s.r.o.
Příloha k formuláři pro ocenění nabídky
Stavba : |  | Stod_007 |  | Most ev.č. 230-007, Stod
číslo a název SO: |  | SO 901 |  | Dopravně - inženýrská opatření
číslo a název rozpočtu: |  | SO 901 |  | DIO
Poř. č.pol. | cenová soustava | Kód položky | Varianta položky | Název položky | jednotka | Počet jednotek | CENA |  | Sazba | DPH
[7 empty] | jednotková | celkem | DPH
1 | 2 | 3 | 4 | 5 | 6 | 7 | 8 | 9
|  | 9 |  | Ostatní konstrukce a práce
1 | 2016_OTSKP | 91400 |  | DOČASNÉ ZAKRYTÍ NEBO OTOČENÍ STÁVAJÍCÍCH DOPRAVNÍCH ZNAČEK vč. následného odstranění | KUS | 5 |  | 0 | 21 | 0
odhad 5=5,00 [A]
2 | 2016_OTSKP | 914132 |  | DOPRAVNÍ ZNAČKY ZÁKLADNÍ VELIKOSTI OCELOVÉ FÓLIE TŘ 2 - MONTÁŽ S PŘEMÍSTĚNÍM Provizorní dopravní značení - kompletní vč.patních desek, sloupků, | KUS | 6 |  | 0 | 21 | 0
A15 2=2,00 [A] B20a 2=2,00 [B] B21a 2=2,00 [C] Celkem: A+B+C=6,00 [D]
3 | 2016_OTSKP | 914133 |  | DOPRAVNÍ ZNAČKY ZÁKLADNÍ VELIKOSTI OCELOVÉ FÓLIE TŘ 2 - DEMONTÁŽ Provizorní dopravní značení - kompletní vč.patních desek, sloupků - vč.odvozu | KUS | 6 |  | 0 | 21 | 0
4 | 2016_OTSKP | 914139 |  | DOPRAV ZNAČKY ZÁKLAD VEL OCEL FÓLIE TŘ 2 - NÁJEMNÉ Provizorní dopravní značení - kompletní vč.patních desek, sloupků, kontroly úplnosti během výstavby | KSDEN | 360 |  | 0 | 21 | 0
cca 2 měsíce 6*2*30=360,00 [A]
5 | 2016_OTSKP | 916122 |  | DOPRAV SVĚTLO VÝSTRAŽ SOUPRAVA 3KS - MONTÁŽ S PŘESUNEM Provizorní dopravní značení - kompletní vč.napájení | KUS | 1 |  | 0 | 21 | 0
na Z4 1=1,00 [A]
6 | 2016_OTSKP | 916123 |  | DOPRAV SVĚTLO VÝSTRAŽ SOUPRAVA 3KS - DEMONTÁŽ Provizorní dopravní značení - kompletní vč.napájení, vč.odvozu | KUS | 1 |  | 0 | 21 | 0
7 | 2016_OTSKP | 916129 |  | DOPRAV SVĚTLO VÝSTRAŽ SOUPRAVA 3KS - NÁJEMNÉ Provizorní dopravní značení - kompletní vč.napájení. vč. kontroly úplnosti během výstavby | KSDEN | 60 |  | 0 | 21 | 0
cca 2 měsíce 1*2*30=60,00 [A]
8 | 2016_OTSKP | 916342 |  | SMĚROVACÍ DESKY Z4 JEDNOSTR S FÓLIÍ TŘ 2 - MONTÁŽ S PŘESUNEM Provizorní dopravní značení - kompletní vč.patních desek, sloupků | KUS | 22 |  | 0 | 21 | 0
Z4 2x přemístění 11*2=22,00 [A]
9 | 2016_OTSKP | 916343 |  | SMĚROVACÍ DESKY Z4 JEDNOSTR S FÓLIÍ TŘ 2 - DEMONTÁŽ Provizorní dopravní značení - kompletní vč.patních desek, sloupků - vč.odvozu | KUS | 22 |  | 0 | 21 | 0
Z4 2x přemístění 11*2=22,00 [A]
10 | 2016_OTSKP | 916349 |  | SMĚROVACÍ DESKY Z4 JEDNOSTR S FÓLIÍ TŘ 2 - NÁJEMNÉ Provizorní dopravní značení - kompletní vč.patních desek, sloupků, kontroly úplnosti během výstavby | KSDEN | 660 |  | 0 | 21 | 0
cca 2 měsíce 11*2*30=660,00 [A]
|  | 9 |  | Ostatní konstrukce a práce |  |  |  | 0 |  | 0
|  |  |  | C e l k e m |  |  |  | 0 |  | 0
Ostatní ve výkazu nespecifikované práce
Vícepráce
|  |  |  | Vícepráce celkem |  |  |  | 0 |  | 0
Méněpráce
|  |  |  | Méněpráce celkem |  |  |  | 0 |  | 0
|  |  |  | Celkem |  |  |  | 0 |  | 0
|  |  |  | Celkem |  |  |  | 0 |  | 0