## Sheet1
OCENĚNÝ SOUPIS STAVEBNÍCH PRACÍ, DODÁVEK A SLUŽEB S VÝKAZEM VÝMĚR
Stavba: |  | ROKYCANSKÁ NEMOCNICE - REKONSTRUKCE CHIRURGICKÝCH AMBULANCÍ
Část: |  | Silnoproudá elektrotechnika
JKSO: | 801 11 | Budovy nemocnic a nemocnic s poliklinikou
Poř. číslo pol. | Číslo položky | Název položky | Měrná jednotka | Množství | CENA
[5 empty] | Jednotková v Kč bez DPH | Celkem v Kč bez DPH
Díl: |  | PRÁCE
21M - ELEKTROMONTÁŽE
Množství je vesměs stanoveno odečtením z výkresů instalace. Při jiném stanovení množství je uveden výpočet ve vložené řádce označené Výkaz výměr. Typová a firemní označení jsou pouze referenční. Lze použít jiný výrobek odpovídajících parametrů.
1 | 210010010a | trubka oheb.el.inst. typ 23 R=16mm (PO) | m | 180
2 | 210010052 | trubka inst.ocel.závit. typ 6016 R=16mm (VU+PO) | m | 170
3 | 210010301 | krab.přístrojová (1901; KP 67) bez zapojení | ks | 75
4 | 210010311 | krab.odbočná s víčkem (1902;KO 68) kruh. bez zap. | ks | 6
5 | 210010321 | krab.odboč.s víčkem.svor.(1903;KR 68) kruh.vč.zap. | ks | 50
6 | 210010452 | krab.panc.z PH typ 8111-vč.svorky a zapoj. vodičů | ks | 5
7 | 210201102 | svít.zářiv.prům.stropní přisaz. 2 zdroje | ks | 4
8 | 210800526 | CY 4 mm2 zelenožlutý (VU) | m | 380
9 | 210800527 | CY 6 mm2 zelenožlutý (VU) | m | 15
10 | 210800529 | CY 16 mm2 zelenožlutý (VU) | m | 75
11 | 210810001 | CYKY-O 2x1,5 mm2 750V (VU) | m | 56
12 | 210810002 | CYKY-O 3x1,5 mm2 750V (VU) | m | 95
13 | 210810011 | CYKY-J 3x1,5 mm2 750V (VU) | m | 295
14 | 210810012 | CYKY-J 3x2,5 mm2 750V (VU) | m | 420
15 | 210810051 | CYKY-J 5x1,5 mm2 750V (VU) | m | 130
16 | 215121151 | svít. zářiv. přisazené 1 zdroj | ks | 1
17 | 215121152 | svít. zářiv. přisazené 2 zdroje | ks | 10
18 | 215121152 | svít. zářiv. germicidní přisazené 2 zdroje | ks | 3
19 | 215121153 | svít. zářiv. přisazené 3 zdroje | ks | 8
20 | 215121154 | svít. zářiv. přisazené 4 zdroje | ks | 21
21 | 743414111a | krabicová rozvodka KR97/5 s víčkem (5 pól. svork.) | ks | 32
22 | 743414323g | ekvipotenciální přípojnice EPS3/KO125E | ks | 5
23 | 743622100c | svorka SP | ks | 12
24 | 743622201a | svorka zemnicí ZS4 k vodovodním bateriím | ks | 24
25 | 743622201b | svorka zemnicí ZSA16 na potrubí vč.pásky | ks | 18
26 | 747112111 | spínač 1-pól. pro zdravotnictví, bílý | ks | 3
27 | 747112451a | přepínač sériový (ř.5) pro zdravotnictví, bílý | ks | 2
28 | 747112451b | přepínač střídavý (ř.6) pro zdravotnictví, bílý | ks | 6
29 | 747112451c | přepínač střídavý (ř.6) Tango, IP44 | ks | 4
30 | 747112451d | přepínač dvojitý střídavý (ř.6+6) pro zdrav., bílý | ks | 2
31 | 747112451e | přepínač křížový (ř.7) pro zdravotnictví, bílý | ks | 2
32 | 7471124711 | přepínač křížový (ř.7) Tango, IP44 | ks | 1
33 | 747161230a | zásuvka zap. pro ochr.pospojení, vč. 2ks vidlic | ks | 7
34 | 747161230b | zásuvka pod omítku, IP44, 230V | ks | 2
35 | 747161230m | zásuvka pro zdravotnictví, bílá | ks | 54
36 | 747161230u | zásuvka pro zdravotnictví, bílá, s přepěťovou ochr. | ks | 6
37 | 747381100b | infrapasívní spínač PS1000 | ks | 1
38 | 747381100f | pohybové čidlo Massive, typ 87098/12/31, bílé | ks | 1
39 | rz6 | rámeček jednonásobný s popisovým polem | ks | 34
40 | rz7 | rámeček dvojnásobný s popisovým polem | ks | 11
41 | rz8 | rámeček trojnásobný s popisovým polem | ks | 1
42 | rz9 | rámeček čtyřnásobný s popisovým polem | ks | 4
DEMONTÁŽ
43 | 210201102 | svít.zářiv.prům.stropní přisaz. 4 zdroje - demontáž | ks | 1
Montáže 21M celkem
| PRÁCE | Práce celkem = Montáže 21M
SPECIFIKACE
MATERIÁL K ELEKTROMONTÁŽÍM
1 | 00103 | krabice přístrojová KP 67/3 pro vícenásobnou montáž | ks | 75
| Výkaz výměr | Dle pol. 3 elektromontáží
2 | 00123 | krabice odbočná KU 68-1902 | ks | 6
| Výkaz výměr | Dle pol. 4 elektromontáží
3 | 00124 | krabice odbočná KU 68-1903 | ks | 50
| Výkaz výměr | Dle pol. 5 elektromontáží
4 | 00127 | krabice odbočná KO 125 E | ks | 5
| Výkaz výměr | Dle pol. 22 elektromontáží
5 | 00128 | krabice rozvodná KR 97/5 (5 pól.svork.) | ks | 32
| Výkaz výměr | Dle pol. 21 elektromontáží
6 | 00225 | trubka ocelová závitová 6016 R=16mm | m | 170
| Výkaz výměr | Dle pol. 2 elektromontáží
7 | 00405 | krabice z PH 8111 - vč. svorek | ks | 5
| Výkaz výměr | Dle pol. 6 elektromontáží
8 | 02900 | CYKY-O 2x1,5mm2 | m | 56
| Výkaz výměr | Dle pol. 11 elektromontáží
9 | 02902 | CYKY-O 3x1,5mm2 | m | 95
| Výkaz výměr | Dle pol. 12 elektromontáží
10 | 03011 | CYKY-J 3x1,5mm2 | m | 295
| Výkaz výměr | Dle pol. 13 elektromontáží
11 | 03012 | CYKY-J 3x2,5mm2 | m | 420
| Výkaz výměr | Dle pol. 14 elektromontáží
12 | 03041 | CYKY-J 5x1,5mm2 | m | 130
| Výkaz výměr | Dle pol. 15 elektromontáží
13 | 33736 | CY 4mm2 zelenožlutý | m | 380
| Výkaz výměr | Dle pol. 8 elektromontáží
14 | 33746 | CY 6mm2 zelenožlutý | m | 15
| Výkaz výměr | Dle pol. 9 elektromontáží
15 | 33766 | CY 16mm2 zelenožlutý | m | 75
| Výkaz výměr | Dle pol. 10 elektromontáží
16 | 40696 | trubka ohebná MONOFLEX 1416/1 | m | 180
| Výkaz výměr | Dle pol. 1 elektromontáží
17 | 60074 | infrapasívní spínač PS1000 | ks | 1
| Výkaz výměr | Dle pol. 37 elektromontáží
18 | 60299 | dvojitá zásuvka pro ochranné pospojení 2495-0-0059 | ks | 7
| Výkaz výměr | Dle pol. 33 elektromontáží
19 | 60300 | vidlice ochranného pospojování 0299-0-0032 | ks | 7
| Výkaz výměr | Dle pol. 33 elektromontáží
20 | 60445a | přepínač střídavý 3558A-06940B (ř.6), IP44 | ks | 4
| Výkaz výměr | Dle pol. 29 elektromontáží
21 | 60559 | zásuvka pro zdravotnictví bílá 5518D-A2349 B | ks | 54
| Výkaz výměr | Dle pol. 35 elektromontáží
22 | 60565a | zás. pro zdrav. s přep. ochr. bílá 5598D-A2349 B | ks | 6
| Výkaz výměr | Dle pol. 36 elektromontáží
23 | 60566 | rámeček s popis. polem jednonásobný 1754-0-2155 | ks | 34
| Výkaz výměr | Dle pol. 39 elektromontáží
24 | 60567 | rámeček s popis. polem dvojnásobný 1754-0-2171 | ks | 11
| Výkaz výměr | Dle pol. 40 elektromontáží
25 | 60568 | rámeček s popis. polem trojnásobný 1754-0-3732 | ks | 1
| Výkaz výměr | Dle pol. 41 elektromontáží
26 | 60569 | rámeček s popis. polem čtyřnásobný 1754-0-4101 | ks | 4
| Výkaz výměr | Dle pol. 42 elektromontáží
27 | 60570 | spínač 1pól., přístroj 3559-A01345 | ks | 3
| Výkaz výměr | Dle pol. 26 elektromontáží
28 | 60571 | přepínač střídavý, přístroj 3559-A06345 | ks | 6
| Výkaz výměr | Dle pol. 28 elektromontáží
29 | 60572 | spínač křížový, přístroj 3559-A07345 | ks | 2
| Výkaz výměr | Dle pol. 31 elektromontáží
30 | 60574 | přepínač sériový, přístroj 3559-A05345 | ks | 2
| Výkaz výměr | Dle pol. 27 elektromontáží
31 | 60575 | přepínač střídavý dvojitý, přístroj 3558-A52340 | ks | 2
| Výkaz výměr | Dle pol. 30 elektromontáží
32 | 60591 | kryt jednoduchý pro řaz.1,6,7,1/0,6/0, 3559B-A00651214 | ks | 3
| Výkaz výměr | Dle pol. 26 elektromontáží
33 | 60591 | kryt jednoduchý pro řaz.1,6,7,1/0,6/0, 3559B-A00651214 | ks | 6
| Výkaz výměr | Dle pol. 28 elektromontáží
34 | 60591 | kryt jednoduchý pro řaz.1,6,7,1/0,6/0, 3559B-A00651214 | ks | 2
| Výkaz výměr | Dle pol. 31 elektromontáží
35 | 60592 | kryt dělený pro řaz.5,6+6, 3559B-A00652214 | ks | 2
| Výkaz výměr | Dle pol. 27 elektromontáží
36 | 60592 | kryt dělený pro řaz.5,6+6, 3559B-A00652214 | ks | 2
| Výkaz výměr | Dle pol. 30 elektromontáží
37 | ABB | zásuvka 5518A-2999S pod omítku, IP 44 | ks | 2
| Výkaz výměr | Dle pol. 34 elektromontáží
38 | ABB | přepínač křížový 3558A-07940R (ř.6), IP44 | ks | 1
| Výkaz výměr | Dle pol. 32 elektromontáží
39 | Elektro Bečov | ekvipotenciální přípojnice EPS3/KO100E | ks | 5
| Výkaz výměr | Dle pol. 22 elektromontáží
40 | Elektro Bečov | zemnicí svorka ZS4 | ks | 24
| Výkaz výměr | Dle pol. 24 elektromontáží
41 | Elektro Bečov | zemnicí svorka ZSA16, vč.pásky | ks | 18
| Výkaz výměr | Dle pol. 25 elektromontáží
42 | Massive | pohybové čidlo typ 87098/12/31 | ks | 1
| Výkaz výměr | Dle pol. 38 elektromontáží
43 | Unimed | germ.zář. NBVE 60 NL - 2x30W | ks | 3
| Výkaz výměr | Dle pol. 18 elektromontáží
| Vyrtych | Svítidla a zdroje dle následující specifikace
| Výkaz výměr | Dle pol. 7, 16-20 elektromontáží
44 | A | GRIFON-224-PX-EP, 2x24W, IP40 | ks | 2
45 | B | GRIFON-235-PX-EP, 2x35W, IP40 | ks | 4
46 | C | GRIFON-414-PX-EP, 4x14W, IP40 | ks | 2
47 | D | GRIFON-424-PX-EP, 4x24W, IP40 | ks | 12
48 | DN | MULTIGRIFON-424-PX-EP, 4x24W, IP40, 1h | ks | 6
49 | E | HOUND4-336-EP, 3x36W, IP65, 2G11 | ks | 6
50 | EN | MULTIHOUND4-336-EP,2G11,1hodina | ks | 2
51 | F | PULI5-218-EP, 2x18W, G24q2, IP40 | ks | 2
52 | H | VIPET-I-PC-254-EP, 2x54W, IP66 | ks | 2
53 | HN | MULTIVIPET-I-PC-254-EP, 2x54W, 1h | ks | 1
54 | J | BÍGL-D-211-EP-VYP, 2x11W, 2G7, IP20 | ks | 2
55 | K | CORSO-126-EP, 1x26W, G24q3, IP65 | ks | 1
56 |  | OSRAM FH 14W/840 (T5-16mm) VS40 | ks | 8
57 |  | OSRAM FQ 24W/840 (T5-16mm) VS40 | ks | 80
58 |  | OSRAM FH 35W/840 (T5-16mm) VS40 | ks | 8
59 |  | OSRAM DULUX L 36/840 kompakt 2G11 10x1 | ks | 24
60 |  | OSRAM DULUX D/E 18W/840 G24q2 VS10 | ks | 4
61 |  | OSRAM FQ 54W/840 (T5-16mm) | ks | 6
62 |  | OSRAM DULUX S/E 11W/840/4P 2G7 VS10 | ks | 4
63 |  | OSRAM DULUX D/E 26W/840 G24q3 VS10 | ks | 1 |  |  | 0
64 | Vysočina | svorka připojovací SP | ks | 12
| Výkaz výměr | Dle pol. 23 elektromontáží
65 |  | Nespecifikovaný materiál pro přechodné stavy a pro přepojení stávajících přerušených instalací | objem | 1
| Výkaz výměr | Odhad
Celkem za materiály k elektromontážím:
DODÁVKY
Rozvaděče podle specifikace
Montáže rozvaděčů
Množství je vesměs stanoveno odečtením z výkresů rozvaděčů. Typová a firemní označení jsou pouze referenční. Lze použít jiný výrobek odpovídajících parametrů.
1 | A1062 | pr. chr. s nadpr. ochr. OLI-10B-1N-030A | ks | 1
2 | A1063 | pr. chr. s nadpr. ochr. OLI-16B-1N-030A | ks | 11
3 | A1404 | jistič jednopólový LTN-6B-1 | ks | 3
4 | A1506 | jistič jednopólový LTN-10C-1 | ks | 2
Materiál rozvaděčů
1 | A1062 | proudový chránič s nadpr. ochr. OLI-10B-1N-030A | ks | 1
| Výkaz výměr | Dle pol. 1 montáží rozvaděčů
2 | A1063 | proudový chránič s nadpr. ochr. OLI-16B-1N-030A | ks | 11
| Výkaz výměr | Dle pol. 2 montáží rozvaděčů
3 | A1404 | jistič jednopólový LTN-6B-1 | ks | 3
| Výkaz výměr | Dle pol. 3 montáží rozvaděčů
4 | A1506 | jistič jednopólový LTN-10C-1 | ks | 2
| Výkaz výměr | Dle pol. 4 montáží rozvaděčů
Rozvaděče - ostatní položky
1 |  | Podružný materiál spojovací a upevňovací (z materiálových položek) | % | 10
2 |  | Atypické montáže a manipulace, sestavení skříní (z montážních položek) | % | 10
Rozvaděče celkem
| SPECIFIKACE | Materiál k elektromontážím + dodávky (rozvaděče celkem)
OSTATNÍ
HZS
1 |  | Úprava stávajících rozvaděčů - dozbrojení | hod. | 10
2 |  | Demontáž stávající elektroinstalace | hod. | 15
3 |  | Revize elektro | hod. | 12
4 |  | Účast při zkouškách, vypínání, připojování | hod. | 2
5 |  | Práce mimo ceníky, koordinace | hod. | 8
6 |  | Úpravy stávající instalace při demontážích | hod. | 8
Celkem HZS
RŮZNÉ
1 |  | Podružný materiál | % | 5
2 |  | Podíl přidružených výkonů z C21M a navázaného materiálu | % | 6
3 |  | Prořez | % | 5
6 |  | Ekologická likvidace demontovaného materiálu, odvoz, skládkování | odhad | 1
Celkem různé
| OSTATNÍ | HZS + RŮZNÉ
Celkem: |  | PRÁCE + SPECIFIKACE + OSTATNÍ
Poznámka:
Položky soupisu prací byly převzaty z cenové základny ÚRS Praha, a.s.
Položky označené další číslicí nebo písmenem za devítimístným kódem byly modifikovány zpracovatelem PD pro konkrétní materiál nebo práci.
Položky označené jiným způsobem nejsou v databázi ÚRS.
Materiálové položky byly vytvořeny zpracovatelem PD a nejsou vázány na žádnou obecně užívanou cenovou základnu.
Typová a firemní označení u ceníkových nebo materiálových položek jsou referenční a je možno použít jiný výrobek odpovídajících vlastností.