## 7. Zadání s výkazem výměr - na
Zadání s výkazem výměr
Stavba: |  | Rokycanská nemocnice
Objekt: |  | Rekonstrukce chirurgických ambulancí
Objednatel:
Zhotovitel: |  | P.Tauber |  |  | Zpracoval:
Místo: |  |  |  |  | Datum: | 2016-06-21
Č. | KCN | Kód položky | Zkrácený popis | MJ | Výměra | Cena jednotková v Kč bez DPH | Cena celkem v Kč bez DPH
|  | PSV | Práce a dodávky PSV
|  | 733 | Ústřední vytápění - potrubí
1 | 731 | 733110803 | Demontáž potrubí ocelového závitového do DN 15 | m | 24
2 | 731 | 733110806 | Demontáž potrubí ocelového závitového do DN 32 | m | 64
3 | 731 | 733111122 | Potrubí ocelové závitové bezešvé běžné nízkotlaké nebo středotlaké DN 10 | m | 4
4 | 731 | 733111123 | Potrubí ocelové závitové bezešvé běžné nízkotlaké nebo středotlaké DN 15 | m | 2
5 | 731 | 733113112 | Příplatek k porubí z trubek ocelových závitových za zhotovení závitové ocelové přípojky DN 10 | kus | 4
6 | 731 | 733113113 | Příplatek k porubí z trubek ocelových závitových za zhotovení závitové ocelové přípojky DN 15 | kus | 2
7 | 731 | 733190107 | Zkouška těsnosti potrubí ocelové závitové do DN 40 | m | 6
8 | 731 | 733191912 | Zaslepení potrubí ocelového závitového zavařením a skováním do DN 10 | kus | 2
9 | 731 | 733191923 | Navaření odbočky na potrubí ocelové závitové DN 15 | kus | 2
10 | 731 | 733223101 | Potrubí měděné tvrdé spojované měkkým pájením D 12x1 | m | 6
11 | 731 | 733223102 | Potrubí měděné tvrdé spojované měkkým pájením D 15x1 | m | 8
12 | 731 | 733223104 | Potrubí měděné tvrdé spojované měkkým pájením D 22x1 | m | 6
13 | 731 | 733223105 | Potrubí měděné tvrdé spojované měkkým pájením D 28x1,5 | m | 38
14 | 731 | 733223106 | Potrubí měděné tvrdé spojované měkkým pájením D 35x1,5 | m | 26
15 | 731 | 733224221 | Příplatek k potrubí měděnému za zhotovení přípojky z trubek měděných do D 12x1 | kus | 16
16 | 731 | 733224222 | Příplatek k potrubí měděnému za zhotovení přípojky z trubek měděných D 15x1 | kus | 2
17 | 731 | 733224224 | Příplatek k potrubí měděnému za zhotovení přípojky z trubek měděných D 22x1 | kus | 2
18 | 731 | 733291101 | Zkouška těsnosti potrubí měděné do D 35x1,5 | m | 84
19 | 731 | 998733103 | Přesun hmot tonážní pro rozvody potrubí v objektech v do 24 m | t | 0.11
|  | 734 | Ústřední vytápění - armatury
20 | 731 | 734200821 | Demontáž armatury závitové se dvěma závity do G 1/2 | kus | 22
21 | 731 | 734200822 | Demontáž armatury závitové se dvěma závity do G 1 | kus | 2
22 | 731 | 734209105 | Montáž armatury závitové s jedním závitem G 1 | kus | 13
23 | 731 | 734209112 | Montáž armatury závitové s dvěma závity G 3/8 | kus | 12
24 | 731 | 734209113 | Montáž armatury závitové s dvěma závity G 1/2 | kus | 10
25 | 731 | 734209114 | Montáž armatury závitové s dvěma závity G 3/4 | kus | 2
26 | 731 | 734211120 | Ventil závitový odvzdušňovací G 1/2 PN 14 do 120°C automatický | kus | 4
27 | 731 | 734291123 | Kohout plnící a vypouštěcí G 1/2 PN 10 do 110°C závitový | kus | 4
28 | 551 | 5512111101 | Ventilový spodek přímý s předregulací RA - N 10 3/8" | kus | 6
29 | 551 | 5512111102 | Ventilový spodek přímý s předregulací RA - N 15 1/2" Danfoss | kus | 4
30 | 551 | 5512111103 | Ventilový spodek přímý s předregulací RA - N 20 3/4" | kus | 1
31 | 551 | 55121112012 | Termostatická hlavice RA 2920 - s vest.čidlem, veř.budovy | kus | 13
32 | 551 | 5512111301 | Regulační šroubení přímé uzavírací RLV 10 3/8" | kus | 6
33 | 551 | 5512111302 | Regulační šroubení přímé uzavírací RLV 15 1/2" Danfoss | kus | 4
34 | 551 | 5512111303 | Regulační šroubení přímé uzavírací RLV 20 3/4" | kus | 1
35 | 551 | 5512111314 | Regulační šroubení rohové VHS s integrovaným ventilem 1/2" 013G4741 Danfoss | kus | 2
36 |  | 01 | Přechodka s koncem na vnitř.pájení a vnitř.závitem 4270G 28x1" materiál červený bronz | kus | 2
37 |  | 02 | Přechodka s koncem na vnitř.pájení a vnitř.závitem 4270G 35x5/4" materiál červený bronz | kus | 2
38 | 731 | 998734103 | Přesun hmot tonážní pro armatury v objektech v do 24 m | t | 0.012
|  | 735 | Ústřední vytápění - otopná tělesa
39 | 731 | 735000912 | Vyregulování ventilu nebo kohoutu dvojregulačního s termostatickým ovládáním | kus | 26
40 | 731 | 735111810 | Demontáž otopného tělesa litinového článkového | m2 | 31.16
41 | 731 | 735151499 | Otopné těleso panelové Korado Radik Klasik typ 21 výška/délka 900/1200 mm | kus | 1
42 |  | 03 | Otop.těleso panelové ocelové s boč.napoj.dvouřadé,bez horní mřížky a boč.krytů,hrdla 4x1/2",vnitř.závit,s odvzduš.ventilem,vč.konzol,max.přetlak 1,0MPa,max.teplota 110°C,bar.odstín bílý RAl 9016,provedení 20 výška/délka 600/800 mm-CLEAN | kus | 2
43 |  | 04 | dtto provedení 20 výška/délka 900/1100 mm-CLEAN | kus | 1
44 |  | 05 | Otop.těleso ocelové žebříkové se středovým připoj.rozteč 50mm,profil 41x35mm,trubky d=24mm do oblouku,přípoj.6x1/2",vnitř.závit,s odvzduš.ventilem,max.přetlak 1,0MPa,max.teplota 110°C,vč.konzol,barva bílá odstín RAL 9016 výška 900mm,šířka 450mm | kus | 1
45 |  | 06 | dtto výška 1500mm,šířka 600mm | kus | 1
46 | 731 | 735151811 | Demontáž otopného tělesa panelového jednořadého délka do 1500 mm | kus | 4
47 | 731 | 735159210 | Montáž otopných těles panelových dvouřadých mimo těles Korado Radik délky do 1140 mm | kus | 6
48 | 731 | 735191905 | Odvzdušnění otopných těles | kus | 70
49 | 731 | 735191910 | Napuštění vody do otopných těles | m2 | 155.8
50 | 731 | 735192911 | Zpětná montáž otopných těles článkových litinových | m2 | 21.04
51 | 731 | 735291800 | Demontáž konzoly nebo držáku otopných těles, registrů nebo konvektorů do odpadu | kus | 20
52 | 731 | 735494811 | Vypuštění vody z otopných těles | m2 | 155.8
53 | 731 | 998735103 | Přesun hmot tonážní pro otopná tělesa v objektech v do 24 m | t | 0.059
|  | 783 | Dokončovací práce - nátěry
54 | 783 | 783325173 | Nátěry syntetické litinových radiátorů barva dražší lesklý povrch 2x antikorozní a 1x email | m2 | 21.04
55 | 783 | 783425412 | Nátěry syntetické potrubí do DN 50 barva dražší lesklý povrch 1x antikorozní, 1x základní, 2x email | m | 6
56 | 783 | 783902811 | Odstranění nátěrů z topných těles odstraňovačem nátěrů s umytím | m2 | 21.04
|  | HZS | Hodinové zúčtovací sazby
57 |  | 07 | Provedení tlakové zkoušky topného systému | hod | 30
58 |  | 08 | Topná zkouška | hod | 24
59 |  | 09 | Propláchnutí topného systému | hod | 40
60 |  | 010 | Nepředvídatelné práce při demontáži stáv.zařízení ÚT a při zpětné montáži části zařízení ÚT | hod | 60
61 |  | 011 | Spolupráce s profesí stavební | hod | 40
Celkem v Kč bez DPH