## Výkaz-výměr, Zadání
ZADÁNÍ | [5 empty] | Příloha č. 3
Stavba: |  | NNP Svatá Anna - Oprava havarijního stavu čistící a dezinfekční místnosti 3. a 4.NP
Objekt: |  |  |  |  | Datum:
JKSO:
P.Č. | KCN | Kód položky | Zkrácený popis | MJ | Množství celkem | Cena jednotková | Cena celkem
1 | 2 | 3 | 4 | 5 | 6 | 7 | 8
|  | HSV | Práce a dodávky HSV
|  | 3 | Svislé a kompletní konstrukce
1 | 011 | 342272148 | Příčky tl 50 mm z pórobetonových přesných hladkých příčkovek objemové hmotnosti 500 kg/m3 | m2 | 25.2
2 | 011 | 342272248 | Příčky tl 75 mm z pórobetonových přesných hladkých příčkovek objemové hmotnosti 500 kg/m3 | m2 | 11.6
3 | 011 | 342291121 | Ukotvení příček k cihelným konstrukcím plochými kotvami | m | 15.8
|  | 6 | Úpravy povrchů, podlahy a osazování výplní
4 | 014 | 612135101 | Hrubá výplň rýh ve stěnách maltou jakékoli šířky rýhy | m2 | 5.4
5 | 011 | 612311131 | Vápenná omítka štuková jednovrstvá vnitřních stěn nanášená ručně | m2 | 35.4
6 | 011 | 612321121 | Vápenocementová omítka hladká jednovrstvá vnitřních stěn nanášená ručně | m2 | 62.6
7 | 011 | 612321191 | Příplatek k vápenocementové omítce vnitřních stěn za každých dalších 5 mm tloušťky ručně | m2 | 187.8
8 | 011 | 631311114 | Mazanina tl do 80 mm z betonu prostého tř. C 16/20 | m3 | 2.675
9 | 011 | 631319011 | Příplatek k mazanině tl do 80 mm za přehlazení povrchu | m3 | 2.675
10 | 011 | 631319171 | Příplatek k mazanině tl do 80 mm za stržení povrchu spodní vrstvy před vložením výztuže | m3 | 2.675
11 | 011 | 631319181 | Příplatek k mazanině tl do 80 mm za sklon do 15° | m3 | 2.675
12 | 011 | 631361221 | Výztuž mazanin betonářskou ocelí 10 216 | t | 0.014
13 | 011 | 631362021 | Výztuž mazanin svařovanými sítěmi Kari | t | 0.085
14 | 011 | 632451445 | Potěr pískocementový tl do 40 mm tř. C 20 běžný | m2 | 25.8
15 | 011 | 632451491 | Příplatek k potěrům za přehlazení povrchu | m2 | 25.8
|  | 9 | Ostatní konstrukce a práce-bourání
16 | 003 | 941211112 | Montáž lešení řadového rámového lehkého zatížení do 200 kg/m2 š do 0,9 m v do 25 m | m2 | 45
17 | 003 | 941211211 | Příplatek k lešení řadovému rámovému lehkému š 0,9 m v do 25 m za první a ZKD den použití | m2 | 1350
18 | 003 | 941211812 | Demontáž lešení řadového rámového lehkého zatížení do 200 kg/m2 š do 0,9 m v do 25 m | m2 | 45
19 | 003 | 949101111 | Lešení pomocné pro objekty pozemních staveb s lešeňovou podlahou v do 1,9 m zatížení do 150 kg/m2 | m2 | 25.8
20 | 011 | 952901111 | Vyčištění budov bytové a občanské výstavby při výšce podlaží do 4 m | m2 | 25.8
21 | 013 | 965042131 | Bourání podkladů pod dlažby nebo mazanin betonových nebo z litého asfaltu tl do 100 mm pl do 4 m2 | m3 | 3.096
22 | 013 | 969021111 | Vybourání kanalizačního potrubí DN do 100 | m | 12.6
23 | 013 | 974031143 | Vysekání rýh ve zdivu cihelném hl do 70 mm š do 100 mm | m | 14.8
24 | 013 | 974031144 | Vysekání rýh ve zdivu cihelném hl do 70 mm š do 150 mm | m | 55
25 | 013 | 978059541 | Odsekání a odebrání obkladů stěn z vnitřních obkládaček plochy přes 1 m2 | m2 | 62.6
26 | 013 | 978071221 | Otlučení omítky a odstranění izolace z lepenky svislé pl přes 1 m2 | m2 | 62.6
|  | 99 | Přesun hmot
27 | 002 | 997002611 | Nakládání suti a vybouraných hmot | t | 21.8
28 | 013 | 997013114 | Vnitrostaveništní doprava suti a vybouraných hmot pro budovy v do 15 m s použitím mechanizace | t | 20.705
29 | 013 | 997013312 | Montáž a demontáž shozu suti v do 20 m | m | 15
30 | 013 | 997013322 | Příplatek k shozu suti v do 20 m za první a ZKD den použití | m | 300
31 | 013 | 997013501 | Odvoz suti na skládku a vybouraných hmot nebo meziskládku do 1 km se složením | t | 20.705
32 | 013 | 997013509 | Příplatek k odvozu suti a vybouraných hmot na skládku ZKD 1 km přes 1 km | t | 703.97
33 | 013 | 997013801 | Poplatek za uložení stavebního betonového odpadu na skládce (skládkovné) | t | 16.521
34 | 013 | 997013831 | Poplatek za uložení stavebního směsného odpadu na skládce (skládkovné) | t | 4.184
35 | 011 | 998011003 | Přesun hmot pro budovy zděné v do 24 m | t | 12.865
|  | PSV | Práce a dodávky PSV
|  | 711 | Izolace proti vodě, vlhkosti a plynům
36 | 711 | 711493111 | Izolace proti zemní vlhkosti vodorovná SCHOMBURG těsnicí kaší AQUAFIN-2K | m2 | 25.8
37 | 711 | 711493121 | Izolace proti zemní vlhkosti svislá SCHOMBURG těsnicí kaší AQUAFIN-2K | m2 | 62.6
38 | 711 | 711792512 | Izolace proti zemní vlhkosti připevnění koutové pásky Botament BD | m | 58.5
|  | 721 | Zdravotechnika - vnitřní kanalizace
39 | 721 | 721100902 | Přetěsnění potrubí hrdlového do DN 100 | kus | 4
40 | 721 | 721140802 | Demontáž potrubí litinové do DN 100 | m | 16.5
41 | 721 | 721171905 | Potrubí z PP vsazení odbočky do hrdla DN 110 | kus | 3
42 | 721 | 721174005 | Potrubí kanalizační z PP svodné systém HT DN 100 | m | 8.5
43 | 721 | 721174025 | Potrubí kanalizační z PP odpadní systém HT DN 100 | m | 2.5
44 | 721 | 721174042 | Potrubí kanalizační z PP připojovací systém HT DN 40 | m | 2.4
45 | 721 | 721174043 | Potrubí kanalizační z PP připojovací systém HT DN 50 | m | 3.2
46 | 721 | 721174044 | Potrubí kanalizační z PP připojovací systém HT DN 70 | m | 9.4
47 | 721 | 721194105 | Vyvedení a upevnění odpadních výpustek DN 50 | kus | 4
48 | 721 | 721194109 | Vyvedení a upevnění odpadních výpustek DN 100 | kus | 2
49 | 721 | 721210812 | Demontáž vpustí podlahových z kyselinovzdorné kameniny DN 70 | kus | 2
50 | 721 | 721219114 | Montáž odtokového sprchového žlabu délky do 1000 mm | kus | 2
51 | 552 | 552332010 | odtokový žlab 850 - nerez | kus | 2
52 | 721 | 721220801 | Demontáž uzávěrek zápachových DN 70 | kus | 2
53 | 721 | 721220802 | Demontáž uzávěrek zápachových DN 100 | kus | 2
54 | 721 | 721290111 | Zkouška těsnosti potrubí kanalizace vodou do DN 125 | m | 26
55 | 721 | 721290823 | Přemístění vnitrostaveništní demontovaných hmot vnitřní kanalizace v objektech výšky do 24 m | t | 0.254
56 | 721 | 998721203 | Přesun hmot procentní pro vnitřní kanalizace v objektech v do 24 m | % | 1.84
|  | 722 | Zdravotechnika - vnitřní vodovod
57 | 721 | 722130801 | Demontáž potrubí ocelové pozinkované závitové do DN 25 | m | 23.8
58 | 721 | 722170801 | Demontáž rozvodů vody z plastů do D 25 | m | 19.6
59 | 721 | 722174002 | Potrubí vodovodní plastové PPR svar polyfuze PN 16 D 20 x 2,8 mm | m | 56.7
60 | 721 | 722181221 | Ochrana vodovodního potrubí přilepenými tepelně izolačními trubicemi z PE tl do 10 mm DN do 22 mm | m | 58
61 | 721 | 722190401 | Vyvedení a upevnění výpustku do DN 25 | kus | 14
62 | 721 | 722240101 | Ventily plastové PPR přímé DN 20 | kus | 4
63 | 721 | 722240122 | Kohout kulový plastový PPR DN 20 | kus | 2
64 | 721 | 722290226 | Zkouška těsnosti vodovodního potrubí závitového do DN 50 | m | 56.7
65 | 721 | 722290234 | Proplach a dezinfekce vodovodního potrubí do DN 80 | m | 56.7
66 | 721 | 722290823 | Přemístění vnitrostaveništní demontovaných hmot pro vnitřní vodovod v objektech výšky do 24 m | t | 0.164
67 | 721 | 998722203 | Přesun hmot procentní pro vnitřní vodovod v objektech v do 24 m | % | 1.12
|  | 725 | Zdravotechnika - zařizovací předměty
68 | 721 | 725110811 | Demontáž klozetů splachovací s nádrží | soubor | 2
69 | 721 | 725211623 | Umyvadlo keramické připevněné na stěnu šrouby bílé se sloupem na sifon 600 mm | soubor | 2
70 | 721 | 725330820 | Demontáž výlevka diturvitová | soubor | 2
71 | 721 | 725339111 | Montáž výlevky | soubor | 2
72 | 552 | 552313R01 | závěsná výlevka | kus | 2
73 | 721 | 725706812 | Demontáž kameninových nebo výlevek nebo misek dvojitých | soubor | 4
74 | 721 | 725810811 | Demontáž ventilů výtokových nástěnných | kus | 4
75 | 721 | 725813111 | Ventil rohový bez připojovací trubičky nebo flexi hadičky G 1/2 | soubor | 4
76 | 721 | 725819401 | Montáž ventilů rohových G 1/2 s připojovací trubičkou | soubor | 4
77 | 721 | 725820801 | Demontáž baterie nástěnné do G 3 / 4 | soubor | 2
78 | 721 | 725821312 | Baterie dřezové nástěnné pákové s otáčivým kulatým ústím a délkou ramínka 300 mm | soubor | 4
79 | 721 | 725822611 | Baterie umyvadlové stojánkové pákové bez výpusti | soubor | 2
80 | 721 | 725851325 | Ventil odpadní umyvadlový bez přepadu G 5/4 | kus | 2
81 | 721 | 725859102 | Montáž ventilů odpadních do DN 50 pro zařizovací předměty | kus | 2
82 | 721 | 725929R02 | Montáž namáčecí kádě nerez včetně odkapávače | soubor | 2
83 | 552 | 552313070 | Namáčecí dezinfekční dvojkáď s odkapávačem, nerez s atestem pro zdravotnické zařízení, objem jedné kádě 100litrů, rozměr (d/š/v) 2100/650/450, včetně zápachových uzávěrek | kus | 2
84 | 721 | 998725203 | Přesun hmot procentní pro zařizovací předměty v objektech v do 24 m | % | 5.24
|  | 735 | Ústřední vytápění - otopná tělesa
85 | 731 | 735151580 | Otopné těleso panelové Korado Radik Klasik typ 22 výška/délka 600/1400 mm | kus | 2
86 | 731 | 735151821 | Demontáž otopného tělesa panelového dvouřadého délka do 1500 mm | kus | 2
87 | 731 | 735159010 | Montáž otopných těles panelových dvouřadých délky do 1500 mm | kus | 2
|  | 740 | Elektromontáže - zkoušky a revize
88 | 741 | 740991100 | Celková prohlídka elektrického rozvodu a zařízení do 100 000,- Kč | kus | 1
|  | 743 | Elektromontáže - hrubá montáž
89 | 741 | 743411111 | Montáž krabice zapuštěná plastová kruhová typ KU68/2-1902, KO125 | kus | 2
90 | 345 | 345715110 | krabice přístrojová instalační KP 68/2 | kus | 2
91 | 741 | 743411121 | Montáž krabice zapuštěná plastová čtyřhranná typ KO100, KO125 | kus | 2
92 | 345 | 345626900 | svorkovnice krabicová S-66 400 V | kus | 2
|  | 744 | Elektromontáže - rozvody vodičů měděných
93 | 741 | 744411220 | Montáž kabel Cu sk.2 do 1 kV do 0,20 kg pod omítku stěn | m | 34.5
94 | 341 | 341095150 | kabel silový s Cu jádrem CYKY J 3x1,5 mm2 | m | 34.5
|  | 746 | Elektromontáže - soubory pro vodiče
95 | 741 | 746211110 | Ukončení vodič izolovaný do 2,5mm2 v rozváděči nebo na přístroji | kus | 24
|  | 747 | Elektromontáže - kompletace rozvodů
96 | 741 | 747111111 | Montáž vypínač nástěnný 1-jednopólový prostředí obyčejné nebo vlhké | kus | 2
97 | 345 | 345355150 | spínač jednopólový 10A bílý, slonová kost | kus | 2
|  | 748 | Elektromontáže - osvětlovací zařízení a svítidla
98 | 741 | 748152210 | Montáž modulový osvětlovací systém - světelný zdroj bodový vestavěný | kus | 4
99 | 347 | 347510100 | Led svítidlo do podhledu LED120 24W teplá bílá | kus | 4
|  | 763 | Konstrukce suché výstavby
100 | 763 | 763111311 | SDK příčka tl 75 mm profil CW+UW 50 desky 1xA 12,5 TI 50 mm EI 30 Rw 41 dB | m2 | 7.5
101 | 763 | 763131451 | SDK podhled deska 1xH2 12,5 bez TI dvouvrstvá spodní kce profil CD+UD | m2 | 12.8
102 | 763 | 763135101 | Montáž SDK kazetového podhledu z kazet 600x600 mm na zavěšenou viditelnou nosnou konstrukci | m2 | 25.8
103 | 590 | 590305520 | podhledová deska z minerální vlny s odolností vůči vlhkosti až 95% RH | m2 | 27.09
104 | 763 | 763164561 | SDK obklad kovových kcí tvaru L š přes 0,8 m desky 1xH2 12,5 | m2 | 4.2
105 | 763 | 998763402 | Přesun hmot procentní pro sádrokartonové konstrukce v objektech v do 12 m | % | 1.53
|  | 766 | Konstrukce truhlářské
106 | 766 | 766421811 | Demontáž truhlářského obložení podhledů z panelů plochy do 1,5 m2 | m2 | 37.5
107 | 766 | 766421822 | Demontáž truhlářského obložení podhledů podkladových roštů | m2 | 37.5
108 | 766 | 998766202 | Přesun hmot procentní pro konstrukce truhlářské v objektech v do 12 m | % | 1.08
|  | 771 | Podlahy z dlaždic
109 | 771 | 771571810 | Demontáž podlah z dlaždic keramických kladených do malty | m2 | 25.8
110 | 771 | 771574113 | Montáž podlah keramických režných hladkých lepených flexibilním lepidlem do 12 ks/m2 | m2 | 25.8
111 | 597 | 597611170 | dlaždice keramické - 30 x 30 x 0,8 cm I. j. | m2 | 28.38
|  | 781 | Dokončovací práce - obklady keramické
112 | 781 | 781414111 | Montáž obkladaček vnitřních pravoúhlých pórovinových do 22 ks/m2 lepených flexibilním lepidlem | m2 | 86.5
113 | 597 | 597610450 | obkládačky keramické (bílé i barevné) 20 x 25 x 0,68 cm I. j. | m2 | 89.96
114 | 781 | 781495115 | Spárování vnitřních obkladů silikonem | m | 48.7
115 | 781 | 781495142 | Průnik obkladem kruhový do DN 90 bez izolace | kus | 12
116 | 781 | 781495143 | Průnik obkladem kruhový přes DN 90 bez izolace | kus | 2
117 | 781 | 781495152 | Průnik obkladem hranatý o delší straně do 90 mm bez izolace | kus | 4
|  | 784 | Dokončovací práce - malby
118 | 784 | 784181101 | Základní akrylátová jednonásobná penetrace podkladu v místnostech v. do 3,8m | m2 | 52.04
119 | 784 | 784402801 | Odstranění maleb oškrabáním v místnostech v do 3,8 m | m2 | 35.04
120 | 784 | 784453481 | Malby směsi JUB tekuté disperzní tónované otěruvzdorné dvojnásobné s penetrací místnost v do 3,8 m | m2 | 52.04
|  | 000 | Vedlejší rozpočtové náklady
|  | 0 | VRN
121 | 001 | 000000001 | HZS - hodinová zúčtovací sazba, nezměřitelné práce | hod | 15
Celkem

## Rekapitulace rozpočtu
KRYCÍ LIST ROZPOČTU
| Stavba: |  | NNP Svatá Anna - Oprava havarijního stavu čistící a dezinfekční místnosti 3. a 4.NP
| Místo: |  | NNP Svatá Anna |  |  |  |  | Datum:
| Objednavatel: | [6 empty] | IČ:
DIČ:
| Zhotovitel: | [6 empty] | IČ:
DIČ:
| Projektant: | [6 empty] | IČ:
DIČ:
| Zpracovatel: | [6 empty] | IČ:
DIČ:
Náklady z rozpočtu
Ostatní náklady
Cena bez DPH
| DPH | základní | 21% | ze
|  | snížená | 15% | ze | 0 |  |  | 0
|  | zákl. přenesena | 21% | ze | 0 |  |  | 0
|  | sníž. přenesena | 15% | ze | 0 |  |  | 0
|  | nulová | 0% | ze | 0 |  |  | 0
| Cena s DPH |  |  | v | CZK
| Projektant |  |  |  |  | Zpracovatel
| Datum a podpis: |  |  | Razítko |  | Datum a podpis: |  |  | Razítko
| Objednavatel |  |  |  |  | Zhotovitel
| Datum a podpis: |  |  | Razítko |  | Datum a podpis: |  |  | Razítko
REKAPITULACE ROZPOČTU
Stavba: |  |  | NNP Svatá Anna - Oprava havarijního stavu čistící a dezinfekční místnosti 3. a 4.NP
Místo: |  |  | NNP Svatá Anna |  |  |  | Datum:
Objednavatel: | [6 empty] | Projektant:
Zhotovitel: | [6 empty] | Zpracovatel:
Kód - Popis | [8 empty] | Cena celkem [CZK]
1) Náklady z rozpočtu
HSV - Práce a dodávky HSV
3 - Svislé a kompletní konstrukce
6 - Úpravy povrchů, podlahy a osazování výplní
9 - Ostatní konstrukce a práce-bourání
99 - Přesun hmot
PSV - Práce a dodávky PSV
711 - Izolace proti vodě, vlhkosti a plynům
721 - Zdravotechnika - vnitřní kanalizace
722 - Zdravotechnika - vnitřní vodovod
725 - Zdravotechnika - zařizovací předměty
735 - Ústřední vytápění - otopná tělesa
740 - Elektromontáže - zkoušky a revize
743 - Elektromontáže - hrubá montáž
744 - Elektromontáže - rozvody vodičů měděných
746 - Elektromontáže - soubory pro vodiče
747 - Elektromontáže - kompletace rozvodů
748 - Elektromontáže - osvětlovací zařízení a svítidla
763 - Konstrukce suché výstavby
766 - Konstrukce truhlářské
771 - Podlahy z dlaždic
781 - Dokončovací práce - obklady keramické
784 - Dokončovací práce - malby
000 - Vedlejší rozpočtové náklady
0 - VRN
2) Ostatní náklady
Zařízení staveniště
Mimostav. doprava
Provozní vlivy
Celkové náklady za stavbu 1) + 2)