## Zakázka
SOUPIS STAVEBNÍCH PRACÍ (POLOŽKOVÝ ROZPOČET STAVBY)
pro celoplošnou opravu silnice II/605 na úseku mezi obcí Kozolupy - x se sil. III/203 3 u obce Vochov, okres Plzeň-sever, Plzeňský kraj
Akce: | II/605 Kozolupy - Vochov
Investor: | Správa a údržba silnic Plzeňského kraje, příspěvková organizace, IČ: 72053119
Uchazeč:
P.č. | Název položky | MJ | Množství | Jednotková cena | Cena celkem
1 | Odstranění živičného krytu frézováním tl. do 60 mm s naložením vybouraného materiálu včetně jeho odvozu a uložení na skládku objednatele ve vzdálenosti do 3 km (skládka Vochov). (4335+15) | m2 | 4350 |  | 0
2 | Odstranění živičného krytu frézováním tl. do 110 mm s naložením vybouraného materiálu včetně jeho odvozu a uložení na skládku objednatele ve vzdálenosti do 3 km (skládka Vochov). (4302+15) | m2 | 4317 |  | 0
3 | Odstranění živičného krytu frézováním tl. do 50 mm v místě zálivů autobusových zastávek s naložením vybouraného materiálu včetně jeho odvozu a uložení na skládku objednatele ve vzdálenosti do 3 km (skládka Vochov). | m2 | 216 |  | 0
4 | Očistění odfrézovaného povrchu (4350+4317+216) | m2 | 8883 |  | 0
5 | Vyrovnání propadů, příčné a podélné nerovnosti z ACP 16 S (50/70) s rozprostřením a se zhutněním do postřiku z asfaltové emulze 0,5 kg/m2 [rozsah bude čerpán se souhlasem TDS] (8667*0,5*0,03*2,54) | t | 330 |  | 0
6 | Postřik spojovací z asfaltové emulze 0,5-1,5 kg/m2 (4350+4317) | m2 | 8667 |  | 0
7 | Výztužná vrstva ze splétané geomříže ze skelných vláken s pevností 100kN/m a s tažností materiálu do 3%, šíře 2 m, včetně aplikace a množství spojovacího postřiku dle výrobce. (Aplikace dle TP 147 a výrobce.) | m | 2296 |  | 0
8 | Asfaltový beton vrstva ložní ACL 22 S PMB 25/55-60 v š. do 3,0m s rozprostřením a se zhutněním, po zhutnění tl. 80 mm. (Extravilán) | m2 | 4350 |  | 0
9 | Asfaltový beton vrstva ložní ACL 22 S PMB 25/55-60 v š. do 3,0m s rozprostřením a se zhutněním, po zhutnění tl. 60 mm.(Intravilán) | m2 | 4317 |  | 0
10 | Postřik spojovací z asfaltové emulze 0,25 kg/m2 (4350+4317+216) | m2 | 8883 |  | 0
11 | Asfaltový beton vrstva obrusná SMA 11 S PMB 45/80-60 v š. do 3,0m se zdrsňujícím posypem předobalenou drtí s rozprostřením a se zhutněním, po zhutnění tl. 50 mm. | m2 | 8883 |  | 0
12 | Úprava povrchu odstavných ploch podél vozovky z ACP 16 S (50/70) s rozprostřením a se zhutněním v pr. tl. 50 mm s předchozím očistěním stávajícího povrchu. [rozsah bude čerpán se souhlasem TDS] | t | 20 |  | 0
13 | Řezání asfaltového krytu vozovky tl. 50 mm - zaříznutí hrany podélné středové spáry 1148 m. [Zaříznutí hrany obrusné vrstvy po pokládce jednoho jízdního pruhu před pokládkou druhého jízdního pruhu.] | m | 1148 |  | 0
14 | Frézování drážky průřezu do 300 mm2 v asfaltové vozovce | m | 1148 |  | 0
15 | Těsnění dilatačních spár asfaltovou zálivkou modifikovanou pr. do 300 mm2 | m | 1148 |  | 0
16 | Zpevnění krajnic frézovanou drtí získanou z opravy silnice pr. tl. 130 mm, pr. š. 0,5 m, vč. dopravy materiálu na stavbu ze skládky objednatele ve vzdálenosti do 3 km. | m2 | 350 |  | 0
17 | VDZ V4 z barvy bílé reflexní š. 125 mm, vč. předznačení | m | 4168 |  | 0
18 | VDZ V1a z barvy bílé reflexní š. 125 mm, vč. předznačení | m | 1198 |  | 0
19 | VDZ V1b z barvy bílé reflexní š. 125 mm, vč. předznačení | m | 150 |  | 0
20 | VDZ V2a z barvy bílé reflexní š. 125 mm, vč. předznačení | m | 417 |  | 0
21 | VDZ V2b z barvy bílé reflexní š. 125 mm, vč. předznačení | m | 78 |  | 0
22 | VDZ V3 z barvy bílé reflexní š. 125 mm, vč. předznačení | m | 241 |  | 0
| Cena celkem |  |  |  | 0
| DPH 21 % |  |  |  | 0
| Cena celkem vč. DPH |  |  |  | 0
Součástí zakázky a v rámci díla provede zhotovitel zaříznutí příčných spár na ZÚ a KÚ, jejich proříznutí a následné zalití asfaltovou zálivkou. Dále je součástí zakázky výšková úprava 3 ks uliční vpusti.
Součástí zakázky je projednání a zajištění DIO, zajištění rozhodnutí o uzavírce, rozhodnutí o zvláštním užívání komunikace a stanovení přechodné úpravy provozu. Práce budou prováděny po polovinách vozovky a po úsecích tak, aby byl provoz veden vždy po neodfrézované části vozovky z důvodu zamezení poškození podloží vozovky po jejím odfrézování.
| Vyhotovil (jméno, příjmení): | Datum: