## List1
pozice | popis-description | počet | dodávka + montáž
|  | No. | Kč/ks | celkem
POUŽITÉ VÝROBKY OD FIREM ELEKTRODESIGN, ATREA, TROX, MANDÍK-MOŽNO NAHRADIT SROVNATELNÝMI VÝROBKY STEJNÝCH TECH.DAT A STANDARDU
0
2.0 | ZAŘ.1:VZT varny |  |  | 0
2.1 | digestoř D1 nerez středová s rekuperací a ohřevem DINER-TS-2700x2200x690/2x400/150, 1x600/200-400kg, Vp=Vo=3600m3/h, jednotka dodána s filtry, tepl.výměníky, kompletní regulací pro provoz kuchyně OP-ROT-B, modul SM12T, RG2/230V, včetně odvodu kondenzátu, složení a uchycení, kompletní specifikace viz nabídka ATREA | 1 | 0 | 0
2.2 | akumulační zákryt D2 nerez Kubus 1250x900x465-300m3/h, pr.160, bez fitrů a osvětlení, včetně odvodu kondenzátu a uchycení | 1 | 0 | 0
2.3 | radiální ventilátor do potrubí ILT/6-400, 3600m3/h,450Pa, 3kW/400V | 2 | 0 | 0
2.4 | tlumící manžeta IAE 400 | 2 | 0 | 0
2.5 | tlumič hluku IAA 400 | 2 | 0 | 0
2.6 | uzavírací klapka s pohonem belimo IJK 400 | 2 | 0 | 0
2.7 | uzavírací kruhová klapka MSLM 160 s pohonem 230V | 1 | 0 | 0
2.8 | žaluzie 800x500 | 1 | 0 | 0
2.9 | čidlo studeného kouře | 1 | 0 | 0
2.10 | výfuková hlavice se síťkou 350x350 | 1 | 0 | 0
2.11 | kontrolní otvory 200x200 | 6 | 0 | 0
2.12 | vzt potrubí čtyřhranné vodotěsné, pozink skup.I včetně tvarovek, uložení v m2 do obvodu 1400/40% | 28 | 0 | 0
2.13 | do obvodu 1600/40% | 8 | 0 | 0
2.14 | do obvodu 2600/40% | 16 | 0 | 0
2.15 | spiro potrubí Lindab vodotěsné včetně uložení a tvarovek 160/40% | 3 | 0 | 0
2.16 | protipožární izolace vzt potrubí tl.4cm Pyrorock EI 30 s povrchovou úpravou Al folií v m2 | 11 | 0 | 0
2.17 | tepelná izolace vzt potrubí Techrock tl.4cm s povrchovou úpravou Al-folií v m2 | 20 | 0 | 0
0
3.0 | odvětrání zázemí kuchyně |  |  | 0
3.1 | akumulační zákryt D3 nerez Kubus 2000x900x465-300m3/h, pr.160, bez fitrů a osvětlení, včetně odvodu kondenzátu a uchycení | 1 | 0 | 0
3.2 | uzavírací kruhová klapka MSLM 160 s pohonem 230V | 1 | 0 | 0
3.3 | rad.ventilátor do potrubí RM 315L, 1320m3/h, 300Pa včetně konzol a pružného uložení | 1 | 0 | 0
3.4 | žaluzie PRG 315 | 1 | 0 | 0
3.5 | tlumič hluku MAA315-900 | 2 | 0 | 0
3.6 | ruční regulační klapka MSK315 | 1 | 0 | 0
3.7 | zpětná klapka RSK315 | 1 | 0 | 0
3.8 | talířový ventil kovový odtahový KK80 | 2 | 0 | 0
3.9 | KK125 | 4 | 0 | 0
3.10 | KK160 | 2 | 0 | 0
3.11 | spiro potrubí Lindab včetně uložení a tvarovek |  |  | 0
| pr.80/30% | 2 | 0 | 0
| pr.125/30% | 10 | 0 | 0
| pr.160/30% | 17 | 0 | 0
| pr.180/30% | 10 | 0 | 0
| pr.200/30% | 4 | 0 | 0
| pr.315/30% | 2 | 0 | 0
3.12 | dveřní mřížka 500/80 | 7 | 0 | 0
3.13 | mřížka se sítˇkou pr.150 | 1 | 0 | 0
0
4.0 | ZAŘ.4:odvětrání WC jídelna+kuchyně |  |  | 0
4.1 | rad.ventilátor do potrubí RM 200L, 600m3/h, 250Pa včetně konzol a pružného uložení | 1 | 0 | 0
4.2 | žaluzie PRG 200 | 1 | 0 | 0
4.3 | tlumič hluku MAA200-600 | 2 | 0 | 0
4.4 | ruční regulační klapka MSK200 | 1 | 0 | 0
4.5 | zpětná klapka RSK200 | 1 | 0 | 0
4.6 | talířový ventil kovový odtahový s rámečkem KK80 | 8 | 0 | 0
4.7 | KK125 | 2 | 0 | 0
4.8 | spiro potrubí Lindab včetně uložení a tvarovek |  |  | 0
| pr.80/30% | 10 | 0 | 0
| pr.100/30% | 4 | 0 | 0
| pr.125/30% | 2 | 0 | 0
| pr.160/30% | 4 | 0 | 0
| pr.180/30% | 1 | 0 | 0
| pr.200/30% | 3 | 0 | 0
4.9 | flexohadice Aluflex pr.80 | 5 | 0 | 0
| pr.125 | 1 | 0 | 0
4.10 | dveřní mřížka 500/80 | 10 | 0 | 0
0
5.0 | ZAŘ.5:odvětrání WC učebny |  |  | 0
5.1 | rad.ventilátor do potrubí RM 200L, 540m3/h, 300Pa včetně konzol a pružného uložení | 1 | 0 | 0
5.2 | žaluzie PRG 200 | 1 | 0 | 0
5.3 | tlumič hluku MAA200-600 | 2 | 0 | 0
5.4 | ruční regulační klapka MSK200 | 1 | 0 | 0
5.5 | zpětná klapka RSK200 | 1 | 0 | 0
5.6 | talířový ventil kovový odtahový s rámečkem KK80 | 12 | 0 | 0
5.7 | spiro potrubí Lindab včetně uložení a tvarovek |  |  | 0
| pr.80/30% | 16 | 0 | 0
| pr.100/30% | 3 | 0 | 0
| pr.125/30% | 2 | 0 | 0
| pr.160/30% | 7 | 0 | 0
| pr.180/30% | 1 | 0 | 0
| pr.200/30% | 2 | 0 | 0
5.8 | flexohadice Aluflex pr.80 | 10 | 0 | 0
5.10 | dveřní mřížka 500/80 | 7 | 0 | 0
0
6.0 | HZS Komplexní vyzkoušení a seřízení VZT | 20 | 0 | 0
| celkem bez DPH |  |  | 0