## List1
Gymnázium Luďka Pika, Chemie, specifikace oceněná | [5 empty] | V ……….. dne:
| Dodavatel: |  | IČO: |  |  | kontak:
Sklad chemikálií
pořadové číslo | název zařízení | ks | jednotková cena | % DPH | DPH | celkem bez DPH | celkem s DPH
1 | Stůl, samonosná rámová kostra bez viditelných spojů, jäckek 40x40 mm, rektifikace, 2200x800x750 mm, stolová deska LTD tl.18 mm, ABS 2mm | 1
2 | Skříň o rozměru 1800x800x480 mm, v provedení LTD 18mm, rektifikace, pevná lepená konstrukce, hrana ABS, dveře s tlumiči dovírání, plastová úchytka 200x60x20mm tvaru C s výběrem ze 6-ti barev zafrézovaná do hrany dveří, stavitelné police s podpěrami zamezujícími vysunutí police | 2
3 | Regál ocelový lakovaný o rozměru V2000x2000xH600 mm, 7 polic, přestavitelný, bezšroubový, nosnost police 145 kg | 1
4 | Bezpečnostní skříň pro ukládaní jedů a chemikálí, 3x police, 1x spodní záchytná vana, 1x přípojka v půdě pro napojení odsávaní, 1x dvoubodové uzamykání, rozměr: V1970x1200xH500 mm | 2
5 | Skříň pro ukládání chemických látek, vyztužené dveře s větracími otvory, 4x záchytná vana objem 20l s roštem, 1x záchytná vana objem 20l bez roštu, 1x schránka na dokumentaci, dvoubodové uzamykání, rozměr: V1950x950xH500 mm | 5
CELKEM
| Váhovna | ks | jednotková cena | % DPH | DPH | celkem bez DPH | celkem s DPH
1 | Stůl, samonosná rámová kostra bez viditelných spojů, jäckek 40x40 mm, rektifikace, 1800x800x750 mm, stolová deska LTD tl.18 mm, ABS 2mm, mobilní 4-zásuvkový kontejner, plastová úchytka 200x60x20mm tvaru C s výběrem ze 6-ti barev zafrézovaná do hrany čílka | 1
2 | Přípravný pult D2300xV900xH600 mm konstrukce LTD 18 mm, 1x dřezová skříňka, 2x skříňky s dveřmi a policí, 3-zásuvková skříňka,plastová úchytka 200x60x20mm tvaru C s výběrem ze 6-ti barev zafrézovaná do hrany dveří, pracovní deska vysokotlaký laminát, nerez dřez s pákovou baterií | 1
3 | Váhový stůl, samostatná ocelová kostra je opatřena odpruženými stavěcími patkami, opláštění LTD tl.18 mm, zcela nezávislé na konstruci stolu, pracovní plocha LTD 18 mm + odpružený žulový blok 300x300 mm | 3
4 | Skříň o rozměru 1800x800x480 mm, v provedení LTD 18mm, rektifikace, pevná lepená konstrukce, hrana ABS, dveře s tlumiči dovírání, plastová úchytka 200x60x20mm tvaru C s výběrem ze 6-ti barev zafrézovaná do hrany dveří, stavitelné police s podpěrami zamezujícími vysunutí police | 3
5 | Skříň o rozměru 1800x800x480 mm, v provedení LTD 18mm, rektifikace, pevná lepená konstrukce, hrana ABS, 2OH dveře s tlumiči dovírání, plastová úchytka 200x60x20mm tvaru C s výběrem ze 6-ti barev zafrézovaná do hrany dveří, 3 OH otevřená, stavitelné police s podpěrami zamezujícími vysunutí police | 2
6 | Židle, dvouplášťová provětrávaná polypropylénová skořepina svýběrem z 10-barev, výškově stavitelná, Alu kříž | 4
7 | Keramická magnetická nástěnka pro popis fixem, rozměr: 1200x900 mm, sendvičová konstrukce tl. 22 mm, Alu rám, elox, plastové zaoblené šedé rohy, odkládací plastová polička po celé délce nástěnky | 1
CELKEM
Odborná učebna chemie 304
pořadové číslo | název zařízení | ks | jednotková cena | % DPH | DPH | celkem bez DPH | celkem s DPH
1 | Laboratorní stůl oboustranný s médiovým panelem, V900/1800x3000xH1500 mm, pracovní plocha vysokotlaký laminát, 2x keramická výlevka zabudovaná pod pracovní deskou s laboratorní baterií, 2x dřezová skříňka, 2x čtyřzásuvková skříňka, 2x skříňka s jednou zásuvkou a dveřmi, plastová úchytka 200x60x20mm tvaru C s výběrem ze 6-ti barev, zafrézovaná do hrany dveří, 2x laboratorní nástavba oboustranná, korpus LTD 18mm, ABS hrany, 2x krycí bok, 8x zásuvka 230V, 8x zásuvka 24V AC, 8x zásuvka 24V DC, 4x laboratorní kohout na vodu s plastovou kalíškovou výlevkou, 4x laboratorní plynový kohout | 2
2 | Laboratorní stůl jednostranný s médiovým panelem, V900/1800x3000xH1500 mm, pracovní plocha vysokotlaký laminát, 1x keramická výlevka zabudovaná pod pracovní deskou s laboratorní baterií, 1x dřezová skříňka, 1x čtyřzásuvkoví skříňka, 1x skříňka s jednou zásuvkou a dveřmi, plastová úchytka 200x60x20mm tvaru C s výběrem ze 6-ti barev, zafrézovaná do hrany dveří, 1x laboratorní nástavba oboustranná, korpus LTD 18mm, ABS hrany, 1x krycí bok, 4x zásuvka 230V, 4x zásuvka 24V AC, 4x zásuvka 24V DC, 2x laboratorní kohout na vodu s plastovou kalíškovou výlevkou, 2x laboratorní plynový kohout, laboratorní zdroj AC 2-24V,5A/DC 0-30V,10A, s regulací a jištěním, central stop | 1
3 | Laboratorní stůl pro vozíčkáře, jednostranný s médiovým panelem, V900/1800x3000xH1500 mm, pracovní plocha vysokotlaký laminát, 1x keramická výlevka zabudovaná pod pracovní deskou s laboratorní baterií, 1x dřezová skříňka, plastová úchytka 200x60x20mm tvaru C s výběrem ze 6-ti barev, zafrézovaná do hrany dveří, 1x laboratorní nástavba oboustranná, ocelová kostra + korpus LTD 18mm, ABS hrany, 1x krycí bok, 4x zásuvka 230V, 4x zásuvka 24V AC, 4x zásuvka 24V DC, 2x laboratorní kohout na vodu s plastovou kalíškovou výlevkou, 2x laboratorní plynový kohout | 1
4 | Laboratorní digestoř jednoplášťová, korpus digestoře z LTD 18 mm, zakončený přírubou 200 mm pro napojení na vzduchotechniku, 1x posuvné okno s bezpečnostním sklem, stavitelné v jakékoliv pozici, osvětlení prostoru digestoře s vypínačem, spodní odsávání těžkých par, horní odsávání lehkých par, vypínač ventilátoru, 2x spodní skříňka, pracovní plocha a vyložení digestoře z vysokotlakového laminátu | 1
5 | Židle, dvouplášťová provětrávaná polypropylénová skořepina svýběrem z 10-barev, výškově stavitelná, Alu kříž | 1
6 | Taburetka výškově stavitelná na kluzácích | 20
7 | Katedra s uzamykatelnou skříňkou 1300xV760xH700 mm, pracovní deska vysotlaký laminát, konstrukce LTD tl. 18 mm, kabelová průchodka, plastová úchytka 200x60x20mm tvaru C s výběrem ze 6-ti barev zafrézovaná do hrany dveří | 1
8 | Skříň o rozměru 1800x800x480 mm, v provedení LTD 18mm, rektifikace, pevná lepená konstrukce, hrana ABS, dveře s tlumiči dovírání, plastová úchytka 200x60x20mm tvaru C s výběrem ze 6-ti barev zafrézovaná do hrany dveří, 3 OH skleněné dveře, stavitelné police s podpěrami zamezujícími vysunutí police | 2
9 | Závěsná skříň o rozměru 1300xV730xH270 mm,v provedení LTD 18mm, pevná lepená konstrukce, hrana ABS, dělení na 12 přihrádek formátu A4, stavitelné police s podpěrami zamezujícími vysunutí police | 1
10 | Pojízdný stolek, kostra Jäckel 40x40 mm, 2x bržděné kolečko, 2x nebržděné, horní deska vysokotlaký lamimát s lemem, vnitřní police LTD s lemem | 1
11 | Stůl, samonosná rámová kostra bez viditelných spojů, jäckek 40x40 mm, rektifikace, 1400xH500x750 mm, stolová deska a vnitřní police LTD tl.18 mm , ABS 2mm | 1
CELKEM
Učitelské pracoviště
pořadové číslo | název zařízení | ks | jednotková cena | % DPH | DPH | celkem bez DPH | celkem s DPH
1 | Demontrační stůl uzamykatelný, D3000x700xV900 mm, pracovní deska vyskotlaký laminát, plastová úchytka 200x60x20mm tvaru C s výběrem ze 6-ti barev zafrézovaná do hrany dveří,keramický dřez umístěný pod deskou, laboratorní baterie, plynová bomba 10kg, laboratorní plynový kohout, kahan, laboratorní zdroj AC 2-24V/DC 0-30V s regulací a jištěním, central stop, 4 x 230V, 4x 24V AC, 4x 24V DC ze zadní strany | 1
CELKEM