## Kryci list
SOUPIS PRACÍ
Zakázka | Oprava havarijního stavu a dokumentace objektu
Číslo zakázky
Zakázka | DM Plasy - C1.3.3 Výměna otopných těles
Klasifikace
Fáze | Založená nabídka
Komentář
Verze
Popis | Výchozí
Komentář
Firmy
Typ Firmy | Název
Uživatelé
Význam (funkce) | Jméno

## Rekapitulace
0
21 | Popis | Cena | Hmotnost | DPH | Cena s DPH
#N/A
| C1.3.3 Výměna otopných těles |  | 4.2525
| 006: Úpravy povrchu |  | 0.1172
009: Ostatní konstrukce a práce
| 713: Izolace tepelné |  | 0.041
| 733: Ústřední vytápění - rozvodné potrubí |  | 0.79514
| 734: Ústřední vytápění - armatury |  | 0.11538
| 735: Ústřední vytápění - otopná tělesa |  | 3.1208
| 783: Nátěry |  | 0.027
| 784: Malby |  | 0.036
#REF! | Celkem (bez DPH) | 0
DPH
| Celkem (včetně DPH) | 0

## Zakazka
[5 empty] | Poř. | Typ | Kód | Alter. kód | Popis | MJ | Výměra bez ztr. | Ztratné | Výměra | Jedn. cena | Cena | Jedn. hmotn. | Hmotnost | Jedn. suť | Suť | Sazba DPH | DPH | Cena s DPH | Komentář | Objekt | Oddíl
[9 empty] | C1.3.3 Výměna otopných těles | [5 empty] | 0 |  | 4.2525 |  | 5.253 |  | 0 | 0
[9 empty] | 006: Úpravy povrchu | [5 empty] | 0 |  | 0.1172 |  | 0 |  | 0 | 0
##T2##N_Catalog_catGUID | ##T2##PRO_ITEM_catID | ##T2##PRO_ITEM_iteCode | ##T2##PRO_ITEM_szvCode | ##T2##PRO_ITEM_tevCode | 1 | SP | 421Pq3380-004 | 612421121 | Oprava vnitřních vápenných omítek, stěn - plocha do 5 %, omítka hladká | m2 | 40 | 0 | 40 | 0 | 0 | 0.00293 | 0.1172 |  | 0 | 21 | 0 | 0 |  | SO_01 | 006
[9 empty] | 009: Ostatní konstrukce a práce | [5 empty] | 0 |  | 0 |  | 0 |  | 0 | 0
[5 empty] | 2 | H | X009-101 |  | Topná zkouška | hod | 72 | 0 | 72 | 0 | 0 |  | 0 |  | 0 | 21 | 0 | 0 |  | SO_01 | 009
[9 empty] | 713: Izolace tepelné | [5 empty] | 0 |  | 0.041 |  | 1.203 |  | 0 | 0
[5 empty] | 3 | SP | 219Az0030-006 | 998713203 | Přesun hmot pro tepelné izolace - výška do 24 m | % | 2.2 | 0 | 2.2 | 0 | 0 |  | 0 |  | 0 | 21 | 0 | 0 |  | SO_01 | 713
[5 empty] | 4 | SP | 569Lh4050-002 | 713463211 | Montáž izolace tepelné potrubí potrubními pouzdry s povrchovou úpravou - hliníková fólie, přelepenými samolepící hliníkovou páskou, potrubí, D do 75 mm | m | 205 | 0 | 205 | 0 | 0 | 0.0002 | 0.041 |  | 0 | 21 | 0 | 0 |  | SO_01 | 713
[5 empty] | 5 | SP | 579Bj0050-004 | 713400832 | Odstranění tepelné izolace pevné - rohož nebo matrace, s povrchovou úpravou | m2 | 30 | 0 | 30 | 0 | 0 |  | 0 | 0.0401 | 1.203 | 21 | 0 | 0 |  | SO_01 | 713
[5 empty] | 6 | H | 713-30114 |  | D řezané potrubní pouzdro s nakašírovanou AL folií 49/50 - 6/4" | m | 30 | 0 | 30 | 0 | 0 |  | 0 |  | 0 | 21 | 0 | 0 |  | SO_01 | 713
[5 empty] | 7 | H | 713-30113 |  | D řezané potrubní pouzdro s nakašírovanou AL folií 43/40 - 5/4" | m | 90 | 0 | 90 | 0 | 0 |  | 0 |  | 0 | 21 | 0 | 0 |  | SO_01 | 713
[5 empty] | 8 | H | 713-30116 |  | D řezané potrubní pouzdro s nakašírovanou AL folií 76/70 - DN 65 | m | 15 | 0 | 15 | 0 | 0 |  | 0 |  | 0 | 21 | 0 | 0 |  | SO_01 | 713
[5 empty] | 9 | H | 713-30115 |  | D řezané potrubní pouzdro s nakašírovanou AL folií 61/60 - 2" | m | 10 | 0 | 10 | 0 | 0 |  | 0 |  | 0 | 21 | 0 | 0 |  | SO_01 | 713
[5 empty] | 10 | H | 713-30111 |  | D řezané potrubní pouzdro s nakašírovanou AL folií 28/30 - 3/4" | m | 15 | 0 | 15 | 0 | 0 |  | 0 |  | 0 | 21 | 0 | 0 |  | SO_01 | 713
[5 empty] | 11 | H | 713-30112 |  | D řezané potrubní pouzdro s nakašírovanou AL folií 34/40 - 1" | m | 15 | 0 | 15 | 0 | 0 |  | 0 |  | 0 | 21 | 0 | 0 |  | SO_01 | 713
[9 empty] | 733: Ústřední vytápění - rozvodné potrubí | [5 empty] | 0 |  | 0.79514 |  | 0.08 |  | 0 | 0
[5 empty] | 12 | SP | 564Bz0010-004 | 733890803 | Vnitrostavenišťní přemístění vybouraných (demontovaných) hmot rozvodů potrubí vodorovně do 100 m - výška objektu přes 6 do 24 m | t | 0.08 | 0 | 0.08 | 0 | 0 |  | 0 |  | 0 | 21 | 0 | 0 |  | SO_01 | 733
[5 empty] | 13 | SP | 564Ih2330-018 | 733191923 | Opravy rozvodů potrubí z trubek ocelových závitových normálních i zesílených - navaření odbočky na stávající potrubí, rozměr odbočky DN 15 | kus | 80 | 0 | 80 | 0 | 0 | 0.00054 | 0.0432 |  | 0 | 21 | 0 | 0 |  | SO_01 | 733
[5 empty] | 14 | SP | 564Ih2330-004 | 733191913 | Opravy rozvodů potrubí z trubek ocelových závitových normálních i zesílených - zaslepení zkováním a zavařením, DN 15 | kus | 80 | 0 | 80 | 0 | 0 | 0.0003 | 0.024 |  | 0 | 21 | 0 | 0 |  | SO_01 | 733
[5 empty] | 15 | SP | 564Ih2320-014 | 733191908 | Opravy rozvodů potrubí z trubek ocelových závitových normálních i zesílených - montáž - DN 50 a DN 65 / výměna armatury na rozvodu | m | 4 | 0 | 4 | 0 | 0 | 0.00056 | 0.00224 |  | 0 | 21 | 0 | 0 |  | SO_01 | 733
[5 empty] | 16 | SP | 564Ih2320-012 | 733191907 | Opravy rozvodů potrubí z trubek ocelových závitových normálních i zesílených - montáž - DN 40 / výměna armatury na rozvodu | m | 2 | 0 | 2 | 0 | 0 | 0.0005 | 0.001 |  | 0 | 21 | 0 | 0 |  | SO_01 | 733
[5 empty] | 17 | SP | 564Ih2320-010 | 733191906 | Opravy rozvodů potrubí z trubek ocelových závitových normálních i zesílených - montáž - DN 32 / výměna armatury na rozvodu | m | 14 | 0 | 14 | 0 | 0 | 0.00046 | 0.00644 |  | 0 | 21 | 0 | 0 |  | SO_01 | 733
[5 empty] | 18 | SP | 564Ih2320-008 | 733191905 | Opravy rozvodů potrubí z trubek ocelových závitových normálních i zesílených - montáž - DN 25 / výměna armatury na rozvodu | m | 2 | 0 | 2 | 0 | 0 | 0.0004 | 0.0008 |  | 0 | 21 | 0 | 0 |  | SO_01 | 733
[5 empty] | 19 | SP | 564Ih2320-006 | 733191904 | Opravy rozvodů potrubí z trubek ocelových závitových normálních i zesílených - montáž - DN 20 / výměna armatury na rozvodu | m | 2 | 0 | 2 | 0 | 0 | 0.00033 | 0.00066 |  | 0 | 21 | 0 | 0 |  | SO_01 | 733
[5 empty] | 20 | SP | 564Iw4010-004 | 733190108 | Tlakové zkoušky potrubí z trubek ocelových závitových | m | 600 | 0 | 600 | 0 | 0 |  | 0 |  | 0 | 21 | 0 | 0 |  | SO_01 | 733
[5 empty] | 21 | SP | 564Ih2160-004 | 733113113 | Příplatek k ceně za zhotovení přípojky z ocelových trubek závitových - DN 15 | kus | 160 | 0 | 160 | 0 | 0 |  | 0 |  | 0 | 21 | 0 | 0 |  | SO_01 | 733
[5 empty] | 22 | SP | 564Ih2040-004 | 733111103 | Potrubí z trubek ocelových závitových běžných, bezešvých, jakost 11 353.0, nízkotlaké - DN 15 | m | 80 | 0 | 80 | 0 | 0 | 0.00894 | 0.7152 |  | 0 | 21 | 0 | 0 |  | SO_01 | 733
[5 empty] | 23 | SP | 564Bh2030-002 | 733110803 | Demontáž potrubí z trubek ocelových závitových - DN do 15 | m | 80 | 0 | 80 | 0 | 0 | 2e-05 | 0.0016 | 0.001 | 0.08 | 21 | 0 | 0 |  | SO_01 | 733
[9 empty] | 734: Ústřední vytápění - armatury | [5 empty] | 0 |  | 0.11538 |  | 0.0942 |  | 0 | 0
[5 empty] | 24 | SP | 565Az0030-004 | 998734203 | Přesun hmot pro armatury vytápění - výška do 24 m | % | 0.3 | 0 | 0.3 | 0 | 0 |  | 0 |  | 0 | 21 | 0 | 0 |  | SO_01 | 734
[5 empty] | 25 | SP | 565Bz0010-004 | 734890803 | Vnitrostavenišťní přemístění vybouraných (demontovaných) hmot armatur vodorovně do 100 m - výška objektu přes 6 do 24 m | t | 0.1 | 0 | 0.1 | 0 | 0 |  | 0 |  | 0 | 21 | 0 | 0 |  | SO_01 | 734
[5 empty] | 26 | SP | 564Ih2300-004 | 734494213 | Návarky s trubkovým závitem, jakost materiálu 11 353.0 - G 1/2 " | kus | 20 | 0 | 20 | 0 | 0 | 0.00024 | 0.0048 |  | 0 | 21 | 0 | 0 |  | SO_01 | 734
[5 empty] | 27 | SP | 565Xh0382-018 | 734292719 | Kohouty kulové přímé - chromované, s páčkou, G 2 1/2 | kus | 2 | 0 | 2 | 0 | 0 | 0.00315 | 0.0063 |  | 0 | 21 | 0 | 0 |  | SO_01 | 734
[5 empty] | 28 | SP | 565Xh0382-016 | 734292718 | Kohouty kulové přímé – chromované, s páčkou, G 2 | kus | 2 | 0 | 2 | 0 | 0 | 0.00168 | 0.00336 |  | 0 | 21 | 0 | 0 |  | SO_01 | 734
[5 empty] | 29 | SP | 565Xh0382-014 | 734292717 | Kohouty kulové přímé - chromované, s páčkou, G 1 1/2 | kus | 2 | 0 | 2 | 0 | 0 | 0.00107 | 0.00214 |  | 0 | 21 | 0 | 0 |  | SO_01 | 734
[5 empty] | 30 | SP | 565Xh0382-012 | 734292716 | Kohouty kulové přímé – chromované, s páčkou, G 1 1/4 | kus | 14 | 0 | 14 | 0 | 0 | 0.00071 | 0.00994 |  | 0 | 21 | 0 | 0 |  | SO_01 | 734
[5 empty] | 31 | SP | 565Xh0382-010 | 734292715 | Kohouty kulové přímé - chromované, s páčkou, G 1 | kus | 2 | 0 | 2 | 0 | 0 | 0.0005 | 0.001 |  | 0 | 21 | 0 | 0 |  | SO_01 | 734
[5 empty] | 32 | SP | 565Xh0382-008 | 734292714 | Kohouty kulové přímé – chromované, s páčkou, G 3/4 | kus | 2 | 0 | 2 | 0 | 0 | 0.00034 | 0.00068 |  | 0 | 21 | 0 | 0 |  | SO_01 | 734
[5 empty] | 33 | SP | 565Xh0362-004 | 734291123 | Kohout plnicí a vypouštěcí - PN 10 do 110 st.C, G 1/2 | kus | 41 | 0 | 41 | 0 | 0 | 0.00022 | 0.00902 |  | 0 | 21 | 0 | 0 |  | SO_01 | 734
[5 empty] | 34 | SP | 565Xh0325-004 | 734261333 | Šroubení regulační uzavíratelné, rohové nebo přímé - G 1/2 | kus | 80 | 0 | 80 | 0 | 0 | 0.00028 | 0.0224 |  | 0 | 21 | 0 | 0 |  | SO_01 | 734
[5 empty] | 35 | SP | 565Xh0282-004 | 734222802 | Ventily regulační závitové termostatické - rohové nebo přímé - G 1/2 | kus | 80 | 0 | 80 | 0 | 0 | 0.00028 | 0.0224 |  | 0 | 21 | 0 | 0 |  | SO_01 | 734
[5 empty] | 36 | SP | 565Xh0245-002 | 734221679 | Demontáž a zpětná montáž hlavice ovládání termostatických ventilů - kapalinové, dálkové ovládání | soubor | 80 | 0 | 80 | 0 | 0 | 0.00027 | 0.0216 |  | 0 | 21 | 0 | 0 |  | SO_01 | 734
[5 empty] | 37 | SP | 565Bh0050-016 | 734200824 | Demontáž armatur závitových - se dvěma závity, G 2 " a 2,5" | kus | 4 | 0 | 4 | 0 | 0 | 0.00021 | 0.00084 | 0.0035 | 0.014 | 21 | 0 | 0 |  | SO_01 | 734
[5 empty] | 38 | SP | 565Bh0050-014 | 734200823 | Demontáž armatur závitových - se dvěma závity, G od 5/4 do 6/4 " | kus | 14 | 0 | 14 | 0 | 0 | 0.00017 | 0.00238 | 0.0022 | 0.0308 | 21 | 0 | 0 |  | SO_01 | 734
[5 empty] | 39 | SP | 565Bh0050-012 | 734200822 | Demontáž armatur závitových - se dvěma závity, G od 3/4 do1 " | kus | 4 | 0 | 4 | 0 | 0 | 0.00013 | 0.00052 | 0.0011 | 0.0044 | 21 | 0 | 0 |  | SO_01 | 734
[5 empty] | 40 | SP | 565Bh0050-010 | 734200821 | Demontáž armatur závitových - se dvěma závity, do G 1/2 " | kus | 80 | 0 | 80 | 0 | 0 | 9e-05 | 0.0072 | 0.00045 | 0.036 | 21 | 0 | 0 |  | SO_01 | 734
[5 empty] | 41 | SP | 565Bh0050-002 | 734200811 | Demontáž armatur závitových - s jedním závitem, do G 1/2 " | kus | 20 | 0 | 20 | 0 | 0 | 4e-05 | 0.0008 | 0.00045 | 0.009 | 21 | 0 | 0 |  | SO_01 | 734
[9 empty] | 735: Ústřední vytápění - otopná tělesa | [5 empty] | 0 |  | 3.1208 |  | 3.8758 |  | 0 | 0
[5 empty] | 42 | SP | 566Bz0010-004 | 735890802 | Vnitrostavenišťní přemístění vybouraných (demontovaných) hmot otopných těles vodorovně do 100 m - výška objektu přes 6 do 12 m | t | 3.88 | 0 | 3.88 | 0 | 0 |  | 0 |  | 0 | 21 | 0 | 0 |  | SO_01 | 735
[5 empty] | 43 | SP | 566Iw4030-002 | 735494811 | Vypuštění vody z otopných soustav (bez kotlů, ohříváků, zásobníků a nádrží) - výhřevná plocha otopných těles | m2 | 250 | 0 | 250 | 0 | 0 |  | 0 |  | 0 | 21 | 0 | 0 |  | SO_01 | 735
[5 empty] | 44 | SP | 566Xh0200-010 | 735191910 | Ostatní opravy otopných těles - napuštění vody do otopného systému vč. potrubí (bez kotle a ohříváků) o v. pl. otopných těles | m2 | 250 | 0 | 250 | 0 | 0 |  | 0 |  | 0 | 21 | 0 | 0 |  | SO_01 | 735
[5 empty] | 45 | SP | 566Xh0190-008 | 735191905 | Ostatní opravy otopných těles - prvky kusové - odvzdušnění tělesa | kus | 80 | 0 | 80 | 0 | 0 |  | 0 |  | 0 | 21 | 0 | 0 |  | SO_01 | 735
[5 empty] | 46 | SP | 566Bh0010-006 | 735151821 | Demontáž otopných těles panelových - dvouřadé, stavební délka do 1500 mm | kus | 60 | 0 | 60 | 0 | 0 | 8e-05 | 0.0048 | 0.02493 | 1.4958 | 21 | 0 | 0 |  | SO_01 | 735
[5 empty] | 47 | SP | 566Xh0060-138 | 735151599 | Otopná tělesa panelová Klasik, typ 22 - výška tělesa 900 mm, délka 1200 mm | kus | 1 | 0 | 1 | 0 | 0 | 0.06688 | 0.06688 |  | 0 | 21 | 0 | 0 |  | SO_01 | 735
[5 empty] | 48 | SP | 566Xh0060-136 | 735151598 | Otopná tělesa panelová Klasik, typ 22 - výška tělesa 900 mm, délka 1100 mm | kus | 1 | 0 | 1 | 0 | 0 | 0.0602 | 0.0602 |  | 0 | 21 | 0 | 0 |  | SO_01 | 735
[5 empty] | 49 | SP | 566Xh0060-130 | 735151595 | Otopná tělesa panelová Klasik, typ 22 - výška tělesa 900 mm, délka 800 mm | kus | 1 | 0 | 1 | 0 | 0 | 0.04532 | 0.04532 |  | 0 | 21 | 0 | 0 |  | SO_01 | 735
[5 empty] | 50 | SP | 566Xh0060-126 | 735151593 | Otopná tělesa panelová Klasik, typ 22 - výška tělesa 900 mm, délka 600 mm | kus | 2 | 0 | 2 | 0 | 0 | 0.03454 | 0.06908 |  | 0 | 21 | 0 | 0 |  | SO_01 | 735
[5 empty] | 51 | SP | 566Xh0060-112 | 735151582 | Otopná tělesa panelová Klasik, typ 22 - výška tělesa 600 mm, délka 1800 mm | kus | 6 | 0 | 6 | 0 | 0 | 0.06198 | 0.37188 |  | 0 | 21 | 0 | 0 |  | SO_01 | 735
[5 empty] | 52 | SP | 566Xh0060-110 | 735151581 | Otopná tělesa panelová Klasik, typ 22 - výška tělesa 600 mm, délka 1600 mm | kus | 4 | 0 | 4 | 0 | 0 | 0.05436 | 0.21744 |  | 0 | 21 | 0 | 0 |  | SO_01 | 735
[5 empty] | 53 | SP | 566Xh0060-108 | 735151580 | Otopná tělesa panelová Klasik, typ 22 - výška tělesa 600 mm, délka 1400 mm | kus | 1 | 0 | 1 | 0 | 0 | 0.04784 | 0.04784 |  | 0 | 21 | 0 | 0 |  | SO_01 | 735
[5 empty] | 54 | SP | 566Xh0060-106 | 735151579 | Otopná tělesa panelová Klasik, typ 22 - výška tělesa 600 mm, délka 1200 mm | kus | 20 | 0 | 20 | 0 | 0 | 0.04132 | 0.8264 |  | 0 | 21 | 0 | 0 |  | SO_01 | 735
[5 empty] | 55 | SP | 566Xh0060-104 | 735151578 | Otopná tělesa panelová Klasik, typ 22 - výška tělesa 600 mm, délka 1100 mm | kus | 13 | 0 | 13 | 0 | 0 | 0.0372 | 0.4836 |  | 0 | 21 | 0 | 0 |  | SO_01 | 735
[5 empty] | 56 | SP | 566Xh0060-102 | 735151577 | Otopná tělesa panelová Klasik, typ 22 - výška tělesa 600 mm, délka 1000 mm | kus | 19 | 0 | 19 | 0 | 0 | 0.0348 | 0.6612 |  | 0 | 21 | 0 | 0 |  | SO_01 | 735
[5 empty] | 57 | SP | 566Xh0060-098 | 735151575 | Otopná tělesa panelová Klasik, typ 22 - výška tělesa 600 mm, délka 800 mm | kus | 2 | 0 | 2 | 0 | 0 | 0.02828 | 0.05656 |  | 0 | 21 | 0 | 0 |  | SO_01 | 735
[5 empty] | 58 | SP | 566Xh0060-096 | 735151574 | Otopná tělesa panelová Klasik, typ 22 - výška tělesa 600 mm, délka 700 mm | kus | 2 | 0 | 2 | 0 | 0 | 0.02502 | 0.05004 |  | 0 | 21 | 0 | 0 |  | SO_01 | 735
[5 empty] | 59 | SP | 566Xh0060-094 | 735151573 | Otopná tělesa panelová Klasik, typ 22 - výška tělesa 600 mm, délka 600 mm | kus | 3 | 0 | 3 | 0 | 0 | 0.02176 | 0.06528 |  | 0 | 21 | 0 | 0 |  | SO_01 | 735
[5 empty] | 60 | SP | 566Xh0050-032 | 735151473 | Otopná tělesa panelová Klasik, typ 21 - výška tělesa 600 mm, délka 600 mm | kus | 4 | 0 | 4 | 0 | 0 | 0.01942 | 0.07768 |  | 0 | 21 | 0 | 0 |  | SO_01 | 735
[5 empty] | 61 | SP | 566Xh0050-030 | 735151472 | Otopná tělesa panelová Klasik, typ 21 - výška tělesa 600 mm, délka 500 mm | kus | 1 | 0 | 1 | 0 | 0 | 0.01655 | 0.01655 |  | 0 | 21 | 0 | 0 |  | SO_01 | 735
[5 empty] | 62 | SP | 566Bh1010-002 | 735111810 | Demontáž otopných těles litinových - článkové | m2 | 100 | 0 | 100 | 0 | 0 |  | 0 | 0.0238 | 2.38 | 21 | 0 | 0 |  | SO_01 | 735
[5 empty] | 63 | SP | 563Xx0410-004 | 735000912 | Regulace otopného systému při opravách - vyregulování dvojregulačních ventilů a kohoutů - s termostatickým ovládáním | kus | 80 | 0 | 80 | 0 | 0 |  | 0 |  | 0 | 21 | 0 | 0 |  | SO_01 | 735
[9 empty] | 783: Nátěry | [5 empty] | 0 |  | 0.027 |  | 0 |  | 0 | 0
[5 empty] | 64 | SP | 539Vv4030-002 | 783425411 | Nátěry kovových potrubí syntetické, na vzduchu schnoucí, dražšími barvami - do DN 50, povrch lesklý, 1× antikorozní, 1× základní a 1× email | m | 300 | 0 | 300 | 0 | 0 | 9e-05 | 0.027 |  | 0 | 21 | 0 | 0 |  | SO_01 | 783
[9 empty] | 784: Malby | [5 empty] | 0 |  | 0.036 |  | 0 |  | 0 | 0
[5 empty] | 65 | SP | 425Vv1030-014 | 784461941 | Linkrustace - opravy, údržba - obnovovací nátěr latexovou barvou, očistění, stěny, místnosti či schodiště, výška do 3,80 m | m2 | 400 | 0 | 400 | 0 | 0 | 9e-05 | 0.036 |  | 0 | 21 | 0 | 0 |  | SO_01 | 784