## Rekapitulace stavby
Export VZ |  | List obsahuje: |  |  |  |  | 1) Rekapitulace stavby |  |  | 2) Rekapitulace objektů stavby a soupisů prací | [16 empty] | 3.0 | [5 empty] | False | False | {41d50ad5-bc01-4e29-890a-c9371a0fbca8}
[18 empty] | >> skryté sloupce << | [13 empty] | 0,01 | 21
[32 empty] | 0,01 | 15
|  | REKAPITULACE STAVBY | [16 empty] | v --- níže se nacházejí doplnkové a pomocné údaje k sestavám --- v | [11 empty] | Návod na vyplnění | 0,001
|  | Kód: |  |  |  |  | 2016_111 | [23 empty] | Měnit lze pouze buňky se žlutým podbarvením! 1) v Rekapitulaci stavby vyplňte údaje o Uchazeči (přenesou se do ostatních sestav i v jiných listech) 2) na vybraných listech vyplňte v sestavě Soupis prací ceny u položek Podrobnosti k vyplnění naleznete na poslední záložce s Pokyny pro vyplnění | 0,01
|  | Stavba: |  |  |  |  | ZBIROH DEPOZITÁŘ ZČM, REKONSTRUKCE A NÁSTAVBA OBJ. K | [24 empty] | 0,1
|  | KSO: | [11 empty] | CC-CZ: | [17 empty] | 1
|  | Místo: | [11 empty] | Datum: |  | 15.12.2016 | [15 empty] | 10
100
|  | Zadavatel: | [11 empty] | IČ: | [17 empty] | 0,1
[14 empty] | DIČ: | [17 empty] | 0,1
0,1
|  | Uchazeč: | [11 empty] | IČ: |  | Vyplň údaj | [15 empty] | 0,1
|  |  | Vyplň údaj | [10 empty] | DIČ: |  | Vyplň údaj | [15 empty] | 0,1
False
|  | Projektant: | [11 empty] | IČ: | [17 empty] | False
[14 empty] | DIČ: | [17 empty] | True
0,01
|  | Poznámka: | [29 empty] | 0,01
|  |  | ROZPOČET JE VYPRACOVÁN NA ZÁKLADĚ PROJEKTU PRO STAVEBNÍ POVOLENÍ, NĚKTERÉ ČÁSTKY A POLOŽKY SE MOHOU ZMĚNIT | [28 empty] | False
|  | Cena bez DPH | [11 empty] | 0
[8 empty] | Sazba daně |  | Základ daně |  |  |  | Výše daně
|  | DPH |  | základní |  |  |  | 21% |  | 0 |  |  |  | 0
|  |  |  | snížená |  |  |  | 15% |  | 0 |  |  |  | 0
|  |  |  | zákl. přenesená |  |  |  | 21% |  | 0 |  |  |  | 0
|  |  |  | sníž. přenesená |  |  |  | 15% |  | 0 |  |  |  | 0
|  |  |  | nulová |  |  |  | 0% |  | 0 |  |  |  | 0
|  | Cena s DPH | [6 empty] | v |  | CZK |  |  | 0
REKAPITULACE OBJEKTŮ STAVBY A SOUPISŮ PRACÍ
| Kód: | [6 empty] | 2016_111
| Stavba: | [6 empty] | ZBIROH DEPOZITÁŘ ZČM, REKONSTRUKCE A NÁSTAVBA OBJ. K
| Místo: | [11 empty] | Datum: |  | 15.12.2016
| Zadavatel: | [11 empty] | Projektant: | [5 empty] | Informatívní údaje z listů zakázek
Uchazeč:
| Kód |  |  |  | Objekt, Soupis prací | [6 empty] | Cena bez DPH [CZK] |  |  |  | Cena s DPH [CZK] | Typ |  | z toho Ostat. náklady [CZK] | DPH [CZK] | Normohodiny [h] | DPH základní [CZK] | DPH snížená [CZK] | DPH základní přenesená [CZK] | DPH snížená přenesená [CZK] | Základna DPH základní | Základna DPH snížená | Základna DPH zákl. přenesená | Základna DPH sníž. přenesená | Základna DPH nulová
| Náklady stavby celkem | [10 empty] | 0 |  |  |  | 0 |  |  | 0 | 0 | 0 | 0 | 0 | 0 | 0 | 0 | 0 | 0 | 0 | 0 |  | D | 0 | ###NOIMPORT### | IMPORT | {41d50ad5-bc01-4e29-890a-c9371a0fbca8} | {00000000-0000-0000-0000-000000000000}
/ |  | D.1.4.III |  |  |  | SILNOPROUDÁ ELEKTROTECHNIKA | [5 empty] | 0 |  |  |  | 0 | STA |  | 0 | 0 | 0 | 0 | 0 | 0 | 0 | 0 | 0 | 0 | 0 | 0 |  |  | 1 |  | IMPORT | {5d290036-59e0-4753-b50d-53a000d2a9af} | {41d50ad5-bc01-4e29-890a-c9371a0fbca8} | 2

## D.1.4.III - SILNOPROUDÁ E...
| List obsahuje: |  | 1) Krycí list soupisu | 2) Rekapitulace |  |  | 3) Soupis prací | Zpět na list: | Rekapitulace stavby
[9 empty] | >> skryté sloupce << | [9 empty] | {5d290036-59e0-4753-b50d-53a000d2a9af}
2
| KRYCÍ LIST SOUPISU | [8 empty] | v --- níže se nacházejí doplnkové a pomocné údaje k sestavám --- v | [8 empty] | False
Stavba:
ZBIROH DEPOZITÁŘ ZČM, REKONSTRUKCE A NÁSTAVBA OBJ. K
Objekt:
D.1.4.III - SILNOPROUDÁ ELEKTROTECHNIKA
| KSO: |  |  |  |  | CC-CZ:
| Místo: |  |  |  |  | Datum: | 15.12.2016
| Zadavatel: |  |  |  |  | IČ:
DIČ:
| Uchazeč: |  |  |  |  | IČ:
DIČ:
| Projektant: |  |  |  |  | IČ:
DIČ:
Poznámka:
"Soupis prací je sestaven za využití položek cenové soustavy ÚRS. Cenové a technické podmínky položek Cenové soustavy ÚRS, které nejsou uvedeny v soupisu prací (tzv. úvodní část katalogů) jsou neomezeně dálkově k dispozici na www.cs-urs.cz. Položky soupisu prací, které nemají ve sloupci "Cenová soustava" uveden žádný údaj, nepocházejí z cenové soustavy ÚRS."
| Cena bez DPH | [5 empty] | 0
|  |  | Základ daně |  |  | Sazba daně | Výše daně
| DPH | základní | 0 |  |  | 21% | 0
|  | snížená | 0 |  |  | 15% | 0
|  | zákl. přenesená | 0 |  |  | 21% | 0
|  | sníž. přenesená | 0 |  |  | 15% | 0
|  | nulová | 0 |  |  | 0% | 0
| Cena s DPH |  |  | v | CZK |  | 0
REKAPITULACE ČLENĚNÍ SOUPISU PRACÍ
Stavba:
ZBIROH DEPOZITÁŘ ZČM, REKONSTRUKCE A NÁSTAVBA OBJ. K
Objekt:
D.1.4.III - SILNOPROUDÁ ELEKTROTECHNIKA
Místo: | [5 empty] | Datum: | 15.12.2016
Zadavatel: | [5 empty] | Projektant:
Uchazeč:
Kód dílu - Popis | [6 empty] | Cena celkem [CZK]
Náklady soupisu celkem | [6 empty] | 0 | [12 empty] | -1
| HSV - Práce a dodávky HSV | [5 empty] | 0
| D - Ostatní elektro | [5 empty] | 0
| PSV - Práce a dodávky PSV | [5 empty] | 0
| 740 - Elektromontáže - zkoušky a revize | [5 empty] | 0
| 743 - Elektromontáže - hrubá montáž | [5 empty] | 0
| 747 - Elektromontáže - kompletace rozvodů | [5 empty] | 0
| 748 - Elektromontáže - osvětlovací zařízení a svítidla | [5 empty] | 0
| M - Práce a dodávky M | [5 empty] | 0
| 21-M - Elektromontáže | [5 empty] | 0
| 46-M - Zemní práce při extr.mont.pracích | [5 empty] | 0
SOUPIS PRACÍ
Stavba:
ZBIROH DEPOZITÁŘ ZČM, REKONSTRUKCE A NÁSTAVBA OBJ. K
Objekt:
D.1.4.III - SILNOPROUDÁ ELEKTROTECHNIKA
Místo: | [5 empty] | Datum: | 15.12.2016
Zadavatel: | [5 empty] | Projektant:
Uchazeč:
PČ | Typ | Kód | Popis | MJ | Množství | J.cena [CZK] | Cena celkem [CZK] | Cenová soustava |  | Poznámka | DPH | J. Nh [h] | Nh celkem [h] | J. hmotnost [t] | Hmotnost celkem [t] | J. suť [t] | Suť Celkem [t]
Náklady soupisu celkem | [6 empty] | 0 | [5 empty] | 0 |  | 2.0352 |  | 0.175 |  | D | -1 | [7 empty] | 0
| D | HSV | Práce a dodávky HSV |  |  |  | 0 | [5 empty] | 0 |  | 0 |  | 0.175 | 1 | D | 0 | ROZPOCET | [6 empty] | 0
| D | D | Ostatní elektro |  |  |  | 0 | [5 empty] | 0 |  | 0 |  | 0.175 | 1 | D | 1 | ROZPOCET | [6 empty] | 0
1 | K | D00000001 | demontáž stávající elektroinstalace | hod | 20 |  | 0 |  |  |  | základní |  | 0 | 0 | 0 | 0.005 | 0.1 | 4 | K | 2 | ROZPOCET | 0 | 0 | 0 | 0 | 0 | 1 | 0 | 4 | -1316309233
| PP |  | demontáž stávající elektroinstalace | [15 empty] | PP | 2
2 | K | D00000002 | zakreslení skutečného provedení | hod | 15 |  | 0 |  |  |  | základní |  | 0 | 0 | 0 | 0.005 | 0.075 | 4 | K | 2 | ROZPOCET | 0 | 0 | 0 | 0 | 0 | 1 | 0 | 4 | -384638704
| PP |  | demontáž stávající elektroinstalace | [15 empty] | PP | 2
| D | PSV | Práce a dodávky PSV |  |  |  | 0 | [5 empty] | 0 |  | 0.0004 |  | 0 | 2 | D | 0 | ROZPOCET | [6 empty] | 0
| D | 740 | Elektromontáže - zkoušky a revize |  |  |  | 0 | [5 empty] | 0 |  | 0 |  | 0 | 2 | D | 1 | ROZPOCET | [6 empty] | 0
3 | K | 740991300 | Celková prohlídka elektrického rozvodu a zařízení do 1 milionu Kč | kus | 1 |  | 0 | CS ÚRS 201601 |  |  | základní |  | 0 | 0 | 0 | 0 | 0 | 16 | K | 2 | ROZPOCET | 0 | 0 | 0 | 0 | 0 | 1 | 0 | 16 | -1127002622
| PP |  | Zkoušky a prohlídky elektrických rozvodů a zařízení celková prohlídka a vyhotovení revizní zprávy pro objem montážních prací přes 500 do 1000 tis. Kč | [15 empty] | PP | 2
| D | 743 | Elektromontáže - hrubá montáž |  |  |  | 0 | [5 empty] | 0 |  | 0 |  | 0 | 2 | D | 1 | ROZPOCET | [6 empty] | 0
4 | K | 743991100 | Měření zemních odporů zemniče | kus | 13 |  | 0 | CS ÚRS 2016 01 |  |  | základní |  | 0 | 0 | 0 | 0 | 0 | 16 | K | 2 | ROZPOCET | 0 | 0 | 0 | 0 | 0 | 1 | 0 | 16 | 1857888549
| PP |  | Měření zemních odporů zemniče | [15 empty] | PP | 2
5 | K | 743992300 | Měření zemnící síť délky pásku do 500 m | kus | 1 |  | 0 | CS ÚRS 2016 01 |  |  | základní |  | 0 | 0 | 0 | 0 | 0 | 16 | K | 2 | ROZPOCET | 0 | 0 | 0 | 0 | 0 | 1 | 0 | 16 | 1223059308
| PP |  | Měření zemních odporů zemnicí sítě délky pásku přes 200 do 500 m | [15 empty] | PP | 2
| D | 747 | Elektromontáže - kompletace rozvodů |  |  |  | 0 | [5 empty] | 0 |  | 0.0004 |  | 0 | 2 | D | 1 | ROZPOCET | [6 empty] | 0
6 | K | 747233210 | Montáž jistič třípólový nn do 63 A bez krytu | kus | 1 |  | 0 | CS ÚRS 2016 01 |  |  | základní |  | 0 | 0 | 0 | 0 | 0 | 16 | K | 2 | ROZPOCET | 0 | 0 | 0 | 0 | 0 | 1 | 0 | 16 | -2084048372
| PP |  | Montáž jističů se zapojením vodičů třípólových nn do 63 A bez krytu | [15 empty] | PP | 2
7 | M | 358224050 | jistič 3pólový-charakteristika B LPN (LSN) 40B/3 | kus | 1 |  | 0 | CS ÚRS 2016 01 |  |  | základní |  | 0 | 0.0004 | 0.0004 | 0 | 0 | 32 | M | 2 | ROZPOCET | 0 | 0 | 0 | 0 | 0 | 1 | 0 | 16 | 1206622280
| PP |  | Jističe do 630 A JISTIČE DO 63A 3pólové - charakteristika B LPN (LSN)-40B-3 | [15 empty] | PP | 2
| P |  | Poznámka k položce: EAN: 8590125340249 | [15 empty] | P | 2
| D | 748 | Elektromontáže - osvětlovací zařízení a svítidla |  |  |  | 0 | [5 empty] | 0 |  | 0 |  | 0 | 2 | D | 1 | ROZPOCET | [6 empty] | 0
8 | K | 748992300 | Měření intenzity osvětlení | soubor | 3 |  | 0 | CS ÚRS 2016 01 |  |  | základní |  | 0 | 0 | 0 | 0 | 0 | 16 | K | 2 | ROZPOCET | 0 | 0 | 0 | 0 | 0 | 1 | 0 | 16 | 1735858418
| PP |  | Zkoušky a prohlídky osvětlovacího zařízení měření intenzity osvětlení na pracovišti do 50 svítidel | [15 empty] | PP | 2
| D | M | Práce a dodávky M |  |  |  | 0 | [5 empty] | 0 |  | 2.0348 |  | 0 | 3 | D | 0 | ROZPOCET | [6 empty] | 0
| D | 21-M | Elektromontáže |  |  |  | 0 | [5 empty] | 0 |  | 2.0114 |  | 0 | 3 | D | 1 | ROZPOCET | [6 empty] | 0
9 | K | 210010301 | Montáž krabic přístrojových zapuštěných plastových kruhových KU 68/1, KU68/1301, KP67, KP68/2 | kus | 50 |  | 0 | CS ÚRS 2016 01 |  |  | základní |  | 0 | 0 | 0 | 0 | 0 | 64 | K | 2 | ROZPOCET | 0 | 0 | 0 | 0 | 0 | 1 | 0 | 64 | 1700631501
| PP |  | Montáž krabic elektroinstalačních bez napojení na trubky a lišty, demontáže a montáže víčka a přístroje přístrojových bez zapojení zapuštěných plastových kruhových, typ KU 68/1, KU68-1301, KP 67, KP68/2 | [15 empty] | PP | 2
| P |  | Poznámka k položce: součtem z půdorysů | [15 empty] | P | 2
10 | M | 345715210.1 | krabice univerzální z PH KU 68/2-1903 | kus | 50 |  | 0 |  |  |  | základní |  | 0 | 9e-05 | 0.0045 | 0 | 0 | 128 | M | 2 | ROZPOCET | 0 | 0 | 0 | 0 | 0 | 1 | 0 | 128 | -2125001088
| PP |  | krabice univerzální z PH KU 68/2-1903 | [15 empty] | PP | 2
11 | K | 210010311 | Montáž krabic odbočných zapuštěných plastových kruhových KU68-1902/KO68, KO97/KO97V | kus | 20 |  | 0 | CS ÚRS 2016 01 |  |  | základní |  | 0 | 0 | 0 | 0 | 0 | 64 | K | 2 | ROZPOCET | 0 | 0 | 0 | 0 | 0 | 1 | 0 | 64 | 1030322855
| PP |  | Montáž krabic elektroinstalačních bez napojení na trubky a lišty, demontáže a montáže víčka a přístroje protahovacích nebo odbočných bez zapojení zapuštěných plastových kruhových, typ/víčko KU 68-1902/ KO 68, KO 97/KO 97 V | [15 empty] | PP | 2
| P |  | Poznámka k položce: součtem z půdorysů | [15 empty] | P | 2
12 | M | 345715210 | krabice univerzální z PH KU 68/2-1903 | kus | 20 |  | 0 | CS ÚRS 2016 01 |  |  | základní |  | 0 | 9.1e-05 | 0.00182 | 0 | 0 | 128 | M | 2 | ROZPOCET | 0 | 0 | 0 | 0 | 0 | 1 | 0 | 128 | -250398364
| PP |  | Materiál úložný elektroinstalační univerzální krabice z plastické hmoty s víčkem KO 68 a svorkovnicí S-66, KU 68-1903 | [15 empty] | PP | 2
| P |  | Poznámka k položce: EAN 8595057600287 | [15 empty] | P | 2
13 | K | 210010521 | Otevření nebo uzavření krabice víčkem na závit | kus | 20 |  | 0 | CS ÚRS 2016 01 |  |  | základní |  | 0 | 0 | 0 | 0 | 0 | 64 | K | 2 | ROZPOCET | 0 | 0 | 0 | 0 | 0 | 1 | 0 | 64 | -221080456
| PP |  | Otevření nebo uzavření krabic víčkem na závit | [15 empty] | PP | 2
| P |  | Poznámka k položce: součtem z půdorysů | [15 empty] | P | 2
14 | K | 210020321 | Montáž žlabů drátěných typ DZ 35x100mm | m | 360 |  | 0 |  |  |  | základní |  | 0 | 0 | 0 | 0 | 0 | 64 | K | 2 | ROZPOCET | 0 | 0 | 0 | 0 | 0 | 1 | 0 | 64 | -316657407
| PP |  | Montáž žlabů kovových drátěných šířky do 100 mm bez víka | [15 empty] | PP | 2
| P |  | Poznámka k položce: odměřením za použití kreslíchího programu ARCHICAD | [15 empty] | P | 2
15 | M | KO1476 | drátěný žlab 35x100 žározinek, vč.nosného mat. | m | 360 |  | 0 |  |  |  | základní |  | 0 | 0 | 0 | 0 | 0 | 256 | M | 2 | ROZPOCET | 0 | 0 | 0 | 0 | 0 | 1 | 0 | 64 | 1911940547
| PP |  | drátěný žlab 35x100 žározinek, vč.nosného mat. | [15 empty] | PP | 2
16 | K | 210020328 | Montáž žlabů drátěných typ DZ 60x200mm | m | 30 |  | 0 |  |  |  | základní |  | 0 | 0 | 0 | 0 | 0 | 64 | K | 2 | ROZPOCET | 0 | 0 | 0 | 0 | 0 | 1 | 0 | 64 | 1872436220
| PP |  | Montáž žlabů kovových drátěných šířky do 100 mm bez víka | [15 empty] | PP | 2
| P |  | Poznámka k položce: odměřením za použití kreslíchího programu ARCHICAD | [15 empty] | P | 2
17 | M | KO1488 | drátěný žlab 60x200 žározinek vč.nosného mat. | m | 30 |  | 0 |  |  |  | základní |  | 0 | 0 | 0 | 0 | 0 | 256 | M | 2 | ROZPOCET | 0 | 0 | 0 | 0 | 0 | 1 | 0 | 64 | 142676976
| PP |  | drátěný žlab 60x200 žározinek vč.nosného mat. | [15 empty] | PP | 2
18 | K | 210100001 | Ukončení vodičů v rozváděči nebo na přístroji včetně zapojení průřezu žíly do 2,5 mm2 | kus | 150 |  | 0 | CS ÚRS 2016 01 |  |  | základní |  | 0 | 0 | 0 | 0 | 0 | 64 | K | 2 | ROZPOCET | 0 | 0 | 0 | 0 | 0 | 1 | 0 | 64 | 434136720
| PP |  | Ukončení vodičů izolovaných s označením a zapojením v rozváděči nebo na přístroji průřezu žíly do 2,5 mm2 | [15 empty] | PP | 2
| P |  | Poznámka k položce: součtem z výkresu rozváděčů v.č.6 za použití programu ARCHICAD | [15 empty] | P | 2
19 | K | 210100004 | Ukončení vodičů v rozváděči nebo na přístroji včetně zapojení průřezu žíly do 25 mm2 | kus | 24 |  | 0 | CS ÚRS 2016 01 |  |  | základní |  | 0 | 0 | 0 | 0 | 0 | 64 | K | 2 | ROZPOCET | 0 | 0 | 0 | 0 | 0 | 1 | 0 | 64 | 816814684
| PP |  | Ukončení vodičů izolovaných s označením a zapojením v rozváděči nebo na přístroji průřezu žíly do 25 mm2 | [15 empty] | PP | 2
20 | K | 210100013 | Ukončení vodičů v rozváděči nebo na přístroji včetně zapojení průřezu žíly do 4 mm2 | kus | 60 |  | 0 | CS ÚRS 2016 01 |  |  | základní |  | 0 | 0 | 0 | 0 | 0 | 64 | K | 2 | ROZPOCET | 0 | 0 | 0 | 0 | 0 | 1 | 0 | 64 | 554118636
| PP |  | Ukončení vodičů izolovaných s označením a zapojením v rozváděči nebo na přístroji průřezu žíly do 4 mm2 | [15 empty] | PP | 2
21 | K | 210110031 | Montáž zapuštěný vypínač nn jednopólový bezšroubové připojení | kus | 12 |  | 0 | CS ÚRS 2016 01 |  |  | základní |  | 0 | 0 | 0 | 0 | 0 | 64 | K | 2 | ROZPOCET | 0 | 0 | 0 | 0 | 0 | 1 | 0 | 64 | 1569361478
| PP |  | Montáž ovladačů nn polozapuštěných nebo zapuštěných se zapojením vodičů bezšroubové připojení vypínačů, řazení jednopólových | [15 empty] | PP | 2
22 | M | 345354029 | přístroj spínače jednopólového bezšroubového | kus | 12 |  | 0 |  |  |  | základní |  | 0 | 2e-05 | 0.00024 | 0 | 0 | 128 | M | 2 | ROZPOCET | 0 | 0 | 0 | 0 | 0 | 1 | 0 | 128 | 242445206
| PP |  | přístroj spínače jednopólového bezšroubového | [15 empty] | PP | 2
23 | K | 210110038 | Montáž zapuštěný přepínač nn 6-střídavý bezšroubové připojení | kus | 10 |  | 0 |  |  |  | základní |  | 0 | 0 | 0 | 0 | 0 | 64 | K | 2 | ROZPOCET | 0 | 0 | 0 | 0 | 0 | 1 | 0 | 64 | 909855731
| PP |  | Montáž zapuštěný přepínač nn 6-střídavý bezšroubové připojení | [15 empty] | PP | 2
| P |  | Poznámka k položce: odměřením, součtem z půdorysů za použití programu ARCHICAD | [15 empty] | P | 2
24 | M | 345355550 | spínač řazení 6 10A bílý, slonová kost | kus | 10 |  | 0 |  |  |  | základní |  | 0 | 5e-05 | 0.0005 | 0 | 0 | 128 | M | 2 | ROZPOCET | 0 | 0 | 0 | 0 | 0 | 1 | 0 | 128 | 27788189
| PP |  | spínač řazení 6 10A bílý, slonová kost | [15 empty] | PP | 2
25 | K | 210110039 | Montáž zapuštěný přepínač nn 7-křížový bezšroubové připojení | kus | 2 |  | 0 | CS ÚRS 2016 01 |  |  | základní |  | 0 | 0 | 0 | 0 | 0 | 64 | K | 2 | ROZPOCET | 0 | 0 | 0 | 0 | 0 | 1 | 0 | 64 | -805057741
| PP |  | Montáž ovladačů nn polozapuštěných nebo zapuštěných se zapojením vodičů bezšroubové připojení přepínačů, řazení 7-křížových | [15 empty] | PP | 2
26 | M | 345357130 | spínač řazení 7 10A Tango bílý, slonová kost | kus | 2 |  | 0 | CS ÚRS 2016 01 |  |  | základní |  | 0 | 5e-05 | 0.0001 | 0 | 0 | 128 | M | 2 | ROZPOCET | 0 | 0 | 0 | 0 | 0 | 1 | 0 | 128 | 1521746349
| PP |  | Spínače 10 A řazení 7, přepínač křížový Tango bílý, slonová kost | [15 empty] | PP | 2
27 | K | 210110143 | Montáž ovladač nn 1/0S -zapínací se signální doutnavkou bezšroubové připojení | kus | 23 |  | 0 | CS ÚRS 2016 01 |  |  | základní |  | 0 | 0 | 0 | 0 | 0 | 64 | K | 2 | ROZPOCET | 0 | 0 | 0 | 0 | 0 | 1 | 0 | 64 | 1265031968
| PP |  | Montáž ovladačů nn polozapuštěných nebo zapuštěných se zapojením vodičů bezšroubové připojení ovladačů, řazení 1/0 S -tlačítkových zapínacích se signální doutnavkou | [15 empty] | PP | 2
| P |  | Poznámka k položce: součtem z půdorysů | [15 empty] | P | 2
28 | M | 345354350 | přístroj tlačítkového ovládače zapínacího 10A | kus | 23 |  | 0 | CS ÚRS 2016 01 |  |  | základní |  | 0 | 7e-05 | 0.00161 | 0 | 0 | 128 | M | 2 | ROZPOCET | 0 | 0 | 0 | 0 | 0 | 1 | 0 | 128 | 867475151
| PP |  | spínače 10 A přístroj spínače přístroj tlačítkového ovladače zapínacího, řazení 1/0,1/0S,1/0So | [15 empty] | PP | 2
29 | K | 210111011 | Montáž zásuvka (polo)zapuštěná šroubové připojení 2P+PE se zapojením vodičů | kus | 24 |  | 0 | CS ÚRS 2016 01 |  |  | základní |  | 0 | 0 | 0 | 0 | 0 | 64 | K | 2 | ROZPOCET | 0 | 0 | 0 | 0 | 0 | 1 | 0 | 64 | -531236330
| PP |  | Montáž zásuvek domovních se zapojením vodičů šroubové připojení polozapuštěných nebo zapuštěných 10A, 16 A, provedení 2P+PE | [15 empty] | PP | 2
| P |  | Poznámka k položce: součtem z půdorysů | [15 empty] | P | 2
30 | M | 345511400 | zásuvka s krytem 2P+PE, 10/16A, bezšroubová 5519A-A02357 | kus | 24 |  | 0 | CS ÚRS 2016 01 |  |  | základní |  | 0 | 7e-05 | 0.00168 | 0 | 0 | 128 | M | 2 | ROZPOCET | 0 | 0 | 0 | 0 | 0 | 1 | 0 | 128 | -719277807
| PP |  | spoje zásuvkové 10 A a 10/16 A zásuvka s kolíkem a krytem, 250V, 10/16A, 250V, 2P+PE, | [15 empty] | PP | 2
31 | K | 210111051 | Montáž zásuvka chráněná bezšroubové připojení v krabici 2P+PE prostředí základní, vlhké | kus | 6 |  | 0 | CS ÚRS 2016 01 |  |  | základní |  | 0 | 0 | 0 | 0 | 0 | 64 | K | 2 | ROZPOCET | 0 | 0 | 0 | 0 | 0 | 1 | 0 | 64 | -188893590
| PP |  | Montáž zásuvek domovních se zapojením vodičů bezšroubové připojení chráněných v krabici 10, 16 A, pro prostředí základní nebo vlhké, provedení 2P+PE | [15 empty] | PP | 2
32 | M | 345514850 | zásuvka krytá pro vlhké prostředí 5518-3929 S šedá 1x DIN.IP44 | kus | 6 |  | 0 | CS ÚRS 2016 01 |  |  | základní |  | 0 | 0.000223 | 0.001338 | 0 | 0 | 128 | M | 2 | ROZPOCET | 0 | 0 | 0 | 0 | 0 | 1 | 0 | 128 | -1709717283
| PP |  | spoje zásuvkové 10 A a 10/16 A dvoupólové, chráněné, vzor B pro průběžnou montáž kryté pro vlhké prostředí 5518-3929 S šedá 1x DIN.IP44 | [15 empty] | PP | 2
33 | K | 210111106 | Montáž zásuvek průmyslových spojovacích provedení IP 67 3P+N+PE 16 A | kus | 6 |  | 0 | CS ÚRS 2016 01 |  |  | základní |  | 0 | 0 | 0 | 0 | 0 | 64 | K | 2 | ROZPOCET | 0 | 0 | 0 | 0 | 0 | 1 | 0 | 64 | -510032965
| PP |  | Montáž zásuvek průmyslových se zapojením vodičů spojovacích, provedení IP 67 3P+N+PE 16 A | [15 empty] | PP | 2
| P |  | Poznámka k položce: součtem z půdorysů v.č.2,3 za použití programu ARCHICAD + doplnění za 3NP a 4NP | [15 empty] | P | 2
34 | M | 358112510.1 | zásuvka nástěnná, proti stříkající vodě,horní přívod, IP44 IZG 1643 16A 400 V 5pólová | kus | 6 |  | 0 |  |  |  | základní |  | 0 | 0.00029 | 0.00174 | 0 | 0 | 128 | M | 2 | ROZPOCET | 0 | 0 | 0 | 0 | 0 | 1 | 0 | 128 | 1906401275
| PP |  | zásuvky a vidlice nad 16 A nn zásuvky nástěnné, proti stříkající vodě, IP44 horní přívod IZG 1643 16 A, 400 V, 4pól. | [15 empty] | PP | 2
35 | K | 210111107 | Montáž zásuvek průmyslových spojovacích provedení IP 67 3P+N+PE 32 A | kus | 5 |  | 0 | CS ÚRS 2016 01 |  |  | základní |  | 0 | 0 | 0 | 0 | 0 | 64 | K | 2 | ROZPOCET | 0 | 0 | 0 | 0 | 0 | 1 | 0 | 64 | 950052615
| PP |  | Montáž zásuvek průmyslových se zapojením vodičů spojovacích, provedení IP 67 3P+N+PE 32 A | [15 empty] | PP | 2
36 | M | 358111340 | zásuvka nepropustná spojovací ISG3243 32A 400 V 5pólová | kus | 5 |  | 0 | CS ÚRS 2016 01 |  |  | základní |  | 0 | 0.00026 | 0.0013 | 0 | 0 | 128 | M | 2 | ROZPOCET | 0 | 0 | 0 | 0 | 0 | 1 | 0 | 128 | -944771320
| PP |  | Zásuvky a vidlice nad 16 A nn zásuvky do 750 V, do 125 A nepropustné, spojovací, IP 67 ISG 3243 32 A, 400 V, 4pól. | [15 empty] | PP | 2
37 | K | 210120465 | Montáž jističů třípólových nn do 63 A bez krytu | kus | 2 |  | 0 | CS ÚRS 2016 01 |  |  | základní |  | 0 | 0 | 0 | 0 | 0 | 64 | K | 2 | ROZPOCET | 0 | 0 | 0 | 0 | 0 | 1 | 0 | 64 | 1224826950
| PP |  | Montáž jističů se zapojením vodičů třípólových nn do 63 A bez krytu | [15 empty] | PP | 2
38 | M | 358224040 | jistič 3pólový-charakteristika B 32B/3 | kus | 1 |  | 0 | CS ÚRS 2016 01 |  |  | základní |  | 0 | 0.0004 | 0.0004 | 0 | 0 | 128 | M | 2 | ROZPOCET | 0 | 0 | 0 | 0 | 0 | 1 | 0 | 128 | 1817796786
| PP |  | jistič 3pólový-charakteristika B 32B/3 | [15 empty] | PP | 2
39 | M | 358224260 | jistič 3pólový-charakteristika C 25C/3 | kus | 1 |  | 0 | CS ÚRS 2016 01 |  |  | základní |  | 0 | 0.0004 | 0.0004 | 0 | 0 | 128 | M | 2 | ROZPOCET | 0 | 0 | 0 | 0 | 0 | 1 | 0 | 128 | 1158526314
| PP |  | jistič 3pólový-charakteristika C 25C/3 | [15 empty] | PP | 2
40 | K | 210140431 | Montáž a zapojení kompletů jednotlačítkových ovladačů ve skříni | kus | 2 |  | 0 |  |  |  | základní |  | 0 | 0 | 0 | 0 | 0 | 64 | K | 2 | ROZPOCET | 0 | 0 | 0 | 0 | 0 | 1 | 0 | 64 | 2075481016
| PP |  | Montáž a zapojení kompletů jednotlačítkových ovladačů ve skříni | [15 empty] | PP | 2
| P |  | Poznámka k položce: součtem z půdorysů v programu ARCHICAD | [15 empty] | P | 2
41 | M | 345354020.1 | přístroj spínače jednopólového TOTAL STOP + CENTRAL STOP | kus | 2 |  | 0 |  |  |  | základní |  | 0 | 2e-05 | 4e-05 | 0 | 0 | 128 | M | 2 | ROZPOCET | 0 | 0 | 0 | 0 | 0 | 1 | 0 | 128 | -305667550
| PP |  | přístroj spínače jednopólového TOTAL STOP | [15 empty] | PP | 2
42 | K | 210180004 | Montáž UPS se zapojením | kus | 1 |  | 0 |  |  |  | základní |  | 0 | 0 | 0 | 0 | 0 | 64 | K | 2 | ROZPOCET | 0 | 0 | 0 | 0 | 0 | 1 | 0 | 64 | 344832523
| PP |  | Montáž UPS hmotnost do 220 kg se zapojením | [15 empty] | PP | 2
43 | M | UPS000001 | UPS 3 fáze, 10kVA -+ interní baterie | kus | 1 |  | 0 |  |  |  | základní |  | 0 | 0 | 0 | 0 | 0 | 128 | M | 2 | ROZPOCET | 0 | 0 | 0 | 0 | 0 | 1 | 0 | 128 | -275179905
| PP |  | 10kVA s internimi bateriemi. Hmotnost celkem 280kg. Rozmery 520 x 800 x v1300mm. | [15 empty] | PP | 2
44 | K | 210190003 | Montáž rozvodnic běžných oceloplechových nebo plastových do 100 kg | kus | 3 |  | 0 | CS ÚRS 2016 01 |  |  | základní |  | 0 | 0 | 0 | 0 | 0 | 64 | K | 2 | ROZPOCET | 0 | 0 | 0 | 0 | 0 | 1 | 0 | 64 | -2014923507
| PP |  | Montáž rozvodnic oceloplechových nebo plastových bez zapojení vodičů běžných, hmotnosti přes 50 do 100 kg | [15 empty] | PP | 2
| P |  | Poznámka k položce: specifikace na výkresu rozváděčů v.č.6 za použití programu ARCHICAD | [15 empty] | P | 2
45 | M | 35700R104 | rozváděč oceloplechový s jističi R.2, specifikace viz příloha | kus | 3 |  | 0 |  |  |  | základní |  | 0 | 0 | 0 | 0 | 0 | 256 | M | 2 | ROZPOCET | 0 | 0 | 0 | 0 | 0 | 1 | 0 | 64 | -83526543
| PP |  | R1 | [15 empty] | PP | 2
| P |  | Poznámka k položce: Rozváděč-RS1 1 Montážní rám, ŠxV=600x760 1 2 Horní+dolní panel, s výřezy, šedý, Š=600 1 3 Deska pro vstup kabelů, šedá, Š=600 1 4 Deska pro vstup kabelů, bez výřezů, šedá, Š=600 1 5 Boční panel, šedá, V=760 1 6 Dveře plech, otočný zámek, šedá, ŠxV=600x700 1 7 Schránka na dokumentaci A4 1 8 Lišta pro uchycení N/PE svorek, Š=600 1 9 Nosič svorkovnice KL-7...KL-60 na lištu, horizontální 2 10 Svorkovnice: Rozbočovací můstek N/PE 2x25+27x16mm2 3 11 DIN lišta hliníková, šířka skříně = 600, šířka lišty = 488 4 12 Držák DIN lišty, pevná hloubka, sada 1pár 4 13 Krycí deska, s výřezem 45mm, plechová, šedá, Š=600, V=150 4 14 Chránič s nadproudovou ochranou, Ir=250A, AC, 1+N, 10kA, char.B, Idn=0.03A, In=16A 2 15 Jistič PL7, char B, 1-pólový, Icn=10kA, In=10A 18 16 Jistič PL7, char B, 1-pólový, Icn=10kA, In=6A 1 17 Jistič PLHT, char B, 3-pólový, Icn=25kA, In=25A 1 18 Jednotka pom. kontaktů 1z1v pro proudové chrániče 1 19 Instalační stykač, 230V~, 25A, 4zap. kont. 6 20 Svodič přepětí třídy T1+T2 (B+C), 4pól sada pro TN-S 1 | [15 empty] | P | 2
46 | M | 354B00003 | instalační materiál | kus | 3 |  | 0 |  |  |  | základní |  | 0 | 0.00029 | 0.00087 | 0 | 0 | 128 | M | 2 | ROZPOCET | 0 | 0 | 0 | 0 | 0 | 1 | 0 | 128 | -1689085918
| PP |  | instalační materiál | [15 empty] | PP | 2
47 | K | 210201073 | Montáž svítidel zářivkových průmyslových stropních přisazených do 2 zdrojů s krytem | kus | 223 |  | 0 | CS ÚRS 2016 01 |  |  | základní |  | 0 | 0 | 0 | 0 | 0 | 64 | K | 2 | ROZPOCET | 0 | 0 | 0 | 0 | 0 | 1 | 0 | 64 | -1384584142
| PP |  | Montáž svítidel zářivkových se zapojením vodičů průmyslových stropních přisazených 2 zdroje s krytem | [15 empty] | PP | 2
48 | M | 348332420.1 | A1...zář.svítidlo 2x36W, elektronický předřadník, IP20, 1245x220x66mm | kus | 186 |  | 0 |  |  |  | základní |  | 0 | 0.0058 | 1.0788 | 0 | 0 | 128 | M | 2 | ROZPOCET | 0 | 0 | 0 | 0 | 0 | 1 | 0 | 128 | -515085622
| PP |  | zář.svítidlo 1x58W, elektronický předřadník, IP65, korpus šedý polykarbonát, vysoce leštěný hliníkový reflektor narrow beam, světelný kryt čirý polykarbonát, průměr svítidla 129mm, délka svítidla 1587mm | [15 empty] | PP | 2
49 | M | 348332420.2 | A2...zář.svítidlo 2x18W, elektronický předřadník, IP54, průměr 300mm, výška 120mm | kus | 12 |  | 0 |  |  |  | základní |  | 0 | 0.0058 | 0.0696 | 0 | 0 | 128 | M | 2 | ROZPOCET | 0 | 0 | 0 | 0 | 0 | 1 | 0 | 128 | 907405450
| PP |  | zář.svítidlo 2x58W, elektronický předřadník, IP65, korpus šedé GRP světelný kryt transparentní PMMA, rozměry svítidla 1577x116x99mm | [15 empty] | PP | 2
50 | M | 348332420.3 | N1...LED nouzové svítidlo 3W/350lm, 1hodina, IP65, M/NM, AUTOTEST, 276x143x44mm, dodávka vč.sady piktogrmů | kus | 16 |  | 0 |  |  |  | základní |  | 0 | 0.0058 | 0.0928 | 0 | 0 | 128 | M | 2 | ROZPOCET | 0 | 0 | 0 | 0 | 0 | 1 | 0 | 128 | 1573708769
| PP |  | zář.svítidlo 2x36W, elektronický předřadník, IP20, korpus bíle lakovaný ocelový plech, světelný kryt vysoce leštěná hliníková parabolická mřížka, rozměry svítidla 1245x360x66mm | [15 empty] | PP | 2
51 | M | 348332420.4 | N2...LED nouzové svítidlo 3W/350lm, 1hodina, IP65, M/NM, AUTOTEST, 276x143x220mm, dodávka vč.sady piktogramů | kus | 9 |  | 0 |  |  |  | základní |  | 0 | 0.0058 | 0.0522 | 0 | 0 | 128 | M | 2 | ROZPOCET | 0 | 0 | 0 | 0 | 0 | 1 | 0 | 128 | 466579907
| PP |  | zář.svítidlo 2x26W, elektronický předřadník, IP40, korpsu bílý termo plast, světelný kryt opálový polykarbonát, průměr svítidla 375mm, výška 115mm | [15 empty] | PP | 2
52 | K | 210220022 | Montáž uzemňovacího vedení vodičů FeZn pomocí svorek v zemi drátem do 10 mm ve městské zástavbě | m | 130 |  | 0 |  |  |  | základní |  | 0 | 0 | 0 | 0 | 0 | 64 | K | 2 | ROZPOCET | 0 | 0 | 0 | 0 | 0 | 1 | 0 | 64 | 294750856
| PP |  | Montáž uzemňovacího vedení vodičů FeZn pomocí svorek v zemi drátem do 10 mm ve městské zástavbě | [15 empty] | PP | 2
| P |  | Poznámka k položce: odměřením, součtem z půdorysů za použití programu ARCHICAD | [15 empty] | P | 2
53 | M | 354410730 | drát průměr 10 mm FeZn | kg | 80 |  | 0 |  |  |  | základní |  | 0 | 0.001 | 0.08 | 0 | 0 | 128 | M | 2 | ROZPOCET | 0 | 0 | 0 | 0 | 0 | 1 | 0 | 128 | 1897334951
| PP |  | drát průměr 10 mm FeZn | [15 empty] | PP | 2
| P |  | Poznámka k položce: Hmotnost: 0,62 kg/m | [15 empty] | P | 2
54 | M | 354B00001 | ekvipotencionální svorkovnice | kus | 1 |  | 0 |  |  |  | základní |  | 0 | 0.00029 | 0.00029 | 0 | 0 | 128 | M | 2 | ROZPOCET | 0 | 0 | 0 | 0 | 0 | 1 | 0 | 128 | -1178685725
| PP |  | ekvipotencionální svorkovnice DEHN K12 | [15 empty] | PP | 2
55 | K | 210220101 | Montáž hromosvodného vedení svodových vodičů s podpěrami průměru do 10 mm | m | 270 |  | 0 |  |  |  | základní |  | 0 | 0 | 0 | 0 | 0 | 64 | K | 2 | ROZPOCET | 0 | 0 | 0 | 0 | 0 | 1 | 0 | 64 | -154398393
| PP |  | Montáž hromosvodného vedení svodových vodičů s podpěrami průměru do 10 mm | [15 empty] | PP | 2
56 | M | 354410770 | drát průměr 8 mm AlMgSi | kg | 40 |  | 0 |  |  |  | základní |  | 0 | 0.001 | 0.04 | 0 | 0 | 128 | M | 2 | ROZPOCET | 0 | 0 | 0 | 0 | 0 | 1 | 0 | 128 | -1393119859
| PP |  | drát průměr 8 mm AlMgSi | [15 empty] | PP | 2
| P |  | Poznámka k položce: Hmotnost: 0,135 kg/m | [15 empty] | P | 2
57 | K | 210220301 | Montáž svorek hromosvodných typu SS, SR 03 se 2 šrouby | kus | 56 |  | 0 |  |  |  | základní |  | 0 | 0 | 0 | 0 | 0 | 64 | K | 2 | ROZPOCET | 0 | 0 | 0 | 0 | 0 | 1 | 0 | 64 | 1007796491
| PP |  | Montáž svorek hromosvodných typu SS, SR 03 se 2 šrouby | [15 empty] | PP | 2
58 | M | 354418850 | svorka spojovací SS pro lano D8-10 mm | kus | 44 |  | 0 |  |  |  | základní |  | 0 | 0.00023 | 0.01012 | 0 | 0 | 128 | M | 2 | ROZPOCET | 0 | 0 | 0 | 0 | 0 | 1 | 0 | 128 | -255181842
| PP |  | svorka spojovací SS pro lano D8-10 mm | [15 empty] | PP | 2
59 | M | 354420420 | svorka uzemnění SO na okapové žlaby | kus | 12 |  | 0 | CS ÚRS 2016 01 |  |  | základní |  | 0 | 0.00016 | 0.00192 | 0 | 0 | 128 | M | 2 | ROZPOCET | 0 | 0 | 0 | 0 | 0 | 1 | 0 | 128 | 2105874231
| PP |  | Součásti pro hromosvody a uzemňování svorky nerez SOc nerez na okapové žlaby | [15 empty] | PP | 2
60 | M | 354416700 | podpěry vedení hromosvodu PV 11b Cu | kus | 180 |  | 0 |  |  |  | základní |  | 0 | 0.00023 | 0.0414 | 0 | 0 | 128 | M | 2 | ROZPOCET | 0 | 0 | 0 | 0 | 0 | 1 | 0 | 128 | 1901974947
| PP |  | podpěry vedení hromosvodu PV 11b Cu | [15 empty] | PP | 2
61 | K | 210220302 | Montáž svorek hromosvodných typu ST, SJ, SK, SZ, SR 01, 02 se 3 a více šrouby | kus | 24 |  | 0 |  |  |  | základní |  | 0 | 0 | 0 | 0 | 0 | 64 | K | 2 | ROZPOCET | 0 | 0 | 0 | 0 | 0 | 1 | 0 | 64 | -1275286572
| PP |  | Montáž svorek hromosvodných typu ST, SJ, SK, SZ, SR 01, 02 se 3 a více šrouby | [15 empty] | PP | 2
62 | M | 354420370 | svorka uzemnění SK křížová | kus | 12 |  | 0 | CS ÚRS 2016 01 |  |  | základní |  | 0 | 0.00022 | 0.00264 | 0 | 0 | 128 | M | 2 | ROZPOCET | 0 | 0 | 0 | 0 | 0 | 1 | 0 | 128 | -1924573624
| PP |  | Součásti pro hromosvody a uzemňování svorky nerez SK nerez křížová | [15 empty] | PP | 2
63 | M | 354420400 | svorka uzemnění SR 3b pro zemnící pásku a drát | kus | 12 |  | 0 | CS ÚRS 2016 01 |  |  | základní |  | 0 | 0.00024 | 0.00288 | 0 | 0 | 128 | M | 2 | ROZPOCET | 0 | 0 | 0 | 0 | 0 | 1 | 0 | 128 | -713587512
| PP |  | Součásti pro hromosvody a uzemňování svorky nerez SR 3b nerez pro zemnící pásku a drát | [15 empty] | PP | 2
64 | M | 354419250 | svorka zkušební SZ pro lano D6-12 mm FeZn | kus | 13 |  | 0 |  |  |  | základní |  | 0 | 0.0002 | 0.0026 | 0 | 0 | 128 | M | 2 | ROZPOCET | 0 | 0 | 0 | 0 | 0 | 1 | 0 | 128 | 2081422421
| PP |  | svorka zkušební SZ pro lano D6-12 mm FeZn | [15 empty] | PP | 2
65 | K | 210220321 | Montáž svorek hromosvodných na potrubí typ Bernard se zhotovením pásku | kus | 5 |  | 0 | CS ÚRS 2016 01 |  |  | základní |  | 0 | 0 | 0 | 0 | 0 | 64 | K | 2 | ROZPOCET | 0 | 0 | 0 | 0 | 0 | 1 | 0 | 64 | -933334849
| PP |  | Montáž hromosvodného vedení svorek na potrubí typ Bernard se zhotovením pásku | [15 empty] | PP | 2
66 | M | 354420250 | svorka uzemnění ST Cu na vodovodní potrubí | kus | 5 |  | 0 | CS ÚRS 2016 01 |  |  | základní |  | 0 | 0.00017 | 0.00085 | 0 | 0 | 128 | M | 2 | ROZPOCET | 0 | 0 | 0 | 0 | 0 | 1 | 0 | 128 | -1387133549
| PP |  | součásti pro hromosvody a uzemňování svorky Cu ST Cu na vodovodní potrubí a okap.roury | [15 empty] | PP | 2
67 | K | 210220372 | Montáž ochranných prvků - úhelníků nebo trubek do zdiva | kus | 12 |  | 0 |  |  |  | základní |  | 0 | 0 | 0 | 0 | 0 | 64 | K | 2 | ROZPOCET | 0 | 0 | 0 | 0 | 0 | 1 | 0 | 64 | 395221459
| PP |  | Montáž ochranných prvků - úhelníků nebo trubek do zdiva | [15 empty] | PP | 2
68 | M | 354418500 | držák jímače a ochranné trubky DJT | kus | 12 |  | 0 |  |  |  | základní |  | 0 | 0.00029 | 0.00348 | 0 | 0 | 128 | M | 2 | ROZPOCET | 0 | 0 | 0 | 0 | 0 | 1 | 0 | 128 | 1234381283
| PP |  | držák jímače a ochranné trubky DJT Cu | [15 empty] | PP | 2
69 | K | 210220401 | Montáž vedení hromosvodné - štítků k označení svodů | kus | 12 |  | 0 |  |  |  | základní |  | 0 | 0 | 0 | 0 | 0 | 64 | K | 2 | ROZPOCET | 0 | 0 | 0 | 0 | 0 | 1 | 0 | 64 | 125346230
| PP |  | Montáž vedení hromosvodné - štítků k označení svodů | [15 empty] | PP | 2
70 | M | 354421100 | štítek plastový č. 31 - čísla svodů | kus | 12 |  | 0 |  |  |  | základní |  | 0 | 1e-05 | 0.00012 | 0 | 0 | 128 | M | 2 | ROZPOCET | 0 | 0 | 0 | 0 | 0 | 1 | 0 | 128 | -316051629
| PP |  | štítek plastový č. 31 - čísla svodů | [15 empty] | PP | 2
71 | K | 210800106 | Montáž měděných kabelů CYKY3x2,5 mm2 | m | 410 |  | 0 | CS ÚRS 2016 01 |  |  | základní |  | 0 | 0 | 0 | 0 | 0 | 64 | K | 2 | ROZPOCET | 0 | 0 | 0 | 0 | 0 | 1 | 0 | 64 | -93656637
| PP |  | Montáž izolovaných kabelů měděných do 1 kV vč. uložení CYKY, CYBY, CYMY, NYM, CYKYLS, CYKYLo, počtu a průřezu žil 3 x 2,5 mm2 | [15 empty] | PP | 2
| P |  | Poznámka k položce: odměřením z půdorysů za pozužití kresícího progaramu ARCHICAD | [15 empty] | P | 2
72 | M | 341117090 | kabel silový s Cu jádrem 3x2,5 mm2 | m | 410 |  | 0 |  |  |  | základní |  | 0 | 0.00023 | 0.0943 | 0 | 0 | 128 | M | 2 | ROZPOCET | 0 | 0 | 0 | 0 | 0 | 1 | 0 | 128 | 1769189743
| PP |  | kabel silový s Cu jádrem 3x2,5 mm2 | [15 empty] | PP | 2
73 | K | 210800115 | Montáž měděných kabelů CYKY 5x1,5 mm2 | m | 84 |  | 0 | CS ÚRS 2016 01 |  |  | základní |  | 0 | 0 | 0 | 0 | 0 | 64 | K | 2 | ROZPOCET | 0 | 0 | 0 | 0 | 0 | 1 | 0 | 64 | -1565579534
| PP |  | Montáž izolovaných kabelů měděných do 1 kV vč.uložení CYKY, CYBY, CYMY, NYM, CYKYLS, CYKYLo, počtu a průřezu žil 5 x 1,5 mm2 | [15 empty] | PP | 2
| P |  | Poznámka k položce: odměřením z půdorysů za pozužití kresícího progaramu ARCHICAD | [15 empty] | P | 2
74 | M | 341117400 | kabel silový s Cu jádrem 5x1,5 mm2 | m | 84 |  | 0 |  |  |  | základní |  | 0 | 0.00024 | 0.02016 | 0 | 0 | 128 | M | 2 | ROZPOCET | 0 | 0 | 0 | 0 | 0 | 1 | 0 | 128 | 1779038864
| PP |  | kabel silový s Cu jádrem 5x1,5 mm2 | [15 empty] | PP | 2
75 | K | 210800116 | Montáž měděných kabelů CYKY,CYBY,CYMY,NYM,CYKYLS,CYKYLo 5x2,5 mm2 uložených pod omítku ve stěně | m | 60 |  | 0 | CS ÚRS 2016 01 |  |  | základní |  | 0 | 0 | 0 | 0 | 0 | 64 | K | 2 | ROZPOCET | 0 | 0 | 0 | 0 | 0 | 1 | 0 | 64 | -880766861
| PP |  | Montáž izolovaných kabelů měděných do 1 kV uložených pod omítku ve stěně CYKY, CYBY, CYMY, NYM, CYKYLS, CYKYLo, počtu a průřezu žil 5 x 2,5 mm2 | [15 empty] | PP | 2
76 | M | 341110940 | kabel silový s Cu jádrem CYKY 5x2,5 mm2 | m | 60 |  | 0 | CS ÚRS 2016 01 |  |  | základní |  | 0 | 0.000253 | 0.01518 | 0 | 0 | 128 | M | 2 | ROZPOCET | 0 | 0 | 0 | 0 | 0 | 1 | 0 | 128 | -1665271251
| PP |  | Kabely silové s měděným jádrem pro jmenovité napětí 750 V CYKY PN-KV-061-00 5 x 2,5 | [15 empty] | PP | 2
| P |  | Poznámka k položce: obsah kovu [kg/m], Cu =0,123, Al =0 | [15 empty] | P | 2
77 | K | 210800117 | Montáž měděných kabelů CYKY,CYBY,CYMY,NYM,CYKYLS,CYKYLo 5x4 mm2 uložených pod omítku ve stěně | m | 60 |  | 0 | CS ÚRS 2016 01 |  |  | základní |  | 0 | 0 | 0 | 0 | 0 | 64 | K | 2 | ROZPOCET | 0 | 0 | 0 | 0 | 0 | 1 | 0 | 64 | -1938668619
| PP |  | Montáž izolovaných kabelů měděných do 1 kV uložených pod omítku ve stěně CYKY, CYBY, CYMY, NYM, CYKYLS, CYKYLo, počtu a průřezu žil 5 x 4 mm2 | [15 empty] | PP | 2
78 | M | 341110980 | kabel silový s Cu jádrem CYKY 5x4 mm2 | m | 60 |  | 0 | CS ÚRS 2016 01 |  |  | základní |  | 0 | 0.000345 | 0.0207 | 0 | 0 | 128 | M | 2 | ROZPOCET | 0 | 0 | 0 | 0 | 0 | 1 | 0 | 128 | -468130028
| PP |  | Kabely silové s měděným jádrem pro jmenovité napětí 750 V CYKY PN-KV-061-00 5 x 4 | [15 empty] | PP | 2
| P |  | Poznámka k položce: obsah kovu [kg/m], Cu =0,196, Al =0 | [15 empty] | P | 2
79 | K | 210800118.2 | Montáž měděných kabelů 5x6 mm2 | m | 35 |  | 0 |  |  |  | základní |  | 0 | 0 | 0 | 0 | 0 | 64 | K | 2 | ROZPOCET | 0 | 0 | 0 | 0 | 0 | 1 | 0 | 64 | -1584362505
| PP |  | Montáž měděných kabelů 5x4 mm2 | [15 empty] | PP | 2
| P |  | Poznámka k položce: odměřením v programu ARCHICAD | [15 empty] | P | 2
80 | M | 000012.1 | kabel silový s Cu jádrem 1-CHKE V/c 5x6 mm2 | m | 35 |  | 0 |  |  |  | základní |  | 0 | 0.00018 | 0.0063 | 0 | 0 | 128 | M | 2 | ROZPOCET | 0 | 0 | 0 | 0 | 0 | 1 | 0 | 128 | 437384977
| PP |  | kabel silový s Cu jádrem 1-CHKE V/c 3x1,5 mm2 | [15 empty] | PP | 2
81 | K | 210800125 | Montáž měděných kabelů CYKY 3x1,5 mm2 | m | 600 |  | 0 | CS ÚRS 2016 01 |  |  | základní |  | 0 | 0 | 0 | 0 | 0 | 64 | K | 2 | ROZPOCET | 0 | 0 | 0 | 0 | 0 | 1 | 0 | 64 | -1377278713
| PP |  | Montáž izolovaných kabelů měděných do 1 kV vč.uložení CYKY, CYBY, CYMY, NYM, CYKYLS, CYKYLo, počtu a průřezu žil 3 x 1,5 mm2 | [15 empty] | PP | 2
| P |  | Poznámka k položce: odměřením z půdorysů za pozužití kresícího progaramu ARCHICAD | [15 empty] | P | 2
82 | M | 341117080.1 | kabel silový s Cu jádrem 3x1,5 mm2 | m | 600 |  | 0 |  |  |  | základní |  | 0 | 0.00018 | 0.108 | 0 | 0 | 128 | M | 2 | ROZPOCET | 0 | 0 | 0 | 0 | 0 | 1 | 0 | 128 | -818798634
| PP |  | kabel silový s Cu jádrem 3x1,5 mm2 | [15 empty] | PP | 2
83 | K | 210810089 | Montáž měděných kabelů CYKY, NYM, NYY, YSLY 1 kV 4x25 mm2 uložených volně | m | 160 |  | 0 | CS ÚRS 2016 01 |  |  | základní |  | 0 | 0 | 0 | 0 | 0 | 64 | K | 2 | ROZPOCET | 0 | 0 | 0 | 0 | 0 | 1 | 0 | 64 | -575019357
| PP |  | Montáž izolovaných kabelů měděných bez ukončení do 1 kV uložených volně CYKY, NYM, NYY, YSLY, 1 kV, počtu a průřezu žil 4 x 25 mm2 | [15 empty] | PP | 2
84 | M | 341116100 | kabel silový s Cu jádrem 1-CYKY 4x25 mm2 | m | 160 |  | 0 | CS ÚRS 2016 01 |  |  | základní |  | 0 | 0.001566 | 0.25056 | 0 | 0 | 128 | M | 2 | ROZPOCET | 0 | 0 | 0 | 0 | 0 | 1 | 0 | 128 | 1867290414
| PP |  | Kabely silové s měděným jádrem pro jmenovité napětí 1 kV 1-CYKY 4 x 25 RMV | [15 empty] | PP | 2
| P |  | Poznámka k položce: obsah kovu [kg/m], Cu =0,98, Al =0 | [15 empty] | P | 2
| D | 46-M | Zemní práce při extr.mont.pracích |  |  |  | 0 | [5 empty] | 0 |  | 0.0234 |  | 0 | 3 | D | 1 | ROZPOCET | [6 empty] | 0
85 | K | 460600061R | Odvoz demontovaných hmot do 1 km na specializovanou skládku | t | 3 |  | 0 |  |  |  | základní |  | 0 | 0 | 0 | 0 | 0 | 64 | K | 2 | ROZPOCET | 0 | 0 | 0 | 0 | 0 | 1 | 0 | 64 | 38635582
| PP |  | Přemístění (odvoz) horniny, suti a vybouraných hmot odvoz suti a vybouraných hmot do 1 km | [15 empty] | PP | 2
86 | K | 460600071 | Příplatek k odvozu hmot za každý další 1 km | t | 10 |  | 0 | CS ÚRS 2016 01 |  |  | základní |  | 0 | 0 | 0 | 0 | 0 | 64 | K | 2 | ROZPOCET | 0 | 0 | 0 | 0 | 0 | 1 | 0 | 64 | 577612650
| PP |  | Přemístění (odvoz) horniny, suti a vybouraných hmot odvoz suti a vybouraných hmot Příplatek k ceně za každý další i započatý 1 km | [15 empty] | PP | 2
87 | K | 460680102 | Vybourání otvorů ve zdivu z lehkých betonů plochy do 0,09 m2, tloušťky do 30 cm | kus | 5 |  | 0 | CS ÚRS 2016 01 |  |  | základní |  | 0 | 0 | 0 | 0 | 0 | 64 | K | 2 | ROZPOCET | 0 | 0 | 0 | 0 | 0 | 1 | 0 | 64 | 1819494671
| PP |  | Prorážení otvorů a ostatní bourací práce vybourání otvoru ve zdivu z lehkých betonů plochy do 0,09 m2 a tloušťky přes 15 do 30 cm | [15 empty] | PP | 2
| P |  | Poznámka k položce: součtem, odměřením z půdorysů za použití programu ARCHICAD V.Č.2,3,4 | [15 empty] | P | 2
88 | K | 460680452 | Vysekání kapes a výklenků ve zdivu cihelném pro krabice 10x10x8 cm | kus | 70 |  | 0 | CS ÚRS 2016 01 |  |  | základní |  | 0 | 0 | 0 | 0 | 0 | 64 | K | 2 | ROZPOCET | 0 | 0 | 0 | 0 | 0 | 1 | 0 | 64 | -1074665071
| PP |  | Prorážení otvorů a ostatní bourací práce vysekání kapes nebo výklenků ve zdivu cihelném, pro osazení špalíků, kotevních prvků nebo krabic, velikosti 10x10x8 cm | [15 empty] | PP | 2
| P |  | Poznámka k položce: součtem, odměřením z půdorysů za použití programu ARCHICAD V.Č.2,3,4 | [15 empty] | P | 2
89 | K | 460680502 | Vysekání rýh pro montáž trubek a kabelů ve zdivu betonovém hloubky do 3 cm a šířky do 5 cm | m | 90 |  | 0 | CS ÚRS 2016 01 |  |  | základní |  | 0 | 0 | 0 | 0 | 0 | 64 | K | 2 | ROZPOCET | 0 | 0 | 0 | 0 | 0 | 1 | 0 | 64 | -2133262754
| PP |  | Prorážení otvorů a ostatní bourací práce vysekání rýh pro montáž trubek a kabelů v kamenných nebo betonových zdech hloubky do 3 cm a šířky přes 3 do 5 cm | [15 empty] | PP | 2
| P |  | Poznámka k položce: součtem, odměřením z půdorysů za použití programu ARCHICAD V.Č.2,3,4 | [15 empty] | P | 2
90 | K | 460680532 | Vysekání rýh pro montáž trubek a kabelů ve stropech hloubky do 3 cm a šířky do 5 cm | m | 45 |  | 0 | CS ÚRS 2016 01 |  |  | základní |  | 0 | 0 | 0 | 0 | 0 | 64 | K | 2 | ROZPOCET | 0 | 0 | 0 | 0 | 0 | 1 | 0 | 64 | 691068130
| PP |  | Prorážení otvorů a ostatní bourací práce vysekání rýh pro montáž trubek a kabelů ve stropech hloubky do 3 cm a šířky přes 3 do 5 cm | [15 empty] | PP | 2
91 | K | 460710032 | Vyplnění a omítnutí rýh ve stěnách hloubky do 3 cm a šířky do 5 cm | m | 90 |  | 0 | CS ÚRS 2016 01 |  |  | základní |  | 0 | 0.00026 | 0.0234 | 0 | 0 | 64 | K | 2 | ROZPOCET | 0 | 0 | 0 | 0 | 0 | 1 | 0 | 64 | 2087902327
| PP |  | Vyplnění rýh a otvorů vyplnění a omítnutí rýh ve stěnách hloubky do 3 cm a šířky přes 3 do 5 cm | [15 empty] | PP | 2
| P |  | Poznámka k položce: odměřením z půdorysů v.č.2,3 za použití programu ARCHICAD | [15 empty] | P | 2

## Pokyny pro vyplnění
Struktura údajů, formát souboru a metodika pro zpracování
Struktura
Soubor je složen ze záložky Rekapitulace stavby a záložek s názvem soupisu prací pro jednotlivé objekty ve formátu XLS. Každá ze záložek přitom obsahuje
ještě samostatné sestavy vymezené orámovaním a nadpisem sestavy.
Rekapitulace stavby obsahuje sestavu Rekapitulace stavby a Rekapitulace objektů stavby a soupisů prací.
V sestavě Rekapitulace stavby jsou uvedeny informace identifikující předmět veřejné zakázky na stavební práce, KSO, CC-CZ, CZ-CPV, CZ-CPA a rekapitulaci
celkové nabídkové ceny uchazeče.
V sestavě Rekapitulace objektů stavby a soupisů prací je uvedena rekapitulace stavebních objektů, inženýrských objektů, provozních souborů,
vedlejších a ostatních nákladů a ostatních nákladů s rekapitulací nabídkové ceny za jednotlivé soupisy prací. Na základě údaje Typ je možné
identifikovat, zda se jedná o objekt nebo soupis prací pro daný objekt:
|  | STA | Stavební objekt pozemní
|  | ING | Stavební objekt inženýrský
|  | PRO | Provozní soubor
|  | VON | Vedlejší a ostatní náklady
|  | OST | Ostatní
|  | Soupis | Soupis prací pro daný typ objektu
Soupis prací pro jednotlivé objekty obsahuje sestavy Krycí list soupisu, Rekapitulace členění soupisu prací, Soupis prací. Za soupis prací může být považován
i objekt stavby v případě, že neobsahuje podřízenou zakázku.
Krycí list soupisu obsahuje rekapitulaci informací o předmětu veřejné zakázky ze sestavy Rekapitulace stavby, informaci o zařazení objektu do KSO,
CC-CZ, CZ-CPV, CZ-CPA a rekapitulaci celkové nabídkové ceny uchazeče za aktuální soupis prací.
Rekapitulace členění soupisu prací obsahuje rekapitulaci soupisu prací ve všech úrovních členění soupisu tak, jak byla tato členění použita (např.
stavební díly, funkční díly, případně jiné členění) s rekapitulací nabídkové ceny.
Soupis prací obsahuje položky veškerých stavebních nebo montážních prací, dodávek materiálů a služeb nezbytných pro zhotovení stavebního objektu,
inženýrského objektu, provozního souboru, vedlejších a ostatních nákladů.
Pro položky soupisu prací se zobrazují následující informace:
|  | PČ |  | Pořadové číslo položky v aktuálním soupisu
|  | TYP |  | Typ položky: K - konstrukce, M - materiál, PP - plný popis, PSC - poznámka k souboru cen, P - poznámka k položce, VV - výkaz výměr
|  | Kód |  | Kód položky
|  | Popis |  | Zkrácený popis položky
|  | MJ |  | Měrná jednotka položky
|  | Množství |  | Množství v měrné jednotce
|  | J.cena |  | Jednotková cena položky. Zadaní může obsahovat namísto J.ceny sloupce J.materiál a J.montáž, jejichž součet definuje
J.cenu položky.
|  | Cena celkem |  | Celková cena položky daná jako součin množství a j.ceny
|  | Cenová soustava |  | Příslušnost položky do cenové soustavy
Ke každé položce soupisu prací se na samostatných řádcích může zobrazovat:
Plný popis položky
Poznámka k souboru cen a poznámka zadavatele
Výkaz výměr
Pokud je k řádku výkazu výměr evidovaný údaj ve sloupci Kód, jedná se o definovaný odkaz, na který se může odvolávat výkaz výměr z jiné položky.
Metodika pro zpracování
Jednotlivé sestavy jsou v souboru provázány. Editovatelné pole jsou zvýrazněny žlutým podbarvením, ostatní pole neslouží k editaci a nesmí být jakkoliv
modifikovány.
Uchazeč je pro podání nabídky povinen vyplnit žlutě podbarvená pole:
Pole Uchazeč v sestavě Rekapitulace stavby - zde uchazeč vyplní svůj název (název subjektu)
Pole IČ a DIČ v sestavě Rekapitulace stavby - zde uchazeč vyplní svoje IČ a DIČ
Datum v sestavě Rekapitulace stavby - zde uchazeč vyplní datum vytvoření nabídky
J.cena = jednotková cena v sestavě Soupis prací o maximálním počtu desetinných míst uvedených v poli
- pokud sestavy soupisů prací obsahují pole J.cena, musí být všechna tato pole vyplněna nenulovými kladnými číslicemi
Poznámka - nepovinný údaj pro položku soupisu
V případě, že sestavy soupisů prací neobsahují pole J.cena, potom ve všech soupisech prací obsahují pole:
- J.materiál - jednotková cena materiálu
- J.montáž - jednotková cena montáže
Uchazeč je v tomto případě povinen vyplnit všechna pole J.materiál a pole J.montáž nenulovými kladnými číslicemi. V případech, kdy položka
neobsahuje žádný materiál je přípustné, aby pole J.materiál bylo vyplněno nulou. V případech, kdy položka neobsahuje žádnou montáž je přípustné,
aby pole J.montáž bylo vyplněno nulou. Není však přípustné, aby obě pole - J.materiál, J.Montáž byly u jedné položky vyplněny nulou.
Rekapitulace stavby
Název |  |  | Povinný |  | Popis | Typ | Max. počet
atributu |  |  | (A/N) |  |  |  | znaků
Kód |  |  | A |  | Kód stavby | String | 20
Stavba |  |  | A |  | Název stavby | String | 120
Místo |  |  | N |  | Místo stavby | String | 50
Datum |  |  | A |  | Datum vykonaného exportu | Date
KSO |  |  | N |  | Klasifikace stavebního objektu | String | 15
CC-CZ |  |  | N |  | Klasifikace stavbeních děl | String | 15
CZ-CPV |  |  | N |  | Společný slovník pro veřejné zakázky | String | 20
CZ-CPA |  |  | N |  | Klasifikace produkce podle činností | String | 20
Zadavatel |  |  | N |  | Zadavatel zadaní | String | 50
IČ |  |  | N |  | IČ zadavatele zadaní | String | 20
DIČ |  |  | N |  | DIČ zadavatele zadaní | String | 20
Uchazeč |  |  | N |  | Uchazeč veřejné zakázky | String | 50
Projektant |  |  | N |  | Projektant | String | 50
Poznámka |  |  | N |  | Poznámka k zadání | String | 255
Sazba DPH |  |  | A |  | Rekapitulace sazeb DPH u položek soupisů | eGSazbaDph
Základna DPH |  |  | A |  | Základna DPH určena součtem celkové ceny z položek soupisů | Double
Hodnota DPH |  |  | A |  | Hodnota DPH | Double
Cena bez DPH |  |  | A |  | Celková cena bez DPH za celou stavbu. Sčítává se ze všech listů. | Double
Cena s DPH |  |  | A |  | Celková cena s DPH za celou stavbu | Double
Rekapitulace objektů stavby a soupisů prací
Název |  |  | Povinný |  | Popis | Typ | Max. počet
atributu |  |  | (A/N) |  |  |  | znaků
Kód |  |  | A |  | Přebírá se z Rekapitulace stavby | String | 20
Stavba |  |  | A |  | Přebírá se z Rekapitulace stavby | String | 120
Místo |  |  | N |  | Přebírá se z Rekapitulace stavby | String | 50
Datum |  |  | A |  | Přebírá se z Rekapitulace stavby | Date
Zadavatel |  |  | N |  | Přebírá se z Rekapitulace stavby | String | 50
Projektant |  |  | N |  | Přebírá se z Rekapitulace stavby | String | 50
Uchazeč |  |  | N |  | Přebírá se z Rekapitulace stavby | String | 50
Kód |  |  | A |  | Kód objektu | String | 20
Objektu, Soupis prací |  |  | A |  | Název objektu | String | 120
Cena bez DPH |  |  | A |  | Cena bez DPH za daný objekt | Double
Cena s DPH |  |  | A |  | Cena spolu s DPH za daný objekt | Double
Typ |  |  | A |  | Typ zakázky | eGTypZakazky
Krycí list soupisu
Název |  |  | Povinný |  | Popis | Typ | Max. počet
atributu |  |  | (A/N) |  |  |  | znaků
Stavba |  |  | A |  | Přebírá se z Rekapitulace stavby | String | 120
Objekt |  |  | A |  | Kód a název objektu | String | 20 + 120
Soupis |  |  | A |  | Kód a název soupisu | String | 20 + 120
KSO |  |  | N |  | Klasifikace stavebního objektu | String | 15
CC-CZ |  |  | N |  | Klasifikace stavbeních děl | String | 15
CZ-CPV |  |  | N |  | Společný slovník pro veřejné zakázky | String | 20
CZ-CPA |  |  | N |  | Klasifikace produkce podle činností | String | 20
Místo |  |  | N |  | Přebírá se z Rekapitulace stavby | String | 50
Zadavatel |  |  | N |  | Přebírá se z Rekapitulace stavby | String | 50
Uchazeč |  |  | N |  | Přebírá se z Rekapitulace stavby | String | 50
Projektant |  |  | N |  | Přebírá se z Rekapitulace stavby | String | 50
Poznámka |  |  | N |  | Poznámka k soupisu prací | String | 255
Sazba DPH |  |  | A |  | Rekapitulace sazeb DPH na položkách aktuálního soupisu | eGSazbaDph
Základna DPH |  |  | A |  | Základna DPH určena součtem celkové ceny z položek aktuálního soupisu | Double
Hodnota DPH |  |  | A |  | Hodnota DPH | Double
Cena bez DPH |  |  | A |  | Cena bez DPH za daný soupis | Double
Cena s DPH |  |  | A |  | Cena s DPH za daný soupis | Double
Rekapitulace členění soupisu prací
Název |  |  | Povinný |  | Popis | Typ | Max. počet
atributu |  |  | (A/N) |  |  |  | znaků
Stavba |  |  | A |  | Přebírá se z Rekapitulace stavby | String | 120
Objekt |  |  | A |  | Kód a název objektu, přebírá se z Krycího listu soupisu | String | 20 + 120
Soupis |  |  | A |  | Kód a název objektu, přebírá se z Krycího listu soupisu | String | 20 + 120
Místo |  |  | N |  | Přebírá se z Rekapitulace stavby | String | 50
Datum |  |  | A |  | Přebírá se z Rekapitulace stavby | Date
Zadavatel |  |  | N |  | Přebírá se z Rekapitulace stavby | String | 50
Projektant |  |  | N |  | Přebírá se z Rekapitulace stavby | String | 50
Uchazeč |  |  | N |  | Přebírá se z Rekapitulace stavby | String | 50
Kód dílu - Popis |  |  | A |  | Kód a název dílu ze soupisu | String | 20 + 100
Cena celkem |  |  | A |  | Cena celkem za díl ze soupisu | Double
Soupis prací
Název |  |  | Povinný |  | Popis | Typ | Max. počet
atributu |  |  | (A/N) |  |  |  | znaků
Stavba |  |  | A |  | Přebírá se z Rekapitulace stavby | String | 120
Objekt |  |  | A |  | Kód a název objektu | String | 20 + 120
Soupis |  |  | A |  | Přebírá se z Krycího listu soupisu | String | 20 + 120
Místo |  |  | N |  | Přebírá se z Krycího listu soupisu | String | 50
Datum |  |  | A |  | Přebírá se z Krycího listu soupisu | Date
Zadavatel |  |  | N |  | Přebírá se z Krycího listu soupisu | String | 50
Projektant |  |  | N |  | Přebírá se z Krycího listu soupisu | String | 50
Uchazeč |  |  | N |  | Přebírá se z Krycího listu soupisu | String | 50
PČ |  |  | A |  | Pořadové číslo položky soupisu | Long
Typ |  |  | A |  | Typ položky soupisu | eGTypPolozky | 1
Kód |  |  | A |  | Kód položky ze soupisu | String | 20
Popis |  |  | A |  | Popis položky ze soupisu | String | 255
MJ |  |  | A |  | Měrná jednotka položky | String | 10
Množství |  |  | A |  | Množství položky soupisu | Double
J.Cena |  |  | A |  | Jednotková cena položky | Double
Cena celkem |  |  | A |  | Cena celkem vyčíslena jako J.Cena * Množství | Double
Cenová soustava |  |  | N |  | Zařazení položky do cenové soustavy | String | 50
p |  |  | N |  | Poznámka položky ze soupisu | Memo
psc |  |  | N |  | Poznámka k souboru cen ze soupisu | Memo
pp |  |  | N |  | Plný popis položky ze soupisu | Memo
vv |  |  | N |  | Výkaz výměr (figura, výraz, výměra) ze soupisu | Text,Text,Double | 20, 150
Datová věta
Typ věty |  |  | Hodnota |  | Význam
eGSazbaDPH |  |  | základní |  | Základní sazba DPH
|  |  | snížená |  | Snížená sazba DPH
|  |  | nulová |  | Nulová sazba DPH
|  |  | zákl. přenesená |  | Základní sazba DPH přenesená
|  |  | sníž. přenesená |  | Snížená sazba DPH přenesená
eGTypZakazky |  |  | STA |  | Stavební objekt
|  |  | PRO |  | Provozní soubor
|  |  | ING |  | Inženýrský objekt
|  |  | VON |  | Vedlejší a ostatní náklady
|  |  | OST |  | Ostatní náklady
eGTypPolozky |  |  | 1 |  | Položka typu HSV
|  |  | 2 |  | Položka typu PSV
|  |  | 3 |  | Položka typu M
|  |  | 4 |  | Položka typu OST