## Rekapitulace stavby
Export VZ |  | List obsahuje: |  |  |  |  | 1) Rekapitulace stavby |  |  | 2) Rekapitulace objektů stavby a soupisů prací | [15 empty] | 3.0 | ZAMOK |  |  |  |  | False | False | {54cc26c1-f881-4f36-bed1-22c8862f9322}
[31 empty] | 0,01 | 21
[31 empty] | 0,01 | 15
|  | REKAPITULACE STAVBY | [15 empty] | v --- níže se nacházejí doplnkové a pomocné údaje k sestavám --- v | [11 empty] | Návod na vyplnění | 0,001
|  | Kód: |  |  |  |  | Be0020032016kopie | [22 empty] | Měnit lze pouze buňky se žlutým podbarvením! 1) v Rekapitulaci stavby vyplňte údaje o Uchazeči (přenesou se do ostatních sestav i v jiných listech) 2) na vybraných listech vyplňte v sestavě Soupis prací ceny u položek Podrobnosti k vyplnění naleznete na poslední záložce s Pokyny pro vyplnění | 0,01
|  | Stavba: |  |  |  |  | Rekonstrukce objektu Mládežníků 228, Rokycany 2.etapa - změna využití | [23 empty] | 0,1
|  | KSO: | [11 empty] | CC-CZ: | [16 empty] | 1
|  | Místo: |  |  |  |  | Mládežníků 228, Rokycany | [6 empty] | Datum: |  | 2.3.2016 | [14 empty] | 10
100
|  | Zadavatel: | [11 empty] | IČ: | [16 empty] | 0,1
|  |  | ZPČ muzeum v Plzni, Kopeckého Sady 2,Plzeň | [10 empty] | DIČ: | [16 empty] | 0,1
0,1
|  | Uchazeč: | [11 empty] | IČ: |  | Vyplň údaj | [14 empty] | 0,1
|  |  | Vyplň údaj | [10 empty] | DIČ: |  | Vyplň údaj | [14 empty] | 0,1
False
|  | Projektant: | [11 empty] | IČ: |  | 13882589 | [14 empty] | False
|  |  | Luboš Beneda, Čižická 279, 332 09 Štěnovice | [10 empty] | DIČ: |  | CZ5807271008 | [14 empty] | True
0,01
|  | Poznámka: | [28 empty] | 0,01
|  |  | Soupis prací je sestaven za využití položek cenové soustavy ÚRS. Cenové a technické podmínky položek Cenové soustavy ÚRS, které nejsou uvedeny v soupisu prací (tzv. úvodní část katalogů) jsou neomezeně dálkově k dispouici na www.cs-urs.cz. Položky soupisu prací, které nemají ve sloupci "Cenová soustava" uveden žádný údaj, nepocházejí z cenové soustavy ÚRS." | [27 empty] | False
|  | Cena bez DPH | [11 empty] | 0
[8 empty] | Sazba daně |  | Základ daně |  |  |  | Výše daně
|  | DPH |  | základní |  |  |  | 21% |  | 0 |  |  |  | 0
|  |  |  | snížená |  |  |  | 15% |  | 0 |  |  |  | 0
|  |  |  | zákl. přenesená |  |  |  | 21% |  | 0 |  |  |  | 0
|  |  |  | sníž. přenesená |  |  |  | 15% |  | 0 |  |  |  | 0
|  |  |  | nulová |  |  |  | 0% |  | 0 |  |  |  | 0
|  | Cena s DPH | [6 empty] | v |  | CZK |  |  | 0
REKAPITULACE OBJEKTŮ STAVBY A SOUPISŮ PRACÍ
| Kód: | [6 empty] | Be0020032016kopie
| Stavba: | [6 empty] | Rekonstrukce objektu Mládežníků 228, Rokycany 2.etapa - změna využití
| Místo: | [6 empty] | Mládežníků 228, Rokycany |  |  |  |  | Datum: |  | 2.3.2016
| Zadavatel: | [6 empty] | ZPČ muzeum v Plzni, Kopeckého Sady 2,Plzeň |  |  |  |  | Projektant: |  | Luboš Beneda, Čižická 279, 332 09 Štěnovice |  |  | Informatívní údaje z listů zakázek
Uchazeč:
| Kód |  |  |  | Objekt, Soupis prací | [6 empty] | Cena bez DPH [CZK] |  |  |  | Cena s DPH [CZK] | Typ | z toho Ostat. náklady [CZK] | DPH [CZK] | Normohodiny [h] | DPH základní [CZK] | DPH snížená [CZK] | DPH základní přenesená [CZK] | DPH snížená přenesená [CZK] | Základna DPH základní | Základna DPH snížená | Základna DPH zákl. přenesená | Základna DPH sníž. přenesená | Základna DPH nulová
| Náklady stavby celkem | [10 empty] | 0 |  |  |  | 0 |  | 0 | 0 | 0 | 0 | 0 | 0 | 0 | 0 | 0 | 0 | 0 | 0 |  | D | 0 | ###NOIMPORT### | IMPORT | {54cc26c1-f881-4f36-bed1-22c8862f9322} | {00000000-0000-0000-0000-000000000000}
|  | so01 |  |  |  | objekt1 | [5 empty] | 0 |  |  |  | 0 | STA | 0 | 0 | 0 | 0 | 0 | 0 | 0 | 0 | 0 | 0 | 0 | 0 |  | D | 1 | ###NOIMPORT### | IMPORT | {ffbcb65d-836a-480d-a52e-1d8f940161e7} | {54cc26c1-f881-4f36-bed1-22c8862f9322} | 2
/ |  |  | 01 |  |  |  | Stavební objekt |  |  |  |  | 0 |  |  |  | 0 | Soupis | 0 | 0 | 0 | 0 | 0 | 0 | 0 | 0 | 0 | 0 | 0 | 0 |  |  | 2 |  | IMPORT | {4a0eda6d-138e-4691-b77a-d963f6c23085} | {ffbcb65d-836a-480d-a52e-1d8f940161e7}
/ |  |  | 02 |  |  |  | Vedlejší a ostatní náklady |  |  |  |  | 0 |  |  |  | 0 | Soupis | 0 | 0 | 0 | 0 | 0 | 0 | 0 | 0 | 0 | 0 | 0 | 0 |  |  | 2 |  | IMPORT | {52f8b7c3-27fe-4021-98a9-4fa24518f6ee} | {ffbcb65d-836a-480d-a52e-1d8f940161e7}

## 01 - Stavební objekt
| List obsahuje: |  | 1) Krycí list soupisu | 2) Rekapitulace |  |  | 3) Soupis prací | Zpět na list: | Rekapitulace stavby
{4a0eda6d-138e-4691-b77a-d963f6c23085}
2
| KRYCÍ LIST SOUPISU | [8 empty] | v --- níže se nacházejí doplnkové a pomocné údaje k sestavám --- v | [8 empty] | False
Stavba:
Rekonstrukce objektu Mládežníků 228, Rokycany 2.etapa - změna využití
Objekt:
so01 - objekt1
Soupis:
01 - Stavební objekt
| KSO: |  |  |  |  | CC-CZ:
| Místo: |  | Mládežníků 228, Rokycany |  |  | Datum: | 2.3.2016
| Zadavatel: |  |  |  |  | IČ:
|  | ZPČ muzeum v Plzni, Kopeckého Sady 2,Plzeň |  |  |  | DIČ:
| Uchazeč: |  |  |  |  | IČ:
DIČ:
| Projektant: |  |  |  |  | IČ: | 13882589
|  | Luboš Beneda, Čižická 279, 332 09 Štěnovice |  |  |  | DIČ: | CZ5807271008
Poznámka:
Soupis prací je sestaven za využití položek cenové soustavy ÚRS. Cenové a technické podmínky položek Cenové soustavy ÚRS, které nejsou uvedeny v soupisu prací (tzv. úvodní část katalogů) jsou neomezeně dálkově k dispouici na www.cs-urs.cz. Položky soupisu prací, které nemají ve sloupci "Cenová soustava" uveden žádný údaj, nepocházejí z cenové soustavy ÚRS."
| Cena bez DPH | [5 empty] | 0
|  |  | Základ daně |  |  | Sazba daně | Výše daně
| DPH | základní | 0 |  |  | 21% | 0
|  | snížená | 0 |  |  | 15% | 0
|  | zákl. přenesená | 0 |  |  | 21% | 0
|  | sníž. přenesená | 0 |  |  | 15% | 0
|  | nulová | 0 |  |  | 0% | 0
| Cena s DPH |  |  | v | CZK |  | 0
REKAPITULACE ČLENĚNÍ SOUPISU PRACÍ
Stavba:
Rekonstrukce objektu Mládežníků 228, Rokycany 2.etapa - změna využití
Objekt:
so01 - objekt1
Soupis:
01 - Stavební objekt
Místo: |  |  | Mládežníků 228, Rokycany |  |  | Datum: | 2.3.2016
Zadavatel: |  |  | ZPČ muzeum v Plzni, Kopeckého Sady 2,Plzeň |  |  | Projektant: | Luboš Beneda, Čižická 279, 332 09 Štěnovice
Uchazeč:
Kód dílu - Popis | [6 empty] | Cena celkem [CZK]
Náklady soupisu celkem | [6 empty] | 0 | [12 empty] | -1
| HSV - Práce a dodávky HSV | [5 empty] | 0
| 1 - Zemní práce | [5 empty] | 0
| 3 - Svislé a kompletní konstrukce | [5 empty] | 0
| 5 - Komunikace pozemní | [5 empty] | 0
| 61 - Úprava povrchů vnitřní | [5 empty] | 0
| 62 - Úprava povrchů vnější - zateplená část | [5 empty] | 0
| 62.1 - Úprava povrchů vnější - oprava omítek | [5 empty] | 0
| 63 - Podlahy a podlahové konstrukce | [5 empty] | 0
| 64 - Osazování výplní otvorů | [5 empty] | 0
| 8 - Trubní vedení | [5 empty] | 0
| 94 - Lešení a stavební výtahy | [5 empty] | 0
| 95 - Různé dokončovací konstrukce a práce pozemních staveb | [5 empty] | 0
| 96 - Bourání konstrukcí | [5 empty] | 0
| 997 - Přesun sutě | [5 empty] | 0
| 998 - Přesun hmot | [5 empty] | 0
| PSV - Práce a dodávky PSV | [5 empty] | 0
| 711 - Izolace proti vodě, vlhkosti a plynům | [5 empty] | 0
| 713 - Izolace tepelné | [5 empty] | 0
| 721 - Zdravotechnika - vnitřní kanalizace | [5 empty] | 0
| 722 - Zdravotechnika - vnitřní vodovod | [5 empty] | 0
| 723 - Zdravotechnika - vnitřní plynovod | [5 empty] | 0
| 725 - Zdravotechnika - zařizovací předměty | [5 empty] | 0
| 726 - Zdravotechnika - předstěnové instalace | [5 empty] | 0
| 730 - Ústřední vytápění | [5 empty] | 0
| 763 - Konstrukce suché výstavby | [5 empty] | 0
| 764 - Konstrukce klempířské | [5 empty] | 0
| 766 - Konstrukce truhlářské | [5 empty] | 0
| 767 - Konstrukce zámečnické | [5 empty] | 0
| 771 - Podlahy z dlaždic | [5 empty] | 0
| 776 - Podlahy povlakové | [5 empty] | 0
| 777 - Podlahy lité | [5 empty] | 0
| 781 - Dokončovací práce - obklady | [5 empty] | 0
| 783 - Dokončovací práce - nátěry | [5 empty] | 0
| 784 - Dokončovací práce - malby a tapety | [5 empty] | 0
| M21 - Elektoinstalace silnoproud | [5 empty] | 0
| M21-2 - Elektroinstalace slaboproud - Elektrická zabezpečovací signalizace- dodávka | [5 empty] | 0
| M21-21 - Elektroinstalace slaboproud - Elektrická zabezpečovací signalizace - montáž | [5 empty] | 0
| M21-22 - Elektroinstalace - Signalizace požáru - SP - dodávka | [5 empty] | 0
| M21-23 - Elektroinstalace - Signalizace požáru - SP - montáž | [5 empty] | 0
| M21-24 - Elektroinstalace - Strukturovaná kabeláž - dodávka | [5 empty] | 0
| M21-24a - Elektroinstalace - Strukrurovaná kabeláž - datový rozvaděč - dodávka | [5 empty] | 0
| M21-24b - Elektroinstalace - Strukturovaná kabeláž - kamerový systém - dodávka | [5 empty] | 0
| M21-24c - Elektroinstalce - Strukturovaná kabeláž - IP komunikátor - dodávka | [5 empty] | 0
| M21-24d - Elektroinstalace - Strukturovaná kabeláž - aktivní prvky - dodávka | [5 empty] | 0
| M21-24e - Elektroinstalace - Strukturovaná kabeláž - montáž | [5 empty] | 0
| M21-24f - Elektroinstalace - Strukturovaná kabeláž - datový rozvaděč - montáž | [5 empty] | 0
| M21-24g - Elektroinstalace - Strukturovaná kabeláž - kamerový systém - montáž | [5 empty] | 0
| M21-24h - Elektroinstalace - Strukturovaná kabeláž - IP komunikátor - montáž | [5 empty] | 0
| M21-24ch - Elektroinstalace - Strukturovaná kabeláž - Aktivní prvky - montáž | [5 empty] | 0
| M21-25 - Elektroinstalace - Rozšíření grafické nadstavby - dodávka | [5 empty] | 0
| M21-25a - Elektroinstalace - Rozšíření grafické nadstavby - montáž | [5 empty] | 0
| M24 - Vzduchotechnika | [5 empty] | 0
| M24.1 - Měření a regulace - montážní práce M+R | [5 empty] | 0
| M24.2 - Měření a regulace - demontáž stávajícího zařízení M+R | [5 empty] | 0
| M24.3 - Měření a regulace - dodávky přístrojů - externí prvky | [5 empty] | 0
| M24.4 - Měření a regulace dodávka - rozvaděče | [5 empty] | 0
| M24.5 - Měření a regulace - ostatní | [5 empty] | 0
SOUPIS PRACÍ
Stavba:
Rekonstrukce objektu Mládežníků 228, Rokycany 2.etapa - změna využití
Objekt:
so01 - objekt1
Soupis:
01 - Stavební objekt
Místo: |  |  | Mládežníků 228, Rokycany |  |  | Datum: | 2.3.2016
Zadavatel: |  |  | ZPČ muzeum v Plzni, Kopeckého Sady 2,Plzeň |  |  | Projektant: | Luboš Beneda, Čižická 279, 332 09 Štěnovice
Uchazeč:
PČ | Typ | Kód | Popis | MJ | Množství | J.cena [CZK] | Cena celkem [CZK] | Cenová soustava |  | Poznámka | DPH | J. Nh [h] | Nh celkem [h] | J. hmotnost [t] | Hmotnost celkem [t] | J. suť [t] | Suť Celkem [t]
Náklady soupisu celkem | [6 empty] | 0 | [5 empty] | 0 |  | 435.6117 |  | 570.6353 |  | D | -1 | [10 empty] | 0
| D | HSV | Práce a dodávky HSV |  |  |  | 0 | [5 empty] | 0 |  | 391.5891 |  | 570.6353 | 1 | D | 0 |  |  |  | ROZPOCET | [6 empty] | 0
| D | 1 | Zemní práce |  |  |  | 0 | [5 empty] | 0 |  | 15 |  | 0 | 1 | D | 1 |  |  |  | ROZPOCET | [6 empty] | 0
1 | K | 132201101 | Hloubení zapažených i nezapažených rýh šířky do 600 mm s urovnáním dna do předepsaného profilu a spádu v hornině tř. 3 do 100 m3 | m3 | 63.428 |  | 0 | CS ÚRS 2016 01 |  |  | základní |  | 0 | 0 | 0 | 0 | 0 | 4 | K | 2 |  |  |  | ROZPOCET | 0 | 0 | 0 | 0 | 0 | 1 | 0 | 4 | 2133434800
| VV |  | výkop pro položení nopové fólie | [15 empty] | VV | 2 | 1 | True | 0 | ROZPOCET
| VV |  | 0,75*0,6*(41,2+0,3*2+16,85+0,15+11,2+0,2+6,3+4,2) |  | 36.315 | [13 empty] | VV | 2 | 2 | True | 0 | ROZPOCET
| VV |  | 0,75*0,6*(4,7+3,0+1,0*2,0+4,2+3,0+4,7+4,2) |  | 11.61 | [13 empty] | VV | 2 | 2 | True | 0 | ROZPOCET
| VV |  | 0,75*0,6*(6,2+11,2+0,2+16,85) |  | 15.503 | [13 empty] | VV | 2 | 2 | True | 0 | ROZPOCET
2 | K | 132201109 | Hloubení zapažených i nezapažených rýh šířky do 600 mm s urovnáním dna do předepsaného profilu a spádu v hornině tř. 3 Příplatek k cenám za lepivost horniny tř. 3 | m3 | 31.714 |  | 0 | CS ÚRS 2016 01 |  |  | základní |  | 0 | 0 | 0 | 0 | 0 | 4 | K | 2 |  |  |  | ROZPOCET | 0 | 0 | 0 | 0 | 0 | 1 | 0 | 4 | -585139264
| VV |  | 63,428*0,5 'Přepočtené koeficientem množství |  | 31.714 | [13 empty] | VV | 2 | 2 | False | 1 | ROZPOCET
3 | K | 139711101 | Vykopávka v uzavřených prostorách s naložením výkopku na dopravní prostředek v hornině tř. 1 až 4 | m3 | 21 |  | 0 | CS ÚRS 2016 01 |  |  | základní |  | 0 | 0 | 0 | 0 | 0 | 4 | K | 2 |  |  |  | ROZPOCET | 0 | 0 | 0 | 0 | 0 | 1 | 0 | 4 | 291426893
| VV |  | ruční výkop pro vnitřní kanalizaci | [15 empty] | VV | 2 | 1 | True | 0 | ROZPOCET
| VV |  | 0,6*0,7*50,0 |  | 21 | [13 empty] | VV | 2 | 2 | True | 0 | ROZPOCET
4 | K | 162201102 | Vodorovné přemístění výkopku nebo sypaniny po suchu na obvyklém dopravním prostředku, bez naložení výkopku, avšak se složením bez rozhrnutí z horniny tř. 1 až 4 na vzdálenost přes 20 do 50 m | m3 | 126.856 |  | 0 | CS ÚRS 2016 01 |  |  | základní |  | 0 | 0 | 0 | 0 | 0 | 4 | K | 2 |  |  |  | ROZPOCET | 0 | 0 | 0 | 0 | 0 | 1 | 0 | 4 | 1779940105
| VV |  | tam a zpět | [15 empty] | VV | 2 | 1 | True | 0 | ROZPOCET
| VV |  | 63,428*2 |  | 126.856 | [13 empty] | VV | 2 | 2 | True | 0 | ROZPOCET
| VV |  | . | [15 empty] | VV | 2 | 1 | True | 0 | ROZPOCET
5 | K | 162201211 | Vodorovné přemístění výkopku stavebním kolečkem s vyprázdněním kolečka na hromady nebo do dopravního prostředku na vzdálenost do 10 m z horniny tř. 1 až 4 | m3 | 12 |  | 0 | CS ÚRS 2016 01 |  |  | základní |  | 0 | 0 | 0 | 0 | 0 | 4 | K | 2 |  |  |  | ROZPOCET | 0 | 0 | 0 | 0 | 0 | 1 | 0 | 4 | 167106475
| VV |  | přebytečná zemina z výkopu kanalizace | [15 empty] | VV | 2 | 1 | True | 0 | ROZPOCET
| VV |  | 4,5+7,5 |  | 12 | [13 empty] | VV | 2 | 2 | True | 0 | ROZPOCET
6 | K | 162201219 | Vodorovné přemístění výkopku stavebním kolečkem s vyprázdněním kolečka na hromady nebo do dopravního prostředku na vzdálenost do 10 m z horniny Příplatek k ceně za každých dalších 10 m | m3 | 12 |  | 0 | CS ÚRS 2016 01 |  |  | základní |  | 0 | 0 | 0 | 0 | 0 | 4 | K | 2 |  |  |  | ROZPOCET | 0 | 0 | 0 | 0 | 0 | 1 | 0 | 4 | 1074702246
7 | K | 162701105 | Vodorovné přemístění výkopku nebo sypaniny po suchu na obvyklém dopravním prostředku, bez naložení výkopku, avšak se složením bez rozhrnutí z horniny tř. 1 až 4 na vzdálenost přes 9 000 do 10 000 m | m3 | 12 |  | 0 | CS ÚRS 2016 01 |  |  | základní |  | 0 | 0 | 0 | 0 | 0 | 4 | K | 2 |  |  |  | ROZPOCET | 0 | 0 | 0 | 0 | 0 | 1 | 0 | 4 | 41283059
| VV |  | přebytečná vykopaná zemina z výkopu pro vni kanalizaci | [15 empty] | VV | 2 | 1 | True | 0 | ROZPOCET
| VV |  | 12,0 |  | 12 | [13 empty] | VV | 2 | 2 | True | 0 | ROZPOCET
8 | K | 171201201 | Uložení sypaniny na skládky | m3 | 75.428 |  | 0 | CS ÚRS 2016 01 |  |  | základní |  | 0 | 0 | 0 | 0 | 0 | 4 | K | 2 |  |  |  | ROZPOCET | 0 | 0 | 0 | 0 | 0 | 1 | 0 | 4 | -408682903
| VV |  | 63,428+12,0 |  | 75.428 | [13 empty] | VV | 2 | 2 | True | 0 | ROZPOCET
9 | K | 171201211 | Uložení sypaniny poplatek za uložení sypaniny na skládce (skládkovné) | t | 21.6 |  | 0 | CS ÚRS 2016 01 |  |  | základní |  | 0 | 0 | 0 | 0 | 0 | 4 | K | 2 |  |  |  | ROZPOCET | 0 | 0 | 0 | 0 | 0 | 1 | 0 | 4 | -794551834
| VV |  | 12*1,8 'Přepočtené koeficientem množství |  | 21.6 | [13 empty] | VV | 2 | 2 | False | 1 | ROZPOCET
10 | K | 174101101 | Zásyp sypaninou z jakékoliv horniny s uložením výkopku ve vrstvách se zhutněním jam, šachet, rýh nebo kolem objektů v těchto vykopávkách | m3 | 80.428 |  | 0 | CS ÚRS 2016 01 |  |  | základní |  | 0 | 0 | 0 | 0 | 0 | 4 | K | 2 |  |  |  | ROZPOCET | 0 | 0 | 0 | 0 | 0 | 1 | 0 | 4 | -636561227
| VV |  | zásyp okolo objektu | [15 empty] | VV | 2 | 1 | True | 0 | ROZPOCET
| VV |  | 63,428 |  | 63.428 | [13 empty] | VV | 2 | 2 | True | 0 | ROZPOCET
| VV |  | zásyp schodiště | [15 empty] | VV | 2 | 1 | True | 0 | ROZPOCET
| VV |  | 1,5*4,0*2,0-1,0*1,0*4,0 |  | 8 | [13 empty] | VV | 2 | 2 | True | 0 | ROZPOCET
| VV |  | zásyp vnitřní kanalizace | [15 empty] | VV | 2 | 1 | True | 0 | ROZPOCET
| VV |  | 0,6*0,3*50,0 |  | 9 | [13 empty] | VV | 2 | 2 | True | 0 | ROZPOCET
11 | K | 175111101 | Obsypání potrubí ručně sypaninou z vhodných hornin tř. 1 až 4 nebo materiálem připraveným podél výkopu ve vzdálenosti do 3 m od jeho kraje, pro jakoukoliv hloubku výkopu a míru zhutnění bez prohození sypaniny | m3 | 7.5 |  | 0 | CS ÚRS 2016 01 |  |  | základní |  | 0 | 0 | 0 | 0 | 0 | 4 | K | 2 |  |  |  | ROZPOCET | 0 | 0 | 0 | 0 | 0 | 1 | 0 | 4 | 1600780411
| VV |  | 0,25*0,6*50,0 |  | 7.5 | [13 empty] | VV | 2 | 2 | True | 0 | ROZPOCET
12 | M | 583313400 | Kamenivo přírodní těžené pro stavební účely PTK (drobné, hrubé, štěrkopísky) kamenivo těžené drobné D<=2 mm (ČSN EN 13043 ) D<=4 mm (ČSN EN 12620, ČSN EN 13139 ) d=0 mm, D<=6,3 mm (ČSN EN 13242) frakce 0-4 praná | t | 15 |  | 0 | CS ÚRS 2016 01 |  |  | základní |  | 0 | 1 | 15 | 0 | 0 | 8 | M | 2 |  |  |  | ROZPOCET | 0 | 0 | 0 | 0 | 0 | 1 | 0 | 4 | 304867260
| VV |  | 7,5*2 'Přepočtené koeficientem množství |  | 15 | [13 empty] | VV | 2 | 2 | False | 1 | ROZPOCET
13 | K | 451572111 | Lože pod potrubí, stoky a drobné objekty v otevřeném výkopu z kameniva drobného těženého 0 až 4 mm | m3 | 4.5 |  | 0 | CS ÚRS 2016 01 |  |  | základní |  | 0 | 0 | 0 | 0 | 0 | 4 | K | 2 |  |  |  | ROZPOCET | 0 | 0 | 0 | 0 | 0 | 1 | 0 | 4 | -199046487
| VV |  | 0,15*0,6*50,0 |  | 4.5 | [13 empty] | VV | 2 | 2 | True | 0 | ROZPOCET
| D | 3 | Svislé a kompletní konstrukce |  |  |  | 0 | [5 empty] | 0 |  | 41.2417 |  | 0 | 1 | D | 1 |  |  |  | ROZPOCET | [6 empty] | 0
14 | K | 310278842 | Zazdívka otvorů ve zdivu nadzákladovém nepálenými tvárnicemi plochy přes 0,25 m2 do 1 m2 | m3 | 1.26 |  | 0 | CS ÚRS 2016 01 |  |  | základní |  | 0 | 1.0796 | 1.3604 | 0 | 0 | 4 | K | 2 |  |  |  | ROZPOCET | 0 | 0 | 0 | 0 | 0 | 1 | 0 | 4 | 736296781
| VV |  | 1pp | [15 empty] | VV | 2 | 1 | True | 0 | ROZPOCET
| VV |  | 0,6*1,0*2,1 |  | 1.26 | [13 empty] | VV | 2 | 2 | True | 0 | ROZPOCET
| VV |  | . | [15 empty] | VV | 2 | 1 | True | 0 | ROZPOCET
15 | K | 310279842 | Zazdívka otvorů ve zdivu nadzákladovém nepálenými tvárnicemi plochy přes 1 m2 do 4 m2 | m3 | 19.402 |  | 0 | CS ÚRS 2016 01 |  |  | základní |  | 0 | 1.0796 | 20.9474 | 0 | 0 | 4 | K | 2 |  |  |  | ROZPOCET | 0 | 0 | 0 | 0 | 0 | 1 | 0 | 4 | 598811640
| VV |  | 1np | [15 empty] | VV | 2 | 1 | True | 0 | ROZPOCET
| VV |  | 0,6*1,4*2,1 |  | 1.764 | [13 empty] | VV | 2 | 2 | True | 0 | ROZPOCET
| VV |  | 0,45*0,6*2,1*2 |  | 1.134 | [13 empty] | VV | 2 | 2 | True | 0 | ROZPOCET
| VV |  | 0,45*0,8*2,1*2 |  | 1.512 | [13 empty] | VV | 2 | 2 | True | 0 | ROZPOCET
| VV |  | (0,45*1,7*1,5-0,45*0,7*0,9)*2 |  | 1.728 | [13 empty] | VV | 2 | 2 | True | 0 | ROZPOCET
| VV |  | (0,45*0,9*1,6-0,45*0,7*0,9)*2 |  | 0.729 | [13 empty] | VV | 2 | 2 | True | 0 | ROZPOCET
| VV |  | 0,45*1,15*2,1 |  | 1.087 | [13 empty] | VV | 2 | 2 | True | 0 | ROZPOCET
| VV |  | 0,45*1,17*1,43*2 |  | 1.506 | [13 empty] | VV | 2 | 2 | True | 0 | ROZPOCET
| VV |  | 0,45*1,55*2,1 |  | 1.465 | [13 empty] | VV | 2 | 2 | True | 0 | ROZPOCET
| VV |  | 2np | [15 empty] | VV | 2 | 1 | True | 0 | ROZPOCET
| VV |  | 0,2*1,27*2*3 |  | 1.524 | [13 empty] | VV | 2 | 2 | True | 0 | ROZPOCET
| VV |  | 0,45*1,17*1,43*2 |  | 1.506 | [13 empty] | VV | 2 | 2 | True | 0 | ROZPOCET
| VV |  | 0,45*0,8*2,1*2 |  | 1.512 | [13 empty] | VV | 2 | 2 | True | 0 | ROZPOCET
| VV |  | (0,45*1,7*1,5-0,45*0,7*0,9)*2 |  | 1.728 | [13 empty] | VV | 2 | 2 | True | 0 | ROZPOCET
| VV |  | (0,45*0,9*1,6-0,45*0,7*0,9)*2 |  | 0.729 | [13 empty] | VV | 2 | 2 | True | 0 | ROZPOCET
| VV |  | 0,45*0,85*2,1 |  | 0.803 | [13 empty] | VV | 2 | 2 | True | 0 | ROZPOCET
| VV |  | 0,3*1,5*1,5 |  | 0.675 | [13 empty] | VV | 2 | 2 | True | 0 | ROZPOCET
| VV |  | . | [15 empty] | VV | 2 | 1 | True | 0 | ROZPOCET
16 | K | 317142221 | Překlady nenosné prefabrikované z pórobetonu osazené do tenkého maltového lože, v příčkách přímé, světlost otvoru do 1010 mm tl. 100 mm | kus | 10 |  | 0 | CS ÚRS 2016 01 |  |  | základní |  | 0 | 0.02684 | 0.2684 | 0 | 0 | 4 | K | 2 |  |  |  | ROZPOCET | 0 | 0 | 0 | 0 | 0 | 1 | 0 | 4 | 1658653114
| VV |  | 5+5 |  | 10 | [13 empty] | VV | 2 | 2 | True | 0 | ROZPOCET
| VV |  | . | [15 empty] | VV | 2 | 1 | True | 0 | ROZPOCET
17 | K | 317234410 | Vyzdívka mezi nosníky cihlami pálenými na maltu cementovou | m3 | 0.43 |  | 0 | CS ÚRS 2016 01 |  |  | základní |  | 0 | 1.943 | 0.8355 | 0 | 0 | 4 | K | 2 |  |  |  | ROZPOCET | 0 | 0 | 0 | 0 | 0 | 1 | 0 | 4 | 1129872663
| VV |  | 1,0*0,45*0,1*4*2 |  | 0.36 | [13 empty] | VV | 2 | 2 | True | 0 | ROZPOCET
| VV |  | 1,3*0,45*0,12 |  | 0.07 | [13 empty] | VV | 2 | 2 | True | 0 | ROZPOCET
| VV |  | . | [15 empty] | VV | 2 | 1 | True | 0 | ROZPOCET
18 | K | 317361821 | Výztuž překladů, říms, žlabů, žlabových říms, klenbových pásů z betonářské oceli 10 505 (R) nebo BSt 500 | t | 0.134 |  | 0 | CS ÚRS 2016 01 |  |  | základní |  | 0 | 1.0453 | 0.14007 | 0 | 0 | 4 | K | 2 |  |  |  | ROZPOCET | 0 | 0 | 0 | 0 | 0 | 1 | 0 | 4 | -392857771
| VV |  | nad ocelovou zárubeň: | [15 empty] | VV | 2 | 1 | True | 0 | ROZPOCET
| VV |  | 2*1,1*(2+2)*1,21/1000*1,25 |  | 0.013 | [13 empty] | VV | 2 | 2 | True | 0 | ROZPOCET
| VV |  | 2*1,2*(9+9+13)*1,21/1000*1,25 |  | 0.113 | [13 empty] | VV | 2 | 2 | True | 0 | ROZPOCET
| VV |  | 2*1,3*(1+1)*1,21/1000*1,25 |  | 0.008 | [13 empty] | VV | 2 | 2 | True | 0 | ROZPOCET
| VV |  | . | [15 empty] | VV | 2 | 1 | True | 0 | ROZPOCET
19 | K | 317941121 | Osazování ocelových válcovaných nosníků na zdivu I nebo IE nebo U nebo UE nebo L do č. 12 nebo výšky do 120 mm | t | 0.325 |  | 0 | CS ÚRS 2016 01 |  |  | základní |  | 0 | 0.01954 | 0.0063505 | 0 | 0 | 4 | K | 2 |  |  |  | ROZPOCET | 0 | 0 | 0 | 0 | 0 | 1 | 0 | 4 | 2057760284
| VV |  | I100 | [15 empty] | VV | 2 | 1 | True | 0 | ROZPOCET
| VV |  | 32*1,0*8,34/1000 |  | 0.267 | [13 empty] | VV | 2 | 2 | True | 0 | ROZPOCET
| VV |  | I120 | [15 empty] | VV | 2 | 1 | True | 0 | ROZPOCET
| VV |  | 4*1,3*11,1/1000 |  | 0.058 | [13 empty] | VV | 2 | 2 | True | 0 | ROZPOCET
| VV |  | . | [15 empty] | VV | 2 | 1 | True | 0 | ROZPOCET
20 | M | 130107120 | Ocel profilová v jakosti 11 375 ocel profilová I IPN h=100 mm | t | 0.288 |  | 0 | CS ÚRS 2016 01 |  |  | základní |  | 0 | 1 | 0.288 | 0 | 0 | 8 | M | 2 |  |  |  | ROZPOCET | 0 | 0 | 0 | 0 | 0 | 1 | 0 | 4 | -264344275
| P |  | Poznámka k položce: Hmotnost: 8,34 kg/m | [15 empty] | P | 2
| VV |  | 0,267*1,08 'Přepočtené koeficientem množství |  | 0.288 | [13 empty] | VV | 2 | 2 | False | 1 | ROZPOCET
21 | M | 130107140 | Ocel profilová v jakosti 11 375 ocel profilová I IPN h=120 mm | t | 0.063 |  | 0 | CS ÚRS 2016 01 |  |  | základní |  | 0 | 1 | 0.063 | 0 | 0 | 8 | M | 2 |  |  |  | ROZPOCET | 0 | 0 | 0 | 0 | 0 | 1 | 0 | 4 | 1787230359
| P |  | Poznámka k položce: Hmotnost: 11,10 kg/m | [15 empty] | P | 2
| VV |  | 0,058*1,08 'Přepočtené koeficientem množství |  | 0.063 | [13 empty] | VV | 2 | 2 | False | 1 | ROZPOCET
22 | K | 340238235 | Zazdívka otvorů v příčkách nebo stěnách plochy přes 0,25 m2 do 1 m2 příčkovkami hladkými, objemové hmotnosti 500 kg/m3, tl. příčky 150 mm | m2 | 25.013 |  | 0 | CS ÚRS 2016 01 |  |  | základní |  | 0 | 0.10212 | 2.5543 | 0 | 0 | 4 | K | 2 |  |  |  | ROZPOCET | 0 | 0 | 0 | 0 | 0 | 1 | 0 | 4 | 1603325289
| VV |  | dozdívky parapetů 2np | [15 empty] | VV | 2 | 1 | True | 0 | ROZPOCET
| VV |  | 1,45*0,75*23 |  | 25.013 | [13 empty] | VV | 2 | 2 | True | 0 | ROZPOCET
23 | K | 340238236 | Zazdívka otvorů v příčkách nebo stěnách plochy přes 0,25 m2 do 1 m2 příčkovkami hladkými , objemové hmotnosti 500 kg/m3, tl. příčky 200 mm | m2 | 31.838 |  | 0 |  |  |  | základní |  | 0 | 0.13582 | 4.3242 | 0 | 0 | 4 | K | 2 |  |  |  | ROZPOCET | 0 | 0 | 0 | 0 | 0 | 1 | 0 | 4 | -370295279
| VV |  | dozdění parapetů 1np | [15 empty] | VV | 2 | 1 | True | 0 | ROZPOCET
| VV |  | 1,45*0,75*25 |  | 27.188 | [13 empty] | VV | 2 | 2 | True | 0 | ROZPOCET
| VV |  | dozdění parapetů 2np | [15 empty] | VV | 2 | 1 | True | 0 | ROZPOCET
| VV |  | 1,45*0,75*2+3,3*0,75 |  | 4.65 | [13 empty] | VV | 2 | 2 | True | 0 | ROZPOCET
| VV |  | . | [15 empty] | VV | 2 | 1 | True | 0 | ROZPOCET
24 | K | 342272323 | Příčky z pórobetonových přesných příčkovek hladkých, P2-400 na tenké maltové lože, tloušťky příčky 100 mm výpočtová pevnost zdiva 0,6 MPa | m2 | 73.568 |  | 0 | CS ÚRS 2016 01 |  |  | základní |  | 0 | 0.06982 | 5.1365 | 0 | 0 | 4 | K | 2 |  |  |  | ROZPOCET | 0 | 0 | 0 | 0 | 0 | 1 | 0 | 4 | -1195251256
| VV |  | 1np: | [15 empty] | VV | 2 | 1 | True | 0 | ROZPOCET
| VV |  | 3,85*2,6-0,8*2,0 |  | 8.41 | [13 empty] | VV | 2 | 2 | True | 0 | ROZPOCET
| VV |  | 2,8*(2,45+1,7)*2-0,7*2,0*2 |  | 20.44 | [13 empty] | VV | 2 | 2 | True | 0 | ROZPOCET
| VV |  | 2,0*1,2 |  | 2.4 | [13 empty] | VV | 2 | 2 | True | 0 | ROZPOCET
| VV |  | 2np: | [15 empty] | VV | 2 | 1 | True | 0 | ROZPOCET
| VV |  | 3,85*6,15-0,9*2,0 |  | 21.878 | [13 empty] | VV | 2 | 2 | True | 0 | ROZPOCET
| VV |  | 2,8*(2,45+1,7)*2-0,7*2,0*2 |  | 20.44 | [13 empty] | VV | 2 | 2 | True | 0 | ROZPOCET
| VV |  | . | [15 empty] | VV | 2 | 1 | True | 0 | ROZPOCET
25 | K | 342291121 | Ukotvení příček plochými kotvami, do konstrukce cihelné | m | 32 |  | 0 | CS ÚRS 2016 01 |  |  | základní |  | 0 | 0.00014 | 0.00448 | 0 | 0 | 4 | K | 2 |  |  |  | ROZPOCET | 0 | 0 | 0 | 0 | 0 | 1 | 0 | 4 | 1789247534
| VV |  | 3,8*4+2,8*3*2 |  | 32 | [13 empty] | VV | 2 | 2 | True | 0 | ROZPOCET
| VV |  | . | [15 empty] | VV | 2 | 1 | True | 0 | ROZPOCET
26 | K | 342291131 | Ukotvení příček plochými kotvami, do konstrukce betonové | m | 8.75 |  | 0 | CS ÚRS 2016 01 |  |  | základní |  | 0 | 0.0002 | 0.00175 | 0 | 0 | 4 | K | 2 |  |  |  | ROZPOCET | 0 | 0 | 0 | 0 | 0 | 1 | 0 | 4 | -200158592
| VV |  | 2,6+6,15 |  | 8.75 | [13 empty] | VV | 2 | 2 | True | 0 | ROZPOCET
| VV |  | . | [15 empty] | VV | 2 | 1 | True | 0 | ROZPOCET
27 | K | 346244381 | Plentování ocelových válcovaných nosníků jednostranné cihlami na maltu, výška stojiny do 200 mm | m2 | 1.756 |  | 0 | CS ÚRS 2016 01 |  |  | základní |  | 0 | 0.17818 | 0.31288 | 0 | 0 | 4 | K | 2 |  |  |  | ROZPOCET | 0 | 0 | 0 | 0 | 0 | 1 | 0 | 4 | -934674236
| VV |  | 8*1,0*0,1*2 |  | 1.6 | [13 empty] | VV | 2 | 2 | True | 0 | ROZPOCET
| VV |  | 1*1,3*0,12 |  | 0.156 | [13 empty] | VV | 2 | 2 | True | 0 | ROZPOCET
| VV |  | . | [15 empty] | VV | 2 | 1 | True | 0 | ROZPOCET
28 | K | 346971222 | Izolace proti šíření zvuku prováděná současně při zdění z desek hladkých z recyklované pryže pod příčky, lepená celoplošně, tloušťky desek 7,5 mm, v pruzích š. přes 100 do 200 mm | m | 8.75 |  | 0 | CS ÚRS 2016 01 |  |  | základní |  | 0 | 0.0024 | 0.021 | 0 | 0 | 4 | K | 2 |  |  |  | ROZPOCET | 0 | 0 | 0 | 0 | 0 | 1 | 0 | 4 | -1586200032
| VV |  | 2,6+6,15 |  | 8.75 | [13 empty] | VV | 2 | 2 | True | 0 | ROZPOCET
| VV |  | . | [15 empty] | VV | 2 | 1 | True | 0 | ROZPOCET
29 | K | 386381114 | Jímka ze železového betonu s bedněním a výztuží, s hladkou cementovou omítkou 20 mm tl. na stěnách, s ozubem pro zapuštění krycí desky, s cementovým potěrem 20 mm tl. na dně, bez zakrytí, bez zemních prací a izolace při vnitřním objemu jímky (délka x šířka x výška) do 1000x1000x1000 mm (1,000 m3) suchá havarijní studna pro případ vody | kus | 2 |  | 0 | CS ÚRS 2016 01 |  |  | základní |  | 0 | 2.4863 | 4.9725 | 0 | 0 | 4 | K | 2 |  |  |  | ROZPOCET | 0 | 0 | 0 | 0 | 0 | 1 | 0 | 4 | -476712727
30 | K | R411320030 | Strop havarijní studny/jímky ze Ž.B. C16/20 + výztuž KARI síť 6/150/150 vč. vpusti | m2 | 2 |  | 0 |  |  |  | základní |  | 0 | 0 | 0 | 0 | 0 | 4 | K | 2 |  |  |  | ROZPOCET | 0 | 0 | 0 | 0 | 0 | 1 | 0 | 4 | -2038100550
31 | K | 615142002 | Potažení vnitřních ploch pletivem v ploše nebo pruzích, na plném podkladu sklovláknitým provizorním přichycením nosníků | m2 | 4.65 |  | 0 | CS ÚRS 2016 01 |  |  | základní |  | 0 | 0.00106 | 0.004929 | 0 | 0 | 4 | K | 2 |  |  |  | ROZPOCET | 0 | 0 | 0 | 0 | 0 | 1 | 0 | 4 | -1614392767
| VV |  | 0,5*(1,0*4*2+1,3) |  | 4.65 | [13 empty] | VV | 2 | 2 | True | 0 | ROZPOCET
| VV |  | . | [15 empty] | VV | 2 | 1 | True | 0 | ROZPOCET
| D | 5 | Komunikace pozemní |  |  |  | 0 | [5 empty] | 0 |  | 32.6195 |  | 0 | 1 | D | 1 |  |  |  | ROZPOCET | [6 empty] | 0
32 | K | 181101121r | Zhutnění a úprava podkladu na 45 Mpa | m2 | 89.195 |  | 0 |  |  |  | základní |  | 0 | 0 | 0 | 0 | 0 | 4 | K | 2 |  |  |  | ROZPOCET | 0 | 0 | 0 | 0 | 0 | 1 | 0 | 4 | -489807571
| VV |  | 49,65+39,545 |  | 89.195 | [13 empty] | VV | 2 | 2 | True | 0 | ROZPOCET
| VV |  | . | [15 empty] | VV | 2 | 1 | True | 0 | ROZPOCET
33 | K | 637111112 | Okapový chodník ze štěrkopísku tl 150 mm s udusáním | m2 | 39.545 |  | 0 | CS ÚRS 2016 01 |  |  | základní |  | 0 | 0.2756 | 10.8986 | 0 | 0 | 4 | K | 2 |  |  |  | ROZPOCET | 0 | 0 | 0 | 0 | 0 | 1 | 0 | 4 | 1577621982
| VV |  | D1: | [15 empty] | VV | 2 | 1 | True | 0 | ROZPOCET
| VV |  | 0,7*3,3 |  | 2.31 | [13 empty] | VV | 2 | 2 | True | 0 | ROZPOCET
| VV |  | 0,55*(6,2+4,2+4,7+3,0+1,0*2+1,8*2+3,5+4,6) |  | 17.49 | [13 empty] | VV | 2 | 2 | True | 0 | ROZPOCET
| VV |  | 0,55*(4,15+6,2+0,5+8,2+16,85) |  | 19.745 | [13 empty] | VV | 2 | 2 | True | 0 | ROZPOCET
| VV |  | . | [15 empty] | VV | 2 | 1 | True | 0 | ROZPOCET
34 | K | 637121111 | Okapový chodník z kačírku tl 100 mm s udusáním | m2 | 9.545 |  | 0 | CS ÚRS 2016 01 |  |  | základní |  | 0 | 0.1837 | 1.7534 | 0 | 0 | 4 | K | 2 |  |  |  | ROZPOCET | 0 | 0 | 0 | 0 | 0 | 1 | 0 | 4 | 298993473
35 | K | 916331112 | Osazení zahradního obrubníku betonového do lože z betonu s boční opěrou | m | 84.85 |  | 0 | CS ÚRS 2016 01 |  |  | základní |  | 0 | 0.10095 | 8.5656 | 0 | 0 | 4 | K | 2 |  |  |  | ROZPOCET | 0 | 0 | 0 | 0 | 0 | 1 | 0 | 4 | 144664978
| VV |  | obrubník - okapový chodník: | [15 empty] | VV | 2 | 1 | True | 0 | ROZPOCET
| VV |  | 3,3+3,4+2,9+4,8+3,0+1,0*2+0,6*2+1,9*2 |  | 24.4 | [13 empty] | VV | 2 | 2 | True | 0 | ROZPOCET
| VV |  | 3,0+4,8+2,8+6,4+0,6*2+12,5+17,45 |  | 48.15 | [13 empty] | VV | 2 | 2 | True | 0 | ROZPOCET
| VV |  | u zasyp. schod. - okolo zámk.dlažby | [15 empty] | VV | 2 | 1 | True | 0 | ROZPOCET
| VV |  | 1,8+10,5 |  | 12.3 | [13 empty] | VV | 2 | 2 | True | 0 | ROZPOCET
| VV |  | . | [15 empty] | VV | 2 | 1 | True | 0 | ROZPOCET
36 | M | 592173030 | obrubník betonový zahradní přírodní šedá ABO 6/20 50x5x20 cm | kus | 171.397 |  | 0 | CS ÚRS 2016 01 |  |  | základní |  | 0 | 0.011 | 1.8854 | 0 | 0 | 8 | M | 2 |  |  |  | ROZPOCET | 0 | 0 | 0 | 0 | 0 | 1 | 0 | 4 | -1641037381
| P |  | Poznámka k položce: spotřeba: 2 kus/m | [15 empty] | P | 2
| VV |  | 84,85*2,02 'Přepočtené koeficientem množství |  | 171.397 | [13 empty] | VV | 2 | 2 | False | 1 | ROZPOCET
37 | K | 916991121 | Lože pod obrubníky, krajníky nebo obruby z dlažebních kostek z betonu prostého | m3 | 0.849 |  | 0 | CS ÚRS 2016 01 |  |  | základní |  | 0 | 2.2563 | 1.9156 | 0 | 0 | 4 | K | 2 |  |  |  | ROZPOCET | 0 | 0 | 0 | 0 | 0 | 1 | 0 | 4 | -1825817711
| VV |  | 84,85*0,1*0,1 |  | 0.849 | [13 empty] | VV | 2 | 2 | True | 0 | ROZPOCET
| VV |  | . | [15 empty] | VV | 2 | 1 | True | 0 | ROZPOCET
38 | K | 564811111 | Podklad ze štěrkodrtě ŠD 18/16 tl 50 mm | m2 | 49.65 |  | 0 | CS ÚRS 2016 01 |  |  | základní |  | 0 | 0 | 0 | 0 | 0 | 4 | K | 2 |  |  |  | ROZPOCET | 0 | 0 | 0 | 0 | 0 | 1 | 0 | 4 | 1784850176
| VV |  | D3: | [15 empty] | VV | 2 | 1 | True | 0 | ROZPOCET
| VV |  | 0,6*(41,2+0,3*2) |  | 25.08 | [13 empty] | VV | 2 | 2 | True | 0 | ROZPOCET
| VV |  | D2: | [15 empty] | VV | 2 | 1 | True | 0 | ROZPOCET
| VV |  | 1,5*9,4 |  | 14.1 | [13 empty] | VV | 2 | 2 | True | 0 | ROZPOCET
| VV |  | D4: | [15 empty] | VV | 2 | 1 | True | 0 | ROZPOCET
| VV |  | 17,45*0,6 |  | 10.47 | [13 empty] | VV | 2 | 2 | True | 0 | ROZPOCET
| VV |  | . | [15 empty] | VV | 2 | 1 | True | 0 | ROZPOCET
39 | K | 564831111 | Podklad ze štěrkodrtě ŠD 0/63 tl 100 mm | m2 | 49.65 |  | 0 | CS ÚRS 2016 01 |  |  | základní |  | 0 | 0 | 0 | 0 | 0 | 4 | K | 2 |  |  |  | ROZPOCET | 0 | 0 | 0 | 0 | 0 | 1 | 0 | 4 | -1569123838
40 | K | 596211131 | Kladení dlažby z betonových zámkových dlaždic komunikací pro pěší s ložem z kameniva těženého nebo drceného tl. do 40 mm, s vyplněním spár s dvojitým hutněním, vibrováním a se smetením přebytečného materiálu na krajnici tl. 60 mm skupiny C, pro plochy přes 50 do 100 m2 | m2 | 49.65 |  | 0 | CS ÚRS 2016 01 |  |  | základní |  | 0 | 0.08425 | 4.183 | 0 | 0 | 4 | K | 2 |  |  |  | ROZPOCET | 0 | 0 | 0 | 0 | 0 | 1 | 0 | 4 | 381671397
41 | M | 592450380 | dlažba zámková H-PROFIL HBB 20x16,5x6 cm přírodní | m2 | 24.413 |  | 0 | CS ÚRS 2016 01 |  |  | základní |  | 0 | 0.14 | 3.4178 | 0 | 0 | 8 | M | 2 |  |  |  | ROZPOCET | 0 | 0 | 0 | 0 | 0 | 1 | 0 | 4 | -1766392247
| VV |  | použití stáv. zámkové dlažby | [15 empty] | VV | 2 | 1 | True | 0 | ROZPOCET
| VV |  | 49,65-36,4 |  | 13.25 | [13 empty] | VV | 2 | 2 | True | 0 | ROZPOCET
| VV |  | + cca za případnou poškozenou dlažbu | [15 empty] | VV | 2 | 1 | True | 0 | ROZPOCET
| VV |  | 10,0 |  | 10 | [13 empty] | VV | 2 | 2 | True | 0 | ROZPOCET
| VV |  | . | [15 empty] | VV | 2 | 1 | True | 0 | ROZPOCET
| VV |  | 23,25*1,05 'Přepočtené koeficientem množství |  | 24.413 | [13 empty] | VV | 2 | 2 | False | 1 | ROZPOCET
42 | K | 979071121 | Očištění vybouraných dlažebních kostek od spojovacího materiálu, s uložením očištěných kostek na skládku, s odklizením odpadových hmot na hromady a s odklizením vybouraných kostek na vzdálenost do 3 m drobných, s původním vyplněním spár kamenivem těženým | m2 | 36.4 |  | 0 | CS ÚRS 2016 01 |  |  | základní |  | 0 | 0 | 0 | 0 | 0 | 4 | K | 2 |  |  |  | ROZPOCET | 0 | 0 | 0 | 0 | 0 | 1 | 0 | 4 | 799024874
| D | 61 | Úprava povrchů vnitřní |  |  |  | 0 | [5 empty] | 0 |  | 71.2259 |  | 0 | 1 | D | 1 |  |  |  | ROZPOCET | [6 empty] | 0
43 | K | 611131121 | Podkladní a spojovací vrstva vnitřních omítaných ploch penetrace akrylát-silikonová nanášená ručně stropů | m2 | 1320.85 |  | 0 | CS ÚRS 2016 01 |  |  | základní |  | 0 | 0.00026 | 0.34342 | 0 | 0 | 4 | K | 2 |  |  |  | ROZPOCET | 0 | 0 | 0 | 0 | 0 | 1 | 0 | 4 | -568668687
44 | K | 611325421 | Oprava vápenocementové nebo vápenné omítky vnitřních ploch štukové dvouvrstvé, tloušťky do 20 mm stropů, v rozsahu opravované plochy do 10% | m2 | 1320.85 |  | 0 | CS ÚRS 2016 01 |  |  | základní |  | 0 | 0.0057 | 7.5288 | 0 | 0 | 4 | K | 2 |  |  |  | ROZPOCET | 0 | 0 | 0 | 0 | 0 | 1 | 0 | 4 | -697302936
45 | K | 611311131 | Potažení vnitřních ploch štukem tloušťky do 3 mm vodorovných konstrukcí stropů rovných | m2 | 1320.85 |  | 0 | CS ÚRS 2016 01 |  |  | základní |  | 0 | 0.003 | 3.9625 | 0 | 0 | 4 | K | 2 |  |  |  | ROZPOCET | 0 | 0 | 0 | 0 | 0 | 1 | 0 | 4 | -18811742
46 | K | 611142001 | Potažení vnitřních stropů sklovláknitým pletivem vtlačeným do tenkovrstvé hmoty | m2 | 100 |  | 0 | CS ÚRS 2016 01 |  |  | základní |  | 0 | 0.00489 | 0.489 | 0 | 0 | 4 | K | 2 |  |  |  | ROZPOCET | 0 | 0 | 0 | 0 | 0 | 1 | 0 | 4 | 388136448
| VV |  | zakrytí rýh,šliců, přechpdy cca | [15 empty] | VV | 2 | 1 | True | 0 | ROZPOCET
| VV |  | 100,0 |  | 100 | [13 empty] | VV | 2 | 2 | True | 0 | ROZPOCET
| VV |  | . | [15 empty] | VV | 2 | 1 | True | 0 | ROZPOCET
47 | K | 612131121 | Podkladní a spojovací vrstva vnitřních omítaných ploch penetrace akrylát-silikonová nanášená ručně stěn | m2 | 3566.472 |  | 0 | CS ÚRS 2016 01 |  |  | základní |  | 0 | 0.00026 | 0.92728 | 0 | 0 | 4 | K | 2 |  |  |  | ROZPOCET | 0 | 0 | 0 | 0 | 0 | 1 | 0 | 4 | -1798018977
| VV |  | 1pp | [15 empty] | VV | 2 | 1 | True | 0 | ROZPOCET
| VV |  | 924,475 |  | 924.475 | [13 empty] | VV | 2 | 2 | True | 0 | ROZPOCET
| VV |  | oprava stěny 30% | [15 empty] | VV | 2 | 1 | True | 0 | ROZPOCET
| VV |  | 2306,689 |  | 2306.689 | [13 empty] | VV | 2 | 2 | True | 0 | ROZPOCET
| VV |  | oprava stěny 50% | [15 empty] | VV | 2 | 1 | True | 0 | ROZPOCET
| VV |  | 155,32 |  | 155.32 | [13 empty] | VV | 2 | 2 | True | 0 | ROZPOCET
| VV |  | nová omítka | [15 empty] | VV | 2 | 1 | True | 0 | ROZPOCET
| VV |  | 179,988 |  | 179.988 | [13 empty] | VV | 2 | 2 | True | 0 | ROZPOCET
| VV |  | . | [15 empty] | VV | 2 | 1 | True | 0 | ROZPOCET
48 | K | 612142001 | Potažení vnitřních stěn sklovláknitým pletivem vtlačeným do tenkovrstvé hmoty | m2 | 479.988 |  | 0 | CS ÚRS 2016 01 |  |  | základní |  | 0 | 0.00489 | 2.3471 | 0 | 0 | 4 | K | 2 |  |  |  | ROZPOCET | 0 | 0 | 0 | 0 | 0 | 1 | 0 | 4 | -238372045
| VV |  | pod novou omítku | [15 empty] | VV | 2 | 1 | True | 0 | ROZPOCET
| VV |  | 179,988 |  | 179.988 | [13 empty] | VV | 2 | 2 | True | 0 | ROZPOCET
| VV |  | na styk nová om/stáv, překrytí rýh apod. | [15 empty] | VV | 2 | 1 | True | 0 | ROZPOCET
| VV |  | 300 |  | 300 | [13 empty] | VV | 2 | 2 | True | 0 | ROZPOCET
| VV |  | . | [15 empty] | VV | 2 | 1 | True | 0 | ROZPOCET
49 | K | 612321111 | Omítka vápenocementová vnitřních ploch nanášená ručně jednovrstvá, tloušťky do 10 mm hrubá zatřená svislých konstrukcí stěn | m2 | 10 |  | 0 | CS ÚRS 2016 01 |  |  | základní |  | 0 | 0.01575 | 0.1575 | 0 | 0 | 4 | K | 2 |  |  |  | ROZPOCET | 0 | 0 | 0 | 0 | 0 | 1 | 0 | 4 | -1197725847
| VV |  | stěna vybouraného schod. terénu | [15 empty] | VV | 2 | 1 | True | 0 | ROZPOCET
| VV |  | 10,0 |  | 10 | [13 empty] | VV | 2 | 2 | True | 0 | ROZPOCET
50 | K | 612321121 | Omítka vápenocementová vnitřních ploch nanášená ručně jednovrstvá, tloušťky do 10 mm hladká svislých konstrukcí stěn | m2 | 179.988 |  | 0 | CS ÚRS 2016 01 |  |  | základní |  | 0 | 0.0154 | 2.7718 | 0 | 0 | 4 | K | 2 |  |  |  | ROZPOCET | 0 | 0 | 0 | 0 | 0 | 1 | 0 | 4 | 83633295
| VV |  | 1np | [15 empty] | VV | 2 | 1 | True | 0 | ROZPOCET
| VV |  | 3,85*2,6 |  | 10.01 | [13 empty] | VV | 2 | 2 | True | 0 | ROZPOCET
| VV |  | 2,7*(2,6+1,2*2) |  | 13.5 | [13 empty] | VV | 2 | 2 | True | 0 | ROZPOCET
| VV |  | 2,7*(2,45+1,18+1,17+1,7*2)-0,7*2,0*4*2 |  | 10.94 | [13 empty] | VV | 2 | 2 | True | 0 | ROZPOCET
| VV |  | 2np | [15 empty] | VV | 2 | 1 | True | 0 | ROZPOCET
| VV |  | 3,85*5,95*2-0,8*2,0*2 |  | 42.615 | [13 empty] | VV | 2 | 2 | True | 0 | ROZPOCET
| VV |  | 2,7*(2,45+1,18+1,17+1,7*2)*2-0,7*2,0*4*2 |  | 33.08 | [13 empty] | VV | 2 | 2 | True | 0 | ROZPOCET
| VV |  | omítky na zazdívky | [15 empty] | VV | 2 | 1 | True | 0 | ROZPOCET
| VV |  | 1pp: | [15 empty] | VV | 2 | 1 | True | 0 | ROZPOCET
| VV |  | 1,0*2,1*2 |  | 4.2 | [13 empty] | VV | 2 | 2 | True | 0 | ROZPOCET
| VV |  | 1np: | [15 empty] | VV | 2 | 1 | True | 0 | ROZPOCET
| VV |  | 1,4*2,1*2 |  | 5.88 | [13 empty] | VV | 2 | 2 | True | 0 | ROZPOCET
| VV |  | 0,6*2,1*2*2 |  | 5.04 | [13 empty] | VV | 2 | 2 | True | 0 | ROZPOCET
| VV |  | 1,27*2,1 |  | 2.667 | [13 empty] | VV | 2 | 2 | True | 0 | ROZPOCET
| VV |  | 0,8*2,1*2*2 |  | 6.72 | [13 empty] | VV | 2 | 2 | True | 0 | ROZPOCET
| VV |  | (1,7*1,5-0,7*0,9)*2 |  | 3.84 | [13 empty] | VV | 2 | 2 | True | 0 | ROZPOCET
| VV |  | (0,9*1,6-0,7*0,9)*2 |  | 1.62 | [13 empty] | VV | 2 | 2 | True | 0 | ROZPOCET
| VV |  | 1,15*2,1*2 |  | 4.83 | [13 empty] | VV | 2 | 2 | True | 0 | ROZPOCET
| VV |  | 1,55*2,1*2 |  | 6.51 | [13 empty] | VV | 2 | 2 | True | 0 | ROZPOCET
| VV |  | 2np | [15 empty] | VV | 2 | 1 | True | 0 | ROZPOCET
| VV |  | 1,27*2,1*3 |  | 8.001 | [13 empty] | VV | 2 | 2 | True | 0 | ROZPOCET
| VV |  | 1,35*1,6*2 |  | 4.32 | [13 empty] | VV | 2 | 2 | True | 0 | ROZPOCET
| VV |  | 0,8*2,1*2*2 |  | 6.72 | [13 empty] | VV | 2 | 2 | True | 0 | ROZPOCET
| VV |  | (1,7*1,5-0,7*0,9)*2 |  | 3.84 | [13 empty] | VV | 2 | 2 | True | 0 | ROZPOCET
| VV |  | (0,9*1,6-0,7*0,9)*2 |  | 1.62 | [13 empty] | VV | 2 | 2 | True | 0 | ROZPOCET
| VV |  | 0,85*2,1+1,5*1,5 |  | 4.035 | [13 empty] | VV | 2 | 2 | True | 0 | ROZPOCET
| VV |  | . | [15 empty] | VV | 2 | 1 | True | 0 | ROZPOCET
51 | K | 612325412 | Oprava vápenocementové nebo vápenné omítky vnitřních ploch hladké, tloušťky do 20 mm stěn, v rozsahu opravované plochy přes 10 do 30% | m2 | 2306.689 |  | 0 | CS ÚRS 2016 01 |  |  | základní |  | 0 | 0.0156 | 35.9843 | 0 | 0 | 4 | K | 2 |  |  |  | ROZPOCET | 0 | 0 | 0 | 0 | 0 | 1 | 0 | 4 | -944937662
52 | K | 612325413 | Oprava vápenocementové nebo vápenné omítky vnitřních ploch hladké, tloušťky do 20 mm stěn, v rozsahu opravované plochy přes 30 do 50% | m2 | 155.32 |  | 0 | CS ÚRS 2016 01 |  |  | základní |  | 0 | 0.0262 | 4.0694 | 0 | 0 | 4 | K | 2 |  |  |  | ROZPOCET | 0 | 0 | 0 | 0 | 0 | 1 | 0 | 4 | -935467273
53 | K | 612311131 | Potažení vnitřních ploch štukem tloušťky do 3 mm svislých konstrukcí stěn | m2 | 2461.397 |  | 0 | CS ÚRS 2016 01 |  |  | základní |  | 0 | 0.003 | 7.3842 | 0 | 0 | 4 | K | 2 |  |  |  | ROZPOCET | 0 | 0 | 0 | 0 | 0 | 1 | 0 | 4 | -2144464195
54 | K | 612143003 | Montáž omítkových plastových nebo pozinkovaných rohových profilů | m | 120 |  | 0 |  |  |  | základní |  | 0 | 0 | 0 | 0 | 0 | 4 | K | 2 |  |  |  | ROZPOCET | 0 | 0 | 0 | 0 | 0 | 1 | 0 | 4 | 1034080165
| VV |  | okolo nových oken | [15 empty] | VV | 2 | 1 | True | 0 | ROZPOCET
| VV |  | (0,7+0,9*2)*8 |  | 20 | [13 empty] | VV | 2 | 2 | True | 0 | ROZPOCET
| VV |  | ochrana rohů | [15 empty] | VV | 2 | 1 | True | 0 | ROZPOCET
| VV |  | 100 |  | 100 | [13 empty] | VV | 2 | 2 | True | 0 | ROZPOCET
| VV |  | . | [15 empty] | VV | 2 | 1 | True | 0 | ROZPOCET
55 | M | 553430200 | profil omítkový rohový pro omítky vnitřní 12 mm | m | 132 |  | 0 | CS ÚRS 2016 01 |  |  | základní |  | 0 | 0.0001 | 0.0132 | 0 | 0 | 8 | M | 2 |  |  |  | ROZPOCET | 0 | 0 | 0 | 0 | 0 | 1 | 0 | 4 | 1405704136
| VV |  | 120*1,1 'Přepočtené koeficientem množství |  | 132 | [13 empty] | VV | 2 | 2 | False | 1 | ROZPOCET
56 | K | 612325302 | Vápenocementová nebo vápenná omítka ostění nebo nadpraží štuková | m2 | 9 |  | 0 |  |  |  | základní |  | 0 | 0.03358 | 0.30222 | 0 | 0 | 4 | K | 2 |  |  |  | ROZPOCET | 0 | 0 | 0 | 0 | 0 | 1 | 0 | 4 | -585490799
| VV |  | u nových oken | [15 empty] | VV | 2 | 1 | True | 0 | ROZPOCET
| VV |  | 0,45*(0,7+0,9*2)*8 |  | 9 | [13 empty] | VV | 2 | 2 | True | 0 | ROZPOCET
| VV |  | . | [15 empty] | VV | 2 | 1 | True | 0 | ROZPOCET
57 | K | 619991011 | Obalení konstrukcí a prvků fólií přilepenou lepící páskou | m2 | 199.101 |  | 0 | CS ÚRS 2016 01 |  |  | základní |  | 0 | 0.00024 | 0.047784 | 0 | 0 | 4 | K | 2 |  |  |  | ROZPOCET | 0 | 0 | 0 | 0 | 0 | 1 | 0 | 4 | 236469293
| VV |  | 143,248+55,853 |  | 199.101 | [13 empty] | VV | 2 | 2 | True | 0 | ROZPOCET
| VV |  | . | [15 empty] | VV | 2 | 1 | True | 0 | ROZPOCET
58 | K | 619991021 | Zakrytí vnitřních ploch před znečištěním včetně pozdějšího odkrytí rámů oken a dveří, keramických soklů oblepením malířskou páskou | m | 1076.55 |  | 0 | CS ÚRS 2016 01 |  |  | základní |  | 0 | 0 | 0 | 0 | 0 | 4 | K | 2 |  |  |  | ROZPOCET | 0 | 0 | 0 | 0 | 0 | 1 | 0 | 4 | -1845369883
| VV |  | zakrytí soklů a horní hrany ker.obkladu | [15 empty] | VV | 2 | 1 | True | 0 | ROZPOCET
| VV |  | 561,05+416,6+98,9 |  | 1076.55 | [13 empty] | VV | 2 | 2 | True | 0 | ROZPOCET
| VV |  | . | [15 empty] | VV | 2 | 1 | True | 0 | ROZPOCET
59 | K | 632451021 | Potěr cementový vyrovnávací z malty (MC-15) v pásu o průměrné (střední) tl. od 10 do 20 mm | m2 | 2.52 |  | 0 | CS ÚRS 2016 01 |  |  | základní |  | 0 | 0.04984 | 0.1256 | 0 | 0 | 4 | K | 2 |  |  |  | ROZPOCET | 0 | 0 | 0 | 0 | 0 | 1 | 0 | 4 | -1321800195
| VV |  | 0,7*8*0,45 |  | 2.52 | [13 empty] | VV | 2 | 2 | True | 0 | ROZPOCET
| VV |  | . | [15 empty] | VV | 2 | 1 | True | 0 | ROZPOCET
60 | K | 632451024 | Potěr cementový vyrovnávací z malty (MC-15) v pásu o průměrné (střední) tl. přes 40 do 50 mm | m2 | 18.27 |  | 0 | CS ÚRS 2016 01 |  |  | základní |  | 0 | 0.1231 | 2.249 | 0 | 0 | 4 | K | 2 |  |  |  | ROZPOCET | 0 | 0 | 0 | 0 | 0 | 1 | 0 | 4 | -1877673981
| VV |  | úprava pod vnitřní parapety v 1pp | [15 empty] | VV | 2 | 1 | True | 0 | ROZPOCET
| VV |  | - úprava - jednotný sklon v jednotné výškové úrovni | [15 empty] | VV | 2 | 1 | True | 0 | ROZPOCET
| VV |  | 1,45*28*0,45 |  | 18.27 | [13 empty] | VV | 2 | 2 | True | 0 | ROZPOCET
| VV |  | . | [15 empty] | VV | 2 | 1 | True | 0 | ROZPOCET
61 | K | 631312141 | Doplnění dosavadních mazanin prostým betonem s dodáním hmot, bez potěru, plochy jednotlivě rýh v dosavadních mazaninách | m3 | 1.118 |  | 0 |  |  |  | základní |  | 0 | 2.2563 | 2.5226 | 0 | 0 | 4 | K | 2 |  |  |  | ROZPOCET | 0 | 0 | 0 | 0 | 0 | 1 | 0 | 4 | -159856196
| VV |  | 75*0,1*0,1+75*0,07*0,07 |  | 1.118 | [13 empty] | VV | 2 | 2 | True | 1 | ROZPOCET
| D | 62 | Úprava povrchů vnější - zateplená část |  |  |  | 0 | [5 empty] | 0 |  | 23.0551 |  | 0 | 1 | D | 1 |  |  |  | ROZPOCET | [6 empty] | 0
62 | K | 629995101 | Očištění vnějších ploch tlakovou vodou omytím | m2 | 460.385 |  | 0 | CS ÚRS 2016 01 |  |  | základní |  | 0 | 0 | 0 | 0 | 0 | 4 | K | 2 |  |  |  | ROZPOCET | 0 | 0 | 0 | 0 | 0 | 1 | 0 | 4 | -802551418
63 | K | 155282291 | Očištění skalních a poloskalních ploch Příplatek k ceně za ruční dočištění ocelovými kartáči | m2 | 29.28 |  | 0 | CS ÚRS 2014 01 |  |  | základní |  | 0 | 0 | 0 | 0 | 0 | 4 | K | 2 |  |  |  | ROZPOCET | 0 | 0 | 0 | 0 | 0 | 1 | 0 | 4 | 1273891591
| VV |  | soklová část | [15 empty] | VV | 2 | 1 | True | 0 | ROZPOCET
| VV |  | 0,6*(3,0+6,2+4,2+4,8+3,0*2+1,0*2+4,4) |  | 18.36 | [13 empty] | VV | 2 | 2 | True | 0 | ROZPOCET
| VV |  | 0,6*(4,8+4,2+6,2+3,0) |  | 10.92 | [13 empty] | VV | 2 | 2 | True | 0 | ROZPOCET
| VV |  | . | [15 empty] | VV | 2 | 1 | True | 0 | ROZPOCET
64 | K | 622131121 | Podkladní a spojovací vrstva vnějších omítaných ploch penetrace akrylát-silikonová | m2 | 460.385 |  | 0 | CS ÚRS 2016 01 |  |  | základní |  | 0 | 0.00026 | 0.1197 | 0 | 0 | 4 | K | 2 |  |  |  | ROZPOCET | 0 | 0 | 0 | 0 | 0 | 1 | 0 | 4 | -1304364776
65 | K | 622135001 | Vyrovnání nerovností podkladu vnějších omítaných ploch maltou, tloušťky do 10 mm vápenocementovou stěn | m2 | 460.385 |  | 0 | CS ÚRS 2016 01 |  |  | základní |  | 0 | 0.02048 | 9.4287 | 0 | 0 | 4 | K | 2 |  |  |  | ROZPOCET | 0 | 0 | 0 | 0 | 0 | 1 | 0 | 4 | -992502324
| VV |  | vyrovnání podklau | [15 empty] | VV | 2 | 1 | True | 0 | ROZPOCET
| VV |  | 460,385 |  | 460.385 | [13 empty] | VV | 2 | 2 | True | 0 | ROZPOCET
| VV |  | . | [15 empty] | VV | 2 | 1 | True | 0 | ROZPOCET
66 | K | 622135091 | Vyrovnání nerovností podkladu vnějších omítaných ploch tmelem, tloušťky do 2 mm Příplatek k ceně za každých dalších 5 mm tloušťky podkladní vrstvy přes 10 mm maltou vápenocementovou stěn | m2 | 460.385 |  | 0 | CS ÚRS 2016 01 |  |  | základní |  | 0 | 0.0079 | 3.637 | 0 | 0 | 4 | K | 2 |  |  |  | ROZPOCET | 0 | 0 | 0 | 0 | 0 | 1 | 0 | 4 | 1767003639
67 | K | 622143001 | Montáž omítkových plastových nebo pozinkovaných soklových profilů | m | 48.8 |  | 0 | CS ÚRS 2016 01 |  |  | základní |  | 0 | 2e-05 | 0.000976 | 0 | 0 | 4 | K | 2 |  |  |  | ROZPOCET | 0 | 0 | 0 | 0 | 0 | 1 | 0 | 4 | -2076233422
| VV |  | 3,0+6,2+4,2+4,8+3,0*2+1,0*2+4,4 |  | 30.6 | [13 empty] | VV | 2 | 2 | True | 0 | ROZPOCET
| VV |  | 4,8+4,2+6,2+3,0 |  | 18.2 | [13 empty] | VV | 2 | 2 | True | 0 | ROZPOCET
| VV |  | . | [15 empty] | VV | 2 | 1 | True | 0 | ROZPOCET
68 | M | 590514200 | Kontaktní zateplovací systémy příslušenství kontaktních zateplovacích systémů lišty soklové - zakládací lišty zakládací LO 123 mm tl.1,0 mm | m | 53.68 |  | 0 | CS ÚRS 2016 01 |  |  | základní |  | 0 | 0.00046 | 0.024693 | 0 | 0 | 8 | M | 2 |  |  |  | ROZPOCET | 0 | 0 | 0 | 0 | 0 | 1 | 0 | 4 | 1099633590
| VV |  | 48,8*1,1 'Přepočtené koeficientem množství |  | 53.68 | [13 empty] | VV | 2 | 2 | False | 1 | ROZPOCET
69 | K | 622211011 | Montáž kontaktního zateplení z polystyrenových desek nebo z kombinovaných desek na vnější stěny, tloušťky desek přes 40 do 80 mm | m2 | 29.28 |  | 0 | CS ÚRS 2016 01 |  |  | základní |  | 0 | 0.00825 | 0.24156 | 0 | 0 | 4 | K | 2 |  |  |  | ROZPOCET | 0 | 0 | 0 | 0 | 0 | 1 | 0 | 4 | -363339778
| VV |  | 0,6*(3,0+6,2+4,2+4,8+3,0*2+1,0*2+4,4) |  | 18.36 | [13 empty] | VV | 2 | 2 | True | 0 | ROZPOCET
| VV |  | 0,6*(4,8+4,2+6,2+3,0) |  | 10.92 | [13 empty] | VV | 2 | 2 | True | 0 | ROZPOCET
| VV |  | . | [15 empty] | VV | 2 | 1 | True | 0 | ROZPOCET
70 | M | 283763560 | Desky z lehčených plastů desky z expandovaného polystyrenu izolační desky 1265 x 615 mm, lambda 0,034 W/m K ,EPS 80 x 1250 x 600 mm | m2 | 30.744 |  | 0 | CS ÚRS 2016 01 |  |  | základní |  | 0 | 0.0028 | 0.086083 | 0 | 0 | 8 | M | 2 |  |  |  | ROZPOCET | 0 | 0 | 0 | 0 | 0 | 1 | 0 | 4 | -1360557633
| P |  | Poznámka k položce: lambda=0,034 [W / m K] | [15 empty] | P | 2
| VV |  | 29,28*1,05 'Přepočtené koeficientem množství |  | 30.744 | [13 empty] | VV | 2 | 2 | False | 1 | ROZPOCET
71 | K | 622211021 | Montáž kontaktního zateplení z polystyrenových desek nebo z kombinovaných desek na vnější stěny, tloušťky desek přes 80 do 120 mm | m2 | 463.06 |  | 0 | CS ÚRS 2016 01 |  |  | základní |  | 0 | 0.00832 | 3.8527 | 0 | 0 | 4 | K | 2 |  |  |  | ROZPOCET | 0 | 0 | 0 | 0 | 0 | 1 | 0 | 4 | -247839006
| VV |  | pohled severní - pod zatepelné části: | [15 empty] | VV | 2 | 1 | True | 0 | ROZPOCET
| VV |  | 10,35*(3,0+6,2+4,2+4,8+3,0*2+1,0*2+4,4) |  | 316.71 | [13 empty] | VV | 2 | 2 | True | 0 | ROZPOCET
| VV |  | 10,35*(4,8+4,2+6,2+3,0) |  | 188.37 | [13 empty] | VV | 2 | 2 | True | 0 | ROZPOCET
| VV |  | -(1,14*0,77*5+2,09*2,27+1,44*2,57+1,19*2,27*8) |  | -34.445 | [13 empty] | VV | 2 | 2 | True | 0 | ROZPOCET
| VV |  | -(1,44*2,17+1,19*1,87*2) |  | -7.575 | [13 empty] | VV | 2 | 2 | True | 0 | ROZPOCET
| VV |  | . | [15 empty] | VV | 2 | 1 | True | 0 | ROZPOCET
72 | M | 631515510 | deska sendvičová základní,rohová a zakládací tl. 120 mm | m2 | 486.213 |  | 0 | CS ÚRS 2016 01 |  |  | základní |  | 0 | 0.0063 | 3.0631 | 0 | 0 | 8 | M | 2 |  |  |  | ROZPOCET | 0 | 0 | 0 | 0 | 0 | 1 | 0 | 4 | 1033620844
| VV |  | 463,06*1,05 'Přepočtené koeficientem množství |  | 486.213 | [13 empty] | VV | 2 | 2 | False | 1 | ROZPOCET
73 | K | 622143003 | Montáž omítkových plastových nebo pozinkovaných rohových profilů | m | 103.09 |  | 0 | CS ÚRS 2016 01 |  |  | základní |  | 0 | 0 | 0 | 0 | 0 | 4 | K | 2 |  |  |  | ROZPOCET | 0 | 0 | 0 | 0 | 0 | 1 | 0 | 4 | -213075077
| VV |  | okolo oken s dveří | [15 empty] | VV | 2 | 1 | True | 0 | ROZPOCET
| VV |  | 1,14*5+0,77*10+2,09+2,27*2+1,44+2,57*2 |  | 26.61 | [13 empty] | VV | 2 | 2 | True | 0 | ROZPOCET
| VV |  | 1,19*8+2,27*16+1,44+2,17*2+1,19*2+1,87*4 |  | 61.48 | [13 empty] | VV | 2 | 2 | True | 0 | ROZPOCET
| VV |  | rohy domu do v. 2,5m | [15 empty] | VV | 2 | 1 | True | 0 | ROZPOCET
| VV |  | 6*2,5 |  | 15 | [13 empty] | VV | 2 | 2 | True | 0 | ROZPOCET
| VV |  | . | [15 empty] | VV | 2 | 1 | True | 0 | ROZPOCET
74 | M | 590514800 | lišta rohová Al 10/10 cm s tkaninou bal. 2,5 m | m | 113.399 |  | 0 | CS ÚRS 2016 01 |  |  | základní |  | 0 | 3e-05 | 0.003402 | 0 | 0 | 8 | M | 2 |  |  |  | ROZPOCET | 0 | 0 | 0 | 0 | 0 | 1 | 0 | 4 | -845936747
| VV |  | 103,09*1,1 'Přepočtené koeficientem množství |  | 113.399 | [13 empty] | VV | 2 | 2 | False | 1 | ROZPOCET
75 | K | 622143004 | Montáž omítkových samolepících začišťovacích profilů (APU lišt) | m | 110.66 |  | 0 | CS ÚRS 2016 01 |  |  | základní |  | 0 | 0 | 0 | 0 | 0 | 4 | K | 2 |  |  |  | ROZPOCET | 0 | 0 | 0 | 0 | 0 | 1 | 0 | 4 | 1341493145
| VV |  | (1,14+0,77)*2*5 |  | 19.1 | [13 empty] | VV | 2 | 2 | True | 0 | ROZPOCET
| VV |  | (2,09+2,27)*2 |  | 8.72 | [13 empty] | VV | 2 | 2 | True | 0 | ROZPOCET
| VV |  | (1,44+2,57)*2 |  | 8.02 | [13 empty] | VV | 2 | 2 | True | 0 | ROZPOCET
| VV |  | (1,19+2,27)*2*8 |  | 55.36 | [13 empty] | VV | 2 | 2 | True | 0 | ROZPOCET
| VV |  | (1,44+2,17)*2 |  | 7.22 | [13 empty] | VV | 2 | 2 | True | 0 | ROZPOCET
| VV |  | (1,19+1,87)*2*2 |  | 12.24 | [13 empty] | VV | 2 | 2 | True | 0 | ROZPOCET
| VV |  | . | [15 empty] | VV | 2 | 1 | True | 0 | ROZPOCET
76 | M | 590514750 | profil okenní s tkaninou APU lišta 6 mm | m | 121.726 |  | 0 | CS ÚRS 2016 01 |  |  | základní |  | 0 | 3e-05 | 0.0036518 | 0 | 0 | 8 | M | 2 |  |  |  | ROZPOCET | 0 | 0 | 0 | 0 | 0 | 1 | 0 | 4 | -2061088176
| P |  | Poznámka k položce: délka 2,4 m, přesah tkaniny 100 mm | [15 empty] | P | 2
| VV |  | 110,66*1,1 'Přepočtené koeficientem množství |  | 121.726 | [13 empty] | VV | 2 | 2 | False | 1 | ROZPOCET
77 | K | 622212002 | Montáž kontaktního zateplení vnějšího ostění nebo nadpraží z polystyrenových desek hloubky špalet do 200 mm, tloušťky desek do 40 mm | m | 33 |  | 0 |  |  |  | základní |  | 0 | 0.0017 | 0.0561 | 0 | 0 | 4 | K | 2 |  |  |  | ROZPOCET | 0 | 0 | 0 | 0 | 0 | 1 | 0 | 4 | 1415869171
| VV |  | 8+25 |  | 33 | [13 empty] | VV | 2 | 2 | True | 0 | ROZPOCET
| VV |  | . | [15 empty] | VV | 2 | 1 | True | 0 | ROZPOCET
78 | M | 283763510 | desky z lehčených plastů desky z expandovaného polystyrenu (EPS P) izolační desky 1265 x 615 mm 40 x 1250 x 600 mm | m2 | 6.93 |  | 0 | CS ÚRS 2016 01 |  |  | základní |  | 0 | 0.0014 | 0.009702 | 0 | 0 | 8 | M | 2 |  |  |  | ROZPOCET | 0 | 0 | 0 | 0 | 0 | 1 | 0 | 4 | 104529419
| VV |  | 33*0,2 |  | 6.6 | [13 empty] | VV | 2 | 2 | True | 0 | ROZPOCET
| VV |  | . | [15 empty] | VV | 2 | 1 | True | 0 | ROZPOCET
| VV |  | 6,6*1,05 'Přepočtené koeficientem množství |  | 6.93 | [13 empty] | VV | 2 | 2 | False | 1 | ROZPOCET
79 | K | 622252002 | Montáž lišt kontaktního zateplení ostatních stěnových, dilatačních apod. lepených do tmelu | m | 66 |  | 0 | CS ÚRS 2016 01 |  |  | základní |  | 0 | 0.00025 | 0.0165 | 0 | 0 | 4 | K | 2 |  |  |  | ROZPOCET | 0 | 0 | 0 | 0 | 0 | 1 | 0 | 4 | -654281057
80 | M | 590514940r | lišta parapetní PVC UV 10, 2 m | m | 34.65 |  | 0 |  |  |  | základní |  | 0 | 0.0004 | 0.01386 | 0 | 0 | 8 | M | 2 |  |  |  | ROZPOCET | 0 | 0 | 0 | 0 | 0 | 1 | 0 | 4 | 1598155834
| VV |  | 33*1,05 'Přepočtené koeficientem množství |  | 34.65 | [13 empty] | VV | 2 | 2 | False | 1 | ROZPOCET
81 | M | 590514920r | lišta s okapničkou PVC UV 10/15, 2 m | m | 34.65 |  | 0 |  |  |  | základní |  | 0 | 0.0004 | 0.01386 | 0 | 0 | 8 | M | 2 |  |  |  | ROZPOCET | 0 | 0 | 0 | 0 | 0 | 1 | 0 | 4 | -1830840208
| VV |  | 33*1,05 'Přepočtené koeficientem množství |  | 34.65 | [13 empty] | VV | 2 | 2 | False | 1 | ROZPOCET
82 | K | 622511021 | Omítka tenkovrstvá na bázi silikonu vnějších ploch probarvená, včetně penetrace podkladu zrnitá, tloušťky 2,0 mm stěn | m2 | 463.06 |  | 0 | CS ÚRS 2016 01 |  |  | základní |  | 0 | 0.00348 | 1.6114 | 0 | 0 | 4 | K | 2 |  |  |  | ROZPOCET | 0 | 0 | 0 | 0 | 0 | 1 | 0 | 4 | -143549298
83 | K | 622511111 | Tenkovrstvá dekorativní mozaiková střednězrnná omítka včetně ochran.nátěru vnějších stěn-sokl | m2 | 29.28 |  | 0 | CS ÚRS 2016 01 |  |  | základní |  | 0 | 0.00628 | 0.18388 | 0 | 0 | 4 | K | 2 |  |  |  | ROZPOCET | 0 | 0 | 0 | 0 | 0 | 1 | 0 | 4 | -910288430
84 | K | 629135102 | Vyrovnávací vrstva z cementové malty pod klempířskými prvky šířky přes 150 do 300 mm | m | 33 |  | 0 | CS ÚRS 2016 01 |  |  | základní |  | 0 | 0.02065 | 0.68145 | 0 | 0 | 4 | K | 2 |  |  |  | ROZPOCET | 0 | 0 | 0 | 0 | 0 | 1 | 0 | 4 | 1599035705
85 | K | 629991011 | Zakrytí výplní otvorů a svislých ploch fólií přilepenou lepící páskou | m2 | 55.853 |  | 0 | CS ÚRS 2016 01 |  |  | základní |  | 0 | 0.00012 | 0.0067024 | 0 | 0 | 4 | K | 2 |  |  |  | ROZPOCET | 0 | 0 | 0 | 0 | 0 | 1 | 0 | 4 | 501057327
| VV |  | zateplená severní část | [15 empty] | VV | 2 | 1 | True | 0 | ROZPOCET
| VV |  | 1,2*0,9*6 |  | 6.48 | [13 empty] | VV | 2 | 2 | True | 0 | ROZPOCET
| VV |  | 1,2*2,3*8 |  | 22.08 | [13 empty] | VV | 2 | 2 | True | 0 | ROZPOCET
| VV |  | 1,5*2,3 |  | 3.45 | [13 empty] | VV | 2 | 2 | True | 0 | ROZPOCET
| VV |  | 0,7*0,9*4*2 |  | 5.04 | [13 empty] | VV | 2 | 2 | True | 0 | ROZPOCET
| VV |  | 1,25*2,0*2*2 |  | 10 | [13 empty] | VV | 2 | 2 | True | 0 | ROZPOCET
| VV |  | 2,15*2,35 |  | 5.053 | [13 empty] | VV | 2 | 2 | True | 0 | ROZPOCET
| VV |  | 1,5*2,5 |  | 3.75 | [13 empty] | VV | 2 | 2 | True | 0 | ROZPOCET
| VV |  | . | [15 empty] | VV | 2 | 1 | True | 0 | ROZPOCET
86 | K | R62-001 | Dmtz větrací mřížky(odvětrání výtahu 2.np.) + úprava a opětovné osazení na zateplovací systém | kus | 1 |  | 0 |  |  |  | základní |  | 0 | 0 | 0 | 0 | 0 | 4 | K | 2 |  |  |  | ROZPOCET | 0 | 0 | 0 | 0 | 0 | 1 | 0 | 4 | -469273207
87 | K | R62-002 | Do zateplované fasády plasticky a barevně doplnit římsy | m | 100 |  | 0 |  |  |  | základní |  | 0 | 0 | 0 | 0 | 0 | 4 | K | 2 |  |  |  | ROZPOCET | 0 | 0 | 0 | 0 | 0 | 1 | 0 | 4 | -334070245
| D | 62.1 | Úprava povrchů vnější - oprava omítek |  |  |  | 0 | [5 empty] | 0 |  | 55.4619 |  | 0 | 1 | D | 1 |  |  |  | ROZPOCET | [6 empty] | 0
88 | K | 622131121 | Podkladní a spojovací vrstva vnějších omítaných ploch penetrace akrylát-silikonová | m2 | 892.964 |  | 0 | CS ÚRS 2016 01 |  |  | základní |  | 0 | 0.00026 | 0.23217 | 0 | 0 | 4 | K | 2 |  |  |  | ROZPOCET | 0 | 0 | 0 | 0 | 0 | 1 | 0 | 4 | -1387801181
| VV |  | 680,777+170,775+41,412 |  | 892.964 | [13 empty] | VV | 2 | 2 | True | 0 | ROZPOCET
| VV |  | . | [15 empty] | VV | 2 | 1 | True | 0 | ROZPOCET
89 | K | 622142001 | Potažení vnějších ploch pletivem v ploše nebo pruzích, na plném podkladu sklovláknitým vtlačením do tmelu stěn | m2 | 892.964 |  | 0 | CS ÚRS 2016 01 |  |  | základní |  | 0 | 0.00489 | 4.3666 | 0 | 0 | 4 | K | 2 |  |  |  | ROZPOCET | 0 | 0 | 0 | 0 | 0 | 1 | 0 | 4 | 2114219106
| VV |  | 680,777+170,775+41,412 |  | 892.964 | [13 empty] | VV | 2 | 2 | True | 0 | ROZPOCET
90 | K | 622325508 | Oprava vápenné nebo vápenocementové omítky vnějších ploch stupně členitosti 4 štukové, v rozsahu opravované plochy přes 65 do 80% | m2 | 680.777 |  | 0 | CS ÚRS 2016 01 |  |  | základní |  | 0 | 0.05693 | 38.7566 | 0 | 0 | 4 | K | 2 |  |  |  | ROZPOCET | 0 | 0 | 0 | 0 | 0 | 1 | 0 | 4 | 323245589
| VV |  | obrazy a sgrafity se zachovají, opraví se | [15 empty] | VV | 2 | 1 | True | 0 | ROZPOCET
| VV |  | pohled jižní: | [15 empty] | VV | 2 | 1 | True | 0 | ROZPOCET
| VV |  | 10,35*41,2 |  | 426.42 | [13 empty] | VV | 2 | 2 | True | 0 | ROZPOCET
| VV |  | -(2,0*3,8+1,25*2,32*29+0,7*2,32*2) |  | -94.948 | [13 empty] | VV | 2 | 2 | True | 0 | ROZPOCET
| VV |  | 0,15*(1,25*29+2,32*2*29+0,7*2+2,32*4) |  | 27.224 | [13 empty] | VV | 2 | 2 | True | 0 | ROZPOCET
| VV |  | 0,35*(2,0+3,8*2) |  | 3.36 | [13 empty] | VV | 2 | 2 | True | 0 | ROZPOCET
| VV |  | pohled východní | [15 empty] | VV | 2 | 1 | True | 0 | ROZPOCET
| VV |  | 10,35*16,85-1,25*2,3*8+0,15*(1,2+2,3*2)*8 |  | 158.358 | [13 empty] | VV | 2 | 2 | True | 0 | ROZPOCET
| VV |  | pohled západní | [15 empty] | VV | 2 | 1 | True | 0 | ROZPOCET
| VV |  | 10,35*16,85-1,25*2,3*7+0,15*(1,2+2,3*2)*7 |  | 160.363 | [13 empty] | VV | 2 | 2 | True | 0 | ROZPOCET
| VV |  | . | [15 empty] | VV | 2 | 1 | True | 0 | ROZPOCET
91 | K | 622325308 | Oprava vápenné nebo vápenocementové omítky vnějších ploch stupně členitosti 2 štukové, v rozsahu opravované plochy přes 65 do 80% | m2 | 170.775 |  | 0 | CS ÚRS 2016 01 |  |  | základní |  | 0 | 0.04752 | 8.1152 | 0 | 0 | 4 | K | 2 |  |  |  | ROZPOCET | 0 | 0 | 0 | 0 | 0 | 1 | 0 | 4 | 361375615
| VV |  | ostatní: | [15 empty] | VV | 2 | 1 | True | 0 | ROZPOCET
| VV |  | 10,35*8,25*2 |  | 170.775 | [13 empty] | VV | 2 | 2 | True | 0 | ROZPOCET
| VV |  | . | [15 empty] | VV | 2 | 1 | True | 0 | ROZPOCET
92 | K | 622325309 | Oprava vápenné nebo vápenocementové omítky vnějších ploch stupně členitosti 2 štukové, v rozsahu opravované plochy přes 80 do 100% | m2 | 41.412 |  | 0 | CS ÚRS 2016 01 |  |  | základní |  | 0 | 0.05974 | 2.474 | 0 | 0 | 4 | K | 2 |  |  |  | ROZPOCET | 0 | 0 | 0 | 0 | 0 | 1 | 0 | 4 | -272731668
| VV |  | sokl: | [15 empty] | VV | 2 | 1 | True | 0 | ROZPOCET
| VV |  | severní | [15 empty] | VV | 2 | 1 | True | 0 | ROZPOCET
| VV |  | 0,6*8,5*2-1,2*0,8*4 |  | 6.36 | [13 empty] | VV | 2 | 2 | True | 0 | ROZPOCET
| VV |  | jižní | [15 empty] | VV | 2 | 1 | True | 0 | ROZPOCET
| VV |  | 41,22*0,6-1,2*0,8*14+0,15*(1,2+0,8*2)*14 |  | 17.172 | [13 empty] | VV | 2 | 2 | True | 0 | ROZPOCET
| VV |  | východní | [15 empty] | VV | 2 | 1 | True | 0 | ROZPOCET
| VV |  | 0,6*16,85-1,2*0,5+0,15*(1,2+0,8*2) |  | 9.93 | [13 empty] | VV | 2 | 2 | True | 0 | ROZPOCET
| VV |  | západní | [15 empty] | VV | 2 | 1 | True | 0 | ROZPOCET
| VV |  | 0,6*16,85-1,2*0,8*4+0,15*(1,2+0,8*2)*4 |  | 7.95 | [13 empty] | VV | 2 | 2 | True | 0 | ROZPOCET
| VV |  | . | [15 empty] | VV | 2 | 1 | True | 0 | ROZPOCET
93 | K | 629991011 | Zakrytí výplní otvorů a svislých ploch fólií přilepenou lepící páskou | m2 | 143.248 |  | 0 | CS ÚRS 2016 01 |  |  | základní |  | 0 | 0.00012 | 0.01719 | 0 | 0 | 4 | K | 2 |  |  |  | ROZPOCET | 0 | 0 | 0 | 0 | 0 | 1 | 0 | 4 | 126442790
| VV |  | 1,2*0,8*5 |  | 4.8 | [13 empty] | VV | 2 | 2 | True | 0 | ROZPOCET
| VV |  | 1,25*2,32*44 |  | 127.6 | [13 empty] | VV | 2 | 2 | True | 0 | ROZPOCET
| VV |  | 2,0*3,8+0,7*2,32*2 |  | 10.848 | [13 empty] | VV | 2 | 2 | True | 0 | ROZPOCET
| VV |  | . | [15 empty] | VV | 2 | 1 | True | 0 | ROZPOCET
94 | K | R62.1-001 | Restaurátorské očištění,oprava a obnova sochařské výzdoby atiky průčelí - výzvy | kus | 12 |  | 0 |  |  |  | základní |  | 0 | 0 | 0 | 0 | 0 | 4 | K | 2 |  |  |  | ROZPOCET | 0 | 0 | 0 | 0 | 0 | 1 | 0 | 4 | 1673000422
95 | K | 622541001 | Nátěr nebo nástřik stěn vnějších silikonovou barvou, dvojnásobný, složiost 2-4 | m2 | 892.964 |  | 0 | CS ÚRS 2016 01 |  |  | základní |  | 0 | 0.00168 | 1.5002 | 0 | 0 | 4 | K | 2 |  |  |  | ROZPOCET | 0 | 0 | 0 | 0 | 0 | 1 | 0 | 4 | 833431930
| D | 63 | Podlahy a podlahové konstrukce |  |  |  | 0 | [5 empty] | 0 |  | 136.0221 |  | 0 | 1 | D | 1 |  |  |  | ROZPOCET | [6 empty] | 0
96 | K | 631311114 | Mazanina z betonu prostého tl. přes 50 do 80 mm tř. C 16/20 | m3 | 30.122 |  | 0 | CS ÚRS 2016 01 |  |  | základní |  | 0 | 2.2563 | 67.9655 | 0 | 0 | 4 | K | 2 |  |  |  | ROZPOCET | 0 | 0 | 0 | 0 | 0 | 1 | 0 | 4 | -824846993
| VV |  | P1 2x | [15 empty] | VV | 2 | 1 | True | 0 | ROZPOCET
| VV |  | 2*0,05*(5,88*2+2,23*4) |  | 2.068 | [13 empty] | VV | 2 | 2 | True | 0 | ROZPOCET
| VV |  | 1pp z 60% podlahové plochy 2x | [15 empty] | VV | 2 | 1 | True | 0 | ROZPOCET
| VV |  | 2*0,05*380,17/100*60 |  | 22.81 | [13 empty] | VV | 2 | 2 | True | 0 | ROZPOCET
| VV |  | P2 1x | [15 empty] | VV | 2 | 1 | True | 0 | ROZPOCET
| VV |  | 0,05*(13,68+12,55+6,39+43,66) |  | 3.814 | [13 empty] | VV | 2 | 2 | True | 0 | ROZPOCET
| VV |  | 0,05*(5,88*2+2,23*4) |  | 1.034 | [13 empty] | VV | 2 | 2 | True | 0 | ROZPOCET
| VV |  | P3: | [15 empty] | VV | 2 | 1 | True | 0 | ROZPOCET
| VV |  | 0,05*3,3*2,4 |  | 0.396 | [13 empty] | VV | 2 | 2 | True | 0 | ROZPOCET
| VV |  | . | [15 empty] | VV | 2 | 1 | True | 0 | ROZPOCET
97 | K | 631311131 | Doplnění dosavadních mazanin prostým betonem s dodáním hmot, bez potěru, plochy jednotlivě do 1 m2 a tl. přes 80 mm | m3 | 1 |  | 0 | CS ÚRS 2016 01 |  |  | základní |  | 0 | 2.2563 | 2.2563 | 0 | 0 | 4 | K | 2 |  |  |  | ROZPOCET | 0 | 0 | 0 | 0 | 0 | 1 | 0 | 4 | 600435044
| VV |  | doplnění podlah cca | [15 empty] | VV | 2 | 1 | True | 0 | ROZPOCET
| VV |  | 1,0 |  | 1 | [13 empty] | VV | 2 | 2 | True | 0 | ROZPOCET
98 | K | 631319171 | Příplatek k mazanině za stržení povrchu spodní vrstvy před vložením výztuže | m3 | 30.122 |  | 0 | CS ÚRS 2016 01 |  |  | základní |  | 0 | 0 | 0 | 0 | 0 | 4 | K | 2 |  |  |  | ROZPOCET | 0 | 0 | 0 | 0 | 0 | 1 | 0 | 4 | 1975791185
99 | K | 631362021 | Výztuž mazanin ze svařovaných sítí z drátů typu KARI | t | 1.097 |  | 0 | CS ÚRS 2016 01 |  |  | základní |  | 0 | 1.0531 | 1.1552 | 0 | 0 | 4 | K | 2 |  |  |  | ROZPOCET | 0 | 0 | 0 | 0 | 0 | 1 | 0 | 4 | 907020764
| VV |  | P1 2x | [15 empty] | VV | 2 | 1 | True | 0 | ROZPOCET
| VV |  | 2*(5,88*2+2,23*4)*1,35/1000*1,25*1,08 |  | 0.075 | [13 empty] | VV | 2 | 2 | True | 0 | ROZPOCET
| VV |  | 1pp z 60% podlahové plochy 2x | [15 empty] | VV | 2 | 1 | True | 0 | ROZPOCET
| VV |  | 2*380,17/100*60*1,35/1000*1,25*1,08 |  | 0.831 | [13 empty] | VV | 2 | 2 | True | 0 | ROZPOCET
| VV |  | P2 1x | [15 empty] | VV | 2 | 1 | True | 0 | ROZPOCET
| VV |  | (13,68+12,55+6,39+43,66)*1,35/1000*1,25*1,08 |  | 0.139 | [13 empty] | VV | 2 | 2 | True | 0 | ROZPOCET
| VV |  | (5,88*2+2,23*4)*1,35/1000*1,25*1,08 |  | 0.038 | [13 empty] | VV | 2 | 2 | True | 0 | ROZPOCET
| VV |  | P3 | [15 empty] | VV | 2 | 1 | True | 0 | ROZPOCET
| VV |  | 3,3*2,4*1,35/1000*1,25*1,08 |  | 0.014 | [13 empty] | VV | 2 | 2 | True | 0 | ROZPOCET
| VV |  | . | [15 empty] | VV | 2 | 1 | True | 0 | ROZPOCET
100 | K | 635221112 | Násyp ze škváry pod podlahy s udusáním a urovnáním povrchu, ze škváry tříděné | m3 | 27.449 |  | 0 | CS ÚRS 2016 01 |  |  | základní |  | 0 | 1.44 | 39.5266 | 0 | 0 | 4 | K | 2 |  |  |  | ROZPOCET | 0 | 0 | 0 | 0 | 0 | 1 | 0 | 4 | -143020696
| VV |  | P1 | [15 empty] | VV | 2 | 1 | True | 0 | ROZPOCET
| VV |  | (0,07+0,1)/2*(5,88+2,23+5,88+2,23+2,23) |  | 1.568 | [13 empty] | VV | 2 | 2 | True | 0 | ROZPOCET
| VV |  | P2 cca: | [15 empty] | VV | 2 | 1 | True | 0 | ROZPOCET
| VV |  | 0,04*(12,55+13,68+6,39+43,66) |  | 3.051 | [13 empty] | VV | 2 | 2 | True | 0 | ROZPOCET
| VV |  | 0,04*(5,88+2,23+2,23+5,88+2,23+2,23) |  | 0.827 | [13 empty] | VV | 2 | 2 | True | 0 | ROZPOCET
| VV |  | 1pp z 60% podlahové plochy | [15 empty] | VV | 2 | 1 | True | 0 | ROZPOCET
| VV |  | (0,07+0,1)/2*380,17/100*60 |  | 19.389 | [13 empty] | VV | 2 | 2 | True | 0 | ROZPOCET
| VV |  | P3 | [15 empty] | VV | 2 | 1 | True | 0 | ROZPOCET
| VV |  | 0,33*2,4*3,3 |  | 2.614 | [13 empty] | VV | 2 | 2 | True | 0 | ROZPOCET
| VV |  | . | [15 empty] | VV | 2 | 1 | True | 0 | ROZPOCET
101 | K | 632451103 | Potěr cementový samonivelační ze suchých směsí tloušťky přes 5 do 10 mm | m2 | 1230.96 |  | 0 | CS ÚRS 2016 01 |  |  | základní |  | 0 | 0.0204 | 25.1116 | 0 | 0 | 4 | K | 2 |  |  |  | ROZPOCET | 0 | 0 | 0 | 0 | 0 | 1 | 0 | 4 | -1925771478
| VV |  | 10mm +10 mm | [15 empty] | VV | 2 | 1 | True | 0 | ROZPOCET
| VV |  | pod PVC | [15 empty] | VV | 2 | 1 | True | 0 | ROZPOCET
| VV |  | 615,48*2 |  | 1230.96 | [13 empty] | VV | 2 | 2 | True | 0 | ROZPOCET
102 | K | 713191133 | Montáž tepelné izolace stavebních konstrukcí - doplňky a konstrukční součásti podlah, stropů vrchem nebo střech překrytím fólií položenou volně s přelepením spojů | m2 | 38.81 |  | 0 | CS ÚRS 2016 01 |  |  | základní |  | 0 | 1e-05 | 0.0003881 | 0 | 0 | 16 | K | 2 |  |  |  | ROZPOCET | 0 | 0 | 0 | 0 | 0 | 1 | 0 | 16 | -1371424181
| VV |  | P2: | [15 empty] | VV | 2 | 1 | True | 0 | ROZPOCET
| VV |  | 13,68+12,55+4,66 |  | 30.89 | [13 empty] | VV | 2 | 2 | True | 0 | ROZPOCET
| VV |  | P3: | [15 empty] | VV | 2 | 1 | True | 0 | ROZPOCET
| VV |  | 3,3*2,4 |  | 7.92 | [13 empty] | VV | 2 | 2 | True | 0 | ROZPOCET
| VV |  | . | [15 empty] | VV | 2 | 1 | True | 0 | ROZPOCET
103 | M | 283292760 | ochranná fólie | m2 | 46.572 |  | 0 | CS ÚRS 2016 01 |  |  | základní |  | 0 | 0.00014 | 0.0065201 | 0 | 0 | 32 | M | 2 |  |  |  | ROZPOCET | 0 | 0 | 0 | 0 | 0 | 1 | 0 | 16 | -136204424
| VV |  | 38,81*1,2 'Přepočtené koeficientem množství |  | 46.572 | [13 empty] | VV | 2 | 2 | False | 1 | ROZPOCET
| D | 64 | Osazování výplní otvorů |  |  |  | 0 | [5 empty] | 0 |  | 16.1421 |  | 0 | 1 | D | 1 |  |  |  | ROZPOCET | [6 empty] | 0
104 | K | 642942111 | Osazování zárubní nebo rámů dveřních kovových do 2,5 m2 na MC | kus | 13 |  | 0 | CS ÚRS 2016 01 |  |  | základní |  | 0 | 0.01698 | 0.22074 | 0 | 0 | 4 | K | 2 |  |  |  | ROZPOCET | 0 | 0 | 0 | 0 | 0 | 1 | 0 | 4 | 16499568
| VV |  | 1L/P 700/1970 mm | [15 empty] | VV | 2 | 1 | True | 0 | ROZPOCET
| VV |  | 7+6 |  | 13 | [13 empty] | VV | 2 | 2 | True | 0 | ROZPOCET
| VV |  | . | [15 empty] | VV | 2 | 1 | True | 0 | ROZPOCET
105 | M | 553311150 | zárubeň ocelová pro běžné zdění H 110 700 L/P (popř.do SDK) s PO EW30 DP3 | kus | 13 |  | 0 | CS ÚRS 2016 01 |  |  | základní |  | 0 | 0.011 | 0.143 | 0 | 0 | 8 | M | 2 |  |  |  | ROZPOCET | 0 | 0 | 0 | 0 | 0 | 1 | 0 | 4 | -806930019
106 | K | 642945111 | Osazování ocelových zárubní protipožárních nebo protiplynových dveří do vynechaného otvoru, s obetonováním, dveří jednokřídlových do 2,5 m2 | kus | 34 |  | 0 | CS ÚRS 2016 01 |  |  | základní |  | 0 | 0.4417 | 15.0178 | 0 | 0 | 4 | K | 2 |  |  |  | ROZPOCET | 0 | 0 | 0 | 0 | 0 | 1 | 0 | 4 | 642734519
| VV |  | 2/L/P 800/1970 mm | [15 empty] | VV | 2 | 1 | True | 0 | ROZPOCET
| VV |  | 8+11 |  | 19 | [13 empty] | VV | 2 | 2 | True | 0 | ROZPOCET
| VV |  | 3/L/P 800/1970 mm | [15 empty] | VV | 2 | 1 | True | 0 | ROZPOCET
| VV |  | 6+6 |  | 12 | [13 empty] | VV | 2 | 2 | True | 0 | ROZPOCET
| VV |  | 4/L 900/1970 mm | [15 empty] | VV | 2 | 1 | True | 0 | ROZPOCET
| VV |  | 2 |  | 2 | [13 empty] | VV | 2 | 2 | True | 0 | ROZPOCET
| VV |  | 5/P 800/1970 mm | [15 empty] | VV | 2 | 1 | True | 0 | ROZPOCET
| VV |  | 1 |  | 1 | [13 empty] | VV | 2 | 2 | True | 0 | ROZPOCET
| VV |  | . | [15 empty] | VV | 2 | 1 | True | 0 | ROZPOCET
107 | M | 553311170 | zárubeň ocelová pro běžné zdění H 110 800 L/P (popř. do SDK) s PO EW30 DP3 | kus | 32 |  | 0 |  |  |  | základní |  | 0 | 0.0112 | 0.3584 | 0 | 0 | 8 | M | 2 |  |  |  | ROZPOCET | 0 | 0 | 0 | 0 | 0 | 1 | 0 | 4 | -1700187141
| VV |  | 2/L/P 800/1970 mm | [15 empty] | VV | 2 | 1 | True | 0 | ROZPOCET
| VV |  | 8+11 |  | 19 | [13 empty] | VV | 2 | 2 | True | 0 | ROZPOCET
| VV |  | 3/L/P 800/1970 mm | [15 empty] | VV | 2 | 1 | True | 0 | ROZPOCET
| VV |  | 6+6 |  | 12 | [13 empty] | VV | 2 | 2 | True | 0 | ROZPOCET
| VV |  | 5/P 800/1970 mm | [15 empty] | VV | 2 | 1 | True | 0 | ROZPOCET
| VV |  | 1 |  | 1 | [13 empty] | VV | 2 | 2 | True | 0 | ROZPOCET
| VV |  | . | [15 empty] | VV | 2 | 1 | True | 0 | ROZPOCET
108 | M | 553311190 | Zárubně kovové zárubně ocelové pro zdění H 110 900 L/P | kus | 2 |  | 0 | CS ÚRS 2016 01 |  |  | základní |  | 0 | 0.0114 | 0.0228 | 0 | 0 | 8 | M | 2 |  |  |  | ROZPOCET | 0 | 0 | 0 | 0 | 0 | 1 | 0 | 4 | 1105375812
109 | K | 644941111 | Montáž průvětrníků nebo mřížek odvětrávacích velikosti do 150 x 200 mm | kus | 20 |  | 0 | CS ÚRS 2016 01 |  |  | základní |  | 0 | 0 | 0 | 0 | 0 | 4 | K | 2 |  |  |  | ROZPOCET | 0 | 0 | 0 | 0 | 0 | 1 | 0 | 4 | -332467246
110 | M | 553414100 | Výplně otvorů staveb - kovové průvětrníky a větrací mřížky průvětrník mřížový s klapkami s Al mřížkou 15 x 15 cm | kus | 20 |  | 0 | CS ÚRS 2016 01 |  |  | základní |  | 0 | 0.0013 | 0.026 | 0 | 0 | 8 | M | 2 |  |  |  | ROZPOCET | 0 | 0 | 0 | 0 | 0 | 1 | 0 | 4 | 989830932
111 | K | 953941209 | Osazování drobných kovových předmětů se zalitím maltou cementovou, do vysekaných kapes nebo připravených otvorů komínových dvířek | kus | 20 |  | 0 | CS ÚRS 2016 01 |  |  | základní |  | 0 | 0.01547 | 0.3094 | 0 | 0 | 4 | K | 2 |  |  |  | ROZPOCET | 0 | 0 | 0 | 0 | 0 | 1 | 0 | 4 | -1684817515
112 | M | 598821330 | Výrobky žárovzdorné netypické komínové- příslušenství dvířka komínová Standard | kus | 20 |  | 0 | CS ÚRS 2016 01 |  |  | základní |  | 0 | 0.0022 | 0.044 | 0 | 0 | 8 | M | 2 |  |  |  | ROZPOCET | 0 | 0 | 0 | 0 | 0 | 1 | 0 | 4 | -1285520549
| D | 8 | Trubní vedení |  |  |  | 0 | [5 empty] | 0 |  | 0.22594 |  | 0 | 1 | D | 1 |  |  |  | ROZPOCET | [6 empty] | 0
113 | K | 877265261 | Montáž tvarovek na kanalizačním potrubí z trub z plastu z tvrdého PVC systém KG nebo z polypropylenu systém KG 2000 v otevřeném výkopu vpusťí DN 100 | kus | 4 |  | 0 | CS ÚRS 2016 01 |  |  | základní |  | 0 | 0 | 0 | 0 | 0 | 4 | K | 2 |  |  |  | ROZPOCET | 0 | 0 | 0 | 0 | 0 | 1 | 0 | 4 | -1982174824
114 | M | 551617700 | Uzávěrky zápachové, vpusti - sifony vpusti podlahové nerezové nerez ocel třídy 304 DIN 1.4301 pro cementové/pryskyřičné mazaniny a keramické dlaždice nízký profil 105 mm EG150V/110L DN 100 | kus | 4 |  | 0 | CS ÚRS 2016 01 |  |  | základní |  | 0 | 0.001 | 0.004 | 0 | 0 | 8 | M | 2 |  |  |  | ROZPOCET | 0 | 0 | 0 | 0 | 0 | 1 | 0 | 4 | -355236146
115 | K | 953941210 | Osazení drobných kovových výrobků bez jejich dodání s vysekáním kapes pro upevňovací prvky se zazděním, zabetonováním nebo zalitím kovových poklopů s rámy, plochy do 1 m2 | kus | 2 |  | 0 | CS ÚRS 2016 01 |  |  | základní |  | 0 | 0.04597 | 0.09194 | 0 | 0 | 4 | K | 2 |  |  |  | ROZPOCET | 0 | 0 | 0 | 0 | 0 | 1 | 0 | 4 | -2041886214
116 | M | 552410200 | Výrobky kanalizační litinové a ocelové šachtové poklopy z tvárné litiny poklop třída D 400, čtvercový rám 850, vstup 600 mm bez ventilace | kus | 2 |  | 0 | CS ÚRS 2016 01 |  |  | základní |  | 0 | 0.065 | 0.13 | 0 | 0 | 8 | M | 2 |  |  |  | ROZPOCET | 0 | 0 | 0 | 0 | 0 | 1 | 0 | 4 | -566038347
| D | 94 | Lešení a stavební výtahy |  |  |  | 0 | [5 empty] | 0 |  | 0.17702 |  | 0 | 1 | D | 1 |  |  |  | ROZPOCET | [6 empty] | 0
117 | K | 941111131 | Montáž lešení řadového trubkového lehkého pracovního s podlahami s provozním zatížením tř. 3 do 200 kg/m2 šířky tř. W12 přes 1,2 do 1,5 m, výšky do 10 m | m2 | 1476.066 |  | 0 | CS ÚRS 2016 01 |  |  | základní |  | 0 | 0 | 0 | 0 | 0 | 4 | K | 2 |  |  |  | ROZPOCET | 0 | 0 | 0 | 0 | 0 | 1 | 0 | 4 | -1606845063
| VV |  | pohled severní | [15 empty] | VV | 2 | 1 | True | 0 | ROZPOCET
| VV |  | 9,74*(44,2+6,2*2+4,7*2+1,0*2) |  | 662.32 | [13 empty] | VV | 2 | 2 | True | 0 | ROZPOCET
| VV |  | pohled jižní | [15 empty] | VV | 2 | 1 | True | 0 | ROZPOCET
| VV |  | 9,74*44,2+11,0*5,0 |  | 485.508 | [13 empty] | VV | 2 | 2 | True | 0 | ROZPOCET
| VV |  | pohled východní | [15 empty] | VV | 2 | 1 | True | 0 | ROZPOCET
| VV |  | 9,74*16,85 |  | 164.119 | [13 empty] | VV | 2 | 2 | True | 0 | ROZPOCET
| VV |  | pohled západní | [15 empty] | VV | 2 | 1 | True | 0 | ROZPOCET
| VV |  | 9,74*16,85 |  | 164.119 | [13 empty] | VV | 2 | 2 | True | 0 | ROZPOCET
| VV |  | . | [15 empty] | VV | 2 | 1 | True | 0 | ROZPOCET
118 | K | 941111231 | Montáž lešení řadového trubkového lehkého pracovního s podlahami s provozním zatížením tř. 3 do 200 kg/m2 Příplatek za první a každý další den použití lešení k ceně -1131 | m2 | 132845.94 |  | 0 | CS ÚRS 2016 01 |  |  | základní |  | 0 | 0 | 0 | 0 | 0 | 4 | K | 2 |  |  |  | ROZPOCET | 0 | 0 | 0 | 0 | 0 | 1 | 0 | 4 | 52624156
| VV |  | 1476,066*90 'Přepočtené koeficientem množství |  | 132845.94 | [13 empty] | VV | 2 | 2 | False | 1 | ROZPOCET
119 | K | 941111831 | Demontáž lešení řadového trubkového lehkého s podlahami zatížení do 200 kg/m2 š do 1,5 m v do 10 m | m2 | 1476.066 |  | 0 | CS ÚRS 2016 01 |  |  | základní |  | 0 | 0 | 0 | 0 | 0 | 4 | K | 2 |  |  |  | ROZPOCET | 0 | 0 | 0 | 0 | 0 | 1 | 0 | 4 | 1914407468
120 | K | 944511111 | Montáž ochranné sítě zavěšené na konstrukci lešení z textilie z umělých vláken | m2 | 1476.066 |  | 0 | CS ÚRS 2016 01 |  |  | základní |  | 0 | 0 | 0 | 0 | 0 | 4 | K | 2 |  |  |  | ROZPOCET | 0 | 0 | 0 | 0 | 0 | 1 | 0 | 4 | 617865244
121 | K | 944511211 | Montáž ochranné sítě Příplatek za první a každý další den použití sítě k ceně -1111 | m2 | 132845.94 |  | 0 | CS ÚRS 2016 01 |  |  | základní |  | 0 | 0 | 0 | 0 | 0 | 4 | K | 2 |  |  |  | ROZPOCET | 0 | 0 | 0 | 0 | 0 | 1 | 0 | 4 | -1723095318
| VV |  | 1476,066*90 'Přepočtené koeficientem množství |  | 132845.94 | [13 empty] | VV | 2 | 2 | False | 1 | ROZPOCET
122 | K | 944511811 | Demontáž ochranné sítě zavěšené na konstrukci lešení z textilie z umělých vláken | m2 | 1476.066 |  | 0 | CS ÚRS 2016 01 |  |  | základní |  | 0 | 0 | 0 | 0 | 0 | 4 | K | 2 |  |  |  | ROZPOCET | 0 | 0 | 0 | 0 | 0 | 1 | 0 | 4 | -2124793521
123 | K | 944711112 | Montáž záchytné stříšky zřizované současně s lehkým nebo těžkým lešením, šířky přes 1,5 do 2,0 m | m | 44.2 |  | 0 | CS ÚRS 2016 01 |  |  | základní |  | 0 | 0 | 0 | 0 | 0 | 4 | K | 2 |  |  |  | ROZPOCET | 0 | 0 | 0 | 0 | 0 | 1 | 0 | 4 | 2125731581
124 | K | 944711212 | Montáž záchytné stříšky Příplatek za první a každý další den použití záchytné stříšky k ceně -1112 | m | 2652 |  | 0 | CS ÚRS 2016 01 |  |  | základní |  | 0 | 0 | 0 | 0 | 0 | 4 | K | 2 |  |  |  | ROZPOCET | 0 | 0 | 0 | 0 | 0 | 1 | 0 | 4 | 1692547673
| VV |  | 44,2*60 'Přepočtené koeficientem množství |  | 2652 | [13 empty] | VV | 2 | 2 | False | 1 | ROZPOCET
125 | K | 944711812 | Demontáž záchytné stříšky zřizované současně s lehkým nebo těžkým lešením, šířky přes 1,5 do 2,0 m | m | 44.2 |  | 0 | CS ÚRS 2016 01 |  |  | základní |  | 0 | 0 | 0 | 0 | 0 | 4 | K | 2 |  |  |  | ROZPOCET | 0 | 0 | 0 | 0 | 0 | 1 | 0 | 4 | -975999359
126 | K | 949101111 | Lešení pomocné pracovní pro objekty pozemních staveb pro zatížení do 150 kg/m2, o výšce lešeňové podlahy do 1,9 m | m2 | 1361.71 |  | 0 | CS ÚRS 2016 01 |  |  | základní |  | 0 | 0.00013 | 0.17702 | 0 | 0 | 4 | K | 2 |  |  |  | ROZPOCET | 0 | 0 | 0 | 0 | 0 | 1 | 0 | 4 | 905079552
| VV |  | 400,46+486,68+474,57 |  | 1361.71 | [13 empty] | VV | 2 | 2 | True | 0 | ROZPOCET
| VV |  | . | [15 empty] | VV | 2 | 1 | True | 0 | ROZPOCET
127 | K | R94-001 | Zábor ploch pro lešení | kus | 1 |  | 0 |  |  |  | základní |  | 0 | 0 | 0 | 0 | 0 | 4 | K | 2 |  |  |  | ROZPOCET | 0 | 0 | 0 | 0 | 0 | 1 | 0 | 4 | 1729756097
| D | 95 | Různé dokončovací konstrukce a práce pozemních staveb |  |  |  | 0 | [5 empty] | 0 |  | 0.41776 |  | 0.174 | 1 | D | 1 |  |  |  | ROZPOCET | [6 empty] | 0
128 | K | 95-001a | Nezměřitelné práce - zednická výpomoc pro ZTI,ÚT | kus | 4 |  | 0 |  |  |  | základní |  | 0 | 0 | 0 | 0 | 0 | 4 | K | 2 |  |  |  | ROZPOCET | 0 | 0 | 0 | 0 | 0 | 1 | 0 | 4 | -963267534
129 | K | HZS2212 | Hodinové zúčtovací sazby profesí PSV provádění stavebních instalací instalatér odborný | hod | 60 |  | 0 |  |  |  | základní |  | 0 | 0 | 0 | 0 | 0 | 512 | K | 2 |  |  |  | ROZPOCET | 0 | 0 | 0 | 0 | 0 | 1 | 0 | 512 | -2133728288
130 | K | 95-002 | Požární zabezpečení,tabulky, požární ucpávky apod. předpoklad: požární ucpávky cca 50 ks, tabulky 50ks | kus | 10 |  | 0 |  |  |  | základní |  | 0 | 0 | 0 | 0 | 0 | 4 | K | 2 |  |  |  | ROZPOCET | 0 | 0 | 0 | 0 | 0 | 1 | 0 | 4 | 335717307
131 | K | 95-003 | Vyčištění stávajícího schodiště | m | 81 |  | 0 |  |  |  | základní |  | 0 | 0 | 0 | 0 | 0 | 4 | K | 2 |  |  |  | ROZPOCET | 0 | 0 | 0 | 0 | 0 | 1 | 0 | 4 | 1650892507
132 | K | 95-004 | D+M tabulky pro označení el. a plynových zařízení a uzávěrů jednotlivých energií | kus | 20 |  | 0 |  |  |  | základní |  | 0 | 0 | 0 | 0 | 0 | 4 | K | 2 |  |  |  | ROZPOCET | 0 | 0 | 0 | 0 | 0 | 1 | 0 | 4 | -2124836610
133 | M | 449321130 | D+M přístroj hasicí ruční práškový CO2 55B | kus | 1 |  | 0 | CS ÚRS 2016 01 |  |  | základní |  | 0 | 0.01 | 0.01 | 0 | 0 | 8 | M | 2 |  |  |  | ROZPOCET | 0 | 0 | 0 | 0 | 0 | 1 | 0 | 4 | -1838808121
134 | M | 449321120 | D+M přístroj hasicí ruční práškový s hasící schopností 21A | kus | 10 |  | 0 | CS ÚRS 2016 01 |  |  | základní |  | 0 | 0.008 | 0.08 | 0 | 0 | 8 | M | 2 |  |  |  | ROZPOCET | 0 | 0 | 0 | 0 | 0 | 1 | 0 | 4 | 1759736605
135 | K | 95-005 | D+M sítě proti holubům + pásy s bodáky na římsy cca 400 m | m2 | 100 |  | 0 |  |  |  | základní |  | 0 | 0 | 0 | 0 | 0 | 4 | K | 2 |  |  |  | ROZPOCET | 0 | 0 | 0 | 0 | 0 | 1 | 0 | 4 | -787318141
136 | K | 95-006 | D+M neprůhledná fólie do okna, rozměr okna 1400x2400 m2 | kus | 1 |  | 0 |  |  |  | základní |  | 0 | 0 | 0 | 0 | 0 | 4 | K | 2 |  |  |  | ROZPOCET | 0 | 0 | 0 | 0 | 0 | 1 | 0 | 4 | 2002767388
137 | K | 95-007 | Komínový průduch, do kterého bude zaústěna digestoř, bude vyfrézován a vyvložkován nerezovou trubkou v místnosti obalena tep. izol. a krycím plechem, viz. PD - VZT - cena za vyvložkování v jiné položce | m | 39.4 |  | 0 |  |  |  | základní |  | 0 | 0 | 0 | 0 | 0 | 4 | K | 2 |  |  |  | ROZPOCET | 0 | 0 | 0 | 0 | 0 | 1 | 0 | 4 | -1086389283
| VV |  | 19,7*2 |  | 39.4 | [13 empty] | VV | 2 | 2 | True | 0 | ROZPOCET
| VV |  | . | [15 empty] | VV | 2 | 1 | True | 0 | ROZPOCET
138 | K | 95-008 | u strojovny výtahu m.č. 015 v 1.pp | kus | 1 |  | 0 |  |  |  | základní |  | 0 | 0 | 0 | 0 | 0 | 4 | K | 2 |  |  |  | ROZPOCET | 0 | 0 | 0 | 0 | 0 | 1 | 0 | 4 | -29392704
139 | K | 95-009 | Nátěr a oprava zábradlí schodiště 15,0 m | m | 15 |  | 0 |  |  |  | základní |  | 0 | 0 | 0 | 0 | 0 | 4 | K | 2 |  |  |  | ROZPOCET | 0 | 0 | 0 | 0 | 0 | 1 | 0 | 4 | -707237141
140 | K | 95-010 | Nátěr dvířek elektro 5ks | kus | 5 |  | 0 |  |  |  | základní |  | 0 | 0 | 0 | 0 | 0 | 4 | K | 2 |  |  |  | ROZPOCET | 0 | 0 | 0 | 0 | 0 | 1 | 0 | 4 | 119938643
141 | K | 95-011 | Elektro trubky na fasádě zasekat a začistit do zdi 8,5 m | m | 8.5 |  | 0 |  |  |  | základní |  | 0 | 0 | 0 | 0 | 0 | 4 | K | 2 |  |  |  | ROZPOCET | 0 | 0 | 0 | 0 | 0 | 1 | 0 | 4 | 842247657
142 | K | 95-012 | D+M elektrický zásobníkový ohřívač vody o objemu 120 l | kus | 3 |  | 0 |  |  |  | základní |  | 0 | 0 | 0 | 0 | 0 | 4 | K | 2 |  |  |  | ROZPOCET | 0 | 0 | 0 | 0 | 0 | 1 | 0 | 4 | -1620883777
143 | K | 95-013 | D+M ponorné kalové čerpadlo vč vekerého příslušenství plovákového ovládání,regulace a havrijních stavů pro h. studny | kus | 2 |  | 0 |  |  |  | základní |  | 0 | 0 | 0 | 0 | 0 | 4 | K | 2 |  |  |  | ROZPOCET | 0 | 0 | 0 | 0 | 0 | 1 | 0 | 4 | 1369587450
144 | K | 953845218 | Vyvložkování stávajících komínových nebo větracích průduchů nerezovými vložkami ohebnými, včetně ukončení komínu svislého kouřovodu výšky 3 m světlý průměr vložky přes 130 m do 160 mm | soubor | 2 |  | 0 | CS ÚRS 2016 01 |  |  | základní |  | 0 | 0.1141 | 0.2282 | 0.087 | 0.174 | 4 | K | 2 |  |  |  | ROZPOCET | 0 | 0 | 0 | 0 | 0 | 1 | 0 | 4 | 1744170038
145 | K | 953845223 | Vyvložkování stávajících komínových nebo větracích průduchů nerezovými vložkami ohebnými, včetně ukončení komínu svislého kouřovodu výšky 3 m Příplatek k cenám za každý další i započatý metr výšky komínového průduchu přes 3 m přes 130 m do 160 mm světlý průměr vložky | m | 33.4 |  | 0 | CS ÚRS 2016 01 |  |  | základní |  | 0 | 0.00135 | 0.04509 | 0 | 0 | 4 | K | 2 |  |  |  | ROZPOCET | 0 | 0 | 0 | 0 | 0 | 1 | 0 | 4 | 1834648509
| VV |  | 16,7*2 |  | 33.4 | [13 empty] | VV | 2 | 2 | True | 0 | ROZPOCET
| VV |  | . | [15 empty] | VV | 2 | 1 | True | 0 | ROZPOCET
146 | K | 952901111 | Vyčištění budov nebo objektů před předáním do užívání budov bytové nebo občanské výstavby - zametení a umytí podlah, dlažeb, obkladů, schodů v místnostech, chodbách a schodištích, vyčištění a umytí oken, dveří s rámy, zárubněmi, umytí a vyčištění jiných zasklených a natíraných ploch a zařizovacích předmětů, při světlé výšce podlaží do 4 m | m2 | 1361.71 |  | 0 | CS ÚRS 2016 01 |  |  | základní |  | 0 | 4e-05 | 0.054468 | 0 | 0 | 4 | K | 2 |  |  |  | ROZPOCET | 0 | 0 | 0 | 0 | 0 | 1 | 0 | 4 | 1272820225
| D | 96 | Bourání konstrukcí |  |  |  | 0 | [5 empty] | 0 |  | 0 |  | 570.4613 | 1 | D | 1 |  |  |  | ROZPOCET | [6 empty] | 0
147 | K | 113106123 | Rozebrání dlažeb a dílců komunikací pro pěší, vozovek a ploch s přemístěním hmot na skládku na vzdálenost do 3 m nebo s naložením na dopravní prostředek komunikací pro pěší s ložem z kameniva nebo živice a s výplní spár ze zámkové dlažby | m2 | 36.4 |  | 0 | CS ÚRS 2016 01 |  |  | základní |  | 0 | 0 | 0 | 0.26 | 9.464 | 4 | K | 2 |  |  |  | ROZPOCET | 0 | 0 | 0 | 0 | 0 | 1 | 0 | 4 | 1989997774
| VV |  | A1 | [15 empty] | VV | 2 | 1 | True | 0 | ROZPOCET
| VV |  | 0,6*(41,2+0,3*2) |  | 25.08 | [13 empty] | VV | 2 | 2 | True | 0 | ROZPOCET
| VV |  | A2 | [15 empty] | VV | 2 | 1 | True | 0 | ROZPOCET
| VV |  | 0,2*16,85 |  | 3.37 | [13 empty] | VV | 2 | 2 | True | 0 | ROZPOCET
| VV |  | A3 | [15 empty] | VV | 2 | 1 | True | 0 | ROZPOCET
| VV |  | 1,5*5,3 |  | 7.95 | [13 empty] | VV | 2 | 2 | True | 0 | ROZPOCET
| VV |  | . | [15 empty] | VV | 2 | 1 | True | 0 | ROZPOCET
148 | K | 113107143 | Odstranění podkladů nebo krytů s přemístěním hmot na skládku na vzdálenost do 3 m nebo s naložením na dopravní prostředek v ploše jednotlivě do 50 m2 živičných, o tl. vrstvy přes 100 do 150 mm | m2 | 43.35 |  | 0 | CS ÚRS 2016 01 |  |  | základní |  | 0 | 0 | 0 | 0.316 | 13.6986 | 4 | K | 2 |  |  |  | ROZPOCET | 0 | 0 | 0 | 0 | 0 | 1 | 0 | 4 | 122227191
| VV |  | okolo domu pro nopovou fólii A5 | [15 empty] | VV | 2 | 1 | True | 0 | ROZPOCET
| VV |  | 0,6*(18,85+12,5+6,4+4,2+4,7+2,0*2) |  | 30.39 | [13 empty] | VV | 2 | 2 | True | 0 | ROZPOCET
| VV |  | 0,6*(3,0+4,7+4,2+6,4+3,3) |  | 12.96 | [13 empty] | VV | 2 | 2 | True | 0 | ROZPOCET
| VV |  | . | [15 empty] | VV | 2 | 1 | True | 0 | ROZPOCET
149 | K | 113107112 | Odstranění podkladů nebo krytů s přemístěním hmot na skládku na vzdálenost do 3 m nebo s naložením na dopravní prostředek v ploše jednotlivě do 50 m2 z kameniva těženého, o tl. vrstvy přes 100 do 200 mm | m2 | 79.75 |  | 0 | CS ÚRS 2016 01 |  |  | základní |  | 0 | 0 | 0 | 0.24 | 19.14 | 4 | K | 2 |  |  |  | ROZPOCET | 0 | 0 | 0 | 0 | 0 | 1 | 0 | 4 | -1991813044
| VV |  | 36,4+43,35 |  | 79.75 | [13 empty] | VV | 2 | 2 | True | 0 | ROZPOCET
| VV |  | . | [15 empty] | VV | 2 | 1 | True | 0 | ROZPOCET
150 | K | 113107122 | Odstranění podkladů nebo krytů s přemístěním hmot na skládku na vzdálenost do 3 m nebo s naložením na dopravní prostředek v ploše jednotlivě do 50 m2 z kameniva hrubého drceného, o tl. vrstvy přes 100 do 200 mm | m2 | 79.75 |  | 0 | CS ÚRS 2016 01 |  |  | základní |  | 0 | 0 | 0 | 0.235 | 18.7412 | 4 | K | 2 |  |  |  | ROZPOCET | 0 | 0 | 0 | 0 | 0 | 1 | 0 | 4 | 1580633699
151 | K | 919735112 | Řezání stávajícího živičného krytu nebo podkladu hloubky přes 50 do 100 mm | m | 74.65 |  | 0 | CS ÚRS 2016 01 |  |  | základní |  | 0 | 0 | 0 | 0 | 0 | 4 | K | 2 |  |  |  | ROZPOCET | 0 | 0 | 0 | 0 | 0 | 1 | 0 | 4 | -2041355392
| VV |  | okolo domu pro nopovou fólii A5 | [15 empty] | VV | 2 | 1 | True | 0 | ROZPOCET
| VV |  | 0,6*2+18,85+12,5+6,4+4,2+4,7+2,0*2 |  | 51.85 | [13 empty] | VV | 2 | 2 | True | 0 | ROZPOCET
| VV |  | 0,6*2+3,0+4,7+4,2+6,4+3,3 |  | 22.8 | [13 empty] | VV | 2 | 2 | True | 0 | ROZPOCET
| VV |  | . | [15 empty] | VV | 2 | 1 | True | 0 | ROZPOCET
152 | K | 961044111 | Bourání základů z betonu prostého | m3 | 10.11 |  | 0 | CS ÚRS 2016 01 |  |  | základní |  | 0 | 0 | 0 | 2 | 20.22 | 4 | K | 2 |  |  |  | ROZPOCET | 0 | 0 | 0 | 0 | 0 | 1 | 0 | 4 | -732041441
| VV |  | 16,85*0,4*1,5 |  | 10.11 | [13 empty] | VV | 2 | 2 | True | 0 | ROZPOCET
| VV |  | . | [15 empty] | VV | 2 | 1 | True | 0 | ROZPOCET
153 | K | 725210821 | Demontáž umyvadel, výlevky,sprchy, dřezu bez výtokových armatur, vč. jejich zaslepení rozvodů | kus | 31 |  | 0 |  |  |  | základní |  | 0 | 0 | 0 | 0.01946 | 0.60326 | 4 | K | 2 |  |  |  | ROZPOCET | 0 | 0 | 0 | 0 | 0 | 1 | 0 | 4 | 598028273
154 | K | 725220832 | Demontáž pisoárů, vč. jejich zaslepení | kus | 8 |  | 0 | CS ÚRS 2015 01 |  |  | základní |  | 0 | 0 | 0 | 0.0951 | 0.7608 | 4 | K | 2 |  |  |  | ROZPOCET | 0 | 0 | 0 | 0 | 0 | 1 | 0 | 4 | 2138958023
155 | K | 725290010 | Demontáž klozetu včetně splachovací nádrže | kus | 10 |  | 0 |  |  |  | základní |  | 0 | 0 | 0 | 0.019 | 0.19 | 4 | K | 2 |  |  |  | ROZPOCET | 0 | 0 | 0 | 0 | 0 | 1 | 0 | 4 | 75173247
156 | K | 764002851 | Demontáž klempířských konstrukcí oplechování parapetů do suti | m | 33 |  | 0 | CS ÚRS 2016 01 |  |  | základní |  | 0 | 0 | 0 | 0.00167 | 0.05511 | 16 | K | 2 |  |  |  | ROZPOCET | 0 | 0 | 0 | 0 | 0 | 1 | 0 | 16 | 2031295646
157 | K | 725820802 | Demontáž baterie nástěnné do G 3 / 4 | kus | 31 |  | 0 |  |  |  | základní |  | 0 | 0 | 0 | 0.00156 | 0.04836 | 16 | K | 2 |  |  |  | ROZPOCET | 0 | 0 | 0 | 0 | 0 | 1 | 0 | 16 | 1411930704
158 | K | 764004863 | Demontáž klempířských konstrukcí svodu k dalšímu použití | m | 92 |  | 0 | CS ÚRS 2016 01 |  |  | základní |  | 0 | 0 | 0 | 0.00394 | 0.36248 | 16 | K | 2 |  |  |  | ROZPOCET | 0 | 0 | 0 | 0 | 0 | 1 | 0 | 16 | -1372581816
| VV |  | 8*11,5 |  | 92 | [13 empty] | VV | 2 | 2 | True | 0 | ROZPOCET
| VV |  | . | [15 empty] | VV | 2 | 1 | True | 0 | ROZPOCET
159 | K | 765111801 | Demontáž krytiny keramické na římse, na sucho do suti | m2 | 8.5 |  | 0 | CS ÚRS 2016 01 |  |  | základní |  | 0 | 0 | 0 | 0.0445 | 0.37825 | 16 | K | 2 |  |  |  | ROZPOCET | 0 | 0 | 0 | 0 | 0 | 1 | 0 | 16 | 73584843
| VV |  | 17,0*0,5 |  | 8.5 | [13 empty] | VV | 2 | 2 | True | 0 | ROZPOCET
| VV |  | . | [15 empty] | VV | 2 | 1 | True | 0 | ROZPOCET
160 | K | 766411822 | Demontáž obložení stěn podkladových roštů | m2 | 737.475 |  | 0 | CS ÚRS 2016 01 |  |  | základní |  | 0 | 0 | 0 | 0.008 | 5.8998 | 16 | K | 2 |  |  |  | ROZPOCET | 0 | 0 | 0 | 0 | 0 | 1 | 0 | 16 | -653274527
161 | K | 766411812 | Demontáž obložení stěn panely, plochy přes 1,5 m2, lamino desky | m2 | 737.475 |  | 0 | CS ÚRS 2016 01 |  |  | základní |  | 0 | 0 | 0 | 0.02465 | 18.1788 | 16 | K | 2 |  |  |  | ROZPOCET | 0 | 0 | 0 | 0 | 0 | 1 | 0 | 16 | 278195907
| VV |  | 1np: | [15 empty] | VV | 2 | 1 | True | 0 | ROZPOCET
| VV |  | 102: | [15 empty] | VV | 2 | 1 | True | 0 | ROZPOCET
| VV |  | 1,5*(2,6+34,45+6,4)*2 |  | 130.35 | [13 empty] | VV | 2 | 2 | True | 0 | ROZPOCET
| VV |  | -1,5*(0,8*6+1,45*2+0,6*4+0,7) |  | -16.2 | [13 empty] | VV | 2 | 2 | True | 0 | ROZPOCET
| VV |  | 106: | [15 empty] | VV | 2 | 1 | True | 0 | ROZPOCET
| VV |  | 1,5*(2,6+4,75)*2-0,8*1,5 |  | 20.85 | [13 empty] | VV | 2 | 2 | True | 0 | ROZPOCET
| VV |  | 107: | [15 empty] | VV | 2 | 1 | True | 0 | ROZPOCET
| VV |  | 1,5*(9,55+5,95)*2-1,5*1,45 |  | 44.325 | [13 empty] | VV | 2 | 2 | True | 0 | ROZPOCET
| VV |  | 108: | [15 empty] | VV | 2 | 1 | True | 0 | ROZPOCET
| VV |  | 1,5*(4,7+5,95)*2-(1,5*0,8+4,5) |  | 26.25 | [13 empty] | VV | 2 | 2 | True | 0 | ROZPOCET
| VV |  | 109: | [15 empty] | VV | 2 | 1 | True | 0 | ROZPOCET
| VV |  | 1,5*(3,15+5,95)*2-(1,5*0,8+4,5) |  | 21.6 | [13 empty] | VV | 2 | 2 | True | 0 | ROZPOCET
| VV |  | 110: | [15 empty] | VV | 2 | 1 | True | 0 | ROZPOCET
| VV |  | 1,5*(3,15+5,95)*2-(1,5*0,9+4,5) |  | 21.45 | [13 empty] | VV | 2 | 2 | True | 0 | ROZPOCET
| VV |  | 111: | [15 empty] | VV | 2 | 1 | True | 0 | ROZPOCET
| VV |  | 1,5*(5,95+4,6)*2-1,5*0,8 |  | 30.45 | [13 empty] | VV | 2 | 2 | True | 0 | ROZPOCET
| VV |  | 112: | [15 empty] | VV | 2 | 1 | True | 0 | ROZPOCET
| VV |  | 1,5*(9,45+5,95)*2-1,5*0,8 |  | 45 | [13 empty] | VV | 2 | 2 | True | 0 | ROZPOCET
| VV |  | 113: | [15 empty] | VV | 2 | 1 | True | 0 | ROZPOCET
| VV |  | 1,5*(7,0+6,15)*2-1,5*0,8 |  | 38.25 | [13 empty] | VV | 2 | 2 | True | 0 | ROZPOCET
| VV |  | 2np: | [15 empty] | VV | 2 | 1 | True | 0 | ROZPOCET
| VV |  | 201: | [15 empty] | VV | 2 | 1 | True | 0 | ROZPOCET
| VV |  | 1,5*(29,5+2,6+3,3)*2-1,5*(0,8*8+0,7*2+0,6*4) |  | 90.9 | [13 empty] | VV | 2 | 2 | True | 0 | ROZPOCET
| VV |  | 202: | [15 empty] | VV | 2 | 1 | True | 0 | ROZPOCET
| VV |  | 1,5*(2,4+2,7)*2-1,5*0,7 |  | 14.25 | [13 empty] | VV | 2 | 2 | True | 0 | ROZPOCET
| VV |  | 203: | [15 empty] | VV | 2 | 1 | True | 0 | ROZPOCET
| VV |  | 1,5*(6,15+7,0)*2-(1,5*0,7+4,5) |  | 33.9 | [13 empty] | VV | 2 | 2 | True | 0 | ROZPOCET
| VV |  | 204: | [15 empty] | VV | 2 | 1 | True | 0 | ROZPOCET
| VV |  | 1,5*(4,75+2,6)*2-1,5*0,8 |  | 20.85 | [13 empty] | VV | 2 | 2 | True | 0 | ROZPOCET
| VV |  | 205: | [15 empty] | VV | 2 | 1 | True | 0 | ROZPOCET
| VV |  | 1,5*(9,7+5,95)*2-(1,5*0,8+4,5) |  | 41.25 | [13 empty] | VV | 2 | 2 | True | 0 | ROZPOCET
| VV |  | 206: | [15 empty] | VV | 2 | 1 | True | 0 | ROZPOCET
| VV |  | 1,5*(4,8+5,95)*2-1,5*0,8 |  | 31.05 | [13 empty] | VV | 2 | 2 | True | 0 | ROZPOCET
| VV |  | 207: | [15 empty] | VV | 2 | 1 | True | 0 | ROZPOCET
| VV |  | 1,5*(9,7+6,1)*2-(1,5*0,8+4,5) |  | 41.7 | [13 empty] | VV | 2 | 2 | True | 0 | ROZPOCET
| VV |  | 208: | [15 empty] | VV | 2 | 1 | True | 0 | ROZPOCET
| VV |  | 1,5*(4,8+5,95)*2-(1,5*0,8+4,5) |  | 26.55 | [13 empty] | VV | 2 | 2 | True | 0 | ROZPOCET
| VV |  | 209: | [15 empty] | VV | 2 | 1 | True | 0 | ROZPOCET
| VV |  | 1,5*(9,6+5,95)*2-(1,5*0,8+4,5) |  | 40.95 | [13 empty] | VV | 2 | 2 | True | 0 | ROZPOCET
| VV |  | 211: | [15 empty] | VV | 2 | 1 | True | 0 | ROZPOCET
| VV |  | 1,5*(6,15+7,0)*2-(1,5*0,8+4,5) |  | 33.75 | [13 empty] | VV | 2 | 2 | True | 0 | ROZPOCET
| VV |  | . | [15 empty] | VV | 2 | 1 | True | 0 | ROZPOCET
162 | K | 783806805 | Odstranění nátěrů z omítek opálením s obroušením | m2 | 737.475 |  | 0 | CS ÚRS 2016 01 |  |  | základní |  | 0 | 0 | 0 | 0 | 0 | 16 | K | 2 |  |  |  | ROZPOCET | 0 | 0 | 0 | 0 | 0 | 1 | 0 | 16 | -1273572671
163 | K | 766441821 | Demontáž parapetních desek dřevěných, laminovaných šířky do 30 cm délky přes 1,0 m | kus | 56 |  | 0 | CS ÚRS 2016 01 |  |  | základní |  | 0 | 0 | 0 | 0.005 | 0.28 | 4 | K | 2 |  |  |  | ROZPOCET | 0 | 0 | 0 | 0 | 0 | 1 | 0 | 4 | 307666982
| VV |  | 49+2+3+1+1 |  | 56 | [13 empty] | VV | 2 | 2 | True | 0 | ROZPOCET
| VV |  | . | [15 empty] | VV | 2 | 1 | True | 0 | ROZPOCET
164 | K | 766691914 | Ostatní práce vyvěšení nebo zavěšení křídel s případným uložením a opětovným zavěšením po provedení stavebních změn dřevěných dveřních, plochy do 2 m2 | kus | 59 |  | 0 | CS ÚRS 2016 01 |  |  | základní |  | 0 | 0 | 0 | 0.024 | 1.416 | 4 | K | 2 |  |  |  | ROZPOCET | 0 | 0 | 0 | 0 | 0 | 1 | 0 | 4 | -2069328634
| VV |  | 14+24+21 |  | 59 | [13 empty] | VV | 2 | 2 | True | 0 | ROZPOCET
165 | K | 767996701 | Demontáž ostatních zámečnických konstrukcí o hmotnosti jednotlivých dílů řezáním do 50 kg | kg | 20 |  | 0 | CS ÚRS 2016 01 |  |  | základní |  | 0 | 0 | 0 | 0.001 | 0.02 | 4 | K | 2 |  |  |  | ROZPOCET | 0 | 0 | 0 | 0 | 0 | 1 | 0 | 4 | -1742777706
| VV |  | demontáž nevyužívaných konzol | [15 empty] | VV | 2 | 1 | True | 0 | ROZPOCET
| VV |  | 20,0 |  | 20 | [13 empty] | VV | 2 | 2 | True | 0 | ROZPOCET
| VV |  | . | [15 empty] | VV | 2 | 1 | True | 0 | ROZPOCET
166 | K | 776401800 | Demontáž soklíků nebo lišt pryžových nebo plastových | m | 368.45 |  | 0 | CS ÚRS 2015 01 |  |  | základní |  | 0 | 0 | 0 | 0 | 0 | 4 | K | 2 |  |  |  | ROZPOCET | 0 | 0 | 0 | 0 | 0 | 1 | 0 | 4 | -82926251
| VV |  | 1np: | [15 empty] | VV | 2 | 1 | True | 0 | ROZPOCET
| VV |  | 106: | [15 empty] | VV | 2 | 1 | True | 0 | ROZPOCET
| VV |  | (4,75+2,6)*2-0,8 |  | 13.9 | [13 empty] | VV | 2 | 2 | True | 0 | ROZPOCET
| VV |  | 107: | [15 empty] | VV | 2 | 1 | True | 0 | ROZPOCET
| VV |  | (9,55+5,95)*2-1,45 |  | 29.55 | [13 empty] | VV | 2 | 2 | True | 0 | ROZPOCET
| VV |  | 108: | [15 empty] | VV | 2 | 1 | True | 0 | ROZPOCET
| VV |  | (4,7+5,95)*2-0,8 |  | 20.5 | [13 empty] | VV | 2 | 2 | True | 0 | ROZPOCET
| VV |  | 109: | [15 empty] | VV | 2 | 1 | True | 0 | ROZPOCET
| VV |  | 3,15+5,95)*2-0,8 | [15 empty] | VV | 2 | 1 | True | 0 | ROZPOCET
| VV |  | 110: | [15 empty] | VV | 2 | 1 | True | 0 | ROZPOCET
| VV |  | (3,15+5,95)*2-0,8 |  | 17.4 | [13 empty] | VV | 2 | 2 | True | 0 | ROZPOCET
| VV |  | 111: | [15 empty] | VV | 2 | 1 | True | 0 | ROZPOCET
| VV |  | (4,6+5,95)*2-0,8 |  | 20.3 | [13 empty] | VV | 2 | 2 | True | 0 | ROZPOCET
| VV |  | 112: | [15 empty] | VV | 2 | 1 | True | 0 | ROZPOCET
| VV |  | (9,45+5,95)*2-0,8 |  | 30 | [13 empty] | VV | 2 | 2 | True | 0 | ROZPOCET
| VV |  | 113: | [15 empty] | VV | 2 | 1 | True | 0 | ROZPOCET
| VV |  | (7,0+6,15)*2-1,0*2 |  | 24.3 | [13 empty] | VV | 2 | 2 | True | 0 | ROZPOCET
| VV |  | 2np | [15 empty] | VV | 2 | 1 | True | 0 | ROZPOCET
| VV |  | 202: | [15 empty] | VV | 2 | 1 | True | 0 | ROZPOCET
| VV |  | (2,4+5,95)*2-0,8 |  | 15.9 | [13 empty] | VV | 2 | 2 | True | 0 | ROZPOCET
| VV |  | 203: | [15 empty] | VV | 2 | 1 | True | 0 | ROZPOCET
| VV |  | (7,0+6,15)*2-0,8 |  | 25.5 | [13 empty] | VV | 2 | 2 | True | 0 | ROZPOCET
| VV |  | 205: | [15 empty] | VV | 2 | 1 | True | 0 | ROZPOCET
| VV |  | (9,7+5,65)*2-0,8 |  | 29.9 | [13 empty] | VV | 2 | 2 | True | 0 | ROZPOCET
| VV |  | 206: | [15 empty] | VV | 2 | 1 | True | 0 | ROZPOCET
| VV |  | (4,8+5,95)*2-0,8 |  | 20.7 | [13 empty] | VV | 2 | 2 | True | 0 | ROZPOCET
| VV |  | 207: | [15 empty] | VV | 2 | 1 | True | 0 | ROZPOCET
| VV |  | (9,7+5,95)*2-0,8 |  | 30.5 | [13 empty] | VV | 2 | 2 | True | 0 | ROZPOCET
| VV |  | 208: | [15 empty] | VV | 2 | 1 | True | 0 | ROZPOCET
| VV |  | (4,8+5,95)*2-0,8 |  | 20.7 | [13 empty] | VV | 2 | 2 | True | 0 | ROZPOCET
| VV |  | 209: | [15 empty] | VV | 2 | 1 | True | 0 | ROZPOCET
| VV |  | (9,6+5,95)*2-1,0 |  | 30.1 | [13 empty] | VV | 2 | 2 | True | 0 | ROZPOCET
| VV |  | 210: | [15 empty] | VV | 2 | 1 | True | 0 | ROZPOCET
| VV |  | (4,65+2,6)*2-0,8 |  | 13.7 | [13 empty] | VV | 2 | 2 | True | 0 | ROZPOCET
| VV |  | 211: | [15 empty] | VV | 2 | 1 | True | 0 | ROZPOCET
| VV |  | (6,15+7,0)*2-0,8 |  | 25.5 | [13 empty] | VV | 2 | 2 | True | 0 | ROZPOCET
| VV |  | . | [15 empty] | VV | 2 | 1 | True | 0 | ROZPOCET
167 | K | 776511820 | Odstranění povlakových podlah lepených s podložkou | m2 | 611.08 |  | 0 | CS ÚRS 2014 01 |  |  | základní |  | 0 | 0 | 0 | 0.003 | 1.8332 | 4 | K | 2 |  |  |  | ROZPOCET | 0 | 0 | 0 | 0 | 0 | 1 | 0 | 4 | -1108725428
| VV |  | 1np 106-113: | [15 empty] | VV | 2 | 1 | True | 0 | ROZPOCET
| VV |  | 12,55+58,18+28,71+19,92+20,97+28,96 |  | 169.29 | [13 empty] | VV | 2 | 2 | True | 0 | ROZPOCET
| VV |  | 57,35+44,05 |  | 101.4 | [13 empty] | VV | 2 | 2 | True | 0 | ROZPOCET
| VV |  | 2np | [15 empty] | VV | 2 | 1 | True | 0 | ROZPOCET
| VV |  | 14,17+43,69+58,50+29,12+52,3+29,12 |  | 226.9 | [13 empty] | VV | 2 | 2 | True | 0 | ROZPOCET
| VV |  | 57,55+12,2+43,74 |  | 113.49 | [13 empty] | VV | 2 | 2 | True | 0 | ROZPOCET
| VV |  | . | [15 empty] | VV | 2 | 1 | True | 0 | ROZPOCET
168 | K | 775511800 | Demontáž podlah vlysových s lištami lepených | m2 | 12.55 |  | 0 | CS ÚRS 2016 01 |  |  | základní |  | 0 | 0 | 0 | 0.025 | 0.31375 | 4 | K | 2 |  |  |  | ROZPOCET | 0 | 0 | 0 | 0 | 0 | 1 | 0 | 4 | 1681378977
| VV |  | 1np - 106: | [15 empty] | VV | 2 | 1 | True | 0 | ROZPOCET
| VV |  | 12,55 |  | 12.55 | [13 empty] | VV | 2 | 2 | True | 0 | ROZPOCET
| VV |  | . | [15 empty] | VV | 2 | 1 | True | 0 | ROZPOCET
169 | K | 771411810 | Demontáž soklíků pórovinových kladených do malty rovných | m | 220 |  | 0 | CS ÚRS 2016 01 |  |  | základní |  | 0 | 0 | 0 | 0.00884 | 1.9448 | 4 | K | 2 |  |  |  | ROZPOCET | 0 | 0 | 0 | 0 | 0 | 1 | 0 | 4 | 708348320
170 | K | 771571810 | Demontáž podlah z dlaždic keramických kladených do malty | m2 | 687.71 |  | 0 | CS ÚRS 2016 01 |  |  | základní |  | 0 | 0 | 0 | 0.08317 | 57.1968 | 4 | K | 2 |  |  |  | ROZPOCET | 0 | 0 | 0 | 0 | 0 | 1 | 0 | 4 | 1124149260
| VV |  | 1pp | [15 empty] | VV | 2 | 1 | True | 0 | ROZPOCET
| VV |  | 87,07+20,25+40,41+6,94+3,45+40,31+12,36 |  | 210.79 | [13 empty] | VV | 2 | 2 | True | 0 | ROZPOCET
| VV |  | 27,32+18,34+18,04+25,87+24,13+13,11 |  | 126.81 | [13 empty] | VV | 2 | 2 | True | 0 | ROZPOCET
| VV |  | 12,97+23,96+10,36 |  | 47.29 | [13 empty] | VV | 2 | 2 | True | 0 | ROZPOCET
| VV |  | 1np | [15 empty] | VV | 2 | 1 | True | 0 | ROZPOCET
| VV |  | 116,0+10,78+10,78+44,2+14,05 |  | 195.81 | [13 empty] | VV | 2 | 2 | True | 0 | ROZPOCET
| VV |  | 2np | [15 empty] | VV | 2 | 1 | True | 0 | ROZPOCET
| VV |  | 85,45+10,78+10,78 |  | 107.01 | [13 empty] | VV | 2 | 2 | True | 0 | ROZPOCET
| VV |  | . | [15 empty] | VV | 2 | 1 | True | 0 | ROZPOCET
171 | K | 965042121 | Bourání podkladů pod dlažby nebo litých celistvých podlah a mazanin betonových nebo z litého asfaltu tl. do 100 mm, plochy do 1 m2 | m3 | 0.325 |  | 0 | CS ÚRS 2016 01 |  |  | základní |  | 0 | 0 | 0 | 2.2 | 0.715 | 4 | K | 2 |  |  |  | ROZPOCET | 0 | 0 | 0 | 0 | 0 | 1 | 0 | 4 | -876177902
| VV |  | odstranění betonu v č.102 pro nový rozvod teplé vody: | [15 empty] | VV | 2 | 1 | True | 0 | ROZPOCET
| VV |  | 5,0*0,3*0,15 |  | 0.225 | [13 empty] | VV | 2 | 2 | True | 0 | ROZPOCET
| VV |  | 103 - bet.sokl: | [15 empty] | VV | 2 | 1 | True | 0 | ROZPOCET
| VV |  | 1,0*1,0*0,1 |  | 0.1 | [13 empty] | VV | 2 | 2 | True | 0 | ROZPOCET
| VV |  | . | [15 empty] | VV | 2 | 1 | True | 0 | ROZPOCET
172 | K | 965042141 | Bourání podkladů pod dlažby nebo litých celistvých podlah a mazanin betonových nebo z litého asfaltu tl. do 100 mm, plochy přes 4 m2 | m3 | 29.758 |  | 0 | CS ÚRS 2016 01 |  |  | základní |  | 0 | 0 | 0 | 2.2 | 65.4676 | 4 | K | 2 |  |  |  | ROZPOCET | 0 | 0 | 0 | 0 | 0 | 1 | 0 | 4 | -808685234
| VV |  | z 60% plochy 1pp | [15 empty] | VV | 2 | 1 | True | 0 | ROZPOCET
| VV |  | 384,89/100*60*0,1 |  | 23.093 | [13 empty] | VV | 2 | 2 | True | 0 | ROZPOCET
| VV |  | 1np | [15 empty] | VV | 2 | 1 | True | 0 | ROZPOCET
| VV |  | 102: | [15 empty] | VV | 2 | 1 | True | 0 | ROZPOCET
| VV |  | 0,1*2,5*2,6 |  | 0.65 | [13 empty] | VV | 2 | 2 | True | 0 | ROZPOCET
| VV |  | 104: | [15 empty] | VV | 2 | 1 | True | 0 | ROZPOCET
| VV |  | 14,05*0,05 |  | 0.703 | [13 empty] | VV | 2 | 2 | True | 0 | ROZPOCET
| VV |  | 113: | [15 empty] | VV | 2 | 1 | True | 0 | ROZPOCET
| VV |  | 1,0 |  | 1 | [13 empty] | VV | 2 | 2 | True | 0 | ROZPOCET
| VV |  | 115+116: | [15 empty] | VV | 2 | 1 | True | 0 | ROZPOCET
| VV |  | 0,1*10,78*2 |  | 2.156 | [13 empty] | VV | 2 | 2 | True | 0 | ROZPOCET
| VV |  | 2np | [15 empty] | VV | 2 | 1 | True | 0 | ROZPOCET
| VV |  | 213+214: | [15 empty] | VV | 2 | 1 | True | 0 | ROZPOCET
| VV |  | 0,1*10,78*2 |  | 2.156 | [13 empty] | VV | 2 | 2 | True | 0 | ROZPOCET
| VV |  | . | [15 empty] | VV | 2 | 1 | True | 0 | ROZPOCET
173 | K | 965082923 | Odstranění násypu pod podlahami nebo ochranného násypu na střechách tl. do 100 mm, plochy přes 2 m2 | m3 | 29.433 |  | 0 | CS ÚRS 2016 01 |  |  | základní |  | 0 | 0 | 0 | 1.4 | 41.2062 | 4 | K | 2 |  |  |  | ROZPOCET | 0 | 0 | 0 | 0 | 0 | 1 | 0 | 4 | 108541993
| VV |  | z 60% plochy 1pp | [15 empty] | VV | 2 | 1 | True | 0 | ROZPOCET
| VV |  | 384,89/100*60*0,1 |  | 23.093 | [13 empty] | VV | 2 | 2 | True | 0 | ROZPOCET
| VV |  | 1np | [15 empty] | VV | 2 | 1 | True | 0 | ROZPOCET
| VV |  | 102: | [15 empty] | VV | 2 | 1 | True | 0 | ROZPOCET
| VV |  | 0,1*2,5*2,6 |  | 0.65 | [13 empty] | VV | 2 | 2 | True | 0 | ROZPOCET
| VV |  | 104: | [15 empty] | VV | 2 | 1 | True | 0 | ROZPOCET
| VV |  | 14,05*0,05 |  | 0.703 | [13 empty] | VV | 2 | 2 | True | 0 | ROZPOCET
| VV |  | 106: | [15 empty] | VV | 2 | 1 | True | 0 | ROZPOCET
| VV |  | 12,55*0,05 |  | 0.628 | [13 empty] | VV | 2 | 2 | True | 0 | ROZPOCET
| VV |  | 113: | [15 empty] | VV | 2 | 1 | True | 0 | ROZPOCET
| VV |  | 44,05*0,05 |  | 2.203 | [13 empty] | VV | 2 | 2 | True | 0 | ROZPOCET
| VV |  | 115+116: | [15 empty] | VV | 2 | 1 | True | 0 | ROZPOCET
| VV |  | 0,1*10,78*2 |  | 2.156 | [13 empty] | VV | 2 | 2 | True | 0 | ROZPOCET
| VV |  | . | [15 empty] | VV | 2 | 1 | True | 0 | ROZPOCET
174 | K | 962031132 | Bourání příček z cihel, tvárnic nebo příčkovek z cihel pálených, plných nebo dutých na maltu vápennou nebo vápenocementovou, tl. do 100 mm | m2 | 127.695 |  | 0 | CS ÚRS 2016 01 |  |  | základní |  | 0 | 0 | 0 | 0.131 | 16.728 | 16 | K | 2 |  |  |  | ROZPOCET | 0 | 0 | 0 | 0 | 0 | 1 | 0 | 16 | 1026429123
| VV |  | 1pp: | [15 empty] | VV | 2 | 1 | True | 0 | ROZPOCET
| VV |  | 2,65*(2,3+5,8)-0,9*2,0 |  | 19.665 | [13 empty] | VV | 2 | 2 | True | 0 | ROZPOCET
| VV |  | 1np: | [15 empty] | VV | 2 | 1 | True | 0 | ROZPOCET
| VV |  | 3,65*(1,05*3+3,3+1,3)*2+3,65*1,6-0,6*2,0*7 |  | 54.015 | [13 empty] | VV | 2 | 2 | True | 0 | ROZPOCET
| VV |  | 2np | [15 empty] | VV | 2 | 1 | True | 0 | ROZPOCET
| VV |  | 54,015 |  | 54.015 | [13 empty] | VV | 2 | 2 | True | 0 | ROZPOCET
| VV |  | . | [15 empty] | VV | 2 | 1 | True | 0 | ROZPOCET
175 | K | 962032231 | Bourání zdiva nadzákladového z cihel nebo tvárnic z cihel pálených nebo vápenopískových, na maltu vápennou nebo vápenocementovou, objemu přes 1 m3 | m3 | 1.035 |  | 0 | CS ÚRS 2016 01 |  |  | základní |  | 0 | 0 | 0 | 1.8 | 1.863 | 4 | K | 2 |  |  |  | ROZPOCET | 0 | 0 | 0 | 0 | 0 | 1 | 0 | 4 | 1630188073
| VV |  | 0,45*1,0*2,3 |  | 1.035 | [13 empty] | VV | 2 | 2 | True | 0 | ROZPOCET
| VV |  | . | [15 empty] | VV | 2 | 1 | True | 0 | ROZPOCET
176 | K | 963022810 | Bourání schodišťových stupňů zhotovených na místě | m | 18 |  | 0 |  |  |  | základní |  | 0 | 0 | 0 | 0.112 | 2.016 | 4 | K | 2 |  |  |  | ROZPOCET | 0 | 0 | 0 | 0 | 0 | 1 | 0 | 4 | -1205554088
| VV |  | 12*1,5 |  | 18 | [13 empty] | VV | 2 | 2 | True | 0 | ROZPOCET
| VV |  | . | [15 empty] | VV | 2 | 1 | True | 0 | ROZPOCET
177 | K | 967031734 | Přisekání (špicování) plošné nebo rovných ostění zdiva z cihel pálených plošné, na maltu vápennou nebo vápenocementovou, tl. na maltu vápennou nebo vápenocementovou, tl. do 300 mm | m2 | 16.8 |  | 0 | CS ÚRS 2016 01 |  |  | základní |  | 0 | 0 | 0 | 0.545 | 9.156 | 16 | K | 2 |  |  |  | ROZPOCET | 0 | 0 | 0 | 0 | 0 | 1 | 0 | 16 | -1459227344
| VV |  | 0,25*(1,35+1,6)*2*4*2 |  | 11.8 | [13 empty] | VV | 2 | 2 | True | 0 | ROZPOCET
| VV |  | 0,25*(0,9+1,6)*2*2*2 |  | 5 | [13 empty] | VV | 2 | 2 | True | 0 | ROZPOCET
| VV |  | . | [15 empty] | VV | 2 | 1 | True | 0 | ROZPOCET
178 | K | 968062245 | Vybourání dřevěných rámů oken s křídly, dveřních zárubní, vrat, stěn, ostění nebo obkladů rámů oken s křídly jednoduchých, plochy do 2 m2 | m2 | 40.32 |  | 0 | CS ÚRS 2016 01 |  |  | základní |  | 0 | 0 | 0 | 0.031 | 1.2499 | 4 | K | 2 |  |  |  | ROZPOCET | 0 | 0 | 0 | 0 | 0 | 1 | 0 | 4 | 1092379594
| VV |  | 1,35*1,6*2*4*2 |  | 34.56 | [13 empty] | VV | 2 | 2 | True | 0 | ROZPOCET
| VV |  | 0,9*1,6*2*2 |  | 5.76 | [13 empty] | VV | 2 | 2 | True | 0 | ROZPOCET
| VV |  | . | [15 empty] | VV | 2 | 1 | True | 0 | ROZPOCET
179 | K | 968062991 | Vybourání dřevěných rámů oken s křídly, dveřních zárubní, vrat, stěn, ostění nebo obkladů vnitřních deštění výkladů, ostění a obkladů stěn jakékoliv plochy | m2 | 16.8 |  | 0 | CS ÚRS 2016 01 |  |  | základní |  | 0 | 0 | 0 | 0.004 | 0.0672 | 4 | K | 2 |  |  |  | ROZPOCET | 0 | 0 | 0 | 0 | 0 | 1 | 0 | 4 | 543755752
| VV |  | 0,25*(1,35+1,6)*2*4*2 |  | 11.8 | [13 empty] | VV | 2 | 2 | True | 0 | ROZPOCET
| VV |  | 0,25*(0,9+1,6)*2*2*2 |  | 5 | [13 empty] | VV | 2 | 2 | True | 0 | ROZPOCET
| VV |  | . | [15 empty] | VV | 2 | 1 | True | 0 | ROZPOCET
180 | K | 968062455 | Vybourání dřevěných rámů oken s křídly, dveřních zárubní, vrat, stěn, ostění nebo obkladů dveřních zárubní, plochy do 2 m2 | m2 | 383.6 |  | 0 | CS ÚRS 2016 01 |  |  | základní |  | 0 | 0 | 0 | 0.088 | 33.7568 | 4 | K | 2 |  |  |  | ROZPOCET | 0 | 0 | 0 | 0 | 0 | 1 | 0 | 4 | -2022785237
| VV |  | 1pp: | [15 empty] | VV | 2 | 1 | True | 0 | ROZPOCET
| VV |  | 08*2,0*12 |  | 192 | [13 empty] | VV | 2 | 2 | True | 0 | ROZPOCET
| VV |  | 0,7*2,0 |  | 1.4 | [13 empty] | VV | 2 | 2 | True | 0 | ROZPOCET
| VV |  | 0,9*2,0 |  | 1.8 | [13 empty] | VV | 2 | 2 | True | 0 | ROZPOCET
| VV |  | 1np | [15 empty] | VV | 2 | 1 | True | 0 | ROZPOCET
| VV |  | 0,8*2,0*7+0,9*2,0+0,6*2,0*11+0,7*2,0 |  | 27.6 | [13 empty] | VV | 2 | 2 | True | 0 | ROZPOCET
| VV |  | 2np | [15 empty] | VV | 2 | 1 | True | 0 | ROZPOCET
| VV |  | 0,8*2,0*8+11*0,6*2,0*11+0,7*2,0*2 |  | 160.8 | [13 empty] | VV | 2 | 2 | True | 0 | ROZPOCET
| VV |  | . | [15 empty] | VV | 2 | 1 | True | 0 | ROZPOCET
181 | K | 968062456 | Vybourání dřevěných rámů oken s křídly, dveřních zárubní, vrat, stěn, ostění nebo obkladů dveřních zárubní, plochy přes 2 m2 | m2 | 5.6 |  | 0 | CS ÚRS 2016 01 |  |  | základní |  | 0 | 0 | 0 | 0.067 | 0.3752 | 4 | K | 2 |  |  |  | ROZPOCET | 0 | 0 | 0 | 0 | 0 | 1 | 0 | 4 | -369613878
| VV |  | 1np | [15 empty] | VV | 2 | 1 | True | 0 | ROZPOCET
| VV |  | 1,4*2,0*2 |  | 5.6 | [13 empty] | VV | 2 | 2 | True | 0 | ROZPOCET
| VV |  | . | [15 empty] | VV | 2 | 1 | True | 0 | ROZPOCET
182 | K | 976072221 | Vybourání kovových madel, zábradlí, dvířek, zděří, kotevních želez komínových a topných dvířek, ventilací apod., plochy do 0,30 m2, ze zdiva cihelného nebo kamenného | kus | 20 |  | 0 | CS ÚRS 2016 01 |  |  | základní |  | 0 | 0 | 0 | 0.009 | 0.18 | 4 | K | 2 |  |  |  | ROZPOCET | 0 | 0 | 0 | 0 | 0 | 1 | 0 | 4 | -988542894
183 | K | 974031664 | Vysekání rýh ve zdivu cihelném pro vtahování nosníků hl do 150 mm v do 150 mm | m | 21.2 |  | 0 | CS ÚRS 2016 01 |  |  | základní |  | 0 | 0 | 0 | 0.042 | 0.8904 | 4 | K | 2 |  |  |  | ROZPOCET | 0 | 0 | 0 | 0 | 0 | 1 | 0 | 4 | 888127903
| VV |  | 16*1,0+4*1,3 |  | 21.2 | [13 empty] | VV | 2 | 2 | True | 0 | ROZPOCET
| VV |  | . | [15 empty] | VV | 2 | 1 | True | 0 | ROZPOCET
184 | K | 978011121 | Otlučení vápenných nebo vápenocementových omítek vnitřních ploch stropů, v rozsahu přes 5 do 10 % | m2 | 1320.85 |  | 0 | CS ÚRS 2016 01 |  |  | základní |  | 0 | 0 | 0 | 0.004 | 5.2834 | 4 | K | 2 |  |  |  | ROZPOCET | 0 | 0 | 0 | 0 | 0 | 1 | 0 | 4 | 438490144
| VV |  | omítky kleneb/stropů 1pp - oprava | [15 empty] | VV | 2 | 1 | True | 0 | ROZPOCET
| VV |  | 16,06+87,07+20,25+40,41+6,94+3,45+40,31 |  | 214.49 | [13 empty] | VV | 2 | 2 | True | 0 | ROZPOCET
| VV |  | 12,36+27,32+18,34+18,04+25,87+24,13+13,11 |  | 139.17 | [13 empty] | VV | 2 | 2 | True | 0 | ROZPOCET
| VV |  | 12,97+23,96+10,36 |  | 47.29 | [13 empty] | VV | 2 | 2 | True | 0 | ROZPOCET
| VV |  | 1np+2np-kazetové stropy | [15 empty] | VV | 2 | 1 | True | 0 | ROZPOCET
| VV |  | 486,68+474,5-41,28 |  | 919.9 | [13 empty] | VV | 2 | 2 | True | 0 | ROZPOCET
| VV |  | . | [15 empty] | VV | 2 | 1 | True | 0 | ROZPOCET
185 | K | 978013141 | Otlučení vápenných nebo vápenocementových omítek vnitřních ploch stěn s vyškrabáním spar, s očištěním zdiva, v rozsahu přes 10 do 30 % | m2 | 2306.689 |  | 0 | CS ÚRS 2016 01 |  |  | základní |  | 0 | 0 | 0 | 0.01 | 23.0669 | 4 | K | 2 |  |  |  | ROZPOCET | 0 | 0 | 0 | 0 | 0 | 1 | 0 | 4 | 22751271
| VV |  | 1np: | [15 empty] | VV | 2 | 1 | True | 0 | ROZPOCET
| VV |  | 101: | [15 empty] | VV | 2 | 1 | True | 0 | ROZPOCET
| VV |  | 3,85*(5,9*2+3,3) |  | 58.135 | [13 empty] | VV | 2 | 2 | True | 0 | ROZPOCET
| VV |  | 102: | [15 empty] | VV | 2 | 1 | True | 0 | ROZPOCET
| VV |  | 3,65*(13,5+6,6*2+2,5+15,8+5,0+3,3*2+2,4) |  | 215.35 | [13 empty] | VV | 2 | 2 | True | 0 | ROZPOCET
| VV |  | 3,65*(8,1+13,0) |  | 77.015 | [13 empty] | VV | 2 | 2 | True | 0 | ROZPOCET
| VV |  | 103: | [15 empty] | VV | 2 | 1 | True | 0 | ROZPOCET
| VV |  | 3,85*(5,9+2,4)*2-0,8*2,0 |  | 62.31 | [13 empty] | VV | 2 | 2 | True | 0 | ROZPOCET
| VV |  | 104: | [15 empty] | VV | 2 | 1 | True | 0 | ROZPOCET
| VV |  | 3,85*(6,15+7,0)*2-0,8*2,0 |  | 99.655 | [13 empty] | VV | 2 | 2 | True | 0 | ROZPOCET
| VV |  | 105: | [15 empty] | VV | 2 | 1 | True | 0 | ROZPOCET
| VV |  | 3,85*(2,6+4,75)*2-0,9*2,0 |  | 54.795 | [13 empty] | VV | 2 | 2 | True | 0 | ROZPOCET
| VV |  | 106: | [15 empty] | VV | 2 | 1 | True | 0 | ROZPOCET
| VV |  | 3,85*(5,95+9,55)*2-0,8*2,0 |  | 117.75 | [13 empty] | VV | 2 | 2 | True | 0 | ROZPOCET
| VV |  | 107: | [15 empty] | VV | 2 | 1 | True | 0 | ROZPOCET
| VV |  | 3,85*(5,95+4,7)*2-0,8*2,0 |  | 80.405 | [13 empty] | VV | 2 | 2 | True | 0 | ROZPOCET
| VV |  | 108: | [15 empty] | VV | 2 | 1 | True | 0 | ROZPOCET
| VV |  | 3,85*(3,15+5,95)*2-0,8*2,0 |  | 68.47 | [13 empty] | VV | 2 | 2 | True | 0 | ROZPOCET
| VV |  | 109: | [15 empty] | VV | 2 | 1 | True | 0 | ROZPOCET
| VV |  | 3,85*(3,15+5,95)*2-0,8*2,0 |  | 68.47 | [13 empty] | VV | 2 | 2 | True | 0 | ROZPOCET
| VV |  | 110: | [15 empty] | VV | 2 | 1 | True | 0 | ROZPOCET
| VV |  | 3,85*(5,95+4,6)*2-0,8*2,0 |  | 79.635 | [13 empty] | VV | 2 | 2 | True | 0 | ROZPOCET
| VV |  | 111: | [15 empty] | VV | 2 | 1 | True | 0 | ROZPOCET
| VV |  | 3,85*(9,45+5,95)*2-0,8*2,0 |  | 116.98 | [13 empty] | VV | 2 | 2 | True | 0 | ROZPOCET
| VV |  | 113: | [15 empty] | VV | 2 | 1 | True | 0 | ROZPOCET
| VV |  | 3,85*(7,0+6,15)*2-0,8*2,0 |  | 99.655 | [13 empty] | VV | 2 | 2 | True | 0 | ROZPOCET
| VV |  | 2np: | [15 empty] | VV | 2 | 1 | True | 0 | ROZPOCET
| VV |  | 201: | [15 empty] | VV | 2 | 1 | True | 0 | ROZPOCET
| VV |  | 3,85*(29,5+2,6+3,3)*2 |  | 272.58 | [13 empty] | VV | 2 | 2 | True | 0 | ROZPOCET
| VV |  | 202: | [15 empty] | VV | 2 | 1 | True | 0 | ROZPOCET
| VV |  | 3,85*(2,4+5,7)*2 |  | 62.37 | [13 empty] | VV | 2 | 2 | True | 0 | ROZPOCET
| VV |  | 203: | [15 empty] | VV | 2 | 1 | True | 0 | ROZPOCET
| VV |  | 3,85*(7,0+6,15)*2 |  | 101.255 | [13 empty] | VV | 2 | 2 | True | 0 | ROZPOCET
| VV |  | 204: | [15 empty] | VV | 2 | 1 | True | 0 | ROZPOCET
| VV |  | 3,85*(4,75+2,6)*2-0,8*2,0 |  | 54.995 | [13 empty] | VV | 2 | 2 | True | 0 | ROZPOCET
| VV |  | 205: | [15 empty] | VV | 2 | 1 | True | 0 | ROZPOCET
| VV |  | 3,85*(9,7+5,95)*2-0,8*2,0 |  | 118.905 | [13 empty] | VV | 2 | 2 | True | 0 | ROZPOCET
| VV |  | 206: | [15 empty] | VV | 2 | 1 | True | 0 | ROZPOCET
| VV |  | 3,85*(4,8+5,95)*2-0,8*2,0 |  | 81.175 | [13 empty] | VV | 2 | 2 | True | 0 | ROZPOCET
| VV |  | 207,208: | [15 empty] | VV | 2 | 1 | True | 0 | ROZPOCET
| VV |  | 3,85*(9,7+6,15)*2-0,8*2,0 |  | 120.445 | [13 empty] | VV | 2 | 2 | True | 0 | ROZPOCET
| VV |  | 209: | [15 empty] | VV | 2 | 1 | True | 0 | ROZPOCET
| VV |  | 3,85*(4,8+5,95)*2-0,8*2,0 |  | 81.175 | [13 empty] | VV | 2 | 2 | True | 0 | ROZPOCET
| VV |  | 210: | [15 empty] | VV | 2 | 1 | True | 0 | ROZPOCET
| VV |  | 3,85*(9,6+5,95)*2-0,8*2,0 |  | 118.135 | [13 empty] | VV | 2 | 2 | True | 0 | ROZPOCET
| VV |  | 211: | [15 empty] | VV | 2 | 1 | True | 0 | ROZPOCET
| VV |  | 3,85*(4,65+2,6)*2-0,8*2,0 |  | 54.225 | [13 empty] | VV | 2 | 2 | True | 0 | ROZPOCET
| VV |  | 212: | [15 empty] | VV | 2 | 1 | True | 0 | ROZPOCET
| VV |  | 3,85*(7,0+6,15)*2-0,8*2,0 |  | 99.655 | [13 empty] | VV | 2 | 2 | True | 0 | ROZPOCET
| VV |  | -zazdívky parapetů | [15 empty] | VV | 2 | 1 | True | 0 | ROZPOCET
| VV |  | -(25,013+31,838) |  | -56.851 | [13 empty] | VV | 2 | 2 | True | 0 | ROZPOCET
| VV |  | . | [15 empty] | VV | 2 | 1 | True | 0 | ROZPOCET
186 | K | 978013161 | Otlučení vápenných nebo vápenocementových omítek vnitřních ploch stěn s vyškrabáním spar, s očištěním zdiva, v rozsahu přes 30 do 50 % | m2 | 155.32 |  | 0 | CS ÚRS 2016 01 |  |  | základní |  | 0 | 0 | 0 | 0.02 | 3.1064 | 4 | K | 2 |  |  |  | ROZPOCET | 0 | 0 | 0 | 0 | 0 | 1 | 0 | 4 | -1115338165
| VV |  | v soc.zař. | [15 empty] | VV | 2 | 1 | True | 0 | ROZPOCET
| VV |  | 1np: | [15 empty] | VV | 2 | 1 | True | 0 | ROZPOCET
| VV |  | 112: | [15 empty] | VV | 2 | 1 | True | 0 | ROZPOCET
| VV |  | 2,7*(2,5*2+2,6) |  | 20.52 | [13 empty] | VV | 2 | 2 | True | 0 | ROZPOCET
| VV |  | 115: | [15 empty] | VV | 2 | 1 | True | 0 | ROZPOCET
| VV |  | 2,7*(2,4*2+2,45)-0,7*2,0 |  | 18.175 | [13 empty] | VV | 2 | 2 | True | 0 | ROZPOCET
| VV |  | 116: | [15 empty] | VV | 2 | 1 | True | 0 | ROZPOCET
| VV |  | 2,7*(1,18+1,7) |  | 7.776 | [13 empty] | VV | 2 | 2 | True | 0 | ROZPOCET
| VV |  | 117: | [15 empty] | VV | 2 | 1 | True | 0 | ROZPOCET
| VV |  | 2,7*(1,17+1,7) |  | 7.749 | [13 empty] | VV | 2 | 2 | True | 0 | ROZPOCET
| VV |  | 118: | [15 empty] | VV | 2 | 1 | True | 0 | ROZPOCET
| VV |  | 2,7*(2,45+2,4*2)-0,7*2 |  | 18.175 | [13 empty] | VV | 2 | 2 | True | 0 | ROZPOCET
| VV |  | 119: | [15 empty] | VV | 2 | 1 | True | 0 | ROZPOCET
| VV |  | 2,7*(1,7+1,17) |  | 7.749 | [13 empty] | VV | 2 | 2 | True | 0 | ROZPOCET
| VV |  | 120: | [15 empty] | VV | 2 | 1 | True | 0 | ROZPOCET
| VV |  | 2,7*(1,7+1,18) |  | 7.776 | [13 empty] | VV | 2 | 2 | True | 0 | ROZPOCET
| VV |  | 2np | [15 empty] | VV | 2 | 1 | True | 0 | ROZPOCET
| VV |  | 87,92-20,52 |  | 67.4 | [13 empty] | VV | 2 | 2 | True | 0 | ROZPOCET
| VV |  | . | [15 empty] | VV | 2 | 1 | True | 0 | ROZPOCET
187 | K | 978013191 | Otlučení vápenných nebo vápenocementových omítek vnitřních ploch stěn s vyškrabáním spar, s očištěním zdiva, v rozsahu přes 50 do 100 % | m2 | 924.475 |  | 0 | CS ÚRS 2016 01 |  |  | základní |  | 0 | 0 | 0 | 0.046 | 42.5258 | 4 | K | 2 |  |  |  | ROZPOCET | 0 | 0 | 0 | 0 | 0 | 1 | 0 | 4 | -462679076
| VV |  | 1pp | [15 empty] | VV | 2 | 1 | True | 0 | ROZPOCET
| VV |  | 001: | [15 empty] | VV | 2 | 1 | True | 0 | ROZPOCET
| VV |  | 2,65*)6,0+3,1+5,3+1,5+3,6+0,5+4,3) | [15 empty] | VV | 2 | 1 | True | 0 | ROZPOCET
| VV |  | 002: | [15 empty] | VV | 2 | 1 | True | 0 | ROZPOCET
| VV |  | 2,65*(29,3+2,3+3,5)*2-(0,8*2,0*11+1,2*2,0*3) |  | 161.23 | [13 empty] | VV | 2 | 2 | True | 0 | ROZPOCET
| VV |  | 2,65*(4,45+2,3)*2-1,0*2,0 |  | 33.775 | [13 empty] | VV | 2 | 2 | True | 0 | ROZPOCET
| VV |  | 003: | [15 empty] | VV | 2 | 1 | True | 0 | ROZPOCET
| VV |  | 2,65*(6,85+5,9)*2-0,7*2,0 |  | 66.175 | [13 empty] | VV | 2 | 2 | True | 0 | ROZPOCET
| VV |  | 004: | [15 empty] | VV | 2 | 1 | True | 0 | ROZPOCET
| VV |  | 2,65*(1,7+5,9)*2 |  | 40.28 | [13 empty] | VV | 2 | 2 | True | 0 | ROZPOCET
| VV |  | 005,6: | [15 empty] | VV | 2 | 1 | True | 0 | ROZPOCET
| VV |  | 2,65*(2,3+4,55)*2 |  | 36.305 | [13 empty] | VV | 2 | 2 | True | 0 | ROZPOCET
| VV |  | 007: | [15 empty] | VV | 2 | 1 | True | 0 | ROZPOCET
| VV |  | 2,65*(6,95+5,8)*2 |  | 67.575 | [13 empty] | VV | 2 | 2 | True | 0 | ROZPOCET
| VV |  | 008: | [15 empty] | VV | 2 | 1 | True | 0 | ROZPOCET
| VV |  | 2,65*(2,05+5,8)*2 |  | 41.605 | [13 empty] | VV | 2 | 2 | True | 0 | ROZPOCET
| VV |  | 009: | [15 empty] | VV | 2 | 1 | True | 0 | ROZPOCET
| VV |  | 2,65*(4,65+5,8)*2 |  | 55.385 | [13 empty] | VV | 2 | 2 | True | 0 | ROZPOCET
| VV |  | 010: | [15 empty] | VV | 2 | 1 | True | 0 | ROZPOCET
| VV |  | 2,65*(2,95+6,1)*2 |  | 47.965 | [13 empty] | VV | 2 | 2 | True | 0 | ROZPOCET
| VV |  | schod: | [15 empty] | VV | 2 | 1 | True | 0 | ROZPOCET
| VV |  | 2,65*(2,4+6,1)*2 |  | 45.05 | [13 empty] | VV | 2 | 2 | True | 0 | ROZPOCET
| VV |  | 011: | [15 empty] | VV | 2 | 1 | True | 0 | ROZPOCET
| VV |  | 2,65*(6,1+2,9)*2 |  | 47.7 | [13 empty] | VV | 2 | 2 | True | 0 | ROZPOCET
| VV |  | 012: | [15 empty] | VV | 2 | 1 | True | 0 | ROZPOCET
| VV |  | 2,65*(5,8+4,4)*2 |  | 54.06 | [13 empty] | VV | 2 | 2 | True | 0 | ROZPOCET
| VV |  | 013: | [15 empty] | VV | 2 | 1 | True | 0 | ROZPOCET
| VV |  | 2,65*(4,1+5,8)*2 |  | 52.47 | [13 empty] | VV | 2 | 2 | True | 0 | ROZPOCET
| VV |  | 014: | [15 empty] | VV | 2 | 1 | True | 0 | ROZPOCET
| VV |  | 2,65*(2,2+5,8)*2 |  | 42.4 | [13 empty] | VV | 2 | 2 | True | 0 | ROZPOCET
| VV |  | 015: | [15 empty] | VV | 2 | 1 | True | 0 | ROZPOCET
| VV |  | 2,65*(2,15+5,8)*2 |  | 42.135 | [13 empty] | VV | 2 | 2 | True | 0 | ROZPOCET
| VV |  | 016: | [15 empty] | VV | 2 | 1 | True | 0 | ROZPOCET
| VV |  | 2,65*(4,2+5,55)*2 |  | 51.675 | [13 empty] | VV | 2 | 2 | True | 0 | ROZPOCET
| VV |  | 017: | [15 empty] | VV | 2 | 1 | True | 0 | ROZPOCET
| VV |  | 2,65*(1,75+5,55)*2 |  | 38.69 | [13 empty] | VV | 2 | 2 | True | 0 | ROZPOCET
| VV |  | . | [15 empty] | VV | 2 | 1 | True | 0 | ROZPOCET
188 | K | 978015381 | Otlučení vápenných nebo vápenocementových omítek vnějších ploch s vyškrabáním spar a s očištěním zdiva stupně členitosti 1 a 2, v rozsahu přes 65 do 80 % | m2 | 170.775 |  | 0 | CS ÚRS 2016 01 |  |  | základní |  | 0 | 0 | 0 | 0.046 | 7.8556 | 4 | K | 2 |  |  |  | ROZPOCET | 0 | 0 | 0 | 0 | 0 | 1 | 0 | 4 | -1172784055
| VV |  | severní část nezateplená | [15 empty] | VV | 2 | 1 | True | 0 | ROZPOCET
| VV |  | 170,775 |  | 170.775 | [13 empty] | VV | 2 | 2 | True | 0 | ROZPOCET
| VV |  | . | [15 empty] | VV | 2 | 1 | True | 0 | ROZPOCET
189 | K | 978019381 | Otlučení vápenných nebo vápenocementových omítek vnějších ploch s vyškrabáním spar a s očištěním zdiva stupně členitosti 3 až 5, v rozsahu přes 65 do 80 % | m2 | 680.777 |  | 0 | CS ÚRS 2016 01 |  |  | základní |  | 0 | 0 | 0 | 0.057 | 38.8043 | 4 | K | 2 |  |  |  | ROZPOCET | 0 | 0 | 0 | 0 | 0 | 1 | 0 | 4 | -1174223359
| VV |  | kromě sgrafit a obrazů , ty se opraví | [15 empty] | VV | 2 | 1 | True | 0 | ROZPOCET
| VV |  | 680,777 |  | 680.777 | [13 empty] | VV | 2 | 2 | True | 0 | ROZPOCET
190 | K | 978015391 | Otlučení vápenných nebo vápenocementových omítek vnějších ploch s vyškrabáním spar a s očištěním zdiva stupně členitosti 1 a 2, v rozsahu přes 80 do 100 % | m2 | 531.077 |  | 0 | CS ÚRS 2016 01 |  |  | základní |  | 0 | 0 | 0 | 0.059 | 31.3335 | 4 | K | 2 |  |  |  | ROZPOCET | 0 | 0 | 0 | 0 | 0 | 1 | 0 | 4 | -883865782
| VV |  | pohled severní - pod zatepelné části: | [15 empty] | VV | 2 | 1 | True | 0 | ROZPOCET
| VV |  | 10,35*(3,0+6,2+4,2+4,8+3,0*2+1,0*2+4,4) |  | 316.71 | [13 empty] | VV | 2 | 2 | True | 0 | ROZPOCET
| VV |  | 10,35*(4,8+4,2+6,2+3,0) |  | 188.37 | [13 empty] | VV | 2 | 2 | True | 0 | ROZPOCET
| VV |  | -(1,2*0,8*5+2,15*2,3+1,5*2,6+1,25*2,3*8) |  | -36.645 | [13 empty] | VV | 2 | 2 | True | 0 | ROZPOCET
| VV |  | -(1,5*2,2+1,25*1,9*2) |  | -8.05 | [13 empty] | VV | 2 | 2 | True | 0 | ROZPOCET
| VV |  | sokl | [15 empty] | VV | 2 | 1 | True | 0 | ROZPOCET
| VV |  | 0,6*(3,0+6,2+4,2+4,8+3,0*2+1,0*2+4,4) |  | 18.36 | [13 empty] | VV | 2 | 2 | True | 0 | ROZPOCET
| VV |  | 0,6*(4,8+4,2+6,2+3,0) |  | 10.92 | [13 empty] | VV | 2 | 2 | True | 0 | ROZPOCET
| VV |  | sokl na nezateplené části severní | [15 empty] | VV | 2 | 1 | True | 0 | ROZPOCET
| VV |  | 0,6*8,5*2-1,2*0,8*4 |  | 6.36 | [13 empty] | VV | 2 | 2 | True | 0 | ROZPOCET
| VV |  | jižní | [15 empty] | VV | 2 | 1 | True | 0 | ROZPOCET
| VV |  | 41,22*0,6-1,2*0,8*14+0,15*(1,2+0,8*2)*14 |  | 17.172 | [13 empty] | VV | 2 | 2 | True | 0 | ROZPOCET
| VV |  | východní | [15 empty] | VV | 2 | 1 | True | 0 | ROZPOCET
| VV |  | 0,6*16,85-1,2*0,5+0,15*(1,2+0,8*2) |  | 9.93 | [13 empty] | VV | 2 | 2 | True | 0 | ROZPOCET
| VV |  | západní | [15 empty] | VV | 2 | 1 | True | 0 | ROZPOCET
| VV |  | 0,6*16,85-1,2*0,8*4+0,15*(1,2+0,8*2)*4 |  | 7.95 | [13 empty] | VV | 2 | 2 | True | 0 | ROZPOCET
191 | K | 978059541 | Odsekání a odebrání obkladů stěn z vnitřních obkládaček plochy přes 1 m2 | m2 | 953.9 |  | 0 | CS ÚRS 2016 01 |  |  | základní |  | 0 | 0 | 0 | 0.068 | 64.8652 | 4 | K | 2 |  |  |  | ROZPOCET | 0 | 0 | 0 | 0 | 0 | 1 | 0 | 4 | -1633618748
| VV |  | 1pp | [15 empty] | VV | 2 | 1 | True | 0 | ROZPOCET
| VV |  | 003: | [15 empty] | VV | 2 | 1 | True | 0 | ROZPOCET
| VV |  | 2,0*(5,9+6,85)*2-0,7*2,0 |  | 49.6 | [13 empty] | VV | 2 | 2 | True | 0 | ROZPOCET
| VV |  | 007: | [15 empty] | VV | 2 | 1 | True | 0 | ROZPOCET
| VV |  | 2,0*(6,95+5,8)*2 |  | 51 | [13 empty] | VV | 2 | 2 | True | 0 | ROZPOCET
| VV |  | 004: | [15 empty] | VV | 2 | 1 | True | 0 | ROZPOCET
| VV |  | 2,0*(2,2+5,9)*2 |  | 32.4 | [13 empty] | VV | 2 | 2 | True | 0 | ROZPOCET
| VV |  | 002: | [15 empty] | VV | 2 | 1 | True | 0 | ROZPOCET
| VV |  | 2,0*(2,3+29,3)*2-0,8*2,0*8 |  | 113.6 | [13 empty] | VV | 2 | 2 | True | 0 | ROZPOCET
| VV |  | 2,0*(4,45+2,3)*2-0,8*2,0*3+2,0*3,5*2 |  | 36.2 | [13 empty] | VV | 2 | 2 | True | 0 | ROZPOCET
| VV |  | 016: | [15 empty] | VV | 2 | 1 | True | 0 | ROZPOCET
| VV |  | 2,0*(4,2+5,55)*2 |  | 39 | [13 empty] | VV | 2 | 2 | True | 0 | ROZPOCET
| VV |  | 015: | [15 empty] | VV | 2 | 1 | True | 0 | ROZPOCET
| VV |  | 2,0*(2,15+5,8)*2 |  | 31.8 | [13 empty] | VV | 2 | 2 | True | 0 | ROZPOCET
| VV |  | 014: | [15 empty] | VV | 2 | 1 | True | 0 | ROZPOCET
| VV |  | 2,0*(2,2+5,8)*2 |  | 32 | [13 empty] | VV | 2 | 2 | True | 0 | ROZPOCET
| VV |  | 1np: | [15 empty] | VV | 2 | 1 | True | 0 | ROZPOCET
| VV |  | 103: | [15 empty] | VV | 2 | 1 | True | 0 | ROZPOCET
| VV |  | 2,0*(6,15+7,0)*2 |  | 52.6 | [13 empty] | VV | 2 | 2 | True | 0 | ROZPOCET
| VV |  | 104: | [15 empty] | VV | 2 | 1 | True | 0 | ROZPOCET
| VV |  | 2,0*(2,9+5,95)*2 |  | 35.4 | [13 empty] | VV | 2 | 2 | True | 0 | ROZPOCET
| VV |  | 115: | [15 empty] | VV | 2 | 1 | True | 0 | ROZPOCET
| VV |  | 2,0*(1,0+1,05)*2*3-0,6*2,0*3 |  | 21 | [13 empty] | VV | 2 | 2 | True | 0 | ROZPOCET
| VV |  | 2,0*(1,85+1,3)*2-0,6*2,0*2 |  | 10.2 | [13 empty] | VV | 2 | 2 | True | 0 | ROZPOCET
| VV |  | 2,0*(1,3+1,25+1,7+2,5)-0,6*2,0*3 |  | 9.9 | [13 empty] | VV | 2 | 2 | True | 0 | ROZPOCET
| VV |  | 2,0*(2,45+1,1+1,05+1,6)-0,6*2,0 |  | 11.2 | [13 empty] | VV | 2 | 2 | True | 0 | ROZPOCET
| VV |  | 116: | [15 empty] | VV | 2 | 1 | True | 0 | ROZPOCET
| VV |  | 2,0*(1,05+1,0)*2*3-0,6*2,0*3 |  | 21 | [13 empty] | VV | 2 | 2 | True | 0 | ROZPOCET
| VV |  | 2,0*(1,85+1,3)*2-0,6*2,0 |  | 11.4 | [13 empty] | VV | 2 | 2 | True | 0 | ROZPOCET
| VV |  | 2,0*(2,45+2,5+1,3+1,3+1,15)-0,6*2,0*2 |  | 15 | [13 empty] | VV | 2 | 2 | True | 0 | ROZPOCET
| VV |  | za umyvadly: | [15 empty] | VV | 2 | 1 | True | 0 | ROZPOCET
| VV |  | 6*4,5 |  | 27 | [13 empty] | VV | 2 | 2 | True | 0 | ROZPOCET
| VV |  | 2np | [15 empty] | VV | 2 | 1 | True | 0 | ROZPOCET
| VV |  | 210: | [15 empty] | VV | 2 | 1 | True | 0 | ROZPOCET
| VV |  | (4,65+2,6)*2-0,8*2,0 |  | 12.9 | [13 empty] | VV | 2 | 2 | True | 0 | ROZPOCET
| VV |  | 213: | [15 empty] | VV | 2 | 1 | True | 0 | ROZPOCET
| VV |  | 52,30 |  | 52.3 | [13 empty] | VV | 2 | 2 | True | 0 | ROZPOCET
| VV |  | 214 |  | 214 | [13 empty] | VV | 2 | 2 | True | 0 | ROZPOCET
| VV |  | 47,4 |  | 47.4 | [13 empty] | VV | 2 | 2 | True | 0 | ROZPOCET
| VV |  | za umyvadly | [15 empty] | VV | 2 | 1 | True | 0 | ROZPOCET
| VV |  | 6*4,5 |  | 27 | [13 empty] | VV | 2 | 2 | True | 0 | ROZPOCET
| VV |  | . | [15 empty] | VV | 2 | 1 | True | 0 | ROZPOCET
192 | K | 978059641 | Odsekání obkladů stěn včetně otlučení podkladní omítky až na zdivo z obkládaček vnějších, z jakýchkoliv materiálů, plochy přes 1 m2 | m2 | 75.6 |  | 0 | CS ÚRS 2016 01 |  |  | základní |  | 0 | 0 | 0 | 0.089 | 6.7284 | 4 | K | 2 |  |  |  | ROZPOCET | 0 | 0 | 0 | 0 | 0 | 1 | 0 | 4 | -1791100705
| VV |  | demontáž kabřincového obkladu na schodišti 1pp - 001 | [15 empty] | VV | 2 | 1 | True | 0 | ROZPOCET
| VV |  | 2,0*(6,0+3,1+5,3+3,6+0,5+4,3) |  | 45.6 | [13 empty] | VV | 2 | 2 | True | 0 | ROZPOCET
| VV |  | v 1np - schodiště | [15 empty] | VV | 2 | 1 | True | 0 | ROZPOCET
| VV |  | 2,0*(5,85*2+3,3) |  | 30 | [13 empty] | VV | 2 | 2 | True | 0 | ROZPOCET
| VV |  | . | [15 empty] | VV | 2 | 1 | True | 0 | ROZPOCET
193 | K | 974042542 | Vysekání rýh v betonové nebo jiné monolitické dlažbě s betonovým podkladem do hl.70 mm a šířky do 70 mm | m | 75 |  | 0 |  |  |  | základní |  | 0 | 0 | 0 | 0.011 | 0.825 | 4 | K | 2 |  |  |  | ROZPOCET | 0 | 0 | 0 | 0 | 0 | 1 | 0 | 4 | -1590872561
| VV |  | 30+45 |  | 75 | [13 empty] | VV | 2 | 2 | True | 1 | ROZPOCET
194 | K | 974042553 | Vysekání rýh v betonové nebo jiné monolitické dlažbě s betonovým podkladem do hl. 100 mm a šířky do 100 mm | m | 75 |  | 0 |  |  |  | základní |  | 0 | 0 | 0 | 0.022 | 1.65 | 4 | K | 2 |  |  |  | ROZPOCET | 0 | 0 | 0 | 0 | 0 | 1 | 0 | 4 | -1527976247
| VV |  | 40+35 |  | 75 | [13 empty] | VV | 2 | 2 | True | 1 | ROZPOCET
195 | K | R96-01 | odstranění zbytků reklamního poutače, vč.odvozu a ekolog.likvidace | m | 100 |  | 0 |  |  |  | základní |  | 0 | 0 | 0 | 0 | 0 | 4 | K | 2 |  |  |  | ROZPOCET | 0 | 0 | 0 | 0 | 0 | 1 | 0 | 4 | -1476990849
196 | K | R96-02 | odstranění kanalizace 100,0 m´, vč.odvozu a ekolog.likvidace | m | 100 |  | 0 |  |  |  | základní |  | 0 | 0 | 0 | 0 | 0 | 4 | K | 2 |  |  |  | ROZPOCET | 0 | 0 | 0 | 0 | 0 | 1 | 0 | 4 | 134684001
197 | K | R96-03 | demontáž VZT - 500,0 Kg, vč. odvozu a ekolog. likvidace | kg | 500 |  | 0 |  |  |  | základní |  | 0 | 0 | 0 | 0 | 0 | 4 | K | 2 |  |  |  | ROZPOCET | 0 | 0 | 0 | 0 | 0 | 1 | 0 | 4 | -139037150
198 | K | R96-04 | Demontáž a zazdění ventilátoru, vč. jeho odvozu a ekolog. likvidace | kus | 1 |  | 0 |  |  |  | základní |  | 0 | 0 | 0 | 0 | 0 | 4 | K | 2 |  |  |  | ROZPOCET | 0 | 0 | 0 | 0 | 0 | 1 | 0 | 4 | 1475482820
199 | K | R96-05 | Demontáž stávajících tabulí, vč.odvozu a ekolog.likvidace - 15 ks | kus | 15 |  | 0 |  |  |  | základní |  | 0 | 0 | 0 | 0 | 0 | 4 | K | 2 |  |  |  | ROZPOCET | 0 | 0 | 0 | 0 | 0 | 1 | 0 | 4 | 1586721920
200 | K | R96-06 | Demontáž rolet v 1.np. a 2n.p. - 30 ks, vč.odvozu a jejich ekolog. likvidace | kus | 30 |  | 0 |  |  |  | základní |  | 0 | 0 | 0 | 0 | 0 | 4 | K | 2 |  |  |  | ROZPOCET | 0 | 0 | 0 | 0 | 0 | 1 | 0 | 4 | 955222089
201 | K | R96-07 | Demontáž starého odvětrání na fasádě bez využití dl.7,0 m, pr. 200mm,vč.odvozu a ekolog.likvidace | kus | 7 |  | 0 |  |  |  | základní |  | 0 | 0 | 0 | 0 | 0 | 4 | K | 2 |  |  |  | ROZPOCET | 0 | 0 | 0 | 0 | 0 | 1 | 0 | 4 | -702445933
202 | K | R96-08 | Demontáž stožáru pro vlajku na fasádě, vč.odvozu a ekolog.likvidace | kus | 2 |  | 0 |  |  |  | základní |  | 0 | 0 | 0 | 0 | 0 | 4 | K | 2 |  |  |  | ROZPOCET | 0 | 0 | 0 | 0 | 0 | 1 | 0 | 4 | -1463653379
| D | 997 | Přesun sutě |  |  |  | 0 | [5 empty] | 0 |  | 0 |  | 0 | 1 | D | 1 |  |  |  | ROZPOCET | [6 empty] | 0
203 | K | 997013113 | Vnitrostaveništní doprava suti a vybouraných hmot vodorovně do 50 m svisle s použitím mechanizace pro budovy a haly výšky přes 9 do 12 m | t | 570.635 |  | 0 | CS ÚRS 2016 01 |  |  | základní |  | 0 | 0 | 0 | 0 | 0 | 4 | K | 2 |  |  |  | ROZPOCET | 0 | 0 | 0 | 0 | 0 | 1 | 0 | 4 | -1145017042
204 | K | 997013501 | Odvoz suti a vybouraných hmot na skládku nebo meziskládku se složením, na vzdálenost do 1 km | t | 570.635 |  | 0 | CS ÚRS 2016 01 |  |  | základní |  | 0 | 0 | 0 | 0 | 0 | 4 | K | 2 |  |  |  | ROZPOCET | 0 | 0 | 0 | 0 | 0 | 1 | 0 | 4 | 1829484651
205 | K | 997013509 | Odvoz suti a vybouraných hmot na skládku nebo meziskládku se složením, na vzdálenost Příplatek k ceně za každý další i započatý 1 km přes 1 km | t | 7988.89 |  | 0 | CS ÚRS 2016 01 |  |  | základní |  | 0 | 0 | 0 | 0 | 0 | 4 | K | 2 |  |  |  | ROZPOCET | 0 | 0 | 0 | 0 | 0 | 1 | 0 | 4 | 789758847
| VV |  | 570,635*14 'Přepočtené koeficientem množství |  | 7988.89 | [13 empty] | VV | 2 | 2 | False | 1 | ROZPOCET
206 | K | 997013831 | Poplatek za uložení stavebního odpadu na skládce (skládkovné) směsného | t | 570.635 |  | 0 | CS ÚRS 2016 01 |  |  | základní |  | 0 | 0 | 0 | 0 | 0 | 4 | K | 2 |  |  |  | ROZPOCET | 0 | 0 | 0 | 0 | 0 | 1 | 0 | 4 | 454801981
| D | 998 | Přesun hmot |  |  |  | 0 | [5 empty] | 0 |  | 0 |  | 0 | 1 | D | 1 |  |  |  | ROZPOCET | [6 empty] | 0
207 | K | 998011002 | Přesun hmot pro budovy občanské výstavby, bydlení, výrobu a služby s nosnou svislou konstrukcí zděnou z cihel, tvárnic nebo kamene vodorovná dopravní vzdálenost do 100 m pro budovy výšky přes 6 do 12 m | t | 391.582 |  | 0 | CS ÚRS 2016 01 |  |  | základní |  | 0 | 0 | 0 | 0 | 0 | 4 | K | 2 |  |  |  | ROZPOCET | 0 | 0 | 0 | 0 | 0 | 1 | 0 | 4 | 509934565
| D | PSV | Práce a dodávky PSV |  |  |  | 0 | [5 empty] | 0 |  | 44.0227 |  | 0 | 2 | D | 0 |  |  |  | ROZPOCET | [6 empty] | 0
| D | 711 | Izolace proti vodě, vlhkosti a plynům |  |  |  | 0 | [5 empty] | 0 |  | 1.6028 |  | 0 | 2 | D | 1 |  |  |  | ROZPOCET | [6 empty] | 0
208 | K | 711112001 | Provedení izolace proti zemní vlhkosti natěradly a tmely za studena na ploše svislé S nátěrem penetračním | m2 | 10 |  | 0 | CS ÚRS 2016 01 |  |  | základní |  | 0 | 0 | 0 | 0 | 0 | 16 | K | 2 |  |  |  | ROZPOCET | 0 | 0 | 0 | 0 | 0 | 1 | 0 | 16 | 370889988
| VV |  | u zasypaného schodiště | [15 empty] | VV | 2 | 1 | True | 0 | ROZPOCET
| VV |  | 2*5,0 |  | 10 | [13 empty] | VV | 2 | 2 | True | 0 | ROZPOCET
| VV |  | . | [15 empty] | VV | 2 | 1 | True | 0 | ROZPOCET
209 | M | 111631500 | výrobky asfaltové izolační a zálivkové hmoty asfalty oxidované stavebně-izolační k penetraci suchých a očištěných podkladů pod asfaltové izolační krytiny a izolace ALP/9 bal 9 kg | t | 0.004 |  | 0 | CS ÚRS 2016 01 |  |  | základní |  | 0 | 1 | 0.004 | 0 | 0 | 32 | M | 2 |  |  |  | ROZPOCET | 0 | 0 | 0 | 0 | 0 | 1 | 0 | 16 | -680714146
| P |  | Poznámka k položce: Spotřeba 0,3-0,4kg/m2 dle povrchu, ředidlo technický benzín | [15 empty] | P | 2
| VV |  | 10*0,4/1000*1,1 |  | 0.004 | [13 empty] | VV | 2 | 2 | True | 0 | ROZPOCET
210 | K | 711132101 | Provedení izolace proti zemní vlhkosti pásy na sucho AIP nebo tkaniny na ploše svislé S | m2 | 215.852 |  | 0 | CS ÚRS 2016 01 |  |  | základní |  | 0 | 0 | 0 | 0 | 0 | 16 | K | 2 |  |  |  | ROZPOCET | 0 | 0 | 0 | 0 | 0 | 1 | 0 | 16 | 887386053
| VV |  | na ochranu nopové fólie | [15 empty] | VV | 2 | 1 | True | 0 | ROZPOCET
| VV |  | 215,852 |  | 215.852 | [13 empty] | VV | 2 | 2 | True | 0 | ROZPOCET
| VV |  | . | [15 empty] | VV | 2 | 1 | True | 0 | ROZPOCET
211 | M | 693111010 | geotextilie netkané IMPREGNOVANÁ (směs pestrých regenerovaných vláken) v rolích cca 25 - 50 m/role 300g/m2 šíře 200 cm | m2 | 259.022 |  | 0 | CS ÚRS 2016 01 |  |  | základní |  | 0 | 0.0003 | 0.077707 | 0 | 0 | 32 | M | 2 |  |  |  | ROZPOCET | 0 | 0 | 0 | 0 | 0 | 1 | 0 | 16 | 704731258
| VV |  | 215,852*1,2 'Přepočtené koeficientem množství |  | 259.022 | [13 empty] | VV | 2 | 2 | False | 1 | ROZPOCET
212 | K | 711141559 | Provedení izolace proti zemní vlhkosti pásy přitavením NAIP na ploše vodorovné V | m2 | 215.852 |  | 0 | CS ÚRS 2016 01 |  |  | základní |  | 0 | 0.0004 | 0.086341 | 0 | 0 | 16 | K | 2 |  |  |  | ROZPOCET | 0 | 0 | 0 | 0 | 0 | 1 | 0 | 16 | -433236992
| VV |  | P1 - soc-zař.: | [15 empty] | VV | 2 | 1 | True | 0 | ROZPOCET
| VV |  | 5,88*2+2,23*4+6,39 |  | 27.07 | [13 empty] | VV | 2 | 2 | True | 0 | ROZPOCET
| VV |  | P2 - soc.zař.: | [15 empty] | VV | 2 | 1 | True | 0 | ROZPOCET
| VV |  | 5,88*2+2,23*4 |  | 20.68 | [13 empty] | VV | 2 | 2 | True | 0 | ROZPOCET
| VV |  | 1pp | [15 empty] | VV | 2 | 1 | True | 0 | ROZPOCET
| VV |  | 280,17/100*60 |  | 168.102 | [13 empty] | VV | 2 | 2 | True | 0 | ROZPOCET
| VV |  | . | [15 empty] | VV | 2 | 1 | True | 0 | ROZPOCET
213 | K | 711142559 | Provedení izolace proti zemní vlhkosti pásy přitavením NAIP na ploše svislé S | m2 | 20 |  | 0 | CS ÚRS 2016 01 |  |  | základní |  | 0 | 0.0004 | 0.008 | 0 | 0 | 16 | K | 2 |  |  |  | ROZPOCET | 0 | 0 | 0 | 0 | 0 | 1 | 0 | 16 | -1356895776
| VV |  | u zasypaného schodiště | [15 empty] | VV | 2 | 1 | True | 0 | ROZPOCET
| VV |  | 10,0*2 |  | 20 | [13 empty] | VV | 2 | 2 | True | 0 | ROZPOCET
| VV |  | . | [15 empty] | VV | 2 | 1 | True | 0 | ROZPOCET
214 | M | 628321340 | pás těžký asfaltovaný mineral hydroizolace | m2 | 271.23 |  | 0 | CS ÚRS 2016 01 |  |  | základní |  | 0 | 0.00388 | 1.0524 | 0 | 0 | 32 | M | 2 |  |  |  | ROZPOCET | 0 | 0 | 0 | 0 | 0 | 1 | 0 | 16 | -1788066333
| VV |  | 215,852+20,0 |  | 235.852 | [13 empty] | VV | 2 | 2 | True | 0 | ROZPOCET
| VV |  | . | [15 empty] | VV | 2 | 1 | True | 0 | ROZPOCET
| VV |  | 235,852*1,15 'Přepočtené koeficientem množství |  | 271.23 | [13 empty] | VV | 2 | 2 | False | 1 | ROZPOCET
215 | K | 711491273 | Provedení izolace proti tlakové vodě svislé z nopové folie | m2 | 140.95 |  | 0 | CS ÚRS 2016 01 |  |  | základní |  | 0 | 0.00011 | 0.015504 | 0 | 0 | 16 | K | 2 |  |  |  | ROZPOCET | 0 | 0 | 0 | 0 | 0 | 1 | 0 | 16 | 2041429475
| VV |  | 1,0*(41,2+0,3*2+16,85+0,15+11,2+0,2+6,3) |  | 76.5 | [13 empty] | VV | 2 | 2 | True | 0 | ROZPOCET
| VV |  | 1,0*(4,2+4,7+3,0+1,0*2+4,2+3,0+4,7+4,2) |  | 30 | [13 empty] | VV | 2 | 2 | True | 0 | ROZPOCET
| VV |  | 1,0*(6,2+11,2+0,2+16,85) |  | 34.45 | [13 empty] | VV | 2 | 2 | True | 0 | ROZPOCET
| VV |  | . | [15 empty] | VV | 2 | 1 | True | 0 | ROZPOCET
216 | M | 283230310 | fólie nopová, vč.lišt a doplňků | m2 | 169.14 |  | 0 | CS ÚRS 2016 01 |  |  | základní |  | 0 | 0.00065 | 0.10994 | 0 | 0 | 32 | M | 2 |  |  |  | ROZPOCET | 0 | 0 | 0 | 0 | 0 | 1 | 0 | 16 | -2103977747
| VV |  | 140,95*1,2 'Přepočtené koeficientem množství |  | 169.14 | [13 empty] | VV | 2 | 2 | False | 1 | ROZPOCET
217 | K | 711493111 | Izolace proti podpovrchové a tlakové vodě - ostatní na ploše vodorovné V těsnicí kaší | m2 | 47.75 |  | 0 | CS ÚRS 2016 01 |  |  | základní |  | 0 | 0.00458 | 0.2187 | 0 | 0 | 16 | K | 2 |  |  |  | ROZPOCET | 0 | 0 | 0 | 0 | 0 | 1 | 0 | 16 | 1570227750
| VV |  | 1np | [15 empty] | VV | 2 | 1 | True | 0 | ROZPOCET
| VV |  | 6,39+2,23*4+5,88*2 |  | 27.07 | [13 empty] | VV | 2 | 2 | True | 0 | ROZPOCET
| VV |  | 2np | [15 empty] | VV | 2 | 1 | True | 0 | ROZPOCET
| VV |  | 2,23*4+5,88*2 |  | 20.68 | [13 empty] | VV | 2 | 2 | True | 0 | ROZPOCET
| VV |  | . | [15 empty] | VV | 2 | 1 | True | 0 | ROZPOCET
218 | K | 711493121 | Izolace proti podpovrchové a tlakové vodě - ostatní na ploše svislé S těsnicí kaší | m2 | 6.6 |  | 0 | CS ÚRS 2016 01 |  |  | základní |  | 0 | 0.00458 | 0.030228 | 0 | 0 | 16 | K | 2 |  |  |  | ROZPOCET | 0 | 0 | 0 | 0 | 0 | 1 | 0 | 16 | 1874112539
| VV |  | stěny sprchového koutu | [15 empty] | VV | 2 | 1 | True | 0 | ROZPOCET
| VV |  | 2,0*(1,2*2+0,9) |  | 6.6 | [13 empty] | VV | 2 | 2 | True | 0 | ROZPOCET
| VV |  | . | [15 empty] | VV | 2 | 1 | True | 0 | ROZPOCET
219 | K | 998711102 | Přesun hmot pro izolace proti vodě, vlhkosti a plynům stanovený z hmotnosti přesunovaného materiálu vodorovná dopravní vzdálenost do 50 m v objektech výšky přes 6 do 12 m | t | 1.603 |  | 0 | CS ÚRS 2016 01 |  |  | základní |  | 0 | 0 | 0 | 0 | 0 | 16 | K | 2 |  |  |  | ROZPOCET | 0 | 0 | 0 | 0 | 0 | 1 | 0 | 16 | 696684470
| D | 713 | Izolace tepelné |  |  |  | 0 | [5 empty] | 0 |  | 0.17392 |  | 0 | 2 | D | 1 |  |  |  | ROZPOCET | [6 empty] | 0
220 | K | 713131145 | Montáž tepelné izolace stěn rohožemi, pásy, deskami, dílci, bloky (izolační materiál ve specifikaci) lepením bodově | m2 | 29.28 |  | 0 | CS ÚRS 2016 01 |  |  | základní |  | 0 | 0.003 | 0.08784 | 0 | 0 | 16 | K | 2 |  |  |  | ROZPOCET | 0 | 0 | 0 | 0 | 0 | 1 | 0 | 16 | -611584267
| VV |  | 0,6*(3,0+6,2+4,2+4,8+3,0*2+1,0*2+4,4) |  | 18.36 | [13 empty] | VV | 2 | 2 | True | 0 | ROZPOCET
| VV |  | 0,6*(4,8+4,2+6,2+3,0) |  | 10.92 | [13 empty] | VV | 2 | 2 | True | 0 | ROZPOCET
| VV |  | . | [15 empty] | VV | 2 | 1 | True | 0 | ROZPOCET
221 | M | 283763560 | Desky z lehčených plastů desky z expandovaného polystyrenu izolační desky 1265 x 615 mm, lambda 0,034 W/m K ,EPS 80 x 1250 x 600 mm | m2 | 30.744 |  | 0 | CS ÚRS 2016 01 |  |  | základní |  | 0 | 0.0028 | 0.086083 | 0 | 0 | 32 | M | 2 |  |  |  | ROZPOCET | 0 | 0 | 0 | 0 | 0 | 1 | 0 | 16 | -133799160
| P |  | Poznámka k položce: lambda=0,034 [W / m K] | [15 empty] | P | 2
| VV |  | 29,28*1,05 'Přepočtené koeficientem množství |  | 30.744 | [13 empty] | VV | 2 | 2 | False | 1 | ROZPOCET
222 | K | 998713102 | Přesun hmot pro izolace tepelné stanovený z hmotnosti přesunovaného materiálu vodorovná dopravní vzdálenost do 50 m v objektech výšky přes 6 m do 12 m | t | 0.174 |  | 0 | CS ÚRS 2016 01 |  |  | základní |  | 0 | 0 | 0 | 0 | 0 | 16 | K | 2 |  |  |  | ROZPOCET | 0 | 0 | 0 | 0 | 0 | 1 | 0 | 16 | -651617566
| D | 721 | Zdravotechnika - vnitřní kanalizace |  |  |  | 0 | [5 empty] | 0 |  | 0.13744 |  | 0 | 2 | D | 1 |  |  |  | ROZPOCET | [6 empty] | 0
223 | K | 721100911 | Zazátkování hrdla potrubí kanalizačního | kus | 6 |  | 0 |  |  |  | základní |  | 0 | 0.00184 | 0.01104 | 0 | 0 | 16 | K | 2 |  |  |  | ROZPOCET | 0 | 0 | 0 | 0 | 0 | 1 | 0 | 16 | -1559122500
224 | K | 721174043 | Potrubí z plastových trub HT Systém (polypropylenové PPs) připojovací DN 50 | m | 68 |  | 0 |  |  |  | základní |  | 0 | 0.00035 | 0.0238 | 0 | 0 | 16 | K | 2 |  |  |  | ROZPOCET | 0 | 0 | 0 | 0 | 0 | 1 | 0 | 16 | -298032784
225 | K | 721174045 | Potrubí z plastových trub HT Systém (polypropylenové PPs) připojovací DN 100 | m | 90 |  | 0 |  |  |  | základní |  | 0 | 0.00114 | 0.1026 | 0 | 0 | 16 | K | 2 |  |  |  | ROZPOCET | 0 | 0 | 0 | 0 | 0 | 1 | 0 | 16 | 151311671
226 | K | 721194105 | Vyvedení a upevnění odpadních výpustek DN 50 | kus | 14 |  | 0 |  |  |  | základní |  | 0 | 0 | 0 | 0 | 0 | 16 | K | 2 |  |  |  | ROZPOCET | 0 | 0 | 0 | 0 | 0 | 1 | 0 | 16 | 1483935456
227 | K | 721194109 | Vyvedení a upevnění odpadních výpustek DN 100 | kus | 106 |  | 0 |  |  |  | základní |  | 0 | 0 | 0 | 0 | 0 | 16 | K | 2 |  |  |  | ROZPOCET | 0 | 0 | 0 | 0 | 0 | 1 | 0 | 16 | 395137491
228 | K | 721290123 | Zkouška těsnosti kanalizace v objektech kouřem do DN 300 | m | 158 |  | 0 |  |  |  | základní |  | 0 | 0 | 0 | 0 | 0 | 16 | K | 2 |  |  |  | ROZPOCET | 0 | 0 | 0 | 0 | 0 | 1 | 0 | 16 | 799425968
229 | K | 998721102 | Přesun hmot pro vnitřní kanalizace stanovený z hmotnosti přesunovaného materiálu vodorovná dopravní vzdálenost do 50 m v objektech výšky přes 6 do 12 m | t | 0.137 |  | 0 |  |  |  | základní |  | 0 | 0 | 0 | 0 | 0 | 16 | K | 2 |  |  |  | ROZPOCET | 0 | 0 | 0 | 0 | 0 | 1 | 0 | 16 | 65602559
| D | 722 | Zdravotechnika - vnitřní vodovod |  |  |  | 0 | [5 empty] | 0 |  | 0.35702 |  | 0 | 2 | D | 1 |  |  |  | ROZPOCET | [6 empty] | 0
230 | K | 722130233 | Potrubí z ocelových trubek pozinkovaných závitových svařovaných běžných DN 25 | m | 50 |  | 0 |  |  |  | základní |  | 0 | 0.00304 | 0.152 | 0 | 0 | 16 | K | 2 |  |  |  | ROZPOCET | 0 | 0 | 0 | 0 | 0 | 1 | 0 | 16 | -1599973998
231 | K | 722130901 | Opravy vodovodního potrubí z ocelových trubek pozinkovaných závitových zazátkování vývodu | kus | 10 |  | 0 |  |  |  | základní |  | 0 | 0.0001 | 0.001 | 0 | 0 | 16 | K | 2 |  |  |  | ROZPOCET | 0 | 0 | 0 | 0 | 0 | 1 | 0 | 16 | 705369554
232 | K | 722174003 | Potrubí z plastových trubek z polypropylenu (PPR) svařovaných polyfuzně PN 16 (SDR 7,4) D 25 x 3,5 | m | 115 |  | 0 |  |  |  | základní |  | 0 | 0.00091 | 0.10465 | 0 | 0 | 16 | K | 2 |  |  |  | ROZPOCET | 0 | 0 | 0 | 0 | 0 | 1 | 0 | 16 | 740870340
233 | K | 722174004 | Potrubí z plastových trubek z polypropylenu (PPR) svařovaných polyfuzně PN 16 (SDR 7,4) D 32 x 4,4 | m | 35 |  | 0 |  |  |  | základní |  | 0 | 0.00119 | 0.04165 | 0 | 0 | 16 | K | 2 |  |  |  | ROZPOCET | 0 | 0 | 0 | 0 | 0 | 1 | 0 | 16 | -533010750
234 | K | 722181222 | Ochrana potrubí tepelně izolačními trubicemi z pěnového polyetylenu PE přilepenými v příčných a podélných spojích, tloušťky izolace přes 6 do 10 mm, vnitřního průměru DN přes 22 do 42 mm | m | 190 |  | 0 |  |  |  | základní |  | 0 | 7e-05 | 0.0133 | 0 | 0 | 16 | K | 2 |  |  |  | ROZPOCET | 0 | 0 | 0 | 0 | 0 | 1 | 0 | 16 | 891676916
235 | K | 722190401 | Zřízení přípojek na potrubí vyvedení a upevnění výpustek do DN 25 | kus | 40 |  | 0 |  |  |  | základní |  | 0 | 0 | 0 | 0 | 0 | 16 | K | 2 |  |  |  | ROZPOCET | 0 | 0 | 0 | 0 | 0 | 1 | 0 | 16 | -1186681431
236 | K | 722190901 | Opravy ostatní uzavření nebo otevření vodovodního potrubí při opravách včetně vypuštění a napuštění | kus | 2 |  | 0 |  |  |  | základní |  | 0 | 0 | 0 | 0 | 0 | 16 | K | 2 |  |  |  | ROZPOCET | 0 | 0 | 0 | 0 | 0 | 1 | 0 | 16 | 383653680
237 | K | 722232044R | Kohout kulový přímý G 3/4 PN 42 do 185°C vnitřní závit | kus | 13 |  | 0 |  |  |  | základní |  | 0 | 0.00034 | 0.00442 | 0 | 0 | 16 | K | 2 |  |  |  | ROZPOCET | 0 | 0 | 0 | 0 | 0 | 1 | 0 | 16 | -1184609141
238 | K | 722270102 | Vodoměrové sestavy závitové G 1 | soubor | 1 |  | 0 | CS ÚRS 2016 01 |  |  | základní |  | 0 | 0.002 | 0.002 | 0 | 0 | 16 | K | 2 |  |  |  | ROZPOCET | 0 | 0 | 0 | 0 | 0 | 1 | 0 | 16 | -1252516866
239 | K | 722290226 | Zkoušky, proplach a desinfekce vodovodního potrubí zkoušky těsnosti vodovodního potrubí závitového do DN 50 | m | 190 |  | 0 |  |  |  | základní |  | 0 | 0.00019 | 0.0361 | 0 | 0 | 16 | K | 2 |  |  |  | ROZPOCET | 0 | 0 | 0 | 0 | 0 | 1 | 0 | 16 | -1963270722
240 | K | 722290234 | Zkoušky, proplach a desinfekce vodovodního potrubí proplach a desinfekce vodovodního potrubí do DN 80 | m | 190 |  | 0 |  |  |  | základní |  | 0 | 1e-05 | 0.0019 | 0 | 0 | 16 | K | 2 |  |  |  | ROZPOCET | 0 | 0 | 0 | 0 | 0 | 1 | 0 | 16 | -2095402544
241 | K | 998722102 | Přesun hmot pro vnitřní vodovod stanovený z hmotnosti přesunovaného materiálu vodorovná dopravní vzdálenost do 50 m v objektech výšky přes 6 do 12 m | t | 0.357 |  | 0 |  |  |  | základní |  | 0 | 0 | 0 | 0 | 0 | 16 | K | 2 |  |  |  | ROZPOCET | 0 | 0 | 0 | 0 | 0 | 1 | 0 | 16 | 932299623
| D | 723 | Zdravotechnika - vnitřní plynovod |  |  |  | 0 | [5 empty] | 0 |  | 0.05416 |  | 0 | 2 | D | 1 |  |  |  | ROZPOCET | [6 empty] | 0
242 | K | 723111204 | Potrubí z ocelových trubek závitových černých spojovaných svařováním, bezešvých běžných DN 25 | m | 1 |  | 0 | CS ÚRS 2016 01 |  |  | základní |  | 0 | 0.0027 | 0.0027 | 0 | 0 | 16 | K | 2 |  |  |  | ROZPOCET | 0 | 0 | 0 | 0 | 0 | 1 | 0 | 16 | 1972256764
243 | K | 723111206 | Potrubí z ocelových trubek závitových černých spojovaných svařováním, bezešvých běžných DN 40 | m | 10 |  | 0 | CS ÚRS 2016 01 |  |  | základní |  | 0 | 0.00396 | 0.0396 | 0 | 0 | 16 | K | 2 |  |  |  | ROZPOCET | 0 | 0 | 0 | 0 | 0 | 1 | 0 | 16 | -954810885
244 | K | 723150342 | Potrubí z ocelových trubek hladkých redukce - zhotovení kováním přes 1 DN DN 40/ 25 | kus | 2 |  | 0 | CS ÚRS 2016 01 |  |  | základní |  | 0 | 0.00114 | 0.00228 | 0 | 0 | 16 | K | 2 |  |  |  | ROZPOCET | 0 | 0 | 0 | 0 | 0 | 1 | 0 | 16 | 1086640209
245 | K | 723150367 | Potrubí z ocelových trubek hladkých chráničky D 57/2,9 | m | 1 |  | 0 | CS ÚRS 2016 01 |  |  | základní |  | 0 | 0.00468 | 0.00468 | 0 | 0 | 16 | K | 2 |  |  |  | ROZPOCET | 0 | 0 | 0 | 0 | 0 | 1 | 0 | 16 | -687574294
246 | K | 723261916 | Montáž plynoměrů při rekonstrukci plynoinstalací s odvzdušněním a odzkoušením PS-60 | kus | 1 |  | 0 | CS ÚRS 2016 01 |  |  | základní |  | 0 | 0.0014 | 0.0014 | 0 | 0 | 16 | K | 2 |  |  |  | ROZPOCET | 0 | 0 | 0 | 0 | 0 | 1 | 0 | 16 | 2026648118
247 | M | 388222720 | Plynoměry membránový nízkotlaký se šroubením BK - G 4, rozteč 250, Q=0,06-10 m3/h , PN 0,05 Mpa | kus | 1 |  | 0 | CS ÚRS 2016 01 |  |  | základní |  | 0 | 0.0035 | 0.0035 | 0 | 0 | 32 | M | 2 |  |  |  | ROZPOCET | 0 | 0 | 0 | 0 | 0 | 1 | 0 | 16 | -1196299487
248 | K | 998723102 | Přesun hmot pro vnitřní plynovod stanovený z hmotnosti přesunovaného materiálu vodorovná dopravní vzdálenost do 50 m v objektech, výšky přes 6 do 12 m | t | 0.054 |  | 0 | CS ÚRS 2016 01 |  |  | základní |  | 0 | 0 | 0 | 0 | 0 | 16 | K | 2 |  |  |  | ROZPOCET | 0 | 0 | 0 | 0 | 0 | 1 | 0 | 16 | -1220691347
| D | 725 | Zdravotechnika - zařizovací předměty |  |  |  | 0 | [5 empty] | 0 |  | 0.39019 |  | 0 | 2 | D | 1 |  |  |  | ROZPOCET | [6 empty] | 0
249 | K | 725111131 | Zařízení záchodů splachovače nádržkové plastové vysokopoložené | soubor | 2 |  | 0 |  |  |  | základní |  | 0 | 0.00362 | 0.00724 | 0 | 0 | 16 | K | 2 |  |  |  | ROZPOCET | 0 | 0 | 0 | 0 | 0 | 1 | 0 | 16 | 2117422002
250 | K | 725112021 | Zařízení záchodů klozety keramické závěsné na nosné stěny s hlubokým splachováním odpad vodorovný | soubor | 4 |  | 0 |  |  |  | základní |  | 0 | 0.0237 | 0.0948 | 0 | 0 | 16 | K | 2 |  |  |  | ROZPOCET | 0 | 0 | 0 | 0 | 0 | 1 | 0 | 16 | -632352231
251 | K | 725121502 | Pisoárové záchodky keramické bez splachovací nádrže urinál bez odsávání s otvorem pro ventil | soubor | 2 |  | 0 |  |  |  | základní |  | 0 | 0.0203 | 0.0406 | 0 | 0 | 16 | K | 2 |  |  |  | ROZPOCET | 0 | 0 | 0 | 0 | 0 | 1 | 0 | 16 | 1302539655
252 | K | 725211623 | Umyvadla keramická bez výtokových armatur se zápachovou uzávěrkou připevněná na stěnu šrouby bílá se sloupem 600 mm | soubor | 5 |  | 0 |  |  |  | základní |  | 0 | 0.02952 | 0.1476 | 0 | 0 | 16 | K | 2 |  |  |  | ROZPOCET | 0 | 0 | 0 | 0 | 0 | 1 | 0 | 16 | -321736450
253 | K | 725311121 | Dřezy bez výtokových armatur jednoduché se zápachovou uzávěrkou nerezové s odkapávací plochou 560x480 mm a miskou | soubor | 5 |  | 0 |  |  |  | základní |  | 0 | 0.00494 | 0.0247 | 0 | 0 | 16 | K | 2 |  |  |  | ROZPOCET | 0 | 0 | 0 | 0 | 0 | 1 | 0 | 16 | -1893352925
254 | K | 725331111 | Výlevky bez výtokových armatur a splachovací nádrže keramické se sklopnou plastovou mřížkou 425 mm | soubor | 2 |  | 0 |  |  |  | základní |  | 0 | 0.0147 | 0.0294 | 0 | 0 | 16 | K | 2 |  |  |  | ROZPOCET | 0 | 0 | 0 | 0 | 0 | 1 | 0 | 16 | 1027612095
255 | K | 725811302R | Ventil pisoárový tlačný samouzavírací s omezenou dobou výtoku 4 l/min G 1/2 | kus | 2 |  | 0 |  |  |  | základní |  | 0 | 0.00112 | 0.00224 | 0 | 0 | 16 | K | 2 |  |  |  | ROZPOCET | 0 | 0 | 0 | 0 | 0 | 1 | 0 | 16 | -987699028
256 | K | 725813111 | Ventily rohové bez připojovací trubičky nebo flexi hadičky G 1/2 | kus | 35 |  | 0 |  |  |  | základní |  | 0 | 0.0003 | 0.0105 | 0 | 0 | 16 | K | 2 |  |  |  | ROZPOCET | 0 | 0 | 0 | 0 | 0 | 1 | 0 | 16 | -297636706
257 | M | 551908900R | díly (sestavy) k armaturám bytovým a ostatním drobným armaturám instalačním hadice flexibilní hadice flexibilní 3,8" délka 350 mm | kus | 33 |  | 0 |  |  |  | základní |  | 0 | 0.0001 | 0.0033 | 0 | 0 | 32 | M | 2 |  |  |  | ROZPOCET | 0 | 0 | 0 | 0 | 0 | 1 | 0 | 16 | 1025519518
258 | K | 725821316R | Baterie pro výlevku nástěnné pákové s otáčivým plochým ústím a délkou ramínka 300 mm | soubor | 2 |  | 0 |  |  |  | základní |  | 0 | 0.00196 | 0.00392 | 0 | 0 | 16 | K | 2 |  |  |  | ROZPOCET | 0 | 0 | 0 | 0 | 0 | 1 | 0 | 16 | 910473170
259 | K | 725821326 | Baterie dřezové stojánkové pákové s otáčivým ústím a délkou ramínka 265 mm | soubor | 5 |  | 0 |  |  |  | základní |  | 0 | 0.0018 | 0.009 | 0 | 0 | 16 | K | 2 |  |  |  | ROZPOCET | 0 | 0 | 0 | 0 | 0 | 1 | 0 | 16 | -1200244008
260 | K | 725822612 | Baterie umyvadlové stojánkové pákové s výpustí | soubor | 5 |  | 0 |  |  |  | základní |  | 0 | 0.00184 | 0.0092 | 0 | 0 | 16 | K | 2 |  |  |  | ROZPOCET | 0 | 0 | 0 | 0 | 0 | 1 | 0 | 16 | 1963246813
261 | K | 725841311 | Baterie sprchové nástěnné pákové | soubor | 1 |  | 0 | CS ÚRS 2016 01 |  |  | základní |  | 0 | 0.00184 | 0.00184 | 0 | 0 | 16 | K | 2 |  |  |  | ROZPOCET | 0 | 0 | 0 | 0 | 0 | 1 | 0 | 16 | 762265071
262 | K | 725341200 | Montáž systému podlahových kanálků se spojkami, ohyby a rohy a s nasunutím do krabic typ Betermann, Van Geel Systems krabic s vývody | kus | 1 |  | 0 |  |  |  | základní |  | 0 | 0 | 0 | 0 | 0 | 16 | K | 2 |  |  |  | ROZPOCET | 0 | 0 | 0 | 0 | 0 | 1 | 0 | 16 | 1324024958
263 | K | 725851305 | Ventil odpadní dřezový bez přepadu G 6/4 | kus | 5 |  | 0 |  |  |  | základní |  | 0 | 0.00016 | 0.0008 | 0 | 0 | 16 | K | 2 |  |  |  | ROZPOCET | 0 | 0 | 0 | 0 | 0 | 1 | 0 | 16 | 1326960413
264 | K | 725851325R | Ventil odpadní umyvadlový bez přepadu G 5/4 | kus | 5 |  | 0 |  |  |  | základní |  | 0 | 0.00014 | 0.0007 | 0 | 0 | 16 | K | 2 |  |  |  | ROZPOCET | 0 | 0 | 0 | 0 | 0 | 1 | 0 | 16 | -1430570671
265 | K | 725861102R | Zápachová uzávěrka pro umyvadla DN 40 | kus | 5 |  | 0 |  |  |  | základní |  | 0 | 0.00023 | 0.00115 | 0 | 0 | 16 | K | 2 |  |  |  | ROZPOCET | 0 | 0 | 0 | 0 | 0 | 1 | 0 | 16 | 1371685165
266 | K | 725862103R | Zápachová uzávěrka pro dřezy DN 40/50 | kus | 5 |  | 0 |  |  |  | základní |  | 0 | 0.00028 | 0.0014 | 0 | 0 | 16 | K | 2 |  |  |  | ROZPOCET | 0 | 0 | 0 | 0 | 0 | 1 | 0 | 16 | 268504645
267 | K | 725865411R | Zápachová uzávěrka pisoárová DN 32/40 | kus | 2 |  | 0 |  |  |  | základní |  | 0 | 0.00028 | 0.00056 | 0 | 0 | 16 | K | 2 |  |  |  | ROZPOCET | 0 | 0 | 0 | 0 | 0 | 1 | 0 | 16 | 775028206
268 | K | 725980123 | Dvířka 30/30 | kus | 4 |  | 0 |  |  |  | základní |  | 0 | 0.00031 | 0.00124 | 0 | 0 | 16 | K | 2 |  |  |  | ROZPOCET | 0 | 0 | 0 | 0 | 0 | 1 | 0 | 16 | 716070343
269 | K | 998725102 | Přesun hmot pro zařizovací předměty stanovený z hmotnosti přesunovaného materiálu vodorovná dopravní vzdálenost do 50 m v objektech výšky přes 6 do 12 m | t | 0.39 |  | 0 |  |  |  | základní |  | 0 | 0 | 0 | 0 | 0 | 16 | K | 2 |  |  |  | ROZPOCET | 0 | 0 | 0 | 0 | 0 | 1 | 0 | 16 | -764754249
| D | 726 | Zdravotechnika - předstěnové instalace |  |  |  | 0 | [5 empty] | 0 |  | 0.0388 |  | 0 | 2 | D | 1 |  |  |  | ROZPOCET | [6 empty] | 0
270 | K | 726111031 | Předstěnové instalační systémy pro zazdění do masivních zděných konstrukcí pro závěsné klozety ovládání zepředu, stavební výška 1080 mm | soubor | 4 |  | 0 |  |  |  | základní |  | 0 | 0.0092 | 0.0368 | 0 | 0 | 16 | K | 2 |  |  |  | ROZPOCET | 0 | 0 | 0 | 0 | 0 | 1 | 0 | 16 | -250516104
271 | K | 726191002 | Souprava pro předstěnovou montáž | kus | 4 |  | 0 |  |  |  | základní |  | 0 | 0.0005 | 0.002 | 0 | 0 | 16 | K | 2 |  |  |  | ROZPOCET | 0 | 0 | 0 | 0 | 0 | 1 | 0 | 16 | 567210437
272 | K | 998726112 | Přesun hmot pro instalační prefabrikáty stanovený z hmotnosti přesunovaného materiálu vodorovná dopravní vzdálenost do 50 m v objektech výšky přes 6 m do 12 m | t | 0.039 |  | 0 |  |  |  | základní |  | 0 | 0 | 0 | 0 | 0 | 16 | K | 2 |  |  |  | ROZPOCET | 0 | 0 | 0 | 0 | 0 | 1 | 0 | 16 | -784125595
| D | 730 | Ústřední vytápění |  |  |  | 0 | [5 empty] | 0 |  | 0 |  | 0 | 2 | D | 1 |  |  |  | ROZPOCET | [6 empty] | 0
273 | K | 713463411 | Montáž izolace tepelné potrubí a ohybů návlekovými izolačními pouzdry | m | 281 |  | 0 |  |  |  | základní |  | 0 | 0 | 0 | 0 | 0 | 16 | K | 2 |  |  |  | ROZPOCET | 0 | 0 | 0 | 0 | 0 | 1 | 0 | 16 | -1716109902
274 | M | 6315502220 | Izol.hadice na bázi polyetylénu lambda 0,038WmK do teploty 102°C síla 30mm potrubí DN15 | m | 50 |  | 0 |  |  |  | základní |  | 0 | 0 | 0 | 0 | 0 | 32 | M | 2 |  |  |  | ROZPOCET | 0 | 0 | 0 | 0 | 0 | 1 | 0 | 16 | -22303019
275 | M | 6315502830 | dtto síla 30mm potrubí DN 20 | m | 65 |  | 0 |  |  |  | základní |  | 0 | 0 | 0 | 0 | 0 | 32 | M | 2 |  |  |  | ROZPOCET | 0 | 0 | 0 | 0 | 0 | 1 | 0 | 16 | -661420692
276 | M | 6315503530 | dtto síla 30mm potrubí DN 25 | m | 72 |  | 0 |  |  |  | základní |  | 0 | 0 | 0 | 0 | 0 | 32 | M | 2 |  |  |  | ROZPOCET | 0 | 0 | 0 | 0 | 0 | 1 | 0 | 16 | 773092027
277 | M | 6315504230 | dtto síla 30mm potrubí DN 32 | m | 22 |  | 0 |  |  |  | základní |  | 0 | 0 | 0 | 0 | 0 | 32 | M | 2 |  |  |  | ROZPOCET | 0 | 0 | 0 | 0 | 0 | 1 | 0 | 16 | -1589644255
278 | M | 6315504821 | dtto síla 30mm potrubí DN 40 | m | 16 |  | 0 |  |  |  | základní |  | 0 | 0 | 0 | 0 | 0 | 32 | M | 2 |  |  |  | ROZPOCET | 0 | 0 | 0 | 0 | 0 | 1 | 0 | 16 | 1732117161
279 | M | 6315506030 | dtto síla 30mm potrubí DN 50 | m | 56 |  | 0 |  |  |  | základní |  | 0 | 0 | 0 | 0 | 0 | 32 | M | 2 |  |  |  | ROZPOCET | 0 | 0 | 0 | 0 | 0 | 1 | 0 | 16 | -1476473269
280 | M | 6315510200 | Plastové spony | kus | 1450 |  | 0 |  |  |  | základní |  | 0 | 0 | 0 | 0 | 0 | 32 | M | 2 |  |  |  | ROZPOCET | 0 | 0 | 0 | 0 | 0 | 1 | 0 | 16 | 68679626
281 | M | 6315510201 | Spojovací páska | kus | 2 |  | 0 |  |  |  | základní |  | 0 | 0 | 0 | 0 | 0 | 32 | M | 2 |  |  |  | ROZPOCET | 0 | 0 | 0 | 0 | 0 | 1 | 0 | 16 | -250646184
282 | K | 998713103 | Přesun hmot pro izolace tepelné stanovený z hmotnosti přesunovaného materiálu vodorovná dopravní vzdálenost do 50 m v objektech výšky přes 12 m do 24 m | t | 0.114 |  | 0 | CS ÚRS 2016 01 |  |  | základní |  | 0 | 0 | 0 | 0 | 0 | 16 | K | 2 |  |  |  | ROZPOCET | 0 | 0 | 0 | 0 | 0 | 1 | 0 | 16 | -146281432
283 | K | 731244494 | Montáž kotle závěsného na plyn kondenzačního o výkonu do 45 kW | soubor | 2 |  | 0 |  |  |  | základní |  | 0 | 0 | 0 | 0 | 0 | 16 | K | 2 |  |  |  | ROZPOCET | 0 | 0 | 0 | 0 | 0 | 1 | 0 | 16 | -1384335047
284 | M | 01 | Závěsný kondenzační kotel výkon 12,5-45,0 kW ZP 2,0 kPa,s nerez.výměníkem a hořákem,nízkoenergetické oběh.čerpadlo,třída NOx 5,800x480x450,45kg | kus | 2 |  | 0 |  |  |  | základní |  | 0 | 0 | 0 | 0 | 0 | 32 | M | 2 |  |  |  | ROZPOCET | 0 | 0 | 0 | 0 | 0 | 1 | 0 | 16 | -1964365841
285 | M | 02 | Hydraulický vyrovnávač dynamických tlaků průtok 8,0 m3/hod, Rp 2",s odvzd.ventilem,vyp.kouhoutem,hrdlem pro čidlo teploty, včetně tep. izolace | kus | 1 |  | 0 |  |  |  | základní |  | 0 | 0 | 0 | 0 | 0 | 32 | M | 2 |  |  |  | ROZPOCET | 0 | 0 | 0 | 0 | 0 | 1 | 0 | 16 | 137118753
286 | M | 03 | Ekvitermní regulace | kus | 1 |  | 0 |  |  |  | základní |  | 0 | 0 | 0 | 0 | 0 | 32 | M | 2 |  |  |  | ROZPOCET | 0 | 0 | 0 | 0 | 0 | 1 | 0 | 16 | -398017859
287 | M | 04 | Kaskádový modul | kus | 1 |  | 0 |  |  |  | základní |  | 0 | 0 | 0 | 0 | 0 | 32 | M | 2 |  |  |  | ROZPOCET | 0 | 0 | 0 | 0 | 0 | 1 | 0 | 16 | 1988637657
288 | M | 05 | Základová deska pro ekvitermní regulátor | kus | 1 |  | 0 |  |  |  | základní |  | 0 | 0 | 0 | 0 | 0 | 32 | M | 2 |  |  |  | ROZPOCET | 0 | 0 | 0 | 0 | 0 | 1 | 0 | 16 | -993977543
289 | M | 06 | Připojovací adaptér D=80/80mm pro kondezační kotel | kus | 2 |  | 0 |  |  |  | základní |  | 0 | 0 | 0 | 0 | 0 | 32 | M | 2 |  |  |  | ROZPOCET | 0 | 0 | 0 | 0 | 0 | 1 | 0 | 16 | -916270924
290 | M | 07 | Prodlužovací kus 0,5m D=80mm | kus | 3 |  | 0 |  |  |  | základní |  | 0 | 0 | 0 | 0 | 0 | 32 | M | 2 |  |  |  | ROZPOCET | 0 | 0 | 0 | 0 | 0 | 1 | 0 | 16 | 1827790127
291 | M | 08 | Prodlužovací kus 1,0m D=80mm | kus | 1 |  | 0 |  |  |  | základní |  | 0 | 0 | 0 | 0 | 0 | 32 | M | 2 |  |  |  | ROZPOCET | 0 | 0 | 0 | 0 | 0 | 1 | 0 | 16 | 1637306793
292 | M | 09 | Prodlužovací kus 2,0m D=80mm | kus | 15 |  | 0 |  |  |  | základní |  | 0 | 0 | 0 | 0 | 0 | 32 | M | 2 |  |  |  | ROZPOCET | 0 | 0 | 0 | 0 | 0 | 1 | 0 | 16 | -917941296
293 | M | 010 | Revizní otvor 0,25m D=80mm | kus | 4 |  | 0 |  |  |  | základní |  | 0 | 0 | 0 | 0 | 0 | 32 | M | 2 |  |  |  | ROZPOCET | 0 | 0 | 0 | 0 | 0 | 1 | 0 | 16 | -70167070
294 | M | 011 | Koleno 2x45° D=80mm | kus | 4 |  | 0 |  |  |  | základní |  | 0 | 0 | 0 | 0 | 0 | 32 | M | 2 |  |  |  | ROZPOCET | 0 | 0 | 0 | 0 | 0 | 1 | 0 | 16 | -1038827070
295 | M | 012 | Sada 1: základní prvky, D=80mm | kus | 2 |  | 0 |  |  |  | základní |  | 0 | 0 | 0 | 0 | 0 | 32 | M | 2 |  |  |  | ROZPOCET | 0 | 0 | 0 | 0 | 0 | 1 | 0 | 16 | -904205754
296 | M | 013 | Koleno 87° D=80mm | kus | 4 |  | 0 |  |  |  | základní |  | 0 | 0 | 0 | 0 | 0 | 32 | M | 2 |  |  |  | ROZPOCET | 0 | 0 | 0 | 0 | 0 | 1 | 0 | 16 | -1413303132
297 | M | 014 | Nástěnná manžeta 2 ks D=80mm | kus | 2 |  | 0 |  |  |  | základní |  | 0 | 0 | 0 | 0 | 0 | 32 | M | 2 |  |  |  | ROZPOCET | 0 | 0 | 0 | 0 | 0 | 1 | 0 | 16 | 1095753953
298 | M | 015 | Montáž přívodu vzduchu a odkouření | hod | 40 |  | 0 |  |  |  | základní |  | 0 | 0 | 0 | 0 | 0 | 32 | M | 2 |  |  |  | ROZPOCET | 0 | 0 | 0 | 0 | 0 | 1 | 0 | 16 | 967756796
299 | K | 731341130 | Hadice napouštěcí pryžové D 16/23 | m | 20 |  | 0 |  |  |  | základní |  | 0 | 0 | 0 | 0 | 0 | 16 | K | 2 |  |  |  | ROZPOCET | 0 | 0 | 0 | 0 | 0 | 1 | 0 | 16 | 169821258
300 | K | 998731101 | Přesun hmot tonážní pro kotelny v objektech v do 6 m | t | 0.103 |  | 0 |  |  |  | základní |  | 0 | 0 | 0 | 0 | 0 | 16 | K | 2 |  |  |  | ROZPOCET | 0 | 0 | 0 | 0 | 0 | 1 | 0 | 16 | -677383335
301 | K | 732199100 | Montáž orientačních štítků | soubor | 14 |  | 0 |  |  |  | základní |  | 0 | 0 | 0 | 0 | 0 | 16 | K | 2 |  |  |  | ROZPOCET | 0 | 0 | 0 | 0 | 0 | 1 | 0 | 16 | -276505926
302 | M | 016 | Orientační štítky a šipky na potrubí | kus | 14 |  | 0 |  |  |  | základní |  | 0 | 0 | 0 | 0 | 0 | 32 | M | 2 |  |  |  | ROZPOCET | 0 | 0 | 0 | 0 | 0 | 1 | 0 | 16 | -74767617
303 | K | 732331617 | Nádoba tlaková expanzní s membránou závitové připojení PN 0,6 o objemu 80 litrů | soubor | 1 |  | 0 |  |  |  | základní |  | 0 | 0 | 0 | 0 | 0 | 16 | K | 2 |  |  |  | ROZPOCET | 0 | 0 | 0 | 0 | 0 | 1 | 0 | 16 | -1206617858
304 | M | 018 | Servisní ventil se zajištěním MK 1" | kus | 1 |  | 0 |  |  |  | základní |  | 0 | 0 | 0 | 0 | 0 | 32 | M | 2 |  |  |  | ROZPOCET | 0 | 0 | 0 | 0 | 0 | 1 | 0 | 16 | 1221735088
305 | M | 019 | Kompaktní automatické doplňovací zařízení připojení R1/2"-R1/2" výstupní přetlak 0,5-5 bar napájení 230/50Hz do zásuvky | kus | 1 |  | 0 |  |  |  | základní |  | 0 | 0 | 0 | 0 | 0 | 32 | M | 2 |  |  |  | ROZPOCET | 0 | 0 | 0 | 0 | 0 | 1 | 0 | 16 | 1465621054
306 | M | 020 | Neutralizační box do výkonu 100 kW | kus | 1 |  | 0 |  |  |  | základní |  | 0 | 0 | 0 | 0 | 0 | 32 | M | 2 |  |  |  | ROZPOCET | 0 | 0 | 0 | 0 | 0 | 1 | 0 | 16 | -232453227
307 | M | 021 | Montáž položek 018 a 019 | hod | 6 |  | 0 |  |  |  | základní |  | 0 | 0 | 0 | 0 | 0 | 32 | M | 2 |  |  |  | ROZPOCET | 0 | 0 | 0 | 0 | 0 | 1 | 0 | 16 | 1203430602
308 | K | 732429124 | Montáž čerpadla oběhového přírubového DN 50 monoblokové | soubor | 1 |  | 0 |  |  |  | základní |  | 0 | 0 | 0 | 0 | 0 | 16 | K | 2 |  |  |  | ROZPOCET | 0 | 0 | 0 | 0 | 0 | 1 | 0 | 16 | -773470739
309 | M | 022 | Nízkoenergetické čerpadlo teplovodní do potrubí DN50 přírubové, PN 6/10 ,1x230V/50Hz,oběž.kolo z PES,ložisko mazané čerp.kapalinou,Q=3,86m3/hod,H=1,6m,P=20-139W,0,22- 0,67A,L=240mm | kus | 1 |  | 0 |  |  |  | základní |  | 0 | 0 | 0 | 0 | 0 | 32 | M | 2 |  |  |  | ROZPOCET | 0 | 0 | 0 | 0 | 0 | 1 | 0 | 16 | -1616756933
310 | K | 998732101 | Přesun hmot tonážní pro strojovny v objektech v do 6 m | t | 0.053 |  | 0 |  |  |  | základní |  | 0 | 0 | 0 | 0 | 0 | 16 | K | 2 |  |  |  | ROZPOCET | 0 | 0 | 0 | 0 | 0 | 1 | 0 | 16 | -1380598212
311 | K | 733111123 | Potrubí ocelové závitové bezešvé běžné nízkotlaké nebo středotlaké DN 15 | m | 470 |  | 0 |  |  |  | základní |  | 0 | 0 | 0 | 0 | 0 | 16 | K | 2 |  |  |  | ROZPOCET | 0 | 0 | 0 | 0 | 0 | 1 | 0 | 16 | -2091292558
312 | K | 733111124 | Potrubí ocelové závitové bezešvé běžné nízkotlaké nebo středotlaké DN 20 | m | 71 |  | 0 |  |  |  | základní |  | 0 | 0 | 0 | 0 | 0 | 16 | K | 2 |  |  |  | ROZPOCET | 0 | 0 | 0 | 0 | 0 | 1 | 0 | 16 | 999783066
313 | K | 733111125 | Potrubí ocelové závitové bezešvé běžné nízkotlaké nebo středotlaké DN 25 | m | 72 |  | 0 |  |  |  | základní |  | 0 | 0 | 0 | 0 | 0 | 16 | K | 2 |  |  |  | ROZPOCET | 0 | 0 | 0 | 0 | 0 | 1 | 0 | 16 | -143322624
314 | K | 733111126 | Potrubí ocelové závitové bezešvé běžné nízkotlaké nebo středotlaké DN 32 | m | 22 |  | 0 |  |  |  | základní |  | 0 | 0 | 0 | 0 | 0 | 16 | K | 2 |  |  |  | ROZPOCET | 0 | 0 | 0 | 0 | 0 | 1 | 0 | 16 | -495017466
315 | K | 733111127 | Potrubí ocelové závitové bezešvé běžné nízkotlaké nebo středotlaké DN 40 | m | 16 |  | 0 |  |  |  | základní |  | 0 | 0 | 0 | 0 | 0 | 16 | K | 2 |  |  |  | ROZPOCET | 0 | 0 | 0 | 0 | 0 | 1 | 0 | 16 | -150302290
316 | K | 733111128 | Potrubí ocelové závitové bezešvé běžné nízkotlaké nebo středotlaké DN 50 | m | 56 |  | 0 |  |  |  | základní |  | 0 | 0 | 0 | 0 | 0 | 16 | K | 2 |  |  |  | ROZPOCET | 0 | 0 | 0 | 0 | 0 | 1 | 0 | 16 | 991856790
317 | K | 733113113 | Příplatek k porubí z trubek ocelových závitových za zhotovení závitové ocelové přípojky DN 15 | kus | 178 |  | 0 |  |  |  | základní |  | 0 | 0 | 0 | 0 | 0 | 16 | K | 2 |  |  |  | ROZPOCET | 0 | 0 | 0 | 0 | 0 | 1 | 0 | 16 | -220721199
318 | K | 733190107 | Zkouška těsnosti potrubí ocelové závitové do DN 40 | m | 651 |  | 0 |  |  |  | základní |  | 0 | 0 | 0 | 0 | 0 | 16 | K | 2 |  |  |  | ROZPOCET | 0 | 0 | 0 | 0 | 0 | 1 | 0 | 16 | -1466554829
319 | K | 733190108 | Zkouška těsnosti potrubí ocelové závitové do DN 50 | m | 56 |  | 0 |  |  |  | základní |  | 0 | 0 | 0 | 0 | 0 | 16 | K | 2 |  |  |  | ROZPOCET | 0 | 0 | 0 | 0 | 0 | 1 | 0 | 16 | 624582232
320 | K | 733191111 | Manžeta prostupová pro ocelové potrubí do DN 20 | kus | 72 |  | 0 |  |  |  | základní |  | 0 | 0 | 0 | 0 | 0 | 16 | K | 2 |  |  |  | ROZPOCET | 0 | 0 | 0 | 0 | 0 | 1 | 0 | 16 | 790794730
321 | K | 998733103 | Přesun hmot tonážní pro rozvody potrubí v objektech v do 24 m | t | 1.605 |  | 0 |  |  |  | základní |  | 0 | 0 | 0 | 0 | 0 | 16 | K | 2 |  |  |  | ROZPOCET | 0 | 0 | 0 | 0 | 0 | 1 | 0 | 16 | 1315290697
322 | K | 734173214 | Spoj přírubový PN 6/I do 200°C DN 50 | soubor | 1 |  | 0 |  |  |  | základní |  | 0 | 0 | 0 | 0 | 0 | 16 | K | 2 |  |  |  | ROZPOCET | 0 | 0 | 0 | 0 | 0 | 1 | 0 | 16 | 1396608565
323 | K | 734209105 | Montáž termostatických hlavic | kus | 89 |  | 0 |  |  |  | základní |  | 0 | 0 | 0 | 0 | 0 | 16 | K | 2 |  |  |  | ROZPOCET | 0 | 0 | 0 | 0 | 0 | 1 | 0 | 16 | -106198925
324 | K | 734209113 | Montáž armatury závitové s dvěma závity G 1/2 | kus | 178 |  | 0 |  |  |  | základní |  | 0 | 0 | 0 | 0 | 0 | 16 | K | 2 |  |  |  | ROZPOCET | 0 | 0 | 0 | 0 | 0 | 1 | 0 | 16 | -26992421
325 | K | 734211120 | Ventil závitový odvzdušňovací G 1/2 PN 14 do 120°C automatický | kus | 2 |  | 0 |  |  |  | základní |  | 0 | 0 | 0 | 0 | 0 | 16 | K | 2 |  |  |  | ROZPOCET | 0 | 0 | 0 | 0 | 0 | 1 | 0 | 16 | 1446491121
326 | K | 734242415 | Ventil závitový zpětný přímý G 5/4 PN 16 do 110°C | kus | 2 |  | 0 |  |  |  | základní |  | 0 | 0 | 0 | 0 | 0 | 16 | K | 2 |  |  |  | ROZPOCET | 0 | 0 | 0 | 0 | 0 | 1 | 0 | 16 | 124826378
327 | K | 734242417 | Ventil závitový zpětný přímý G 2 PN 16 do 110°C | kus | 1 |  | 0 |  |  |  | základní |  | 0 | 0 | 0 | 0 | 0 | 16 | K | 2 |  |  |  | ROZPOCET | 0 | 0 | 0 | 0 | 0 | 1 | 0 | 16 | -1232906191
328 | K | 734291123 | Kohout plnící a vypouštěcí G 1/2 PN 10 do 110°C závitový | kus | 34 |  | 0 |  |  |  | základní |  | 0 | 0 | 0 | 0 | 0 | 16 | K | 2 |  |  |  | ROZPOCET | 0 | 0 | 0 | 0 | 0 | 1 | 0 | 16 | 822036417
329 | K | 734291247 | Filtr závitový přímý G 2 PN 16 do 130°C s vnitřními závity | kus | 1 |  | 0 |  |  |  | základní |  | 0 | 0 | 0 | 0 | 0 | 16 | K | 2 |  |  |  | ROZPOCET | 0 | 0 | 0 | 0 | 0 | 1 | 0 | 16 | 1756859683
330 | K | 734292713 | Kohout kulový přímý G 1/2 PN 42 do 185°C vnitřní závit | kus | 3 |  | 0 |  |  |  | základní |  | 0 | 0 | 0 | 0 | 0 | 16 | K | 2 |  |  |  | ROZPOCET | 0 | 0 | 0 | 0 | 0 | 1 | 0 | 16 | 1718895096
331 | K | 734292714 | Kohout kulový přímý G 3/4 PN 42 do 185°C vnitřní závit | kus | 8 |  | 0 |  |  |  | základní |  | 0 | 0 | 0 | 0 | 0 | 16 | K | 2 |  |  |  | ROZPOCET | 0 | 0 | 0 | 0 | 0 | 1 | 0 | 16 | 889237281
332 | K | 734292715 | Kohout kulový přímý G 1 PN 42 do 185°C vnitřní závit | kus | 8 |  | 0 |  |  |  | základní |  | 0 | 0 | 0 | 0 | 0 | 16 | K | 2 |  |  |  | ROZPOCET | 0 | 0 | 0 | 0 | 0 | 1 | 0 | 16 | -1458175220
333 | K | 734292716 | Kohout kulový přímý G 1 1/4 PN 42 do 185°C vnitřní závit | kus | 4 |  | 0 |  |  |  | základní |  | 0 | 0 | 0 | 0 | 0 | 16 | K | 2 |  |  |  | ROZPOCET | 0 | 0 | 0 | 0 | 0 | 1 | 0 | 16 | 1210954739
334 | K | 734292718 | Kohout kulový přímý G 2 PN 42 do 185°C vnitřní závit | kus | 3 |  | 0 |  |  |  | základní |  | 0 | 0 | 0 | 0 | 0 | 16 | K | 2 |  |  |  | ROZPOCET | 0 | 0 | 0 | 0 | 0 | 1 | 0 | 16 | -532345582
335 | M | 5512120102 | Radiátorový ventil přímý s předregulací DN 15 | kus | 89 |  | 0 |  |  |  | základní |  | 0 | 0 | 0 | 0 | 0 | 32 | M | 2 |  |  |  | ROZPOCET | 0 | 0 | 0 | 0 | 0 | 1 | 0 | 16 | -658373698
336 | M | 5512120302 | Termostatická hlavice pro veřejné prostory M30x1,5,barva bílá,rozsah 6-28°Cs vestavěným čidlem,kapalinová náplň | kus | 89 |  | 0 |  |  |  | základní |  | 0 | 0 | 0 | 0 | 0 | 32 | M | 2 |  |  |  | ROZPOCET | 0 | 0 | 0 | 0 | 0 | 1 | 0 | 16 | 1044705722
337 | M | 5512150102 | Radiátorové šroubení regulační uzavírací přímé DN 15 | kus | 89 |  | 0 |  |  |  | základní |  | 0 | 0 | 0 | 0 | 0 | 32 | M | 2 |  |  |  | ROZPOCET | 0 | 0 | 0 | 0 | 0 | 1 | 0 | 16 | 1446296528
338 | M | 55130000 201 | Teploměr kruhový TR 0-120°C D=100 | kus | 2 |  | 0 |  |  |  | základní |  | 0 | 0 | 0 | 0 | 0 | 32 | M | 2 |  |  |  | ROZPOCET | 0 | 0 | 0 | 0 | 0 | 1 | 0 | 16 | -940061262
339 | M | 55130002001 | Teploměrná jímka L=65 mm | kus | 2 |  | 0 |  |  |  | základní |  | 0 | 0 | 0 | 0 | 0 | 32 | M | 2 |  |  |  | ROZPOCET | 0 | 0 | 0 | 0 | 0 | 1 | 0 | 16 | 1855885336
340 | K | 734419111 | Montáž teploměrů s ochranným pouzdrem nebo pevným stonkem a jímkou | kus | 2 |  | 0 |  |  |  | základní |  | 0 | 0 | 0 | 0 | 0 | 16 | K | 2 |  |  |  | ROZPOCET | 0 | 0 | 0 | 0 | 0 | 1 | 0 | 16 | 1908678711
341 | K | 734421102 | Tlakoměr s pevným stonkem a zpětnou klapkou tlak 600 kPa průměr 63 mm spodní připojení | kus | 1 |  | 0 |  |  |  | základní |  | 0 | 0 | 0 | 0 | 0 | 16 | K | 2 |  |  |  | ROZPOCET | 0 | 0 | 0 | 0 | 0 | 1 | 0 | 16 | 1914611887
342 | K | 734494121 | Návarek s metrickým závitem M 27x2 délky do 220 mm | kus | 1 |  | 0 |  |  |  | základní |  | 0 | 0 | 0 | 0 | 0 | 16 | K | 2 |  |  |  | ROZPOCET | 0 | 0 | 0 | 0 | 0 | 1 | 0 | 16 | -1350550377
343 | K | 734499212 | Montáž návarku M 27x2 | kus | 1 |  | 0 |  |  |  | základní |  | 0 | 0 | 0 | 0 | 0 | 16 | K | 2 |  |  |  | ROZPOCET | 0 | 0 | 0 | 0 | 0 | 1 | 0 | 16 | 1149345939
344 | K | 998734103 | Přesun hmot tonážní pro armatury v objektech v do 24 m | t | 0.094 |  | 0 |  |  |  | základní |  | 0 | 0 | 0 | 0 | 0 | 16 | K | 2 |  |  |  | ROZPOCET | 0 | 0 | 0 | 0 | 0 | 1 | 0 | 16 | 2023209437
345 | K | 735000912 | Vyregulování radiátorových ventilů+šroubení | kus | 178 |  | 0 |  |  |  | základní |  | 0 | 0 | 0 | 0 | 0 | 16 | K | 2 |  |  |  | ROZPOCET | 0 | 0 | 0 | 0 | 0 | 1 | 0 | 16 | -276313626
346 | K | 735151151 | Otop.těleso panelové ocelové s bočním napoj.hrdla 4x1/2",vnitř.závit s odvzduš.ventilem,vč.konzol,bar.odstín RAL 9016,provedení 10 výška/délka 500/400 mm | kus | 2 |  | 0 |  |  |  | základní |  | 0 | 0 | 0 | 0 | 0 | 16 | K | 2 |  |  |  | ROZPOCET | 0 | 0 | 0 | 0 | 0 | 1 | 0 | 16 | 336976240
347 | K | 735151152 | dtto provedení 10 výška/délka 500/500 mm | kus | 2 |  | 0 |  |  |  | základní |  | 0 | 0 | 0 | 0 | 0 | 16 | K | 2 |  |  |  | ROZPOCET | 0 | 0 | 0 | 0 | 0 | 1 | 0 | 16 | -2039466380
348 | K | 735151251 | dtto provedení 11 výška/délka 500/400 mm | kus | 2 |  | 0 |  |  |  | základní |  | 0 | 0 | 0 | 0 | 0 | 16 | K | 2 |  |  |  | ROZPOCET | 0 | 0 | 0 | 0 | 0 | 1 | 0 | 16 | 852312488
349 | K | 735151252 | dtto provedení 11 výška/délka 500/500 mm | kus | 4 |  | 0 |  |  |  | základní |  | 0 | 0 | 0 | 0 | 0 | 16 | K | 2 |  |  |  | ROZPOCET | 0 | 0 | 0 | 0 | 0 | 1 | 0 | 16 | 1259853520
350 | K | 735151255 | dtto provedení 11 výška/délka 500/800 mm | kus | 2 |  | 0 |  |  |  | základní |  | 0 | 0 | 0 | 0 | 0 | 16 | K | 2 |  |  |  | ROZPOCET | 0 | 0 | 0 | 0 | 0 | 1 | 0 | 16 | 1346133801
351 | K | 735151256 | dtto provedení 11 výška/délka 500/900 mm | kus | 2 |  | 0 |  |  |  | základní |  | 0 | 0 | 0 | 0 | 0 | 16 | K | 2 |  |  |  | ROZPOCET | 0 | 0 | 0 | 0 | 0 | 1 | 0 | 16 | 864982712
352 | K | 735151257 | dtto provedení 11 výška/délka 500/1000 mm | kus | 5 |  | 0 |  |  |  | základní |  | 0 | 0 | 0 | 0 | 0 | 16 | K | 2 |  |  |  | ROZPOCET | 0 | 0 | 0 | 0 | 0 | 1 | 0 | 16 | 538663142
353 | K | 735151258 | dtto provedení 11 výška/délka 500/1100 mm | kus | 9 |  | 0 |  |  |  | základní |  | 0 | 0 | 0 | 0 | 0 | 16 | K | 2 |  |  |  | ROZPOCET | 0 | 0 | 0 | 0 | 0 | 1 | 0 | 16 | 21655428
354 | K | 735151259 | dtto provedení 11 výška/délka 500/1200 mm | kus | 12 |  | 0 |  |  |  | základní |  | 0 | 0 | 0 | 0 | 0 | 16 | K | 2 |  |  |  | ROZPOCET | 0 | 0 | 0 | 0 | 0 | 1 | 0 | 16 | 614675542
355 | K | 735151453 | dtto provedení 21 výška/délka 500/600 mm | kus | 2 |  | 0 |  |  |  | základní |  | 0 | 0 | 0 | 0 | 0 | 16 | K | 2 |  |  |  | ROZPOCET | 0 | 0 | 0 | 0 | 0 | 1 | 0 | 16 | 1602114783
356 | K | 735151457 | dtto provedení 21 výška/délka 500/1000 mm | kus | 3 |  | 0 |  |  |  | základní |  | 0 | 0 | 0 | 0 | 0 | 16 | K | 2 |  |  |  | ROZPOCET | 0 | 0 | 0 | 0 | 0 | 1 | 0 | 16 | -7640495
357 | K | 735151458 | dtto provedení 21 výška/délka 500/1100 mm | kus | 7 |  | 0 |  |  |  | základní |  | 0 | 0 | 0 | 0 | 0 | 16 | K | 2 |  |  |  | ROZPOCET | 0 | 0 | 0 | 0 | 0 | 1 | 0 | 16 | -2096396351
358 | K | 735151459 | dtto provedení 21 výška/délka 500/1200 mm | kus | 3 |  | 0 |  |  |  | základní |  | 0 | 0 | 0 | 0 | 0 | 16 | K | 2 |  |  |  | ROZPOCET | 0 | 0 | 0 | 0 | 0 | 1 | 0 | 16 | 1652065391
359 | K | 735151479 | dtto provedení 21 výška/délka 600/1200 mm | kus | 4 |  | 0 |  |  |  | základní |  | 0 | 0 | 0 | 0 | 0 | 16 | K | 2 |  |  |  | ROZPOCET | 0 | 0 | 0 | 0 | 0 | 1 | 0 | 16 | 1759648275
360 | K | 735151493 | dtto provedení 21 výška/délka 900/600 mm | kus | 6 |  | 0 |  |  |  | základní |  | 0 | 0 | 0 | 0 | 0 | 16 | K | 2 |  |  |  | ROZPOCET | 0 | 0 | 0 | 0 | 0 | 1 | 0 | 16 | -1149029939
361 | K | 735151494 | dtto provedení 21 výška/délka 900/700 mm | kus | 1 |  | 0 |  |  |  | základní |  | 0 | 0 | 0 | 0 | 0 | 16 | K | 2 |  |  |  | ROZPOCET | 0 | 0 | 0 | 0 | 0 | 1 | 0 | 16 | -1626076478
362 | K | 735151495 | dtto provedení 21 výška/délka 900/800 mm | kus | 2 |  | 0 |  |  |  | základní |  | 0 | 0 | 0 | 0 | 0 | 16 | K | 2 |  |  |  | ROZPOCET | 0 | 0 | 0 | 0 | 0 | 1 | 0 | 16 | -1749523200
363 | K | 735151496 | dtto provedení 21 výška/délka 900/900 mm | kus | 2 |  | 0 |  |  |  | základní |  | 0 | 0 | 0 | 0 | 0 | 16 | K | 2 |  |  |  | ROZPOCET | 0 | 0 | 0 | 0 | 0 | 1 | 0 | 16 | 1186335821
364 | K | 735151497 | dtto provedení 21 výška/délka 900/1000 mm | kus | 4 |  | 0 |  |  |  | základní |  | 0 | 0 | 0 | 0 | 0 | 16 | K | 2 |  |  |  | ROZPOCET | 0 | 0 | 0 | 0 | 0 | 1 | 0 | 16 | -1300401705
365 | K | 735151498 | dtto provedení 21 výška/délka 900/1100 mm | kus | 2 |  | 0 |  |  |  | základní |  | 0 | 0 | 0 | 0 | 0 | 16 | K | 2 |  |  |  | ROZPOCET | 0 | 0 | 0 | 0 | 0 | 1 | 0 | 16 | 1687569469
366 | K | 735151559 | dtto provedení 22 výška/délka 500/1200 mm | kus | 3 |  | 0 |  |  |  | základní |  | 0 | 0 | 0 | 0 | 0 | 16 | K | 2 |  |  |  | ROZPOCET | 0 | 0 | 0 | 0 | 0 | 1 | 0 | 16 | 882731241
367 | K | 735151560 | dtto provedení 22 výška/délka 500/1400 mm | kus | 4 |  | 0 |  |  |  | základní |  | 0 | 0 | 0 | 0 | 0 | 16 | K | 2 |  |  |  | ROZPOCET | 0 | 0 | 0 | 0 | 0 | 1 | 0 | 16 | -2054495136
368 | K | 735151598 | dtto provedení 22 výška/délka 900/1100 mm | kus | 1 |  | 0 |  |  |  | základní |  | 0 | 0 | 0 | 0 | 0 | 16 | K | 2 |  |  |  | ROZPOCET | 0 | 0 | 0 | 0 | 0 | 1 | 0 | 16 | 1563615010
369 | K | 735151599 | dtto provedení 22 výška/délka 900/1200 mm | kus | 1 |  | 0 |  |  |  | základní |  | 0 | 0 | 0 | 0 | 0 | 16 | K | 2 |  |  |  | ROZPOCET | 0 | 0 | 0 | 0 | 0 | 1 | 0 | 16 | 1569786243
370 | K | 735151657 | dtto provedení 33 výška/délka 500/1000 mm | kus | 3 |  | 0 |  |  |  | základní |  | 0 | 0 | 0 | 0 | 0 | 16 | K | 2 |  |  |  | ROZPOCET | 0 | 0 | 0 | 0 | 0 | 1 | 0 | 16 | -2086580497
371 | K | 735151658 | dtto provedení 33 výška/délka 500/1100 mm | kus | 1 |  | 0 |  |  |  | základní |  | 0 | 0 | 0 | 0 | 0 | 16 | K | 2 |  |  |  | ROZPOCET | 0 | 0 | 0 | 0 | 0 | 1 | 0 | 16 | -1152749369
372 | K | 735159210 | Montáž otopných těles délky do 1140 mm | kus | 62 |  | 0 |  |  |  | základní |  | 0 | 0 | 0 | 0 | 0 | 16 | K | 2 |  |  |  | ROZPOCET | 0 | 0 | 0 | 0 | 0 | 1 | 0 | 16 | 2077725769
373 | K | 735159220 | Montáž otopných těles délky do 1500 mm | kus | 27 |  | 0 |  |  |  | základní |  | 0 | 0 | 0 | 0 | 0 | 16 | K | 2 |  |  |  | ROZPOCET | 0 | 0 | 0 | 0 | 0 | 1 | 0 | 16 | 1213975845
374 | K | 998735103 | Přesun hmot tonážní pro otopná tělesa v objektech v do 24 m | t | 2.503 |  | 0 |  |  |  | základní |  | 0 | 0 | 0 | 0 | 0 | 16 | K | 2 |  |  |  | ROZPOCET | 0 | 0 | 0 | 0 | 0 | 1 | 0 | 16 | -365322806
375 | K | 767995111 | Montáž atypických zámečnických konstrukcí hmotnosti do 5 kg | kg | 200 |  | 0 |  |  |  | základní |  | 0 | 0 | 0 | 0 | 0 | 16 | K | 2 |  |  |  | ROZPOCET | 0 | 0 | 0 | 0 | 0 | 1 | 0 | 16 | 334470839
376 | M | 023 | Materiál montážní na závěsy | kg | 200 |  | 0 |  |  |  | základní |  | 0 | 0 | 0 | 0 | 0 | 32 | M | 2 |  |  |  | ROZPOCET | 0 | 0 | 0 | 0 | 0 | 1 | 0 | 16 | 531308239
377 | K | 998767103 | Přesun hmot tonážní pro zámečnické konstrukce v objektech v do 24 m | t | 0.014 |  | 0 |  |  |  | základní |  | 0 | 0 | 0 | 0 | 0 | 16 | K | 2 |  |  |  | ROZPOCET | 0 | 0 | 0 | 0 | 0 | 1 | 0 | 16 | -320124290
378 | K | 783314101 | Základní jednonásobný syntetický nátěr zámečnických konstrukcí | m2 | 7 |  | 0 |  |  |  | základní |  | 0 | 0 | 0 | 0 | 0 | 16 | K | 2 |  |  |  | ROZPOCET | 0 | 0 | 0 | 0 | 0 | 1 | 0 | 16 | -108783753
379 | K | 783317101 | Krycí jednonásobný syntetický standardní nátěr zámečnických konstrukcí | m2 | 7 |  | 0 |  |  |  | základní |  | 0 | 0 | 0 | 0 | 0 | 16 | K | 2 |  |  |  | ROZPOCET | 0 | 0 | 0 | 0 | 0 | 1 | 0 | 16 | -682110209
380 | K | 783617601 | Krycí jednonásobný syntetický nátěr potrubí do DN 50 mm | m | 281 |  | 0 |  |  |  | základní |  | 0 | 0 | 0 | 0 | 0 | 16 | K | 2 |  |  |  | ROZPOCET | 0 | 0 | 0 | 0 | 0 | 1 | 0 | 16 | -2014673999
381 | K | 783617611 | Krycí dvojnásobný syntetický nátěr potrubí do DN 50 mm | m | 426 |  | 0 |  |  |  | základní |  | 0 | 0 | 0 | 0 | 0 | 16 | K | 2 |  |  |  | ROZPOCET | 0 | 0 | 0 | 0 | 0 | 1 | 0 | 16 | -761812167
382 | M | 024 | Propláchnutí topného systému | hod | 30 |  | 0 |  |  |  | základní |  | 0 | 0 | 0 | 0 | 0 | 262144 | M | 2 |  |  |  | ROZPOCET | 0 | 0 | 0 | 0 | 0 | 1 | 0 | 262144 | -409770635
383 | M | 025 | Napuštění topného systému upravenou vodou | hod | 30 |  | 0 |  |  |  | základní |  | 0 | 0 | 0 | 0 | 0 | 262144 | M | 2 |  |  |  | ROZPOCET | 0 | 0 | 0 | 0 | 0 | 1 | 0 | 262144 | -1871197267
384 | M | 026 | Tlaková zkouška zařízení ÚT | hod | 30 |  | 0 |  |  |  | základní |  | 0 | 0 | 0 | 0 | 0 | 262144 | M | 2 |  |  |  | ROZPOCET | 0 | 0 | 0 | 0 | 0 | 1 | 0 | 262144 | 832336532
385 | M | 027 | Uvedení kotlů do provozu | hod | 6 |  | 0 |  |  |  | základní |  | 0 | 0 | 0 | 0 | 0 | 262144 | M | 2 |  |  |  | ROZPOCET | 0 | 0 | 0 | 0 | 0 | 1 | 0 | 262144 | -1120465139
386 | M | 028 | Zkušební provoz kotlů | hod | 6 |  | 0 |  |  |  | základní |  | 0 | 0 | 0 | 0 | 0 | 262144 | M | 2 |  |  |  | ROZPOCET | 0 | 0 | 0 | 0 | 0 | 1 | 0 | 262144 | -2012301296
387 | M | 029 | Topná zkouška | hod | 48 |  | 0 |  |  |  | základní |  | 0 | 0 | 0 | 0 | 0 | 262144 | M | 2 |  |  |  | ROZPOCET | 0 | 0 | 0 | 0 | 0 | 1 | 0 | 262144 | 1813339778
388 | M | 030 | Spolupráce s profesí elektro a M+R | hod | 40 |  | 0 |  |  |  | základní |  | 0 | 0 | 0 | 0 | 0 | 262144 | M | 2 |  |  |  | ROZPOCET | 0 | 0 | 0 | 0 | 0 | 1 | 0 | 262144 | -930054060
389 | M | 031 | Spolupráce s profesí stavební | hod | 80 |  | 0 |  |  |  | základní |  | 0 | 0 | 0 | 0 | 0 | 262144 | M | 2 |  |  |  | ROZPOCET | 0 | 0 | 0 | 0 | 0 | 1 | 0 | 262144 | 1963137997
390 | M | 032 | Demontáž stávajícího zařízení ÚT+el.přímotopů | hod | 120 |  | 0 |  |  |  | základní |  | 0 | 0 | 0 | 0 | 0 | 262144 | M | 2 |  |  |  | ROZPOCET | 0 | 0 | 0 | 0 | 0 | 1 | 0 | 262144 | 1745351421
| D | 763 | Konstrukce suché výstavby |  |  |  | 0 | [5 empty] | 0 |  | 0.62714 |  | 0 | 2 | D | 1 |  |  |  | ROZPOCET | [6 empty] | 0
391 | K | 763122411 | Stěna šachtová ze sádrokartonových desek s nosnou konstrukcí z ocelových profilů CW, UW dvojitě opláštěná deskami protipožárními DF tl. 2 x 12,5 mm, bez TI, EI 30, stěna tl. 75 mm, profil 50 | m2 | 25.38 |  | 0 | CS ÚRS 2016 01 |  |  | základní |  | 0 | 0.02471 | 0.62714 | 0 | 0 | 16 | K | 2 |  |  |  | ROZPOCET | 0 | 0 | 0 | 0 | 0 | 1 | 0 | 16 | -884012504
| VV |  | 2,7*(1,17+1,18)*4 |  | 25.38 | [13 empty] | VV | 2 | 2 | True | 0 | ROZPOCET
| VV |  | . | [15 empty] | VV | 2 | 1 | True | 0 | ROZPOCET
392 | K | 998763101 | Přesun hmot pro dřevostavby stanovený z hmotnosti přesunovaného materiálu vodorovná dopravní vzdálenost do 50 m v objektech výšky přes 6 do 12 m | t | 0.627 |  | 0 | CS ÚRS 2016 01 |  |  | základní |  | 0 | 0 | 0 | 0 | 0 | 16 | K | 2 |  |  |  | ROZPOCET | 0 | 0 | 0 | 0 | 0 | 1 | 0 | 16 | 751207513
| D | 764 | Konstrukce klempířské |  |  |  | 0 | [5 empty] | 0 |  | 1.7821 |  | 0 | 2 | D | 1 |  |  |  | ROZPOCET | [6 empty] | 0
393 | K | 764216645 | Oplechování parapetů z pozinkovaného plechu s povrchovou úpravou rovných celoplošně lepené, bez rohů rš 400 mm | m | 8 |  | 0 | CS ÚRS 2016 01 |  |  | základní |  | 0 | 0.00429 | 0.03432 | 0 | 0 | 16 | K | 2 |  |  |  | ROZPOCET | 0 | 0 | 0 | 0 | 0 | 1 | 0 | 16 | -1192271261
394 | K | 764216646 | Oplechování parapetů z pozinkovaného plechu s povrchovou úpravou rovných celoplošně lepené, bez rohů rš 500 mm | m | 25 |  | 0 | CS ÚRS 2016 01 |  |  | základní |  | 0 | 0.00535 | 0.13375 | 0 | 0 | 16 | K | 2 |  |  |  | ROZPOCET | 0 | 0 | 0 | 0 | 0 | 1 | 0 | 16 | -137213493
395 | K | 764218624 | Oplechování říms a ozdobných prvků z pozinkovaného plechu s povrchovou úpravou rovných, bez rohů celoplošně lepené rš 330 mm | m | 200 |  | 0 | CS ÚRS 2016 01 |  |  | základní |  | 0 | 0.00351 | 0.702 | 0 | 0 | 16 | K | 2 |  |  |  | ROZPOCET | 0 | 0 | 0 | 0 | 0 | 1 | 0 | 16 | 1654547492
396 | K | 764238424 | Oplechování říms a ozdobných prvků z měděného plechu rovných, bez rohů celoplošně lepené rš 330 mm | m | 270 |  | 0 | CS ÚRS 2016 01 |  |  | základní |  | 0 | 0.00252 | 0.6804 | 0 | 0 | 16 | K | 2 |  |  |  | ROZPOCET | 0 | 0 | 0 | 0 | 0 | 1 | 0 | 16 | 288072140
397 | K | 764238427 | Oplechování říms a ozdobných prvků z měděného plechu rovných, bez rohů celoplošně lepené rš 660 mm | m | 17 |  | 0 | CS ÚRS 2016 01 |  |  | základní |  | 0 | 0.00453 | 0.07701 | 0 | 0 | 16 | K | 2 |  |  |  | ROZPOCET | 0 | 0 | 0 | 0 | 0 | 1 | 0 | 16 | -1545544552
398 | K | 764238431 | Oplechování říms a ozdobných prvků z měděného plechu rovných, bez rohů celoplošně lepené přes rš 670 mm | m2 | 20 |  | 0 | CS ÚRS 2016 01 |  |  | základní |  | 0 | 0.00773 | 0.1546 | 0 | 0 | 16 | K | 2 |  |  |  | ROZPOCET | 0 | 0 | 0 | 0 | 0 | 1 | 0 | 16 | -491952090
399 | K | 764508131 | Montáž svodu kruhového, průměru svodu s napojením do dešťové kanalizace vč. úpravy/posunutí stávaj. gajgrů a nové kotvy, pro osazení na nové zateplení | m | 92 |  | 0 | CS ÚRS 2016 01 |  |  | základní |  | 0 | 0 | 0 | 0 | 0 | 16 | K | 2 |  |  |  | ROZPOCET | 0 | 0 | 0 | 0 | 0 | 1 | 0 | 16 | 532279276
| VV |  | 8*11,5 |  | 92 | [13 empty] | VV | 2 | 2 | True | 0 | ROZPOCET
| VV |  | . | [15 empty] | VV | 2 | 1 | True | 0 | ROZPOCET
400 | K | 998764102 | Přesun hmot pro konstrukce klempířské stanovený z hmotnosti přesunovaného materiálu vodorovná dopravní vzdálenost do 50 m v objektech výšky přes 6 do 12 m | t | 1.782 |  | 0 | CS ÚRS 2016 01 |  |  | základní |  | 0 | 0 | 0 | 0 | 0 | 16 | K | 2 |  |  |  | ROZPOCET | 0 | 0 | 0 | 0 | 0 | 1 | 0 | 16 | -393451641
| D | 766 | Konstrukce truhlářské |  |  |  | 0 | [5 empty] | 0 |  | 2.2132 |  | 0 | 2 | D | 1 |  |  |  | ROZPOCET | [6 empty] | 0
401 | K | 766660001 | Montáž dveřních křídel otvíravých 1křídlových š do 0,8 m do ocelové zárubně | kus | 13 |  | 0 | CS ÚRS 2016 01 |  |  | základní |  | 0 | 0 | 0 | 0 | 0 | 16 | K | 2 |  |  |  | ROZPOCET | 0 | 0 | 0 | 0 | 0 | 1 | 0 | 16 | 1434388079
| VV |  | 1L/P | [15 empty] | VV | 2 | 1 | True | 0 | ROZPOCET
| VV |  | 7+6 |  | 13 | [13 empty] | VV | 2 | 2 | True | 0 | ROZPOCET
| VV |  | . | [15 empty] | VV | 2 | 1 | True | 0 | ROZPOCET
402 | M | 611617130 | dv vni hladké laminát HPL se zvýšenou odolností plné 1kř 70x197 cm barva dub vč. prahové lišty | kus | 13 |  | 0 | CS ÚRS 2016 01 |  |  | základní |  | 0 | 0.013 | 0.169 | 0 | 0 | 32 | M | 2 |  |  |  | ROZPOCET | 0 | 0 | 0 | 0 | 0 | 1 | 0 | 16 | 1531898778
403 | K | 766660021 | Montáž dveřních křídel dřevěných nebo plastových otevíravých do ocelové zárubně protipožárních jednokřídlových, šířky do 800 mm | kus | 32 |  | 0 | CS ÚRS 2016 01 |  |  | základní |  | 0 | 0 | 0 | 0 | 0 | 16 | K | 2 |  |  |  | ROZPOCET | 0 | 0 | 0 | 0 | 0 | 1 | 0 | 16 | 828205369
| VV |  | 2/L/P 800/1970 mm | [15 empty] | VV | 2 | 1 | True | 0 | ROZPOCET
| VV |  | 8+11 |  | 19 | [13 empty] | VV | 2 | 2 | True | 0 | ROZPOCET
| VV |  | 3/L/P 800/1970 mm | [15 empty] | VV | 2 | 1 | True | 0 | ROZPOCET
| VV |  | 6+6 |  | 12 | [13 empty] | VV | 2 | 2 | True | 0 | ROZPOCET
| VV |  | 5/P 800/1970 mm | [15 empty] | VV | 2 | 1 | True | 0 | ROZPOCET
| VV |  | 1 |  | 1 | [13 empty] | VV | 2 | 2 | True | 0 | ROZPOCET
| VV |  | . | [15 empty] | VV | 2 | 1 | True | 0 | ROZPOCET
404 | M | 611617201 | dveře vni hl plné 1kř 80x197 cm se zvýš. odolností laminát HPL,dub, pož.EI 30 DP3,vč.prahové lišty | kus | 32 |  | 0 |  |  |  | základní |  | 0 | 0.016 | 0.512 | 0 | 0 | 32 | M | 2 |  |  |  | ROZPOCET | 0 | 0 | 0 | 0 | 0 | 1 | 0 | 16 | 591902368
405 | K | 766660022 | Montáž dveřních křídel dřevěných nebo plastových otevíravých do ocelové zárubně protipožárních jednokřídlových, šířky přes 800 mm | kus | 2 |  | 0 | CS ÚRS 2016 01 |  |  | základní |  | 0 | 0 | 0 | 0 | 0 | 16 | K | 2 |  |  |  | ROZPOCET | 0 | 0 | 0 | 0 | 0 | 1 | 0 | 16 | 1996702534
| VV |  | 4/L 900/1970 mm | [15 empty] | VV | 2 | 1 | True | 0 | ROZPOCET
| VV |  | 2 |  | 2 | [13 empty] | VV | 2 | 2 | True | 0 | ROZPOCET
| VV |  | . | [15 empty] | VV | 2 | 1 | True | 0 | ROZPOCET
406 | M | 611656110 | dveře vni požárně odolné, HPL fólie,odolnost EI (EW) 30 DP3-C, 1kř 90 x 197 cm,barva dub,vč.prahové lišty | kus | 2 |  | 0 | CS ÚRS 2016 01 |  |  | základní |  | 0 | 0.027 | 0.054 | 0 | 0 | 32 | M | 2 |  |  |  | ROZPOCET | 0 | 0 | 0 | 0 | 0 | 1 | 0 | 16 | -169505305
407 | K | 766660717 | Montáž dveřních křídel dřevěných nebo plastových ostatní práce samozavírače na zárubeň ocelovou | kus | 33 |  | 0 | CS ÚRS 2016 01 |  |  | základní |  | 0 | 0 | 0 | 0 | 0 | 16 | K | 2 |  |  |  | ROZPOCET | 0 | 0 | 0 | 0 | 0 | 1 | 0 | 16 | -1544654197
| VV |  | 8+11+6+6+2 |  | 33 | [13 empty] | VV | 2 | 2 | True | 0 | ROZPOCET
408 | M | 549172650 | samozavírač dveří hydraulický | kus | 33 |  | 0 | CS ÚRS 2016 01 |  |  | základní |  | 0 | 0.0047 | 0.1551 | 0 | 0 | 32 | M | 2 |  |  |  | ROZPOCET | 0 | 0 | 0 | 0 | 0 | 1 | 0 | 16 | -1516074210
409 | K | 766660718 | Montáž dveřních křídel dokování stavěče křídla | kus | 33 |  | 0 | CS ÚRS 2016 01 |  |  | základní |  | 0 | 0 | 0 | 0 | 0 | 16 | K | 2 |  |  |  | ROZPOCET | 0 | 0 | 0 | 0 | 0 | 1 | 0 | 16 | -817292589
410 | M | 549163620 | stavěč dveří K501 lak | kus | 33 |  | 0 | CS ÚRS 2016 01 |  |  | základní |  | 0 | 0.00021 | 0.00693 | 0 | 0 | 32 | M | 2 |  |  |  | ROZPOCET | 0 | 0 | 0 | 0 | 0 | 1 | 0 | 16 | -1211606856
411 | K | 766660722 | Montáž dveřního kování | kus | 48 |  | 0 | CS ÚRS 2016 01 |  |  | základní |  | 0 | 0 | 0 | 0 | 0 | 16 | K | 2 |  |  |  | ROZPOCET | 0 | 0 | 0 | 0 | 0 | 1 | 0 | 16 | 1472794514
412 | M | 549250150 | interiérové kování rozeta klika/klika - matný chrom | kus | 47 |  | 0 | CS ÚRS 2016 01 |  |  | základní |  | 0 | 0.00045 | 0.02115 | 0 | 0 | 32 | M | 2 |  |  |  | ROZPOCET | 0 | 0 | 0 | 0 | 0 | 1 | 0 | 16 | 77057784
413 | M | 549250151 | Vložka zámku s universálním generálním klíčem, universální klíč se čtyřmi úrovněmi - komplet včetně vložek a 5ks klíčů od každé vložky + 5ks klíčů v každé úrovni | kus | 46 |  | 0 |  |  |  | základní |  | 0 | 0.00045 | 0.0207 | 0 | 0 | 32 | M | 2 |  |  |  | ROZPOCET | 0 | 0 | 0 | 0 | 0 | 1 | 0 | 16 | -994902136
414 | M | 549250152 | Zámky stavební zadlabací dozické hloubka zádlabu 60 mm bez protiplechu typ 02-03 L,P Zn | kus | 1 |  | 0 |  |  |  | základní |  | 0 | 0.00045 | 0.00045 | 0 | 0 | 32 | M | 2 |  |  |  | ROZPOCET | 0 | 0 | 0 | 0 | 0 | 1 | 0 | 16 | 991559973
415 | K | 766671301 ozn. 60 | Okna střešní výlez na střechu pro nevytápěný prostor, rozměr vnějšího rámu 450x650 mm, ovládání pomocí rukojeti umístěné na boční straně křídla, křídlo se otvírá směrem ven včeně vnějšího lemování včetně práce s rozebráním střechy a opětovné montáži střešní krytiny a parozábrany PSV č. 60 | kus | 1 |  | 0 |  |  |  | základní |  | 0 | 0.0165 | 0.0165 | 0 | 0 | 16 | K | 2 |  |  |  | ROZPOCET | 0 | 0 | 0 | 0 | 0 | 1 | 0 | 16 | -574489161
416 | K | 766694112 | Montáž ostatních truhlářských konstrukcí parapetních desek dřevěných nebo plastových šířky do 300 mm, délky přes 1000 do 1600 mm | kus | 4 |  | 0 | CS ÚRS 2016 01 |  |  | základní |  | 0 | 0 | 0 | 0 | 0 | 16 | K | 2 |  |  |  | ROZPOCET | 0 | 0 | 0 | 0 | 0 | 1 | 0 | 16 | 1576850044
| VV |  | 3+1 |  | 4 | [13 empty] | VV | 2 | 2 | True | 0 | ROZPOCET
417 | K | 766694122 | Montáž ostatních truhlářských konstrukcí parapetních desek dřevěných nebo plastových šířky přes 300 mm, délky přes 1000 do 1600 mm | kus | 51 |  | 0 | CS ÚRS 2016 01 |  |  | základní |  | 0 | 0 | 0 | 0 | 0 | 16 | K | 2 |  |  |  | ROZPOCET | 0 | 0 | 0 | 0 | 0 | 1 | 0 | 16 | -1405987769
| VV |  | 49+2 |  | 51 | [13 empty] | VV | 2 | 2 | True | 0 | ROZPOCET
| VV |  | . | [15 empty] | VV | 2 | 1 | True | 0 | ROZPOCET
418 | K | 766694124 | Montáž ostatních truhlářských konstrukcí parapetních desek dřevěných nebo plastových šířky přes 300 mm, délky přes 2600 mm | kus | 1 |  | 0 | CS ÚRS 2016 01 |  |  | základní |  | 0 | 0 | 0 | 0 | 0 | 16 | K | 2 |  |  |  | ROZPOCET | 0 | 0 | 0 | 0 | 0 | 1 | 0 | 16 | -2095390864
419 | M | 607941000 | deska parapetní bílý plast 0,10 x 1 m | m | 1.75 |  | 0 | CS ÚRS 2016 01 |  |  | základní |  | 0 | 0.003 | 0.00525 | 0 | 0 | 32 | M | 2 |  |  |  | ROZPOCET | 0 | 0 | 0 | 0 | 0 | 1 | 0 | 16 | -1793286604
420 | M | 607941030 | deska parapetní bílý plast 0,3 x 1 m | m | 4.35 |  | 0 | CS ÚRS 2016 01 |  |  | základní |  | 0 | 0.005 | 0.02175 | 0 | 0 | 32 | M | 2 |  |  |  | ROZPOCET | 0 | 0 | 0 | 0 | 0 | 1 | 0 | 16 | 219391569
| VV |  | 3*1,45 |  | 4.35 | [13 empty] | VV | 2 | 2 | True | 0 | ROZPOCET
| VV |  | . | [15 empty] | VV | 2 | 1 | True | 0 | ROZPOCET
421 | M | 607941080 | deska parapetní bílý plast 0,55 x 1 m | m | 2.9 |  | 0 | CS ÚRS 2016 01 |  |  | základní |  | 0 | 0.008 | 0.0232 | 0 | 0 | 32 | M | 2 |  |  |  | ROZPOCET | 0 | 0 | 0 | 0 | 0 | 1 | 0 | 16 | 1158043788
| VV |  | 2*1,45 |  | 2.9 | [13 empty] | VV | 2 | 2 | True | 0 | ROZPOCET
| VV |  | . | [15 empty] | VV | 2 | 1 | True | 0 | ROZPOCET
422 | M | 607941060 | deska parapetní bílý plast 0,45 x 1 m | m | 74.35 |  | 0 | CS ÚRS 2016 01 |  |  | základní |  | 0 | 0.007 | 0.52045 | 0 | 0 | 32 | M | 2 |  |  |  | ROZPOCET | 0 | 0 | 0 | 0 | 0 | 1 | 0 | 16 | 1791069318
| VV |  | 49*1,45+3,3 |  | 74.35 | [13 empty] | VV | 2 | 2 | True | 1 | ROZPOCET
| VV |  | . | [15 empty] | VV | 2 | 1 | True | 0 | ROZPOCET
423 | M | 607941210 | koncovka PVC k parapetním deskám 600 mm | kus | 112 |  | 0 | CS ÚRS 2016 01 |  |  | základní |  | 0 | 6e-05 | 0.00672 | 0 | 0 | 32 | M | 2 |  |  |  | ROZPOCET | 0 | 0 | 0 | 0 | 0 | 1 | 0 | 16 | 2140954707
| VV |  | 56*2 |  | 112 | [13 empty] | VV | 2 | 2 | True | 0 | ROZPOCET
424 | K | R766-001-ozn.10 | popis okna viz PD - PSV - ozn. č. 10 | kus | 8 |  | 0 |  |  |  | základní |  | 0 | 0.085 | 0.68 | 0 | 0 | 16 | K | 2 |  |  |  | ROZPOCET | 0 | 0 | 0 | 0 | 0 | 1 | 0 | 16 | 1613721055
425 | K | R766-001-ozn.40 | Kuchyňská linka délky 3500 mm, vč. nerez dřezu a baterie, dvouplotýnkové elektrické varné desky, vestavěné lednice, vestavěné myčky, mikrovlné trouby, recirkulační digestoře, v pracovní desce u vestavěných spotřebičů proříznout drážku a instalovat mřížku. Kuchyňská linka obsahuje spodní skříňky, horní skříňky, pracovní desku, zásuvky, vyrobeno z laminátu | kus | 1 |  | 0 |  |  |  | základní |  | 0 | 0 | 0 | 0 | 0 | 16 | K | 2 |  |  |  | ROZPOCET | 0 | 0 | 0 | 0 | 0 | 1 | 0 | 16 | -710088302
426 | K | 998766102 | Přesun hmot pro konstrukce truhlářské stanovený z hmotnosti přesunovaného materiálu vodorovná dopravní vzdálenost do 50 m v objektech výšky přes 6 do 12 m | t | 2.213 |  | 0 | CS ÚRS 2016 01 |  |  | základní |  | 0 | 0 | 0 | 0 | 0 | 16 | K | 2 |  |  |  | ROZPOCET | 0 | 0 | 0 | 0 | 0 | 1 | 0 | 16 | -1733867600
| D | 767 | Konstrukce zámečnické |  |  |  | 0 | [5 empty] | 0 |  | 0.34923 |  | 0 | 2 | D | 1 |  |  |  | ROZPOCET | [6 empty] | 0
427 | K | 767584502 | Montáž kovových podhledů kazetových, s nosným roštem na ocelovou konstrukci, z kazet vel. 600 x 600 mm | m2 | 41.28 |  | 0 | CS ÚRS 2016 01 |  |  | základní |  | 0 | 6e-05 | 0.0024768 | 0 | 0 | 16 | K | 2 |  |  |  | ROZPOCET | 0 | 0 | 0 | 0 | 0 | 1 | 0 | 16 | 302639587
| VV |  | 1np | [15 empty] | VV | 2 | 1 | True | 0 | ROZPOCET
| VV |  | 5,88+2,23+2,23+5,88+2,23+2,23 |  | 20.68 | [13 empty] | VV | 2 | 2 | True | 0 | ROZPOCET
| VV |  | 2np | [15 empty] | VV | 2 | 1 | True | 0 | ROZPOCET
| VV |  | 5,8+2,23+2,23+5,88+2,23+2,23 |  | 20.6 | [13 empty] | VV | 2 | 2 | True | 0 | ROZPOCET
| VV |  | . | [15 empty] | VV | 2 | 1 | True | 0 | ROZPOCET
428 | M | 590305720 | podhled kazetový 600 x 600 mm | m2 | 43.344 |  | 0 | CS ÚRS 2016 01 |  |  | základní |  | 0 | 0.008 | 0.34675 | 0 | 0 | 32 | M | 2 |  |  |  | ROZPOCET | 0 | 0 | 0 | 0 | 0 | 1 | 0 | 16 | -1281552076
| VV |  | 41,28*1,05 'Přepočtené koeficientem množství |  | 43.344 | [13 empty] | VV | 2 | 2 | False | 1 | ROZPOCET
429 | K | R767-001-ozn. 50 | madlo schodiště - madlo profilu 6/4" z ocelové bezešvé truky práškově lakované, barvy šedé, kotvené do zdi po a´= 1,0 m, konce trubky zaslepeny | m | 24 |  | 0 |  |  |  | základní |  | 0 | 0 | 0 | 0 | 0 | 16 | K | 2 |  |  |  | ROZPOCET | 0 | 0 | 0 | 0 | 0 | 1 | 0 | 16 | 729306871
430 | K | 998767102 | Přesun hmot pro zámečnické konstrukce stanovený z hmotnosti přesunovaného materiálu vodorovná dopravní vzdálenost do 50 m v objektech výšky přes 6 do 12 m | t | 0.349 |  | 0 | CS ÚRS 2016 01 |  |  | základní |  | 0 | 0 | 0 | 0 | 0 | 16 | K | 2 |  |  |  | ROZPOCET | 0 | 0 | 0 | 0 | 0 | 1 | 0 | 16 | 2017757175
| D | 771 | Podlahy z dlaždic |  |  |  | 0 | [5 empty] | 0 |  | 26.9066 |  | 0 | 2 | D | 1 |  |  |  | ROZPOCET | [6 empty] | 0
431 | K | 771473112 | Montáž soklíků z dlaždic keramických lepených rovných v do 90 mm | m | 561.05 |  | 0 | CS ÚRS 2016 01 |  |  | základní |  | 0 | 0.00028 | 0.15709 | 0 | 0 | 16 | K | 2 |  |  |  | ROZPOCET | 0 | 0 | 0 | 0 | 0 | 1 | 0 | 16 | 811920290
| VV |  | 1pp: | [15 empty] | VV | 2 | 1 | True | 0 | ROZPOCET
| VV |  | 002: | [15 empty] | VV | 2 | 1 | True | 0 | ROZPOCET
| VV |  | 3,5*2+(29,3+2,3)*2+(2,3+4,45)*2 |  | 83.7 | [13 empty] | VV | 2 | 2 | True | 0 | ROZPOCET
| VV |  | 003: | [15 empty] | VV | 2 | 1 | True | 0 | ROZPOCET
| VV |  | (5,9+6,85)*2 |  | 25.5 | [13 empty] | VV | 2 | 2 | True | 0 | ROZPOCET
| VV |  | 004: | [15 empty] | VV | 2 | 1 | True | 0 | ROZPOCET
| VV |  | (2,2+5,9)*2 |  | 16.2 | [13 empty] | VV | 2 | 2 | True | 0 | ROZPOCET
| VV |  | 005: | [15 empty] | VV | 2 | 1 | True | 0 | ROZPOCET
| VV |  | (4,55+2,3)*2 |  | 13.7 | [13 empty] | VV | 2 | 2 | True | 0 | ROZPOCET
| VV |  | 006: | [15 empty] | VV | 2 | 1 | True | 0 | ROZPOCET
| VV |  | (6,95+5,8)*2 |  | 25.5 | [13 empty] | VV | 2 | 2 | True | 0 | ROZPOCET
| VV |  | 007: | [15 empty] | VV | 2 | 1 | True | 0 | ROZPOCET
| VV |  | (2,05+5,8)*2 |  | 15.7 | [13 empty] | VV | 2 | 2 | True | 0 | ROZPOCET
| VV |  | 008: | [15 empty] | VV | 2 | 1 | True | 0 | ROZPOCET
| VV |  | (4,65+5,8)*2 |  | 20.9 | [13 empty] | VV | 2 | 2 | True | 0 | ROZPOCET
| VV |  | 009: | [15 empty] | VV | 2 | 1 | True | 0 | ROZPOCET
| VV |  | (2,95+5,8)*2 |  | 17.5 | [13 empty] | VV | 2 | 2 | True | 0 | ROZPOCET
| VV |  | 010: | [15 empty] | VV | 2 | 1 | True | 0 | ROZPOCET
| VV |  | (2,9+5,8)*2 |  | 17.4 | [13 empty] | VV | 2 | 2 | True | 0 | ROZPOCET
| VV |  | 011: | [15 empty] | VV | 2 | 1 | True | 0 | ROZPOCET
| VV |  | (4,4+5,8)*2 |  | 20.4 | [13 empty] | VV | 2 | 2 | True | 0 | ROZPOCET
| VV |  | 012: | [15 empty] | VV | 2 | 1 | True | 0 | ROZPOCET
| VV |  | (4,1+5,8)*2 |  | 19.8 | [13 empty] | VV | 2 | 2 | True | 0 | ROZPOCET
| VV |  | 013: | [15 empty] | VV | 2 | 1 | True | 0 | ROZPOCET
| VV |  | (2,2+5,8)*2 |  | 16 | [13 empty] | VV | 2 | 2 | True | 0 | ROZPOCET
| VV |  | 014: | [15 empty] | VV | 2 | 1 | True | 0 | ROZPOCET
| VV |  | (4,2+5,55)*2 |  | 19.5 | [13 empty] | VV | 2 | 2 | True | 0 | ROZPOCET
| VV |  | 1np | [15 empty] | VV | 2 | 1 | True | 0 | ROZPOCET
| VV |  | 102: | [15 empty] | VV | 2 | 1 | True | 0 | ROZPOCET
| VV |  | 13,55+6,4*2+2,5+13,45+0,3+4,65+7,6+3,3*2 |  | 61.45 | [13 empty] | VV | 2 | 2 | True | 0 | ROZPOCET
| VV |  | +2,4+8,1+13,0+2,6 |  | 26.1 | [13 empty] | VV | 2 | 2 | True | 0 | ROZPOCET
| VV |  | 104: | [15 empty] | VV | 2 | 1 | True | 0 | ROZPOCET
| VV |  | (6,15+7,0)*2 |  | 26.3 | [13 empty] | VV | 2 | 2 | True | 0 | ROZPOCET
| VV |  | 105: | [15 empty] | VV | 2 | 1 | True | 0 | ROZPOCET
| VV |  | (2,6+4,75)*2 |  | 14.7 | [13 empty] | VV | 2 | 2 | True | 0 | ROZPOCET
| VV |  | 2np | [15 empty] | VV | 2 | 1 | True | 0 | ROZPOCET
| VV |  | 201: | [15 empty] | VV | 2 | 1 | True | 0 | ROZPOCET
| VV |  | (2,6+29,5)*2-3,3 |  | 60.9 | [13 empty] | VV | 2 | 2 | True | 0 | ROZPOCET
| VV |  | ker.sokl schodiště | [15 empty] | VV | 2 | 1 | True | 0 | ROZPOCET
| VV |  | (5,85*2+3,3)*3+7,4*2 |  | 59.8 | [13 empty] | VV | 2 | 2 | True | 0 | ROZPOCET
| VV |  | . | [15 empty] | VV | 2 | 1 | True | 0 | ROZPOCET
432 | M | 597612900 | dlaždice keramické slinuté - upřesní se dle výběru investora | m2 | 60.032 |  | 0 | CS ÚRS 2016 01 |  |  | základní |  | 0 | 0.0192 | 1.1526 | 0 | 0 | 32 | M | 2 |  |  |  | ROZPOCET | 0 | 0 | 0 | 0 | 0 | 1 | 0 | 16 | -1107933624
| VV |  | 561,05*0,1 |  | 56.105 | [13 empty] | VV | 2 | 2 | True | 0 | ROZPOCET
| VV |  | . | [15 empty] | VV | 2 | 1 | True | 0 | ROZPOCET
| VV |  | 56,105*1,07 'Přepočtené koeficientem množství |  | 60.032 | [13 empty] | VV | 2 | 2 | False | 1 | ROZPOCET
433 | M | 585821030 | lepidlo obkladů a dlažeb 025 STANDARD na savé podklady bal. 25 kg | t | 0.259 |  | 0 | CS ÚRS 2016 01 |  |  | základní |  | 0 | 1 | 0.259 | 0 | 0 | 32 | M | 2 |  |  |  | ROZPOCET | 0 | 0 | 0 | 0 | 0 | 1 | 0 | 16 | -814586530
| P |  | Poznámka k položce: Spotřeba: 4,2 kg/m2 hl.8 mm | [15 empty] | P | 2
| VV |  | 56,105*4,2/1000*1,1 |  | 0.259 | [13 empty] | VV | 2 | 2 | True | 0 | ROZPOCET
| VV |  | . | [15 empty] | VV | 2 | 1 | True | 0 | ROZPOCET
434 | K | 771495111 | Penetrace podkladu pod dlažby | m2 | 731.395 |  | 0 |  |  |  | základní |  | 0 | 0.0003 | 0.21942 | 0 | 0 | 16 | K | 2 |  |  |  | ROZPOCET | 0 | 0 | 0 | 0 | 0 | 1 | 0 | 16 | 1420142559
| VV |  | 56,105+675,29 |  | 731.395 | [13 empty] | VV | 2 | 2 | True | 0 | ROZPOCET
| VV |  | . | [15 empty] | VV | 2 | 1 | True | 0 | ROZPOCET
435 | K | 771573113 | Montáž podlah keramických režných hladkých lepených | m2 | 675.29 |  | 0 | CS ÚRS 2016 01 |  |  | základní |  | 0 | 0.00417 | 2.816 | 0 | 0 | 16 | K | 2 |  |  |  | ROZPOCET | 0 | 0 | 0 | 0 | 0 | 1 | 0 | 16 | -1867022403
| VV |  | 1pp | [15 empty] | VV | 2 | 1 | True | 0 | ROZPOCET
| VV |  | 91,93+41,25+12,87+10,46+40,31+11,89+26,97 |  | 235.68 | [13 empty] | VV | 2 | 2 | True | 0 | ROZPOCET
| VV |  | 18,0+17,69+25,52+23,78+25,81+23,31 |  | 134.11 | [13 empty] | VV | 2 | 2 | True | 0 | ROZPOCET
| VV |  | 1np | [15 empty] | VV | 2 | 1 | True | 0 | ROZPOCET
| VV |  | 112,5+43,46+12,55+6,39+5,88+2,2+2,23+5,88 |  | 191.09 | [13 empty] | VV | 2 | 2 | True | 0 | ROZPOCET
| VV |  | 2,23+2,23 |  | 4.46 | [13 empty] | VV | 2 | 2 | True | 0 | ROZPOCET
| VV |  | 2np | [15 empty] | VV | 2 | 1 | True | 0 | ROZPOCET
| VV |  | 89,3+5,88+2,23+2,2+5,88+2,23+2,23 |  | 109.95 | [13 empty] | VV | 2 | 2 | True | 0 | ROZPOCET
| VV |  | . | [15 empty] | VV | 2 | 1 | True | 0 | ROZPOCET
436 | M | 597612900 | dlaždice keramické slinuté - upřesní se dle výběru investora | m2 | 722.56 |  | 0 | CS ÚRS 2016 01 |  |  | základní |  | 0 | 0.0192 | 13.8732 | 0 | 0 | 32 | M | 2 |  |  |  | ROZPOCET | 0 | 0 | 0 | 0 | 0 | 1 | 0 | 16 | -1083688256
| VV |  | 675,29*1,07 'Přepočtené koeficientem množství |  | 722.56 | [13 empty] | VV | 2 | 2 | False | 1 | ROZPOCET
437 | M | 585821030 | lepidlo obkladů a dlažeb 025 STANDARD na savé podklady bal. 25 kg | t | 3.12 |  | 0 | CS ÚRS 2016 01 |  |  | základní |  | 0 | 1 | 3.12 | 0 | 0 | 32 | M | 2 |  |  |  | ROZPOCET | 0 | 0 | 0 | 0 | 0 | 1 | 0 | 16 | -1910615262
| P |  | Poznámka k položce: Spotřeba: 4,2 kg/m2 hl.8 mm | [15 empty] | P | 2
| VV |  | 675,29*4,2/1000*1,1 |  | 3.12 | [13 empty] | VV | 2 | 2 | True | 0 | ROZPOCET
| VV |  | . | [15 empty] | VV | 2 | 1 | True | 0 | ROZPOCET
438 | K | 771579191 | Montáž podlah z dlaždic keramických Příplatek k cenám za plochu do 5 m2 jednotlivě | m2 | 17.84 |  | 0 | CS ÚRS 2016 01 |  |  | základní |  | 0 | 0 | 0 | 0 | 0 | 16 | K | 2 |  |  |  | ROZPOCET | 0 | 0 | 0 | 0 | 0 | 1 | 0 | 16 | 1825914829
| VV |  | 2,23*8 |  | 17.84 | [13 empty] | VV | 2 | 2 | True | 0 | ROZPOCET
| VV |  | . | [15 empty] | VV | 2 | 1 | True | 0 | ROZPOCET
439 | K | 771579195 | Příplatek k montáž podlah keramických za spárování plošně | m2 | 731.395 |  | 0 | CS ÚRS 2016 01 |  |  | základní |  | 0 | 0.00062 | 0.45346 | 0 | 0 | 16 | K | 2 |  |  |  | ROZPOCET | 0 | 0 | 0 | 0 | 0 | 1 | 0 | 16 | -2098346463
440 | K | 771591110 | Začištění horní hrany soklů | m | 561.05 |  | 0 |  |  |  | základní |  | 0 | 0 | 0 | 0 | 0 | 16 | K | 2 |  |  |  | ROZPOCET | 0 | 0 | 0 | 0 | 0 | 1 | 0 | 16 | 1062213423
441 | K | 771591115 | Podlahy spárování silikonem,styk dlažba-sokl | m | 561.05 |  | 0 | CS ÚRS 2016 01 |  |  | základní |  | 0 | 3e-05 | 0.016831 | 0 | 0 | 16 | K | 2 |  |  |  | ROZPOCET | 0 | 0 | 0 | 0 | 0 | 1 | 0 | 16 | -979188702
442 | K | 776990111 | Vyrovnání podkladní vrstvy samonivelační stěrkou tl. 3 mm, min. pevnosti 15 MPa | m2 | 675.29 |  | 0 |  |  |  | základní |  | 0 | 0.00536 | 3.6196 | 0 | 0 | 16 | K | 2 |  |  |  | ROZPOCET | 0 | 0 | 0 | 0 | 0 | 1 | 0 | 16 | 708453158
443 | K | 776990192 | Vyrovnání podkladní vrstvy Příplatek k cenám za každý další 1 mm tloušťky, min. pevnosti 15 MPa | m2 | 675.29 |  | 0 |  |  |  | základní |  | 0 | 0.00179 | 1.2088 | 0 | 0 | 16 | K | 2 |  |  |  | ROZPOCET | 0 | 0 | 0 | 0 | 0 | 1 | 0 | 16 | 403321788
444 | K | 771591171 | Montáž nerezové přechodové lišty dlažba-linoleum | m | 18.9 |  | 0 | CS ÚRS 2016 01 |  |  | základní |  | 0 | 0.0002 | 0.00378 | 0 | 0 | 16 | K | 2 |  |  |  | ROZPOCET | 0 | 0 | 0 | 0 | 0 | 1 | 0 | 16 | 1247787115
| VV |  | 8*0,8+0,9+0,7*3 |  | 9.4 | [13 empty] | VV | 2 | 2 | True | 0 | ROZPOCET
| VV |  | 9*0,8+0,9+0,7*2 |  | 9.5 | [13 empty] | VV | 2 | 2 | True | 0 | ROZPOCET
| VV |  | . | [15 empty] | VV | 2 | 1 | True | 0 | ROZPOCET
445 | M | 283186850 | přechodová nerezová lišta | m | 20.79 |  | 0 | CS ÚRS 2016 01 |  |  | základní |  | 0 | 0.000336 | 0.0069854 | 0 | 0 | 32 | M | 2 |  |  |  | ROZPOCET | 0 | 0 | 0 | 0 | 0 | 1 | 0 | 16 | -1354435489
| VV |  | 18,9*1,1 'Přepočtené koeficientem množství |  | 20.79 | [13 empty] | VV | 2 | 2 | False | 1 | ROZPOCET
446 | K | 998771102 | Přesun hmot pro podlahy z dlaždic stanovený z hmotnosti přesunovaného materiálu vodorovná dopravní vzdálenost do 50 m v objektech výšky přes 6 do 12 m | t | 26.907 |  | 0 | CS ÚRS 2016 01 |  |  | základní |  | 0 | 0 | 0 | 0 | 0 | 16 | K | 2 |  |  |  | ROZPOCET | 0 | 0 | 0 | 0 | 0 | 1 | 0 | 16 | 305900181
| D | 776 | Podlahy povlakové |  |  |  | 0 | [5 empty] | 0 |  | 2.4756 |  | 0 | 2 | D | 1 |  |  |  | ROZPOCET | [6 empty] | 0
447 | K | 776221111 | Montáž podlahovin z PVC lepením standardním lepidlem z pásů standardních | m2 | 615.48 |  | 0 | CS ÚRS 2016 01 |  |  | základní |  | 0 | 0.0003 | 0.18464 | 0 | 0 | 16 | K | 2 |  |  |  | ROZPOCET | 0 | 0 | 0 | 0 | 0 | 1 | 0 | 16 | -1350066791
| VV |  | 1np: | [15 empty] | VV | 2 | 1 | True | 0 | ROZPOCET
| VV |  | 13,68+57,63+28,37+19,57+19,57+28,12+56,95+43,6 |  | 267.49 | [13 empty] | VV | 2 | 2 | True | 0 | ROZPOCET
| VV |  | 2np | [15 empty] | VV | 2 | 1 | True | 0 | ROZPOCET
| VV |  | 14,07+43,37+58,15+28,78+17,13+44,2+28,78 |  | 234.48 | [13 empty] | VV | 2 | 2 | True | 0 | ROZPOCET
| VV |  | 57,55+12,2+43,76 |  | 113.51 | [13 empty] | VV | 2 | 2 | True | 0 | ROZPOCET
| VV |  | . | [15 empty] | VV | 2 | 1 | True | 0 | ROZPOCET
448 | M | 284110220 | PVC homogenní zátěžové tl. 2,0 mm, třída zátěže 32/41 | m2 | 677.028 |  | 0 | CS ÚRS 2016 01 |  |  | základní |  | 0 | 0.0032 | 2.1665 | 0 | 0 | 32 | M | 2 |  |  |  | ROZPOCET | 0 | 0 | 0 | 0 | 0 | 1 | 0 | 16 | 576326610
| VV |  | 615,48*1,1 'Přepočtené koeficientem množství |  | 677.028 | [13 empty] | VV | 2 | 2 | False | 1 | ROZPOCET
449 | K | 776411112 | Montáž soklíků lepením obvodových, výšky přes 80 do 100 mm | m | 416.6 |  | 0 | CS ÚRS 2016 01 |  |  | základní |  | 0 | 3e-05 | 0.012498 | 0 | 0 | 16 | K | 2 |  |  |  | ROZPOCET | 0 | 0 | 0 | 0 | 0 | 1 | 0 | 16 | 1040910418
| VV |  | 1np | [15 empty] | VV | 2 | 1 | True | 0 | ROZPOCET
| VV |  | 103: | [15 empty] | VV | 2 | 1 | True | 0 | ROZPOCET
| VV |  | (2,4+6,15)*2 |  | 17.1 | [13 empty] | VV | 2 | 2 | True | 0 | ROZPOCET
| VV |  | 106: | [15 empty] | VV | 2 | 1 | True | 0 | ROZPOCET
| VV |  | (9,55+5,95)*2 |  | 31 | [13 empty] | VV | 2 | 2 | True | 0 | ROZPOCET
| VV |  | 107: | [15 empty] | VV | 2 | 1 | True | 0 | ROZPOCET
| VV |  | (5,95+4,7)*2 |  | 21.3 | [13 empty] | VV | 2 | 2 | True | 0 | ROZPOCET
| VV |  | 108: | [15 empty] | VV | 2 | 1 | True | 0 | ROZPOCET
| VV |  | (5,95+3,15)*2 |  | 18.2 | [13 empty] | VV | 2 | 2 | True | 0 | ROZPOCET
| VV |  | 109: | [15 empty] | VV | 2 | 1 | True | 0 | ROZPOCET
| VV |  | (5,95+3,15)*2 |  | 18.2 | [13 empty] | VV | 2 | 2 | True | 0 | ROZPOCET
| VV |  | 110: | [15 empty] | VV | 2 | 1 | True | 0 | ROZPOCET
| VV |  | (5,95+4,6)*2 |  | 21.1 | [13 empty] | VV | 2 | 2 | True | 0 | ROZPOCET
| VV |  | 111: | [15 empty] | VV | 2 | 1 | True | 0 | ROZPOCET
| VV |  | (5,95+9,45)*2 |  | 30.8 | [13 empty] | VV | 2 | 2 | True | 0 | ROZPOCET
| VV |  | 113: | [15 empty] | VV | 2 | 1 | True | 0 | ROZPOCET
| VV |  | (7,0+6,15)*2 |  | 26.3 | [13 empty] | VV | 2 | 2 | True | 0 | ROZPOCET
| VV |  | 2np | [15 empty] | VV | 2 | 1 | True | 0 | ROZPOCET
| VV |  | 202: | [15 empty] | VV | 2 | 1 | True | 0 | ROZPOCET
| VV |  | (6,15+2,4)*2 |  | 17.1 | [13 empty] | VV | 2 | 2 | True | 0 | ROZPOCET
| VV |  | 203: | [15 empty] | VV | 2 | 1 | True | 0 | ROZPOCET
| VV |  | (7,0+6,15)*2 |  | 26.3 | [13 empty] | VV | 2 | 2 | True | 0 | ROZPOCET
| VV |  | 205: | [15 empty] | VV | 2 | 1 | True | 0 | ROZPOCET
| VV |  | (9,7+5,95)*2 |  | 31.3 | [13 empty] | VV | 2 | 2 | True | 0 | ROZPOCET
| VV |  | 206: | [15 empty] | VV | 2 | 1 | True | 0 | ROZPOCET
| VV |  | (4,8+5,95)*2 |  | 21.5 | [13 empty] | VV | 2 | 2 | True | 0 | ROZPOCET
| VV |  | 207: | [15 empty] | VV | 2 | 1 | True | 0 | ROZPOCET
| VV |  | (2,69+5,95)*2 |  | 17.28 | [13 empty] | VV | 2 | 2 | True | 0 | ROZPOCET
| VV |  | 208: | [15 empty] | VV | 2 | 1 | True | 0 | ROZPOCET
| VV |  | (6,91+5,95)*2 |  | 25.72 | [13 empty] | VV | 2 | 2 | True | 0 | ROZPOCET
| VV |  | 209: | [15 empty] | VV | 2 | 1 | True | 0 | ROZPOCET
| VV |  | (4,8+5,95)*2 |  | 21.5 | [13 empty] | VV | 2 | 2 | True | 0 | ROZPOCET
| VV |  | 210: | [15 empty] | VV | 2 | 1 | True | 0 | ROZPOCET
| VV |  | (9,6+5,95)*2 |  | 31.1 | [13 empty] | VV | 2 | 2 | True | 0 | ROZPOCET
| VV |  | 211: | [15 empty] | VV | 2 | 1 | True | 0 | ROZPOCET
| VV |  | (4,65+2,6)*2 |  | 14.5 | [13 empty] | VV | 2 | 2 | True | 0 | ROZPOCET
| VV |  | 212: | [15 empty] | VV | 2 | 1 | True | 0 | ROZPOCET
| VV |  | (6,15+7,0)*2 |  | 26.3 | [13 empty] | VV | 2 | 2 | True | 0 | ROZPOCET
| VV |  | . | [15 empty] | VV | 2 | 1 | True | 0 | ROZPOCET
450 | M | 284110040 | Podlahoviny z polyvinylchloridu bez podkladu speciální soklové lišty - lišty z měkkého PVC 17271 30 x 30 mm role 50 m samolepící | m | 424.932 |  | 0 | CS ÚRS 2016 01 |  |  | základní |  | 0 | 0.00022 | 0.093485 | 0 | 0 | 32 | M | 2 |  |  |  | ROZPOCET | 0 | 0 | 0 | 0 | 0 | 1 | 0 | 16 | 792630160
| VV |  | 416,6*1,02 'Přepočtené koeficientem množství |  | 424.932 | [13 empty] | VV | 2 | 2 | False | 1 | ROZPOCET
451 | K | 776111311 | Příprava podkladu vysátí podlah | m2 | 615.48 |  | 0 | CS ÚRS 2016 01 |  |  | základní |  | 0 | 0 | 0 | 0 | 0 | 16 | K | 2 |  |  |  | ROZPOCET | 0 | 0 | 0 | 0 | 0 | 1 | 0 | 16 | -1654400676
452 | K | 776121111 | Příprava podkladu penetrace vodou ředitelná na savý podklad (válečkováním) ředěná v poměru 1:3 podlah | m2 | 615.48 |  | 0 | CS ÚRS 2016 01 |  |  | základní |  | 0 | 3e-05 | 0.018464 | 0 | 0 | 16 | K | 2 |  |  |  | ROZPOCET | 0 | 0 | 0 | 0 | 0 | 1 | 0 | 16 | 660504110
453 | K | 998776102 | Přesun hmot tonážní pro podlahy povlakové v objektech v do 12 m | t | 2.476 |  | 0 | CS ÚRS 2016 01 |  |  | základní |  | 0 | 0 | 0 | 0 | 0 | 16 | K | 2 |  |  |  | ROZPOCET | 0 | 0 | 0 | 0 | 0 | 1 | 0 | 16 | 1120008016
| D | 777 | Podlahy lité |  |  |  | 0 | [5 empty] | 0 |  | 0.016272 |  | 0 | 2 | D | 1 |  |  |  | ROZPOCET | [6 empty] | 0
454 | K | 777615217 | Nátěry epoxidové podlah betonových dvojnásobné systém silnovrstvý nátěr | m2 | 13.56 |  | 0 | CS ÚRS 2016 01 |  |  | základní |  | 0 | 0.0012 | 0.016272 | 0 | 0 | 16 | K | 2 |  |  |  | ROZPOCET | 0 | 0 | 0 | 0 | 0 | 1 | 0 | 16 | -1888631653
| VV |  | nátěr strojovny výtahu vč. stěn do v. 200 mm | [15 empty] | VV | 2 | 1 | True | 0 | ROZPOCET
| VV |  | 10,36 |  | 10.36 | [13 empty] | VV | 2 | 2 | True | 0 | ROZPOCET
| VV |  | 0,2*16,0 |  | 3.2 | [13 empty] | VV | 2 | 2 | True | 0 | ROZPOCET
455 | K | 998777102 | Přesun hmot pro podlahy lité stanovený z hmotnosti přesunovaného materiálu vodorovná dopravní vzdálenost do 50 m v objektech výšky přes 6 do 12 m | t | 0.016 |  | 0 | CS ÚRS 2016 01 |  |  | základní |  | 0 | 0 | 0 | 0 | 0 | 16 | K | 2 |  |  |  | ROZPOCET | 0 | 0 | 0 | 0 | 0 | 1 | 0 | 16 | 441868375
| D | 781 | Dokončovací práce - obklady |  |  |  | 0 | [5 empty] | 0 |  | 4.9233 |  | 0 | 2 | D | 1 |  |  |  | ROZPOCET | [6 empty] | 0
456 | K | 781673113 | Montáž obkladů parapetů šířky do 450 mm z dlaždic keramických lepených standardním lepidlem | m | 40.6 |  | 0 | CS ÚRS 2016 01 |  |  | základní |  | 0 | 0.00104 | 0.042224 | 0 | 0 | 16 | K | 2 |  |  |  | ROZPOCET | 0 | 0 | 0 | 0 | 0 | 1 | 0 | 16 | 329783571
| VV |  | 1pp | [15 empty] | VV | 2 | 1 | True | 0 | ROZPOCET
| VV |  | 1,45*28 |  | 40.6 | [13 empty] | VV | 2 | 2 | True | 0 | ROZPOCET
| VV |  | . | [15 empty] | VV | 2 | 1 | True | 0 | ROZPOCET
457 | K | 781674112 | Montáž obkladů parapetů z dlaždic keramických lepených flexibilním lepidlem, šířky parapetu přes 100 do 150 mm | m | 5.6 |  | 0 | CS ÚRS 2016 01 |  |  | základní |  | 0 | 0.00078 | 0.004368 | 0 | 0 | 16 | K | 2 |  |  |  | ROZPOCET | 0 | 0 | 0 | 0 | 0 | 1 | 0 | 16 | -726318614
| VV |  | v soc. zařízení | [15 empty] | VV | 2 | 1 | True | 0 | ROZPOCET
| VV |  | 0,7*8 |  | 5.6 | [13 empty] | VV | 2 | 2 | True | 0 | ROZPOCET
| VV |  | . | [15 empty] | VV | 2 | 1 | True | 0 | ROZPOCET
458 | K | 781414111 | Montáž obkladaček vnitřních pravoúhlých pórovinových lepených flexibilním lepidlem | m2 | 180.6 |  | 0 | CS ÚRS 2016 01 |  |  | základní |  | 0 | 0.003 | 0.5418 | 0 | 0 | 16 | K | 2 |  |  |  | ROZPOCET | 0 | 0 | 0 | 0 | 0 | 1 | 0 | 16 | -2085137182
| VV |  | 1pp | [15 empty] | VV | 2 | 1 | True | 0 | ROZPOCET
| VV |  | 003: | [15 empty] | VV | 2 | 1 | True | 0 | ROZPOCET
| VV |  | 2,0*(1,0+2,0) |  | 6 | [13 empty] | VV | 2 | 2 | True | 0 | ROZPOCET
| VV |  | 1np: | [15 empty] | VV | 2 | 1 | True | 0 | ROZPOCET
| VV |  | 104: | [15 empty] | VV | 2 | 1 | True | 0 | ROZPOCET
| VV |  | 2,0*(1,0+2,0) |  | 6 | [13 empty] | VV | 2 | 2 | True | 0 | ROZPOCET
| VV |  | 112: | [15 empty] | VV | 2 | 1 | True | 0 | ROZPOCET
| VV |  | 2,0*(2,5+2,6+1,3)*2-0,7*2,0 |  | 24.2 | [13 empty] | VV | 2 | 2 | True | 0 | ROZPOCET
| VV |  | 115: | [15 empty] | VV | 2 | 1 | True | 0 | ROZPOCET
| VV |  | 2,0*(2,45+2,4)*2-0,7*2,0*3 |  | 15.2 | [13 empty] | VV | 2 | 2 | True | 0 | ROZPOCET
| VV |  | 116: | [15 empty] | VV | 2 | 1 | True | 0 | ROZPOCET
| VV |  | 2,0*(1,18+1,7)*2-0,7*2,0 |  | 10.12 | [13 empty] | VV | 2 | 2 | True | 0 | ROZPOCET
| VV |  | 117: | [15 empty] | VV | 2 | 1 | True | 0 | ROZPOCET
| VV |  | 2,0*(1,17+1,7)*2-0,7*2,0 |  | 10.08 | [13 empty] | VV | 2 | 2 | True | 0 | ROZPOCET
| VV |  | 118: | [15 empty] | VV | 2 | 1 | True | 0 | ROZPOCET
| VV |  | 2,0*(2,4+2,45)*2-0,7*2,0*3 |  | 15.2 | [13 empty] | VV | 2 | 2 | True | 0 | ROZPOCET
| VV |  | 119: | [15 empty] | VV | 2 | 1 | True | 0 | ROZPOCET
| VV |  | 2,0*(1,18+1,7)*2-0,7*2,0 |  | 10.12 | [13 empty] | VV | 2 | 2 | True | 0 | ROZPOCET
| VV |  | 120: | [15 empty] | VV | 2 | 1 | True | 0 | ROZPOCET
| VV |  | 2,0*(1,17+1,7)*2-0,7*2,0 |  | 10.08 | [13 empty] | VV | 2 | 2 | True | 0 | ROZPOCET
| VV |  | 2np: | [15 empty] | VV | 2 | 1 | True | 0 | ROZPOCET
| VV |  | 202: | [15 empty] | VV | 2 | 1 | True | 0 | ROZPOCET
| VV |  | 1,0*2,8 |  | 2.8 | [13 empty] | VV | 2 | 2 | True | 0 | ROZPOCET
| VV |  | 214: | [15 empty] | VV | 2 | 1 | True | 0 | ROZPOCET
| VV |  | 2,0*(2,45+2,4)*2-0,7*2,0*3 |  | 15.2 | [13 empty] | VV | 2 | 2 | True | 0 | ROZPOCET
| VV |  | 215: | [15 empty] | VV | 2 | 1 | True | 0 | ROZPOCET
| VV |  | 2,0*(1,18+1,7)*2-0,7*2,0 |  | 10.12 | [13 empty] | VV | 2 | 2 | True | 0 | ROZPOCET
| VV |  | 216: | [15 empty] | VV | 2 | 1 | True | 0 | ROZPOCET
| VV |  | 2,0*(1,17+1,7)*2-0,7*2,0 |  | 10.08 | [13 empty] | VV | 2 | 2 | True | 0 | ROZPOCET
| VV |  | 217: | [15 empty] | VV | 2 | 1 | True | 0 | ROZPOCET
| VV |  | 2,0*(2,45+2,4)*2-0,7*2,0*3 |  | 15.2 | [13 empty] | VV | 2 | 2 | True | 0 | ROZPOCET
| VV |  | 218: | [15 empty] | VV | 2 | 1 | True | 0 | ROZPOCET
| VV |  | 2,0*(1,17+1,7)*2-0,7*2,0 |  | 10.08 | [13 empty] | VV | 2 | 2 | True | 0 | ROZPOCET
| VV |  | 219: | [15 empty] | VV | 2 | 1 | True | 0 | ROZPOCET
| VV |  | 2,0*(1,18+1,7)*2-0,7*2,0 |  | 10.12 | [13 empty] | VV | 2 | 2 | True | 0 | ROZPOCET
| VV |  | . | [15 empty] | VV | 2 | 1 | True | 0 | ROZPOCET
459 | M | 597610111 | obkladačky keramické - upřesní se dle výběru investora | m2 | 213.69 |  | 0 |  |  |  | základní |  | 0 | 0.0118 | 2.5215 | 0 | 0 | 32 | M | 2 |  |  |  | ROZPOCET | 0 | 0 | 0 | 0 | 0 | 1 | 0 | 16 | 91880889
| VV |  | 180,6 |  | 180.6 | [13 empty] | VV | 2 | 2 | True | 0 | ROZPOCET
| VV |  | parapety 1pp | [15 empty] | VV | 2 | 1 | True | 0 | ROZPOCET
| VV |  | 40,6*0,45 |  | 18.27 | [13 empty] | VV | 2 | 2 | True | 0 | ROZPOCET
| VV |  | soc.zař parapety | [15 empty] | VV | 2 | 1 | True | 0 | ROZPOCET
| VV |  | 8*0,7*0,15 |  | 0.84 | [13 empty] | VV | 2 | 2 | True | 0 | ROZPOCET
| VV |  | . | [15 empty] | VV | 2 | 1 | True | 0 | ROZPOCET
| VV |  | 199,71*1,07 'Přepočtené koeficientem množství |  | 213.69 | [13 empty] | VV | 2 | 2 | False | 1 | ROZPOCET
460 | M | 585821030 | lepidlo obkladů a dlažeb 025 STANDARD na savé podklady bal. 25 kg | t | 1.682 |  | 0 | CS ÚRS 2016 01 |  |  | základní |  | 0 | 1 | 1.682 | 0 | 0 | 32 | M | 2 |  |  |  | ROZPOCET | 0 | 0 | 0 | 0 | 0 | 1 | 0 | 16 | -265344133
| P |  | Poznámka k položce: Spotřeba: 4,2 kg/m2 hl.8 mm | [15 empty] | P | 2
| VV |  | 180,6*4,2/1000*1,1 |  | 0.834 | [13 empty] | VV | 2 | 2 | True | 0 | ROZPOCET
| VV |  | 406*0,45*4,2/1000*1,1 |  | 0.844 | [13 empty] | VV | 2 | 2 | True | 0 | ROZPOCET
| VV |  | 8*0,7*0,15*4,2/1000*1,1 |  | 0.004 | [13 empty] | VV | 2 | 2 | True | 0 | ROZPOCET
| VV |  | . | [15 empty] | VV | 2 | 1 | True | 0 | ROZPOCET
461 | K | 781494511 | Plastové profily ukončovací lepené flexibilním lepidlem alt. zakončení - začištění nad obkladem | m | 98.9 |  | 0 | CS ÚRS 2016 01 |  |  | základní |  | 0 | 0.00026 | 0.025714 | 0 | 0 | 16 | K | 2 |  |  |  | ROZPOCET | 0 | 0 | 0 | 0 | 0 | 1 | 0 | 16 | 2087903334
| VV |  | 1pp | [15 empty] | VV | 2 | 1 | True | 0 | ROZPOCET
| VV |  | 003: | [15 empty] | VV | 2 | 1 | True | 0 | ROZPOCET
| VV |  | 2,0*2+1,0+2,0 |  | 7 | [13 empty] | VV | 2 | 2 | True | 0 | ROZPOCET
| VV |  | 1np: | [15 empty] | VV | 2 | 1 | True | 0 | ROZPOCET
| VV |  | 104: | [15 empty] | VV | 2 | 1 | True | 0 | ROZPOCET
| VV |  | 2,0*2+1,0+2,0 |  | 7 | [13 empty] | VV | 2 | 2 | True | 0 | ROZPOCET
| VV |  | 112: | [15 empty] | VV | 2 | 1 | True | 0 | ROZPOCET
| VV |  | (2,5+2,6+1,3)*2-0,7 |  | 12.1 | [13 empty] | VV | 2 | 2 | True | 0 | ROZPOCET
| VV |  | 115: | [15 empty] | VV | 2 | 1 | True | 0 | ROZPOCET
| VV |  | (2,45+2,4)*2-0,7*3 |  | 7.6 | [13 empty] | VV | 2 | 2 | True | 0 | ROZPOCET
| VV |  | 116: | [15 empty] | VV | 2 | 1 | True | 0 | ROZPOCET
| VV |  | (1,18+1,7)*2-0,7 |  | 5.06 | [13 empty] | VV | 2 | 2 | True | 0 | ROZPOCET
| VV |  | 117: | [15 empty] | VV | 2 | 1 | True | 0 | ROZPOCET
| VV |  | (1,17+1,7)*2-0,7 |  | 5.04 | [13 empty] | VV | 2 | 2 | True | 0 | ROZPOCET
| VV |  | 118: | [15 empty] | VV | 2 | 1 | True | 0 | ROZPOCET
| VV |  | (2,4+2,45)*2-0,7*3 |  | 7.6 | [13 empty] | VV | 2 | 2 | True | 0 | ROZPOCET
| VV |  | 119: | [15 empty] | VV | 2 | 1 | True | 0 | ROZPOCET
| VV |  | (1,18+1,7)*2-0,7 |  | 5.06 | [13 empty] | VV | 2 | 2 | True | 0 | ROZPOCET
| VV |  | 120: | [15 empty] | VV | 2 | 1 | True | 0 | ROZPOCET
| VV |  | (1,17+1,7)*2-0,7 |  | 5.04 | [13 empty] | VV | 2 | 2 | True | 0 | ROZPOCET
| VV |  | 2np: | [15 empty] | VV | 2 | 1 | True | 0 | ROZPOCET
| VV |  | 202: | [15 empty] | VV | 2 | 1 | True | 0 | ROZPOCET
| VV |  | 1,0*2 |  | 2 | [13 empty] | VV | 2 | 2 | True | 0 | ROZPOCET
| VV |  | 214: | [15 empty] | VV | 2 | 1 | True | 0 | ROZPOCET
| VV |  | (2,45+2,4)*2-0,7*3 |  | 7.6 | [13 empty] | VV | 2 | 2 | True | 0 | ROZPOCET
| VV |  | 215: | [15 empty] | VV | 2 | 1 | True | 0 | ROZPOCET
| VV |  | (1,18+1,7)*2-0,7 |  | 5.06 | [13 empty] | VV | 2 | 2 | True | 0 | ROZPOCET
| VV |  | 216: | [15 empty] | VV | 2 | 1 | True | 0 | ROZPOCET
| VV |  | (1,17+1,7)*2-0,7 |  | 5.04 | [13 empty] | VV | 2 | 2 | True | 0 | ROZPOCET
| VV |  | 217: | [15 empty] | VV | 2 | 1 | True | 0 | ROZPOCET
| VV |  | (2,45+2,4)*2-0,7*3 |  | 7.6 | [13 empty] | VV | 2 | 2 | True | 0 | ROZPOCET
| VV |  | 218: | [15 empty] | VV | 2 | 1 | True | 0 | ROZPOCET
| VV |  | (1,17+1,7)*2-0,7 |  | 5.04 | [13 empty] | VV | 2 | 2 | True | 0 | ROZPOCET
| VV |  | 219: | [15 empty] | VV | 2 | 1 | True | 0 | ROZPOCET
| VV |  | (1,18+1,7)*2-0,7 |  | 5.06 | [13 empty] | VV | 2 | 2 | True | 0 | ROZPOCET
| VV |  | . | [15 empty] | VV | 2 | 1 | True | 0 | ROZPOCET
462 | K | 781495111 | Penetrace podkladu vnitřních obkladů | m2 | 180.6 |  | 0 | CS ÚRS 2016 01 |  |  | základní |  | 0 | 0.0003 | 0.05418 | 0 | 0 | 16 | K | 2 |  |  |  | ROZPOCET | 0 | 0 | 0 | 0 | 0 | 1 | 0 | 16 | -884144666
463 | K | 781495115 | Spárování vnitřních obkladů silikonem stěna-podlaha | m | 98.9 |  | 0 | CS ÚRS 2016 01 |  |  | základní |  | 0 | 3e-05 | 0.002967 | 0 | 0 | 16 | K | 2 |  |  |  | ROZPOCET | 0 | 0 | 0 | 0 | 0 | 1 | 0 | 16 | 717078905
464 | K | 781495133 | Izolace ve spojení s obkladem - pás lepený ve vnitřním koutu | m | 98.9 |  | 0 | CS ÚRS 2016 01 |  |  | základní |  | 0 | 0.00049 | 0.048461 | 0 | 0 | 16 | K | 2 |  |  |  | ROZPOCET | 0 | 0 | 0 | 0 | 0 | 1 | 0 | 16 | 558425617
465 | K | 998781102 | Přesun hmot pro obklady keramické stanovený z hmotnosti přesunovaného materiálu vodorovná dopravní vzdálenost do 50 m v objektech výšky přes 6 do 12 m | t | 4.923 |  | 0 | CS ÚRS 2016 01 |  |  | základní |  | 0 | 0 | 0 | 0 | 0 | 16 | K | 2 |  |  |  | ROZPOCET | 0 | 0 | 0 | 0 | 0 | 1 | 0 | 16 | -1110967713
| D | 783 | Dokončovací práce - nátěry |  |  |  | 0 | [5 empty] | 0 |  | 0.0082155 |  | 0 | 2 | D | 1 |  |  |  | ROZPOCET | [6 empty] | 0
466 | K | 783401311 | Příprava podkladu klempířských konstrukcí před provedením nátěru odmaštěním odmašťovačem vodou ředitelným | m2 | 7.59 |  | 0 | CS ÚRS 2016 01 |  |  | základní |  | 0 | 8e-05 | 0.0006072 | 0 | 0 | 16 | K | 2 |  |  |  | ROZPOCET | 0 | 0 | 0 | 0 | 0 | 1 | 0 | 16 | 2021107113
| VV |  | vnější parapety 1pp | [15 empty] | VV | 2 | 1 | True | 0 | ROZPOCET
| VV |  | 23*0,33 |  | 7.59 | [13 empty] | VV | 2 | 2 | True | 0 | ROZPOCET
| VV |  | . | [15 empty] | VV | 2 | 1 | True | 0 | ROZPOCET
467 | K | 783414201 | Základní antikorozní nátěr klempířských konstrukcí jednonásobný syntetický standardní | m2 | 7.59 |  | 0 | CS ÚRS 2016 01 |  |  | základní |  | 0 | 0.00014 | 0.0010626 | 0 | 0 | 16 | K | 2 |  |  |  | ROZPOCET | 0 | 0 | 0 | 0 | 0 | 1 | 0 | 16 | -727665723
468 | K | 783425413 | Nátěry kovových potrubí a armatur syntetické na vzduchu schnoucí dražšími barvami, potrubí do DN 50 mm lesklý povrch 2x antikorozní, 1x základní a 1x email | m | 40 |  | 0 |  |  |  | základní |  | 0 | 0.00012 | 0.0048 | 0 | 0 | 16 | K | 2 |  |  |  | ROZPOCET | 0 | 0 | 0 | 0 | 0 | 1 | 0 | 16 | 1767173144
| VV |  | 40 |  | 40 | [13 empty] | VV | 2 | 2 | True | 1 | ROZPOCET
469 | K | 783437101 | Krycí nátěr (email) klempířských konstrukcí jednonásobný syntetický epoxidový | m2 | 7.59 |  | 0 | CS ÚRS 2016 01 |  |  | základní |  | 0 | 0.00023 | 0.0017457 | 0 | 0 | 16 | K | 2 |  |  |  | ROZPOCET | 0 | 0 | 0 | 0 | 0 | 1 | 0 | 16 | -866432483
| D | 784 | Dokončovací práce - malby a tapety |  |  |  | 0 | [5 empty] | 0 |  | 1.9667 |  | 0 | 2 | D | 1 |  |  |  | ROZPOCET | [6 empty] | 0
470 | K | 784181121 | Hloubková jednonásobná penetrace podkladu v místnostech výšky do 3,80 m | m2 | 3782.197 |  | 0 | CS ÚRS 2016 01 |  |  | základní |  | 0 | 0.0002 | 0.75644 | 0 | 0 | 16 | K | 2 |  |  |  | ROZPOCET | 0 | 0 | 0 | 0 | 0 | 1 | 0 | 16 | 1662233557
| VV |  | stropy | [15 empty] | VV | 2 | 1 | True | 0 | ROZPOCET
| VV |  | 1320,8 |  | 1320.8 | [13 empty] | VV | 2 | 2 | True | 0 | ROZPOCET
| VV |  | stěny | [15 empty] | VV | 2 | 1 | True | 0 | ROZPOCET
| VV |  | 2461,397 |  | 2461.397 | [13 empty] | VV | 2 | 2 | True | 0 | ROZPOCET
| VV |  | . | [15 empty] | VV | 2 | 1 | True | 0 | ROZPOCET
471 | K | 784211131 | Dvojnásobné bílé malby ze směsí za mokra otěruvzdorných v místnostech do 3,80 m | m2 | 3782.197 |  | 0 | CS ÚRS 2016 01 |  |  | základní |  | 0 | 0.00032 | 1.2103 | 0 | 0 | 16 | K | 2 |  |  |  | ROZPOCET | 0 | 0 | 0 | 0 | 0 | 1 | 0 | 16 | -1977526959
| P |  | Poznámka k položce: vč. malby na SDK | [15 empty] | P | 2
| D | M21 | Elektoinstalace silnoproud |  |  |  | 0 | [5 empty] | 0 |  | 0 |  | 0 | 3 | D | 1 |  |  |  | ROZPOCET | [6 empty] | 0
472 | K | D00000001 | demontáž stávající elektroinstalace | hod | 128 |  | 0 |  |  |  | základní |  | 0 | 0 | 0 | 0 | 0 | 4 | K | 2 |  |  |  | ROZPOCET | 0 | 0 | 0 | 0 | 0 | 1 | 0 | 4 | 140383364
473 | K | D00000002 | demontáž stávající elektroinstalace | hod | 10 |  | 0 |  |  |  | základní |  | 0 | 0 | 0 | 0 | 0 | 4 | K | 2 |  |  |  | ROZPOCET | 0 | 0 | 0 | 0 | 0 | 1 | 0 | 4 | 1492071623
474 | K | D00000011 | demontáž stávající elektroinstalace | hod | 50 |  | 0 |  |  |  | základní |  | 0 | 0 | 0 | 0 | 0 | 4 | K | 2 |  |  |  | ROZPOCET | 0 | 0 | 0 | 0 | 0 | 1 | 0 | 4 | -777198670
475 | K | M00000001 | demontáž stávající elektroinstalace | hod | 50 |  | 0 |  |  |  | základní |  | 0 | 0 | 0 | 0 | 0 | 4 | K | 2 |  |  |  | ROZPOCET | 0 | 0 | 0 | 0 | 0 | 1 | 0 | 4 | -1968494503
476 | K | 740991300 | Zkoušky a prohlídky elektrických rozvodů a zařízení celková prohlídka a vyhotovení revizní zprávy pro objem montážních prací přes 500 do 1000 tis. Kč | kus | 1 |  | 0 |  |  |  | základní |  | 0 | 0 | 0 | 0 | 0 | 16 | K | 2 |  |  |  | ROZPOCET | 0 | 0 | 0 | 0 | 0 | 1 | 0 | 16 | 2119881089
477 | K | 740991910 | Zkoušky a prohlídky elektrických rozvodů a zařízení celková prohlídka a vyhotovení revizní zprávy pro objem montážních prací Příplatek k ceně 1300 za každých dalších i započatých 500 tis. Kč přes 1000 tis. Kč | kus | 2 |  | 0 |  |  |  | základní |  | 0 | 0 | 0 | 0 | 0 | 16 | K | 2 |  |  |  | ROZPOCET | 0 | 0 | 0 | 0 | 0 | 1 | 0 | 16 | -1230664130
478 | K | 743991100 | Měření zemních odporů zemniče | kus | 11 |  | 0 |  |  |  | základní |  | 0 | 0 | 0 | 0 | 0 | 16 | K | 2 |  |  |  | ROZPOCET | 0 | 0 | 0 | 0 | 0 | 1 | 0 | 16 | -1522676178
479 | K | 743992300 | Měření zemních odporů zemnicí sítě délky pásku přes 200 do 500 m | kus | 1 |  | 0 |  |  |  | základní |  | 0 | 0 | 0 | 0 | 0 | 16 | K | 2 |  |  |  | ROZPOCET | 0 | 0 | 0 | 0 | 0 | 1 | 0 | 16 | -290432843
480 | K | 748992300 | Zkoušky a prohlídky osvětlovacího zařízení měření intenzity osvětlení na pracovišti do 50 svítidel | soubor | 15 |  | 0 |  |  |  | základní |  | 0 | 0 | 0 | 0 | 0 | 16 | K | 2 |  |  |  | ROZPOCET | 0 | 0 | 0 | 0 | 0 | 1 | 0 | 16 | 862700063
481 | K | 210010093 | Montáž trubek pancéřových elektroinstalačních s nasunutím nebo našroubováním do krabic plastových tuhých uložených pod omítkou, průměru 29 mm | m | 70 |  | 0 |  |  |  | základní |  | 0 | 0 | 0 | 0 | 0 | 64 | K | 2 |  |  |  | ROZPOCET | 0 | 0 | 0 | 0 | 0 | 1 | 0 | 64 | -1380890594
482 | M | 345710640 | materiál úložný elektroinstalační trubky elektroinstalační ohebné LPFLEX 125N PVC -(ČSN) velmi nízká mechanická odolnost typ počet m ve svazku 2329 50 | m | 70 |  | 0 |  |  |  | základní |  | 0 | 0 | 0 | 0 | 0 | 256 | M | 2 |  |  |  | ROZPOCET | 0 | 0 | 0 | 0 | 0 | 1 | 0 | 64 | 2027736431
483 | K | 210010301 | Montáž krabic elektroinstalačních bez napojení na trubky a lišty, demontáže a montáže víčka a přístroje přístrojových bez zapojení zapuštěných plastových kruhových, typ KU 68/1, KU68-1301, KP 67, KP68/2 | kus | 281 |  | 0 |  |  |  | základní |  | 0 | 0 | 0 | 0 | 0 | 64 | K | 2 |  |  |  | ROZPOCET | 0 | 0 | 0 | 0 | 0 | 1 | 0 | 64 | 1988280118
484 | M | 345715210.1 | krabice univerzální z PH KU 68/2-1903 | kus | 281 |  | 0 |  |  |  | základní |  | 0 | 0 | 0 | 0 | 0 | 256 | M | 2 |  |  |  | ROZPOCET | 0 | 0 | 0 | 0 | 0 | 1 | 0 | 64 | 1719526998
485 | K | 210010301 | Montáž krabic elektroinstalačních bez napojení na trubky a lišty, demontáže a montáže víčka a přístroje přístrojových bez zapojení zapuštěných plastových kruhových, typ KU 68/1, KU68-1301, KP 67, KP68/2 | kus | 180 |  | 0 |  |  |  | základní |  | 0 | 0 | 0 | 0 | 0 | 64 | K | 2 |  |  |  | ROZPOCET | 0 | 0 | 0 | 0 | 0 | 1 | 0 | 64 | 894626794
486 | M | 345715190 | materiál úložný elektroinstalační univerzální krabice z plastické hmoty D 69 x 42 mm, 500 V KU 68-1902 s víčkem KO 68 | kus | 180 |  | 0 |  |  |  | základní |  | 0 | 0 | 0 | 0 | 0 | 256 | M | 2 |  |  |  | ROZPOCET | 0 | 0 | 0 | 0 | 0 | 1 | 0 | 64 | 1191054627
487 | K | 210010521 | Otevření nebo uzavření krabic víčkem na závit | kus | 180 |  | 0 |  |  |  | základní |  | 0 | 0 | 0 | 0 | 0 | 64 | K | 2 |  |  |  | ROZPOCET | 0 | 0 | 0 | 0 | 0 | 1 | 0 | 64 | 153886530
| P |  | Poznámka k položce: Poznámka k položce:, | [15 empty] | P | 2
488 | K | 210100001 | Ukončení vodičů izolovaných s označením a zapojením v rozváděči nebo na přístroji průřezu žíly do 2,5 mm2 | kus | 213 |  | 0 |  |  |  | základní |  | 0 | 0 | 0 | 0 | 0 | 64 | K | 2 |  |  |  | ROZPOCET | 0 | 0 | 0 | 0 | 0 | 1 | 0 | 64 | -1682679753
| P |  | Poznámka k položce: Poznámka k položce:, součtem z výkresu rozváděčů v.č.6 za použití programu ARCHICAD | [15 empty] | P | 2
489 | K | 210100004 | Ukončení vodičů izolovaných s označením a zapojením v rozváděči nebo na přístroji průřezu žíly do 25 mm2 | kus | 20 |  | 0 |  |  |  | základní |  | 0 | 0 | 0 | 0 | 0 | 64 | K | 2 |  |  |  | ROZPOCET | 0 | 0 | 0 | 0 | 0 | 1 | 0 | 64 | 1427205791
| P |  | Poznámka k položce: Poznámka k položce:, součtem z výkresu rozváděčů v.č.6 za použití programu ARCHICAD | [15 empty] | P | 2
490 | K | 210100005 | Ukončení vodičů izolovaných s označením a zapojením v rozváděči nebo na přístroji průřezu žíly do 35 mm2 | kus | 4 |  | 0 |  |  |  | základní |  | 0 | 0 | 0 | 0 | 0 | 64 | K | 2 |  |  |  | ROZPOCET | 0 | 0 | 0 | 0 | 0 | 1 | 0 | 64 | -1605617203
491 | K | 210110021 | Montáž ovladačů nn nástěnných se zapojením vodičů pro prostředí venkovní nebo mokré vypínačů, řazení jednopólových | kus | 3 |  | 0 |  |  |  | základní |  | 0 | 0 | 0 | 0 | 0 | 64 | K | 2 |  |  |  | ROZPOCET | 0 | 0 | 0 | 0 | 0 | 1 | 0 | 64 | 1969749346
492 | M | 345354000 | Spínače 10 A přístroj spínače 3558 přístroj spínače jednopólového, řazení 1, 1So 3558-A01340 | kus | 3 |  | 0 |  |  |  | základní |  | 0 | 0 | 0 | 0 | 0 | 256 | M | 2 |  |  |  | ROZPOCET | 0 | 0 | 0 | 0 | 0 | 1 | 0 | 64 | -998722034
493 | K | 210110031 | Montáž ovladačů nn polozapuštěných nebo zapuštěných se zapojením vodičů bezšroubové připojení vypínačů, řazení jednopólových | kus | 28 |  | 0 |  |  |  | základní |  | 0 | 0 | 0 | 0 | 0 | 64 | K | 2 |  |  |  | ROZPOCET | 0 | 0 | 0 | 0 | 0 | 1 | 0 | 64 | 1781362039
| P |  | Poznámka k položce: Poznámka k položce:, součtem z půdorysů | [15 empty] | P | 2
494 | M | 345354029 | přístroj spínače jednopólového bezšroubového | kus | 28 |  | 0 |  |  |  | základní |  | 0 | 0 | 0 | 0 | 0 | 256 | M | 2 |  |  |  | ROZPOCET | 0 | 0 | 0 | 0 | 0 | 1 | 0 | 64 | -491638367
495 | K | 210110036 | Montáž ovladačů nn polozapuštěných nebo zapuštěných se zapojením vodičů bezšroubové připojení přepínačů, řazení 5-sériových střídavých | kus | 16 |  | 0 |  |  |  | základní |  | 0 | 0 | 0 | 0 | 0 | 64 | K | 2 |  |  |  | ROZPOCET | 0 | 0 | 0 | 0 | 0 | 1 | 0 | 64 | 1502578585
| P |  | Poznámka k položce: Poznámka k položce:, součtem způdorysů | [15 empty] | P | 2
496 | M | 345354040 | spínače 10 A přístroj spínače 3558 přístroj přepínače sériového, řazení 5 bezšroubový | kus | 16 |  | 0 |  |  |  | základní |  | 0 | 0 | 0 | 0 | 0 | 256 | M | 2 |  |  |  | ROZPOCET | 0 | 0 | 0 | 0 | 0 | 1 | 0 | 64 | -290057719
497 | K | 210110143 | Montáž ovladačů nn polozapuštěných nebo zapuštěných se zapojením vodičů bezšroubové připojení ovladačů, řazení 1/0 S -tlačítkových zapínacích se signální doutnavkou | kus | 15 |  | 0 |  |  |  | základní |  | 0 | 0 | 0 | 0 | 0 | 64 | K | 2 |  |  |  | ROZPOCET | 0 | 0 | 0 | 0 | 0 | 1 | 0 | 64 | 1002772391
| P |  | Poznámka k položce: Poznámka k položce:, součtem z půdorysů | [15 empty] | P | 2
498 | M | 345354350 | spínače 10 A přístroj spínače přístroj tlačítkového ovladače zapínacího, řazení 1/0,1/0S,1/0So | kus | 15 |  | 0 |  |  |  | základní |  | 0 | 0 | 0 | 0 | 0 | 256 | M | 2 |  |  |  | ROZPOCET | 0 | 0 | 0 | 0 | 0 | 1 | 0 | 64 | -950516973
499 | K | 210111011 | Montáž zásuvek domovních se zapojením vodičů šroubové připojení polozapuštěných nebo zapuštěných 10A, 16 A, provedení 2P+PE | kus | 199 |  | 0 |  |  |  | základní |  | 0 | 0 | 0 | 0 | 0 | 64 | K | 2 |  |  |  | ROZPOCET | 0 | 0 | 0 | 0 | 0 | 1 | 0 | 64 | 388330396
| P |  | Poznámka k položce: Poznámka k položce:, součtem z půdorysů | [15 empty] | P | 2
500 | M | 345511400 | spoje zásuvkové 10 A a 10/16 A zásuvka s kolíkem a krytem, 250V, 10/16A, 250V, 2P+PE, | kus | 175 |  | 0 |  |  |  | základní |  | 0 | 0 | 0 | 0 | 0 | 256 | M | 2 |  |  |  | ROZPOCET | 0 | 0 | 0 | 0 | 0 | 1 | 0 | 64 | 2039370385
501 | M | 345551041 | zásuvka 1násobná 16A pod.om. s ochranou proti přepětí ostatní barvy | kus | 24 |  | 0 |  |  |  | základní |  | 0 | 0 | 0 | 0 | 0 | 256 | M | 2 |  |  |  | ROZPOCET | 0 | 0 | 0 | 0 | 0 | 1 | 0 | 64 | -776246101
502 | K | 210111021 | Montáž zásuvka chráněná v krabici šroubové připojení 2P+PE prostředí základní, vlhké | kus | 7 |  | 0 |  |  |  | základní |  | 0 | 0 | 0 | 0 | 0 | 64 | K | 2 |  |  |  | ROZPOCET | 0 | 0 | 0 | 0 | 0 | 1 | 0 | 64 | 826167465
| P |  | Poznámka k položce: Poznámka k položce:, součtem z půdorysů | [15 empty] | P | 2
503 | M | 345514850 | zásuvka krytá pro vlhké prostředí S šedá 1x DIN.IP44 | kus | 7 |  | 0 |  |  |  | základní |  | 0 | 0 | 0 | 0 | 0 | 256 | M | 2 |  |  |  | ROZPOCET | 0 | 0 | 0 | 0 | 0 | 1 | 0 | 64 | 1145147637
504 | K | 210111111 | Montáž zásuvek průmyslových se zapojením vodičů nástěnných, provedení IP 67 2P+PE 16 A | kus | 1 |  | 0 |  |  |  | základní |  | 0 | 0 | 0 | 0 | 0 | 64 | K | 2 |  |  |  | ROZPOCET | 0 | 0 | 0 | 0 | 0 | 1 | 0 | 64 | 1537554104
505 | M | 358111320 | Zásuvky a vidlice nad 16 A nn zásuvky do 750 V, do 125 A nepropustné, spojovací, IP 67 ISG 1643 16 A, 400 V, 4pól. | kus | 1 |  | 0 |  |  |  | základní |  | 0 | 0 | 0 | 0 | 0 | 256 | M | 2 |  |  |  | ROZPOCET | 0 | 0 | 0 | 0 | 0 | 1 | 0 | 64 | 131849409
506 | K | 210140431 | Montáž ovladačů tlačítkových vestavných se zapojením vodičů typ T6 s průčelní deskou bez zhotovení otvoru ve skříni 1 tlačítkových | kus | 1 |  | 0 |  |  |  | základní |  | 0 | 0 | 0 | 0 | 0 | 64 | K | 2 |  |  |  | ROZPOCET | 0 | 0 | 0 | 0 | 0 | 1 | 0 | 64 | 1115282171
507 | M | 345354020.1 | přístroj spínače jednopólového TOTAL STOP | kus | 1 |  | 0 |  |  |  | základní |  | 0 | 0 | 0 | 0 | 0 | 256 | M | 2 |  |  |  | ROZPOCET | 0 | 0 | 0 | 0 | 0 | 1 | 0 | 64 | 1001607554
508 | K | 210190003 | Montáž rozvodnic oceloplechových nebo plastových bez zapojení vodičů běžných, hmotnosti přes 50 do 100 kg | kus | 2 |  | 0 |  |  |  | základní |  | 0 | 0 | 0 | 0 | 0 | 64 | K | 2 |  |  |  | ROZPOCET | 0 | 0 | 0 | 0 | 0 | 1 | 0 | 64 | 622564916
| P |  | Poznámka k položce: Poznámka k položce:, specifikace na výkresu rozváděčů v.č.6 za použití programu ARCHICAD | [15 empty] | P | 2
509 | M | 35700R104 | R1 | kus | 1 |  | 0 |  |  |  | základní |  | 0 | 0 | 0 | 0 | 0 | 256 | M | 2 |  |  |  | ROZPOCET | 0 | 0 | 0 | 0 | 0 | 1 | 0 | 64 | 2073623500
| P |  | Poznámka k položce: Poznámka k položce:, 1 Rám s dveřmi, otočný zámek, PODOM, šedá, ŠxV=635x1060, IP30 1, 2 Bočnice, V=950 1, 3 Západka pro bočnici BPZ-MSW 1, 4 Ochranný kryt, ŠxVxH=635x1060x240 1, 5 Schránka na dokumentaci A4 1, 6 DIN lišta hliníková, šířka skříně = 600, šířka lišty = 488 6, 7 Upevňovací úchytka s vodivým propojení (zelená) 3, 8 Upevňovací úchytka celoplastová (bílá) 3, 9 Krycí deska, s výřezem 45mm, plechová, šedá, Š=600, V=150 6, 10 Chránič Ir=250A, typ AC, 4-pól, Idn=0.03A, In=25A 3, 11 Jistič PL7, char B, 1-pólový, Icn=10kA, In=10A 11, 12 Jistič PL7, char B, 1-pólový, Icn=10kA, In=13A 1, 13 Jistič PL7, char B, 1-pólový, Icn=10kA, In=16A 19, 14 Vypínací spoušť pro modulární jističe, montáž vlevo, uchycení západkou, 110-415V AC / 110-220V DC 2, 15 Časové relé, 1 přep.kont 1, 16 Instalační stykač, 230V~, 25A, 2zap. kont. 3, 17 Impulsní relé, tlačítko, 230 V~, 1zap. kont. 2, 18 Vypínač, 3-pól, In=63A 1, 19 Svodič přepětí třídy T1+T2 (B+C), 3pól sada pro TN-C 1 , | [15 empty] | P | 2
510 | M | 35700R105 | Rozváděč-R2 | kus | 1 |  | 0 |  |  |  | základní |  | 0 | 0 | 0 | 0 | 0 | 256 | M | 2 |  |  |  | ROZPOCET | 0 | 0 | 0 | 0 | 0 | 1 | 0 | 64 | -1206373997
| P |  | Poznámka k položce: Poznámka k položce:, Rám s dveřmi, otočný zámek, PODOM, šedá, ŠxV=635x760, IP30 1, Bočnice, V=650 1, Západka pro bočnici BPZ-MSW 1, Ochranný kryt, ŠxVxH=635x760x240 1, Schránka na dokumentaci A4 1, DIN lišta hliníková, šířka skříně = 600, šířka lišty = 488 4, Upevňovací úchytka s vodivým propojení (zelená) 2, Upevňovací úchytka celoplastová (bílá) 2, Krycí deska, s výřezem 45mm, plechová, šedá, Š=600, V=150 4, Chránič Ir=250A, typ AC, 4-pól, Idn=0.03A, In=25A 3, Jistič PL7, char B, 1-pólový, Icn=10kA, In=10A 10, Jistič PL7, char B, 1-pólový, Icn=10kA, In=13A 1, Jistič PL7, char B, 1-pólový, Icn=10kA, In=16A 19, Vypínací spoušť pro modulární jističe, montáž vlevo, uchycení západkou, 110-415V AC / 110-220V DC 2, Impulsní relé, tlačítko, 230 V~, 1zap. kont. 1, Svodič přepětí třídy T1+T2 (B+C), 3pól sada pro TN-C 1, | [15 empty] | P | 2
511 | M | 354B00001 | ekvipotencionální svorkovnice K12 | kus | 1 |  | 0 |  |  |  | základní |  | 0 | 0 | 0 | 0 | 0 | 256 | M | 2 |  |  |  | ROZPOCET | 0 | 0 | 0 | 0 | 0 | 1 | 0 | 64 | 893591118
512 | M | 354B00003 | instalační materiál | kus | 1 |  | 0 |  |  |  | základní |  | 0 | 0 | 0 | 0 | 0 | 256 | M | 2 |  |  |  | ROZPOCET | 0 | 0 | 0 | 0 | 0 | 1 | 0 | 64 | -865947201
513 | K | 210201025 | Montáž svítidel zářivkových se zapojením vodičů bytových nebo společenských místností stropních přisazených 2 zdroje s krytem | kus | 207 |  | 0 |  |  |  | základní |  | 0 | 0 | 0 | 0 | 0 | 64 | K | 2 |  |  |  | ROZPOCET | 0 | 0 | 0 | 0 | 0 | 1 | 0 | 64 | -1719102110
514 | M | 3480001D3 | zář.svítidlo 1x54W, IP65, IK07, korpus nárazu odolný čirý polykar- bonát, čirý tubus o průměru 50mm a délce 1236mm, úhel svícení 160° závěsný set, dva transparentní polykarbonátové kroužky pro uchycení svítidla + ocelová lanka | kus | 11 |  | 0 |  |  |  | základní |  | 0 | 0 | 0 | 0 | 0 | 256 | M | 2 |  |  |  | ROZPOCET | 0 | 0 | 0 | 0 | 0 | 1 | 0 | 64 | 1417628913
515 | M | 3480001E1 | zář.svítidlo 1x80W, IP65, korpus šedý polykarbonát, vysoce leštěná hliníková dvojitá parabolická mřížka, světelný kryt transparentní polykarbonát, rozměry svítidla průměr 129mm, délka 1587mm | kus | 19 |  | 0 |  |  |  | základní |  | 0 | 0 | 0 | 0 | 0 | 256 | M | 2 |  |  |  | ROZPOCET | 0 | 0 | 0 | 0 | 0 | 1 | 0 | 64 | -1530684511
516 | M | 3480001E2 | zář.svítidlo 2x36W, elektronický předřadník, IP65, korpus šedé ABS, světelný kryt transparentní PC, rozměry 1270x130x93mm | kus | 41 |  | 0 |  |  |  | základní |  | 0 | 0 | 0 | 0 | 0 | 256 | M | 2 |  |  |  | ROZPOCET | 0 | 0 | 0 | 0 | 0 | 1 | 0 | 64 | -2121944276
517 | M | 3480001F1 | zář.svítidlo 2x36W, elektronický předřadník, IP65, korpus šedé ABS, světelný kryt transparentní PC, rozměry 1270x130x93mm | kus | 18 |  | 0 |  |  |  | základní |  | 0 | 0 | 0 | 0 | 0 | 256 | M | 2 |  |  |  | ROZPOCET | 0 | 0 | 0 | 0 | 0 | 1 | 0 | 64 | -2074689044
518 | M | 3480001F2 | zář.svítidlo 2x36W, elektronický předřadník, IP65, korpus šedé ABS, světelný kryt transparentní PC, rozměry 1270x130x93mm závěsná sada vč.napájení | kus | 19 |  | 0 |  |  |  | základní |  | 0 | 0 | 0 | 0 | 0 | 256 | M | 2 |  |  |  | ROZPOCET | 0 | 0 | 0 | 0 | 0 | 1 | 0 | 64 | 2022003613
519 | M | 3480001F3 | zář.svítidlo 2x54W, IP20, korpus eloxovaný hliník, světelný kryt vysoce leštěná hliníková dvojitá parabolická mřížka, přímo/nepřímé osvětlení, rozměry 1210x143x57mm závěsná sada vč.napájení | kus | 60 |  | 0 |  |  |  | základní |  | 0 | 0 | 0 | 0 | 0 | 256 | M | 2 |  |  |  | ROZPOCET | 0 | 0 | 0 | 0 | 0 | 1 | 0 | 64 | -1586869462
520 | M | 3480001G1 | zář.svítidlo 2x54W, IP20, korpus eloxovaný hliník, světelný kryt vysoce leštěná hliníková dvojitá parabolická mřížka, přímo/nepřímé osvětlení, rozměry 1210x143x57mm závěsná sada vč.napájení | kus | 13 |  | 0 |  |  |  | základní |  | 0 | 0 | 0 | 0 | 0 | 256 | M | 2 |  |  |  | ROZPOCET | 0 | 0 | 0 | 0 | 0 | 1 | 0 | 64 | -1898735452
521 | M | 3480001N4 | LED svítidlo 3W/201lm, IP42, SE, samostatnost 1hodina, korpus bíle lakovaný hliník, escape route optika, rozměry 152x152x32mm systém kontroly EST+ | kus | 10 |  | 0 |  |  |  | základní |  | 0 | 0 | 0 | 0 | 0 | 256 | M | 2 |  |  |  | ROZPOCET | 0 | 0 | 0 | 0 | 0 | 1 | 0 | 64 | 225967875
522 | M | 3480001N5 | nouz.svítidlo 6W/200lm, IP42, třída izolace II, korpus nárazu odolný bílý polykarbonát, světelný kryt satinovaný nárazu odolný polykar- bonát s fresnelovou optikou pro směrování světelného toku svítidla, rozměry 304x155x73mm | kus | 14 |  | 0 |  |  |  | základní |  | 0 | 0 | 0 | 0 | 0 | 256 | M | 2 |  |  |  | ROZPOCET | 0 | 0 | 0 | 0 | 0 | 1 | 0 | 64 | -786046947
523 | M | 3480001N6 | nouz.svítidlo 6W/200lm, IP42, třída izolace II, korpus nárazu odolný bílý polykarbonát, světelný kryt satinovaný nárazu odolný polykar- bonát s fresnelovou optikou pro směrování světelného toku svítidla, rozměry 304x155x73mm | kus | 2 |  | 0 |  |  |  | základní |  | 0 | 0 | 0 | 0 | 0 | 256 | M | 2 |  |  |  | ROZPOCET | 0 | 0 | 0 | 0 | 0 | 1 | 0 | 64 | 725631915
524 | K | 210220101 | Montáž hromosvodného vedení svodových vodičů s podpěrami průměru do 10 mm | m | 55 |  | 0 |  |  |  | základní |  | 0 | 0 | 0 | 0 | 0 | 64 | K | 2 |  |  |  | ROZPOCET | 0 | 0 | 0 | 0 | 0 | 1 | 0 | 64 | -1483594545
525 | K | 210220101D | Montáž hromosvodného vedení svodových vodičů s podpěrami průměru do 10 mm | m | 55 |  | 0 |  |  |  | základní |  | 0 | 0 | 0 | 0 | 0 | 64 | K | 2 |  |  |  | ROZPOCET | 0 | 0 | 0 | 0 | 0 | 1 | 0 | 64 | -1212887282
526 | K | 210220301 | Montáž svorek hromosvodných typu SS, SR 03 se 2 šrouby | kus | 44 |  | 0 |  |  |  | základní |  | 0 | 0 | 0 | 0 | 0 | 64 | K | 2 |  |  |  | ROZPOCET | 0 | 0 | 0 | 0 | 0 | 1 | 0 | 64 | -1125768659
527 | K | 210220301D | Montáž svorek hromosvodných typu SS, SR 03 se 2 šrouby | kus | 44 |  | 0 |  |  |  | základní |  | 0 | 0 | 0 | 0 | 0 | 64 | K | 2 |  |  |  | ROZPOCET | 0 | 0 | 0 | 0 | 0 | 1 | 0 | 64 | 2070086531
528 | K | 210220302 | Montáž svorek hromosvodných typu ST, SJ, SK, SZ, SR 01, 02 se 3 a více šrouby | kus | 22 |  | 0 |  |  |  | základní |  | 0 | 0 | 0 | 0 | 0 | 64 | K | 2 |  |  |  | ROZPOCET | 0 | 0 | 0 | 0 | 0 | 1 | 0 | 64 | 1202370296
529 | K | 210220302D | Montáž svorek hromosvodných typu ST, SJ, SK, SZ, SR 01, 02 se 3 a více šrouby | kus | 22 |  | 0 |  |  |  | základní |  | 0 | 0 | 0 | 0 | 0 | 64 | K | 2 |  |  |  | ROZPOCET | 0 | 0 | 0 | 0 | 0 | 1 | 0 | 64 | -241192031
530 | K | 210220401 | Montáž vedení hromosvodné - štítků k označení svodů | kus | 11 |  | 0 |  |  |  | základní |  | 0 | 0 | 0 | 0 | 0 | 64 | K | 2 |  |  |  | ROZPOCET | 0 | 0 | 0 | 0 | 0 | 1 | 0 | 64 | -1824864736
531 | K | 210220401D | Montáž vedení hromosvodné - štítků k označení svodů | kus | 11 |  | 0 |  |  |  | základní |  | 0 | 0 | 0 | 0 | 0 | 64 | K | 2 |  |  |  | ROZPOCET | 0 | 0 | 0 | 0 | 0 | 1 | 0 | 64 | 1395418028
532 | K | 210800106 | Montáž izolovaných kabelů měděných do 1 kV vč. uložení CYKY, CYBY, CYMY, NYM, CYKYLS, CYKYLo, počtu a průřezu žil 3 x 2,5 mm2 | m | 3000 |  | 0 |  |  |  | základní |  | 0 | 0 | 0 | 0 | 0 | 64 | K | 2 |  |  |  | ROZPOCET | 0 | 0 | 0 | 0 | 0 | 1 | 0 | 64 | 350087412
| P |  | Poznámka k položce: Poznámka k položce:, součtem z půdorysů a spec. rozváděčů | [15 empty] | P | 2
533 | M | 341117090 | kabel silový s Cu jádrem 3x2,5 mm2 | m | 3000 |  | 0 |  |  |  | základní |  | 0 | 0 | 0 | 0 | 0 | 256 | M | 2 |  |  |  | ROZPOCET | 0 | 0 | 0 | 0 | 0 | 1 | 0 | 64 | -315313868
534 | K | 210800115 | Montáž izolovaných kabelů měděných do 1 kV vč.uložení CYKY, CYBY, CYMY, NYM, CYKYLS, CYKYLo, počtu a průřezu žil 5 x 1,5 mm2 | m | 20 |  | 0 |  |  |  | základní |  | 0 | 0 | 0 | 0 | 0 | 64 | K | 2 |  |  |  | ROZPOCET | 0 | 0 | 0 | 0 | 0 | 1 | 0 | 64 | -2123522036
| P |  | Poznámka k položce: Poznámka k položce:, součtem z půdorysů a spec. rozváděčů | [15 empty] | P | 2
535 | M | 341117400 | kabel silový s Cu jádrem 5x1,5 mm2 | m | 20 |  | 0 |  |  |  | základní |  | 0 | 0 | 0 | 0 | 0 | 256 | M | 2 |  |  |  | ROZPOCET | 0 | 0 | 0 | 0 | 0 | 1 | 0 | 64 | 837604114
536 | K | 210800116 | Montáž izolovaných kabelů měděných do 1 kV uložených pod omítku ve stěně CYKY, CYBY, CYMY, NYM, CYKYLS, CYKYLo, počtu a průřezu žil 5 x 2,5 mm2 | m | 120 |  | 0 |  |  |  | základní |  | 0 | 0 | 0 | 0 | 0 | 64 | K | 2 |  |  |  | ROZPOCET | 0 | 0 | 0 | 0 | 0 | 1 | 0 | 64 | -256794351
| P |  | Poznámka k položce: Poznámka k položce:, sneberger@ave-architekt.cz | [15 empty] | P | 2
537 | M | 341110940 | Kabely silové s měděným jádrem pro jmenovité napětí 750 V CYKY PN-KV-061-00 5 x 2,5 | m | 120 |  | 0 |  |  |  | základní |  | 0 | 0 | 0 | 0 | 0 | 256 | M | 2 |  |  |  | ROZPOCET | 0 | 0 | 0 | 0 | 0 | 1 | 0 | 64 | -1792891932
| P |  | Poznámka k položce: Poznámka k položce:, obsah kovu [kg/m], Cu =0,123, Al =0 | [15 empty] | P | 2
538 | K | 210800125 | Montáž izolovaných kabelů měděných do 1 kV vč.uložení CYKY, CYBY, CYMY, NYM, CYKYLS, CYKYLo, počtu a průřezu žil 3 x 1,5 mm2 | m | 2640 |  | 0 |  |  |  | základní |  | 0 | 0 | 0 | 0 | 0 | 64 | K | 2 |  |  |  | ROZPOCET | 0 | 0 | 0 | 0 | 0 | 1 | 0 | 64 | -993243479
| P |  | Poznámka k položce: Poznámka k položce:, součtem z půdorysů a spec. rozváděčů | [15 empty] | P | 2
539 | M | 341117080.1 | kabel silový s Cu jádrem 3x1,5 mm2 | m | 2640 |  | 0 |  |  |  | základní |  | 0 | 0 | 0 | 0 | 0 | 256 | M | 2 |  |  |  | ROZPOCET | 0 | 0 | 0 | 0 | 0 | 1 | 0 | 64 | -827347277
540 | K | 210800133 | Montáž izolovaných kabelů měděných do 1 kV uložených pod omítku ve stropě CYKY, CYBY, CYMY, NYM, CYKYLS, CYKYLo, počtu a průřezu žil 4 x 10 mm2 | m | 50 |  | 0 |  |  |  | základní |  | 0 | 0 | 0 | 0 | 0 | 64 | K | 2 |  |  |  | ROZPOCET | 0 | 0 | 0 | 0 | 0 | 1 | 0 | 64 | -1001046939
| P |  | Poznámka k položce: Poznámka k položce:, součtem z půdorysů a spec. rozváděčů | [15 empty] | P | 2
541 | M | 341110760 | Kabely silové s měděným jádrem pro jmenovité napětí 750 V CYKY PN-KV-061-00 4 x 10 RE TP-KK-134/01 | m | 50 |  | 0 |  |  |  | základní |  | 0 | 0 | 0 | 0 | 0 | 256 | M | 2 |  |  |  | ROZPOCET | 0 | 0 | 0 | 0 | 0 | 1 | 0 | 64 | 1659341199
| P |  | Poznámka k položce: Poznámka k položce:, obsah kovu [kg/m], Cu =0,392, Al =0 | [15 empty] | P | 2
542 | K | 210901070 | Montáž kabelů hliníkových bez ukončení do 1 kV uložených volně AMCMK, AYKY, NAYY-J-RE (-O-SM), TFSP, 1 kV, počtu a průřezu žil 4 x 25 mm2 | m | 40 |  | 0 |  |  |  | základní |  | 0 | 0 | 0 | 0 | 0 | 64 | K | 2 |  |  |  | ROZPOCET | 0 | 0 | 0 | 0 | 0 | 1 | 0 | 64 | -1244697893
| P |  | Poznámka k položce: Poznámka k položce:, součtem z půdorysů a spec. rozváděčů | [15 empty] | P | 2
543 | M | 341131200 | kabely silové s hliníkovým jádrem pro jmenovité napětí 1kV 1-AYKY, TP-KK-133/01 průřez Al číslo bázová cena mm2 kg/m Kč/m 4 x 25 RE 0,300 62,38 | m | 40 |  | 0 |  |  |  | základní |  | 0 | 0 | 0 | 0 | 0 | 256 | M | 2 |  |  |  | ROZPOCET | 0 | 0 | 0 | 0 | 0 | 1 | 0 | 64 | -1264220280
544 | K | 460600061R | Přemístění (odvoz) horniny, suti a vybouraných hmot odvoz suti a vybouraných hmot do 1 km | t | 1 |  | 0 |  |  |  | základní |  | 0 | 0 | 0 | 0 | 0 | 64 | K | 2 |  |  |  | ROZPOCET | 0 | 0 | 0 | 0 | 0 | 1 | 0 | 64 | 925748926
545 | K | 460600071 | Přemístění (odvoz) horniny, suti a vybouraných hmot odvoz suti a vybouraných hmot Příplatek k ceně za každý další i započatý 1 km | t | 10 |  | 0 |  |  |  | základní |  | 0 | 0 | 0 | 0 | 0 | 64 | K | 2 |  |  |  | ROZPOCET | 0 | 0 | 0 | 0 | 0 | 1 | 0 | 64 | 1456496363
546 | K | 460680102 | Prorážení otvorů a ostatní bourací práce vybourání otvoru ve zdivu z lehkých betonů plochy do 0,09 m2 a tloušťky přes 15 do 30 cm | kus | 3 |  | 0 |  |  |  | základní |  | 0 | 0 | 0 | 0 | 0 | 64 | K | 2 |  |  |  | ROZPOCET | 0 | 0 | 0 | 0 | 0 | 1 | 0 | 64 | -1500240497
| P |  | Poznámka k položce: Poznámka k položce:, součtem, odměřením z půdorysů za použití programu ARCHICAD, V.Č.2,3,4 | [15 empty] | P | 2
547 | K | 460680452 | Prorážení otvorů a ostatní bourací práce vysekání kapes nebo výklenků ve zdivu cihelném, pro osazení špalíků, kotevních prvků nebo krabic, velikosti 10x10x8 cm | kus | 461 |  | 0 |  |  |  | základní |  | 0 | 0 | 0 | 0 | 0 | 64 | K | 2 |  |  |  | ROZPOCET | 0 | 0 | 0 | 0 | 0 | 1 | 0 | 64 | 569767600
| P |  | Poznámka k položce: Poznámka k položce:, součtem, odměřením z půdorysů za použití programu ARCHICAD, V.Č.2,3,4 | [15 empty] | P | 2
548 | K | 460680531 | Prorážení otvorů a ostatní bourací práce vysekání rýh pro montáž trubek a kabelů ve stropech hloubky do 3 cm a šířky do 3 cm | m | 440 |  | 0 |  |  |  | základní |  | 0 | 0 | 0 | 0 | 0 | 64 | K | 2 |  |  |  | ROZPOCET | 0 | 0 | 0 | 0 | 0 | 1 | 0 | 64 | 1512459751
| P |  | Poznámka k položce: Poznámka k položce:, součtem, odměřením z půdorysů za použití programu ARCHICAD, V.Č.2,3,4 | [15 empty] | P | 2
549 | K | 460680582 | Prorážení otvorů a ostatní bourací práce vysekání rýh pro montáž trubek a kabelů v cihelných zdech hloubky do 3 cm a šířky přes 3 do 5 cm | m | 400 |  | 0 |  |  |  | základní |  | 0 | 0 | 0 | 0 | 0 | 64 | K | 2 |  |  |  | ROZPOCET | 0 | 0 | 0 | 0 | 0 | 1 | 0 | 64 | -1388942034
550 | K | 460680583 | Prorážení otvorů a ostatní bourací práce vysekání rýh pro montáž trubek a kabelů v cihelných zdech hloubky do 3 cm a šířky přes 5 do 7 cm | m | 20 |  | 0 |  |  |  | základní |  | 0 | 0 | 0 | 0 | 0 | 64 | K | 2 |  |  |  | ROZPOCET | 0 | 0 | 0 | 0 | 0 | 1 | 0 | 64 | -535639834
551 | K | 460710001 | Vyplnění rýh a otvorů vyplnění a omítnutí rýh ve stropech hloubky do 3 cm a šířky do 3 cm | m | 440 |  | 0 |  |  |  | základní |  | 0 | 0 | 0 | 0 | 0 | 64 | K | 2 |  |  |  | ROZPOCET | 0 | 0 | 0 | 0 | 0 | 1 | 0 | 64 | -1775442186
| P |  | Poznámka k položce: Poznámka k položce:, odměřením z půdorysů v.č.2,3 za použití programu ARCHICAD | [15 empty] | P | 2
552 | K | 460710032 | Vyplnění rýh a otvorů vyplnění a omítnutí rýh ve stěnách hloubky do 3 cm a šířky přes 3 do 5 cm | m | 400 |  | 0 |  |  |  | základní |  | 0 | 0 | 0 | 0 | 0 | 64 | K | 2 |  |  |  | ROZPOCET | 0 | 0 | 0 | 0 | 0 | 1 | 0 | 64 | -1422759856
| P |  | Poznámka k položce: Poznámka k položce:, odměřením z půdorysů v.č.2,3 za použití programu ARCHICAD | [15 empty] | P | 2
553 | K | 460710033 | Vyplnění rýh a otvorů vyplnění a omítnutí rýh ve stěnách hloubky do 3 cm a šířky přes 5 do 7 cm | m | 20 |  | 0 |  |  |  | základní |  | 0 | 0 | 0 | 0 | 0 | 64 | K | 2 |  |  |  | ROZPOCET | 0 | 0 | 0 | 0 | 0 | 1 | 0 | 64 | 1619910888
| P |  | Poznámka k položce: Poznámka k položce:, odměřením z půdorysů v.č.2,3 za použití programu ARCHICAD | [15 empty] | P | 2
| D | M21-2 | Elektroinstalace slaboproud - Elektrická zabezpečovací signalizace- dodávka |  |  |  | 0 | [5 empty] | 0 |  | 0 |  | 0 | 3 | D | 1 |  |  |  | ROZPOCET | [6 empty] | 0
554 | K | M21-2-00001 | pro jednu ústřednu = 1ks - instalována v 2.n.p. v m.č. 211 | kpl | 1 |  | 0 |  |  |  | základní |  | 0 | 0 | 0 | 0 | 0 | 64 | K | 2 |  |  |  | ROZPOCET | 0 | 0 | 0 | 0 | 0 | 1 | 0 | 64 | 2042591959
555 | K | M21-2-00002 | Vysílač pro přenos na PCO POLICIE ČR vč.antény, zapojení, zprovoznění - pro jednu ústřednu | kus | 1 |  | 0 |  |  |  | základní |  | 0 | 0 | 0 | 0 | 0 | 64 | K | 2 |  |  |  | ROZPOCET | 0 | 0 | 0 | 0 | 0 | 1 | 0 | 64 | -40194581
556 | K | M21-2-00003 | Záložní akumulátor37Ah - pro jednu śtřednu = 1ks | kus | 1 |  | 0 |  |  |  | základní |  | 0 | 0 | 0 | 0 | 0 | 64 | K | 2 |  |  |  | ROZPOCET | 0 | 0 | 0 | 0 | 0 | 1 | 0 | 64 | -794946103
557 | K | M21-2-00004 | Kryt ústředny EZS s tamper kontaktem - pro jednu ústřednu = 1ks | kus | 1 |  | 0 |  |  |  | základní |  | 0 | 0 | 0 | 0 | 0 | 64 | K | 2 |  |  |  | ROZPOCET | 0 | 0 | 0 | 0 | 0 | 1 | 0 | 64 | 2118548874
558 | K | M21-2-00005 | Klávesnice LCD 1ks=2ks | kus | 2 |  | 0 |  |  |  | základní |  | 0 | 0 | 0 | 0 | 0 | 64 | K | 2 |  |  |  | ROZPOCET | 0 | 0 | 0 | 0 | 0 | 1 | 0 | 64 | 180656864
559 | K | M21-2-00006 | Koncentrátor 8 vstupů/4x výstup vč.montážní krabice Sběrnice č.1 - 15ks + sběrnice č.2 - 14ks + sběrnice č.3 - 11ks = 40ks | kus | 40 |  | 0 |  |  |  | základní |  | 0 | 0 | 0 | 0 | 0 | 64 | K | 2 |  |  |  | ROZPOCET | 0 | 0 | 0 | 0 | 0 | 1 | 0 | 64 | -964315742
560 | K | M21-2-00007 | Prostorový PIR detektor detekce 15x15 m vč. držáku Sběrnice č.1 - 17ks + sběrnice č.2 - 15ks + sběrnice č.3 - 16ks = 51 ks | kus | 51 |  | 0 |  |  |  | základní |  | 0 | 0 | 0 | 0 | 0 | 64 | K | 2 |  |  |  | ROZPOCET | 0 | 0 | 0 | 0 | 0 | 1 | 0 | 64 | -682858788
561 | K | M21-2-00008 | Detektor tříštění skla Sběrnice č.1 - 21ks + sběrnice č. 2 - 23ks + sběrnice č.3 - 17 ks = 62 ks | kus | 62 |  | 0 |  |  |  | základní |  | 0 | 0 | 0 | 0 | 0 | 64 | K | 2 |  |  |  | ROZPOCET | 0 | 0 | 0 | 0 | 0 | 1 | 0 | 64 | 1132476859
562 | K | M21-2-00009 | Magnetický kontakt dveřní, okenní Sběrnice č.1- 96ks + sběrnice č.2 - 9 ks + sběrnice č.3 - 33ks = 222ks | kus | 222 |  | 0 |  |  |  | základní |  | 0 | 0 | 0 | 0 | 0 | 64 | K | 2 |  |  |  | ROZPOCET | 0 | 0 | 0 | 0 | 0 | 1 | 0 | 64 | -866564348
563 | K | M21-2-00010 | LED indikátor, zobraující stav zabezpečení, zelená a červená LED dioda Podle počtu klávesnic pro každou klávesnici 1ks 2x1ks = 2ks | kus | 2 |  | 0 |  |  |  | základní |  | 0 | 0 | 0 | 0 | 0 | 64 | K | 2 |  |  |  | ROZPOCET | 0 | 0 | 0 | 0 | 0 | 1 | 0 | 64 | 1667872119
564 | K | M21-2-00011 | Siréna EZS pro vnitřní využití s blikačem zálohovaná + umístěna na chodbě 1np - dle polohy schválené stavebníkem | kus | 1 |  | 0 |  |  |  | základní |  | 0 | 0 | 0 | 0 | 0 | 64 | K | 2 |  |  |  | ROZPOCET | 0 | 0 | 0 | 0 | 0 | 1 | 0 | 64 | -771234385
565 | K | M21-2-00012 | Prostorový PIR detektor s dlouhým dosahem 25 m vč. držáku Sběrnice č.1 - 2ks + sběrnice č.2 - 2ks + sběrnice č.3 - 2ks = 6ks | kus | 6 |  | 0 |  |  |  | základní |  | 0 | 0 | 0 | 0 | 0 | 64 | K | 2 |  |  |  | ROZPOCET | 0 | 0 | 0 | 0 | 0 | 1 | 0 | 64 | -1767456512
566 | K | M21-2-00013 | Kabel k magnetickým kontaktům 4x0,22 Sběrnice č.1 - 200m + sběrnice č.2 - 200m + sběrnice č.3 - 10 = 500 m | m | 500 |  | 0 |  |  |  | základní |  | 0 | 0 | 0 | 0 | 0 | 64 | K | 2 |  |  |  | ROZPOCET | 0 | 0 | 0 | 0 | 0 | 1 | 0 | 64 | -1871882172
567 | K | M21-2-00014 | Kabel k magnetickým kontaktům 8x0,22 Sběrnice č.1 - 300m + sběrnice č.2 - 300m + sběrnice č. -150m = 750m | m | 750 |  | 0 |  |  |  | základní |  | 0 | 0 | 0 | 0 | 0 | 64 | K | 2 |  |  |  | ROZPOCET | 0 | 0 | 0 | 0 | 0 | 1 | 0 | 64 | -1327410739
568 | K | M21-2-00015 | Kabel sběrnice EZS 2x2x0,8 twistovaný + 2x1,5 napájecí Sběrnice č.1 - 180m + sběrnice č.2 - 150m + sběrnice č.3 - 100 = 430m | m | 430 |  | 0 |  |  |  | základní |  | 0 | 0 | 0 | 0 | 0 | 64 | K | 2 |  |  |  | ROZPOCET | 0 | 0 | 0 | 0 | 0 | 1 | 0 | 64 | -1713193741
569 | K | M21-2-00016 | Kabel k PIR detektorům 4x0,22+2x0,6 27ks detektorů*6m + prořez = 300 m | m | 300 |  | 0 |  |  |  | základní |  | 0 | 0 | 0 | 0 | 0 | 64 | K | 2 |  |  |  | ROZPOCET | 0 | 0 | 0 | 0 | 0 | 1 | 0 | 64 | 1638445751
570 | K | M21-2-00017 | Trubka ohebná PVC pr. 16 mm Shodná jako dělka kabelů EZS 500+750+430+300=1980m | m | 1980 |  | 0 |  |  |  | základní |  | 0 | 0 | 0 | 0 | 0 | 64 | K | 2 |  |  |  | ROZPOCET | 0 | 0 | 0 | 0 | 0 | 1 | 0 | 64 | -75166916
571 | K | M21-2-00018 | Protahovací vodič do trubek pr. 2.5 mm Pomocný vodič pro protahování kabeláže v zasekaných trubkách, stejná délka jako je součet včech trubek ve zdi 1980 = 1980m + konce, které budou ponechány v rezervě z krabic pro snažší uchopení drátu. 1980+rez.120=2100m | m | 2100 |  | 0 |  |  |  | základní |  | 0 | 0 | 0 | 0 | 0 | 64 | K | 2 |  |  |  | ROZPOCET | 0 | 0 | 0 | 0 | 0 | 1 | 0 | 64 | 585851543
572 | K | M21-2-00019 | Krabice elektroinstalační protahovací z PE vč.zasekání Krabice osazeny v rozích pro snažší zatažení kabeláže do PVC trubek po 8m. 1980:8=248ks | kus | 248 |  | 0 |  |  |  | základní |  | 0 | 0 | 0 | 0 | 0 | 64 | K | 2 |  |  |  | ROZPOCET | 0 | 0 | 0 | 0 | 0 | 1 | 0 | 64 | -1269549130
573 | K | M21-2-00020 | Krabice rozvodná Propojení sběrnice u koncentrátorů 40 ks + klávesnice 2ks = 42 ks | kus | 42 |  | 0 |  |  |  | základní |  | 0 | 0 | 0 | 0 | 0 | 64 | K | 2 |  |  |  | ROZPOCET | 0 | 0 | 0 | 0 | 0 | 1 | 0 | 64 | 293858821
574 | K | M21-2-00021 | Svorkovnice, šrouby, hmoždinky, drobný mat.-pomocný instalační materiál | kpl | 1 |  | 0 |  |  |  | základní |  | 0 | 0 | 0 | 0 | 0 | 64 | K | 2 |  |  |  | ROZPOCET | 0 | 0 | 0 | 0 | 0 | 1 | 0 | 64 | 695501181
575 | K | M21-2-00022 | Protipožární ucpávka průrazu mezi požárními úseky,instalace mezi požárními úseky dle PBŘ | kpl | 1 |  | 0 |  |  |  | základní |  | 0 | 0 | 0 | 0 | 0 | 64 | K | 2 |  |  |  | ROZPOCET | 0 | 0 | 0 | 0 | 0 | 1 | 0 | 64 | -1017578880
| D | M21-21 | Elektroinstalace slaboproud - Elektrická zabezpečovací signalizace - montáž |  |  |  | 0 | [5 empty] | 0 |  | 0 |  | 0 | 2 | D | 1 |  |  |  | ROZPOCET | [6 empty] | 0
576 | K | 220711103 | pro jednu ústřednu = 1ks - instalována v 2.n.p. v m.č. 211 | kpl | 1 |  | 0 |  |  |  | základní |  | 0 | 0 | 0 | 0 | 0 | 16 | K | 2 |  |  |  | ROZPOCET | 0 | 0 | 0 | 0 | 0 | 1 | 0 | 16 | -823037411
577 | K | 220711115 | Vysílač pro přenos na PCO POLICIE ČR vč.antény, zapojení, zprovoznění - pro jednu ústřednu | kus | 1 |  | 0 |  |  |  | základní |  | 0 | 0 | 0 | 0 | 0 | 16 | K | 2 |  |  |  | ROZPOCET | 0 | 0 | 0 | 0 | 0 | 1 | 0 | 16 | -460783043
578 | K | 220711113 | Záložní akumulátor37Ah - pro jednu útřednu = 1ks | kus | 1 |  | 0 |  |  |  | základní |  | 0 | 0 | 0 | 0 | 0 | 16 | K | 2 |  |  |  | ROZPOCET | 0 | 0 | 0 | 0 | 0 | 1 | 0 | 16 | -1832733083
579 | K | M21-21-00026 | Kryt ústředny EZS s tamper kontaktem - pro jednu ústřednu = 1ks | kus | 1 |  | 0 |  |  |  | základní |  | 0 | 0 | 0 | 0 | 0 | 16 | K | 2 |  |  |  | ROZPOCET | 0 | 0 | 0 | 0 | 0 | 1 | 0 | 16 | -284315891
580 | K | 220711111 | Klávesnice LCD 1ks=2ks | kus | 2 |  | 0 |  |  |  | základní |  | 0 | 0 | 0 | 0 | 0 | 16 | K | 2 |  |  |  | ROZPOCET | 0 | 0 | 0 | 0 | 0 | 1 | 0 | 16 | -444613748
581 | K | 220711112 | Koncentrátor 8 vstupů/4x výstup vč.montážní krabice Sběrnice č.1 - 15ks + sběrnice č.2 - 14ks + sběrnice č.3 - 11ks = 40ks | kus | 40 |  | 0 |  |  |  | základní |  | 0 | 0 | 0 | 0 | 0 | 16 | K | 2 |  |  |  | ROZPOCET | 0 | 0 | 0 | 0 | 0 | 1 | 0 | 16 | -936394837
582 | K | 220711301 | Prostorový PIR detektor detekce 15x15 m vč. držáku Sběrnice č.1 - 17ks + sběrnice č.2 - 15ks + sběrnice č.3 - 16ks = 51 ks | kus | 51 |  | 0 |  |  |  | základní |  | 0 | 0 | 0 | 0 | 0 | 16 | K | 2 |  |  |  | ROZPOCET | 0 | 0 | 0 | 0 | 0 | 1 | 0 | 16 | 160015669
583 | K | 220711306 | Detektor tříštění skla Sběrnice č.1 - 21ks + sběrnice č. 2 - 23ks + sběrnice č.3 - 17 ks = 62 ks | kus | 62 |  | 0 |  |  |  | základní |  | 0 | 0 | 0 | 0 | 0 | 16 | K | 2 |  |  |  | ROZPOCET | 0 | 0 | 0 | 0 | 0 | 1 | 0 | 16 | 2109482201
584 | K | 220711304 | Magnetický kontakt dveřní, okenní Sběrnice č.1- 96ks + sběrnice č.2 - 9 ks + sběrnice č.3 - 33ks = 222ks | kus | 222 |  | 0 |  |  |  | základní |  | 0 | 0 | 0 | 0 | 0 | 16 | K | 2 |  |  |  | ROZPOCET | 0 | 0 | 0 | 0 | 0 | 1 | 0 | 16 | 691929289
585 | K | 220711403 | LED indikátor, zobraující stav zabezpečení, zelená a červená LED dioda Podle počtu klávesnic pro každou klávesnici 1ks 2x1ks = 2ks | kus | 2 |  | 0 |  |  |  | základní |  | 0 | 0 | 0 | 0 | 0 | 16 | K | 2 |  |  |  | ROZPOCET | 0 | 0 | 0 | 0 | 0 | 1 | 0 | 16 | -189682110
586 | K | 220711401 | Siréna EZS pro vnitřní využití s blikačem zálohovaná + umístěna na chodbě 1np - dle polohy schválené stavebníkem | kus | 1 |  | 0 |  |  |  | základní |  | 0 | 0 | 0 | 0 | 0 | 16 | K | 2 |  |  |  | ROZPOCET | 0 | 0 | 0 | 0 | 0 | 1 | 0 | 16 | -1055380612
587 | K | 220711301r | Prostorový PIR detektor s dlouhým dosahem 25 m vč. držáku Sběrnice č.1 - 2ks + sběrnice č.2 - 2ks + sběrnice č.3 - 2ks = 6ks | kus | 6 |  | 0 |  |  |  | základní |  | 0 | 0 | 0 | 0 | 0 | 16 | K | 2 |  |  |  | ROZPOCET | 0 | 0 | 0 | 0 | 0 | 1 | 0 | 16 | -715373119
588 | K | 220280010 | Kabel k magnetickým kontaktům 4x0,22 Sběrnice č.1 - 200m + sběrnice č.2 - 200m + sběrnice č.3 - 10 = 500 m | m | 500 |  | 0 |  |  |  | základní |  | 0 | 0 | 0 | 0 | 0 | 16 | K | 2 |  |  |  | ROZPOCET | 0 | 0 | 0 | 0 | 0 | 1 | 0 | 16 | 538309381
589 | K | 220280011 | Kabel k magnetickým kontaktům 8x0,22 Sběrnice č.1 - 300m + sběrnice č.2 - 300m + sběrnice č. -150m = 750m | m | 750 |  | 0 |  |  |  | základní |  | 0 | 0 | 0 | 0 | 0 | 16 | K | 2 |  |  |  | ROZPOCET | 0 | 0 | 0 | 0 | 0 | 1 | 0 | 16 | -1013059233
590 | K | 220280012 | Kabel sběrnice EZS 2x2x0,8 twistovaný + 2x1,5 napájecí Sběrnice č.1 - 180m + sběrnice č.2 - 150m + sběrnice č.3 - 100 = 430m | m | 430 |  | 0 |  |  |  | základní |  | 0 | 0 | 0 | 0 | 0 | 16 | K | 2 |  |  |  | ROZPOCET | 0 | 0 | 0 | 0 | 0 | 1 | 0 | 16 | -1424192095
591 | K | 220280013 | Kabel k PIR detektorům 4x0,22+2x0,6 27ks detektorů*6m + prořez = 300 m | m | 300 |  | 0 |  |  |  | základní |  | 0 | 0 | 0 | 0 | 0 | 16 | K | 2 |  |  |  | ROZPOCET | 0 | 0 | 0 | 0 | 0 | 1 | 0 | 16 | -1690832487
592 | K | 220260531 | Trubka ohebná PVC pr. 16 mm Shodná jako dělka kabelů EZS 500+750+430+300=1980m | m | 1980 |  | 0 |  |  |  | základní |  | 0 | 0 | 0 | 0 | 0 | 16 | K | 2 |  |  |  | ROZPOCET | 0 | 0 | 0 | 0 | 0 | 1 | 0 | 16 | -797355640
593 | K | 220261662 | Drážka pro trubku 16 vč.začištění Stejná délka jako tento druh chráničky tj. 1980m, vysekání rýhy, uložení chráničky do rýhy, uchycení hřebíky (sádrou, zahození drážky) | m | 1980 |  | 0 |  |  |  | základní |  | 0 | 0 | 0 | 0 | 0 | 16 | K | 2 |  |  |  | ROZPOCET | 0 | 0 | 0 | 0 | 0 | 1 | 0 | 16 | -764387610
594 | K | 220270301 | Protahovací vodič do trubek pr. 2.5 mm Pomocný vodič pro protahování kabeláže v zasekaných trubkách, stejná délka jako je součet včech trubek ve zdi 1980 = 1980m + konce, které budou ponechány v rezervě z krabic pro snažší uchopení drátu. 1980+rez.120=2100m | m | 2100 |  | 0 |  |  |  | základní |  | 0 | 0 | 0 | 0 | 0 | 16 | K | 2 |  |  |  | ROZPOCET | 0 | 0 | 0 | 0 | 0 | 1 | 0 | 16 | 1435137312
595 | K | 460680041 | Průraz zdí 15 cm 1pp - 19ks + 1np - 19ks + 2np - 19ks = 57 ks | kus | 57 |  | 0 |  |  |  | základní |  | 0 | 0 | 0 | 0 | 0 | 16 | K | 2 |  |  |  | ROZPOCET | 0 | 0 | 0 | 0 | 0 | 1 | 0 | 16 | 631187400
596 | K | 460680042 | Průraz stropu z 1pp do 1np - 1ks + z 1np do 2np - 2ks | kus | 2 |  | 0 |  |  |  | základní |  | 0 | 0 | 0 | 0 | 0 | 16 | K | 2 |  |  |  | ROZPOCET | 0 | 0 | 0 | 0 | 0 | 1 | 0 | 16 | 1027418446
597 | K | 220260003 | Krabice elektroinstalační protahovací z PE vč.zasekání Krabice osazeny v rozích pro snažší zatažení kabeláže do PVC trubek po 8m. 1980:8=248ks | kus | 248 |  | 0 |  |  |  | základní |  | 0 | 0 | 0 | 0 | 0 | 16 | K | 2 |  |  |  | ROZPOCET | 0 | 0 | 0 | 0 | 0 | 1 | 0 | 16 | -694958172
598 | K | 220260003r | Krabice rozvodná Propojení sběrnice u koncentrátorů 40 ks + klávesnice 2ks = 42 ks | kus | 42 |  | 0 |  |  |  | základní |  | 0 | 0 | 0 | 0 | 0 | 16 | K | 2 |  |  |  | ROZPOCET | 0 | 0 | 0 | 0 | 0 | 1 | 0 | 16 | 377226143
599 | K | M21-21-00046 | Svorkovnice, šrouby, hmoždinky, drobný mat.-pomocný instalační materiál | kpl | 1 |  | 0 |  |  |  | základní |  | 0 | 0 | 0 | 0 | 0 | 16 | K | 2 |  |  |  | ROZPOCET | 0 | 0 | 0 | 0 | 0 | 1 | 0 | 16 | -1678741196
600 | K | M21-21-00047 | Oživení, uvedení do provozu,zapojení komponentů v rozvaděči,odzkoušení,proměření,zkušební provoz,předání zákazníkovi | kpl | 1 |  | 0 |  |  |  | základní |  | 0 | 0 | 0 | 0 | 0 | 16 | K | 2 |  |  |  | ROZPOCET | 0 | 0 | 0 | 0 | 0 | 1 | 0 | 16 | -1735857478
601 | K | M21-21-00048 | Protipožární ucpávka průrazu mezi požárními úseky,instalace mezi požárními úseky dle PBŘ | kpl | 1 |  | 0 |  |  |  | základní |  | 0 | 0 | 0 | 0 | 0 | 16 | K | 2 |  |  |  | ROZPOCET | 0 | 0 | 0 | 0 | 0 | 1 | 0 | 16 | 1779758289
602 | K | M21-21-00049 | Zaškolení obsluhy,proškolení obsluhy, předvedení obsluhy | kpl | 1 |  | 0 |  |  |  | základní |  | 0 | 0 | 0 | 0 | 0 | 16 | K | 2 |  |  |  | ROZPOCET | 0 | 0 | 0 | 0 | 0 | 1 | 0 | 16 | -1277139046
603 | K | M21-21-00050 | Výchozí revize elektro dle platných ČSN v rozsahu dodávky slaboproudu, vyhotovení protokolu, předání zákazníkovi | kpl | 1 |  | 0 |  |  |  | základní |  | 0 | 0 | 0 | 0 | 0 | 16 | K | 2 |  |  |  | ROZPOCET | 0 | 0 | 0 | 0 | 0 | 1 | 0 | 16 | -322882354
604 | K | M21-21-00051 | Zpracování podkladů pro SensorED v rozsahu dodávky stavby 1pp+1np+2np | kpl | 1 |  | 0 |  |  |  | základní |  | 0 | 0 | 0 | 0 | 0 | 16 | K | 2 |  |  |  | ROZPOCET | 0 | 0 | 0 | 0 | 0 | 1 | 0 | 16 | 826015519
605 | K | M21-21-00052 | Zpracování dokumentace skutečného stavu 4x papírová podoba + 1x digitální forma, předání zákazníkovi | kpl | 1 |  | 0 |  |  |  | základní |  | 0 | 0 | 0 | 0 | 0 | 16 | K | 2 |  |  |  | ROZPOCET | 0 | 0 | 0 | 0 | 0 | 1 | 0 | 16 | -2087755901
| D | M21-22 | Elektroinstalace - Signalizace požáru - SP - dodávka |  |  |  | 0 | [5 empty] | 0 |  | 0 |  | 0 | 2 | D | 1 |  |  |  | ROZPOCET | [6 empty] | 0
606 | K | M21-22-001 | Ústředna SP pro 1kruhové vedení po 250 prvcích, založení akumulátory, výstup pro OPPO, KTPO, ZDP, síťová karta,interní tiskárna | kpl | 1 |  | 0 |  |  |  | základní |  | 0 | 0 | 0 | 0 | 0 | 16 | K | 2 |  |  |  | ROZPOCET | 0 | 0 | 0 | 0 | 0 | 1 | 0 | 16 | 1718261502
| P |  | Poznámka k položce: ústředna osazena v 2np -211 = 1ks | [15 empty] | P | 2
607 | K | M21-22-002 | v 1pp - 20ks + 1np - 17 ks + 2np - 24ks = 61ks | kus | 61 |  | 0 |  |  |  | základní |  | 0 | 0 | 0 | 0 | 0 | 16 | K | 2 |  |  |  | ROZPOCET | 0 | 0 | 0 | 0 | 0 | 1 | 0 | 16 | 1994474420
608 | K | M21-22-003 | v 1pp - 3ks + 1np 2ks = 5ks | kus | 5 |  | 0 |  |  |  | základní |  | 0 | 0 | 0 | 0 | 0 | 16 | K | 2 |  |  |  | ROZPOCET | 0 | 0 | 0 | 0 | 0 | 1 | 0 | 16 | 103743148
609 | K | M21-22-004 | v 1pp-4ks + 1np - 3ks + 2np - 3ks = 10 ks | kus | 10 |  | 0 |  |  |  | základní |  | 0 | 0 | 0 | 0 | 0 | 16 | K | 2 |  |  |  | ROZPOCET | 0 | 0 | 0 | 0 | 0 | 1 | 0 | 16 | 2121472820
610 | K | M21-22-005 | Štítek se symbolem pro tlačítkový hlásič - stejný počet jako tlač.hlásičů | kus | 10 |  | 0 |  |  |  | základní |  | 0 | 0 | 0 | 0 | 0 | 16 | K | 2 |  |  |  | ROZPOCET | 0 | 0 | 0 | 0 | 0 | 1 | 0 | 16 | -1941185670
611 | K | M21-22-006 | Termopapír pro interní tiskárnu 1ks pro odzkoučení + 1ks pro provoz = 1+1=2ks | kus | 2 |  | 0 |  |  |  | základní |  | 0 | 0 | 0 | 0 | 0 | 16 | K | 2 |  |  |  | ROZPOCET | 0 | 0 | 0 | 0 | 0 | 1 | 0 | 16 | 300554505
612 | K | M21-22-007 | Lahev zkušebního plynu 1ks stačí na odzkoušení 50ks hlásičů = 66:50=2ks | kus | 2 |  | 0 |  |  |  | základní |  | 0 | 0 | 0 | 0 | 0 | 16 | K | 2 |  |  |  | ROZPOCET | 0 | 0 | 0 | 0 | 0 | 1 | 0 | 16 | -238533936
613 | K | M21-22-008 | Klíč pro tlačítkový hlásič - stejný počet jako tlač.hlásičů | kus | 10 |  | 0 |  |  |  | základní |  | 0 | 0 | 0 | 0 | 0 | 16 | K | 2 |  |  |  | ROZPOCET | 0 | 0 | 0 | 0 | 0 | 1 | 0 | 16 | 1013361311
614 | K | M21-22-009 | Sklo tlačítkového hlásiče DIN, internat.,stejný počet jako tlač.hlásičů | kus | 10 |  | 0 |  |  |  | základní |  | 0 | 0 | 0 | 0 | 0 | 16 | K | 2 |  |  |  | ROZPOCET | 0 | 0 | 0 | 0 | 0 | 1 | 0 | 16 | 362679523
615 | K | M21-22-010 | Siréna EPS 105Db červená v 1pp - 2ks + 1np - 2ks + 2np - 2ks = 6ks | kus | 6 |  | 0 |  |  |  | základní |  | 0 | 0 | 0 | 0 | 0 | 16 | K | 2 |  |  |  | ROZPOCET | 0 | 0 | 0 | 0 | 0 | 1 | 0 | 16 | 678599713
616 | K | M21-22-011 | Provozní kniha EPS - pro každý objekt 1ks | kus | 1 |  | 0 |  |  |  | základní |  | 0 | 0 | 0 | 0 | 0 | 16 | K | 2 |  |  |  | ROZPOCET | 0 | 0 | 0 | 0 | 0 | 1 | 0 | 16 | 981338812
617 | K | M21-22-012 | Kabel kruhové linky 1x2x0,8 dle vyhl.23/2008Sb. v 1pp - 230m + 1np-280m + 2np - 200m = 710m | m | 710 |  | 0 |  |  |  | základní |  | 0 | 0 | 0 | 0 | 0 | 16 | K | 2 |  |  |  | ROZPOCET | 0 | 0 | 0 | 0 | 0 | 1 | 0 | 16 | -1284699989
618 | K | M21-22-013 | v 1pp - 60m +1np - 60m + 2np - 80m = 200 m | m | 200 |  | 0 |  |  |  | základní |  | 0 | 0 | 0 | 0 | 0 | 16 | K | 2 |  |  |  | ROZPOCET | 0 | 0 | 0 | 0 | 0 | 1 | 0 | 16 | 94805783
619 | K | M21-22-014 | Trubka ohebná pr. 16 p.o. Shodná jako délka kabelů EPS 710+200=910 m | m | 910 |  | 0 |  |  |  | základní |  | 0 | 0 | 0 | 0 | 0 | 16 | K | 2 |  |  |  | ROZPOCET | 0 | 0 | 0 | 0 | 0 | 1 | 0 | 16 | -2094931748
620 | K | M21-22-015 | Trubka ohebná pr. 36 p.o. Od ústředny SP ke vchodu 2xdélka 70m = 140 m | m | 140 |  | 0 |  |  |  | základní |  | 0 | 0 | 0 | 0 | 0 | 16 | K | 2 |  |  |  | ROZPOCET | 0 | 0 | 0 | 0 | 0 | 1 | 0 | 16 | -146299006
621 | K | M21-22-016 | Protahovací vodič trubek pr. 2,5mm Pomocný vodič pro protahování kabeláže v zasekaných trubkách, stejná délka jako je součet všech trubek ve zdi 1050 m + konce, které budou ponechány v rezervě pro snažší uchopení drátu 1050+rez.50m=1100m | m | 1100 |  | 0 |  |  |  | základní |  | 0 | 0 | 0 | 0 | 0 | 16 | K | 2 |  |  |  | ROZPOCET | 0 | 0 | 0 | 0 | 0 | 1 | 0 | 16 | 1993545189
622 | K | M21-22-017 | Hmoždinky, šrouby, hřebíky, sádra, špalíky, příchytky, kotvy, podpěry atd. | kpl | 1 |  | 0 |  |  |  | základní |  | 0 | 0 | 0 | 0 | 0 | 16 | K | 2 |  |  |  | ROZPOCET | 0 | 0 | 0 | 0 | 0 | 1 | 0 | 16 | 2116826022
623 | K | M21-22-018 | Požární ucpávky - instalace mezi požárními úseky dle PBŘ | kpl | 1 |  | 0 |  |  |  | základní |  | 0 | 0 | 0 | 0 | 0 | 16 | K | 2 |  |  |  | ROZPOCET | 0 | 0 | 0 | 0 | 0 | 1 | 0 | 16 | 241274984
| D | M21-23 | Elektroinstalace - Signalizace požáru - SP - montáž |  |  |  | 0 | [5 empty] | 0 |  | 0 |  | 0 | 2 | D | 1 |  |  |  | ROZPOCET | [6 empty] | 0
624 | K | M21-23-019 | Ústředna SP pro 1kruhové vedení po 250 prvcích, založení akumulátory, výstup pro OPPO, KTPO, ZDP, síťová karta,interní tiskárna | kpl | 1 |  | 0 |  |  |  | základní |  | 0 | 0 | 0 | 0 | 0 | 16 | K | 2 |  |  |  | ROZPOCET | 0 | 0 | 0 | 0 | 0 | 1 | 0 | 16 | 329460557
| P |  | Poznámka k položce: ústředna osazena v 2np -211 = 1ks | [15 empty] | P | 2
625 | K | 220721126 | v 1pp - 20ks + 1np - 17 ks + 2np - 24ks = 61ks | kus | 61 |  | 0 |  |  |  | základní |  | 0 | 0 | 0 | 0 | 0 | 16 | K | 2 |  |  |  | ROZPOCET | 0 | 0 | 0 | 0 | 0 | 1 | 0 | 16 | -853343898
626 | K | 220721126r | v 1pp - 3ks + 1np 2ks = 5ks | kus | 5 |  | 0 |  |  |  | základní |  | 0 | 0 | 0 | 0 | 0 | 16 | K | 2 |  |  |  | ROZPOCET | 0 | 0 | 0 | 0 | 0 | 1 | 0 | 16 | -1425615657
627 | K | 220721111 | v 1pp-4ks + 1np - 3ks + 2np - 3ks = 10 ks | kus | 10 |  | 0 |  |  |  | základní |  | 0 | 0 | 0 | 0 | 0 | 16 | K | 2 |  |  |  | ROZPOCET | 0 | 0 | 0 | 0 | 0 | 1 | 0 | 16 | -1133754529
628 | K | 220711402 | Siréna EPS 105Db červená v 1pp - 2ks + 1np - 2ks + 2np - 2ks = 6ks | kus | 6 |  | 0 |  |  |  | základní |  | 0 | 0 | 0 | 0 | 0 | 16 | K | 2 |  |  |  | ROZPOCET | 0 | 0 | 0 | 0 | 0 | 1 | 0 | 16 | -1178994883
629 | K | 220280014 | Kabel kruhové linky 1x2x0,8 dle vyhl.23/2008Sb. v 1pp - 230m + 1np-280m + 2np - 200m = 710m | m | 710 |  | 0 |  |  |  | základní |  | 0 | 0 | 0 | 0 | 0 | 16 | K | 2 |  |  |  | ROZPOCET | 0 | 0 | 0 | 0 | 0 | 1 | 0 | 16 | -2032098373
630 | K | 22020015 | v 1pp - 60m +1np - 60m + 2np - 80m = 200 m | m | 200 |  | 0 |  |  |  | základní |  | 0 | 0 | 0 | 0 | 0 | 16 | K | 2 |  |  |  | ROZPOCET | 0 | 0 | 0 | 0 | 0 | 1 | 0 | 16 | 550351562
631 | K | 220260532 | Trubka ohebná pr. 16 p.o. Shodná jako délka kabelů EPS 710+200=910 m | m | 910 |  | 0 |  |  |  | základní |  | 0 | 0 | 0 | 0 | 0 | 16 | K | 2 |  |  |  | ROZPOCET | 0 | 0 | 0 | 0 | 0 | 1 | 0 | 16 | 1208636349
632 | K | 220260554 | Trubka ohebná pr. 36 p.o. Od ústředny SP ke vchodu 2xdélka 70m = 140 m | m | 140 |  | 0 |  |  |  | základní |  | 0 | 0 | 0 | 0 | 0 | 16 | K | 2 |  |  |  | ROZPOCET | 0 | 0 | 0 | 0 | 0 | 1 | 0 | 16 | -545135061
633 | K | 220270302 | Protahovací vodič trubek pr. 2,5mm Pomocný vodič pro protahování kabeláže v zasekaných trubkách, stejná délka jako je součet všech trubek ve zdi 1050 m + konce, které budou ponechány v rezervě pro snažší uchopení drátu 1050+rez.50m=1100m | m | 1100 |  | 0 |  |  |  | základní |  | 0 | 0 | 0 | 0 | 0 | 16 | K | 2 |  |  |  | ROZPOCET | 0 | 0 | 0 | 0 | 0 | 1 | 0 | 16 | -1560047751
634 | K | 220261664 | Drážka pro trubku 16 vč.začištění Stejná délka jako tento druh chráničky tj. 910m, vysekání rýhy, uložení chráničky do rýhy, uchycení hřebíky (sádrou, zahození drážky) | m | 910 |  | 0 |  |  |  | základní |  | 0 | 0 | 0 | 0 | 0 | 16 | K | 2 |  |  |  | ROZPOCET | 0 | 0 | 0 | 0 | 0 | 1 | 0 | 16 | 377541746
635 | K | 220261663 | Stejná délka jako tento druh chráničky tj. 140 m, vysekání rýhy, uložení chráničky do rýhy, uchycení hřebíky (sádrou, zahození drážky) | m | 140 |  | 0 |  |  |  | základní |  | 0 | 0 | 0 | 0 | 0 | 16 | K | 2 |  |  |  | ROZPOCET | 0 | 0 | 0 | 0 | 0 | 1 | 0 | 16 | -1995114444
636 | K | M21-23-031 | Hmoždinky, šrouby, hřebíky, sádra, špalíky, příchytky, kotvy, podpěry atd. | kpl | 1 |  | 0 |  |  |  | základní |  | 0 | 0 | 0 | 0 | 0 | 16 | K | 2 |  |  |  | ROZPOCET | 0 | 0 | 0 | 0 | 0 | 1 | 0 | 16 | -1190036405
637 | K | 460680043 | Průraz zdí 15-30 cm v 1pp - 18ks + 1np - 14ks + 2np - 15ks = 47ks | kus | 47 |  | 0 |  |  |  | základní |  | 0 | 0 | 0 | 0 | 0 | 16 | K | 2 |  |  |  | ROZPOCET | 0 | 0 | 0 | 0 | 0 | 1 | 0 | 16 | 1544720329
638 | K | 460680044 | Průraz stropu z 1np do 2np - 1ks + z 1pp do 1np - 1ka = 2ks | kus | 2 |  | 0 |  |  |  | základní |  | 0 | 0 | 0 | 0 | 0 | 16 | K | 2 |  |  |  | ROZPOCET | 0 | 0 | 0 | 0 | 0 | 1 | 0 | 16 | 43144082
639 | K | M21-23-034 | Požární ucpávky - instalace mezi požárními úseky dle PBŘ | kpl | 1 |  | 0 |  |  |  | základní |  | 0 | 0 | 0 | 0 | 0 | 16 | K | 2 |  |  |  | ROZPOCET | 0 | 0 | 0 | 0 | 0 | 1 | 0 | 16 | 2029164356
640 | K | M21-23-035 | Měření po úsecích součet všech čidel EPS 76ks+10 ks=86ks | kus | 86 |  | 0 |  |  |  | základní |  | 0 | 0 | 0 | 0 | 0 | 16 | K | 2 |  |  |  | ROZPOCET | 0 | 0 | 0 | 0 | 0 | 1 | 0 | 16 | 1723395301
641 | K | M21-23-036 | Zákaznický text, součet všech čidel EPS 76ks + 10ks = 86ks | kus | 86 |  | 0 |  |  |  | základní |  | 0 | 0 | 0 | 0 | 0 | 16 | K | 2 |  |  |  | ROZPOCET | 0 | 0 | 0 | 0 | 0 | 1 | 0 | 16 | 1381710268
642 | K | M21-23-037 | Zapojení komponentů v rozvaděči, odzkoušení, proměření,zkušební provoz, předání zákazníkovi | kpl | 1 |  | 0 |  |  |  | základní |  | 0 | 0 | 0 | 0 | 0 | 16 | K | 2 |  |  |  | ROZPOCET | 0 | 0 | 0 | 0 | 0 | 1 | 0 | 16 | 1314530463
643 | K | M21-23-038 | Zaškolení obsluhy, proškolení obsluhy, předvedení obsluhy | kpl | 1 |  | 0 |  |  |  | základní |  | 0 | 0 | 0 | 0 | 0 | 16 | K | 2 |  |  |  | ROZPOCET | 0 | 0 | 0 | 0 | 0 | 1 | 0 | 16 | -1636256224
644 | K | M21-23-039 | Výchozí revize elektro, revize elektro dle platných ČSN v rozsahu dodávky slaboproudu, vyhotovení protokolu, pžrdání zákazníkovi | kpl | 1 |  | 0 |  |  |  | základní |  | 0 | 0 | 0 | 0 | 0 | 16 | K | 2 |  |  |  | ROZPOCET | 0 | 0 | 0 | 0 | 0 | 1 | 0 | 16 | 1611937325
645 | K | M21-23-040 | Zpracování dokumentace skutečného stavu 4x papírová podoba +1x digitální forma,předání zákazníkovi | kpl | 1 |  | 0 |  |  |  | základní |  | 0 | 0 | 0 | 0 | 0 | 16 | K | 2 |  |  |  | ROZPOCET | 0 | 0 | 0 | 0 | 0 | 1 | 0 | 16 | -1959872411
646 | K | M21-22-041 | Demontáž stávajících slaboproudých rozvodů v rozsahu stavby,vytrhání kabeláže,tras, krabic atd., naložení do kontejneru, vyklizení a úklid na stavbě | hod | 16 |  | 0 |  |  |  | základní |  | 0 | 0 | 0 | 0 | 0 | 16 | K | 2 |  |  |  | ROZPOCET | 0 | 0 | 0 | 0 | 0 | 1 | 0 | 16 | 1458143067
647 | K | M21-22-042 | Likvidace odpadu na skládce,odvoz na skládku, likvidace, skládkovné atd. | kpl | 1 |  | 0 |  |  |  | základní |  | 0 | 0 | 0 | 0 | 0 | 16 | K | 2 |  |  |  | ROZPOCET | 0 | 0 | 0 | 0 | 0 | 1 | 0 | 16 | 481034646
648 | K | M21-23-043 | Zpracování dokumentace pro zdolávání požáru podklad pro HZS PK 1x digitální forma, 4x papírová forma, předání zákazníkovi | kpl | 1 |  | 0 |  |  |  | základní |  | 0 | 0 | 0 | 0 | 0 | 16 | K | 2 |  |  |  | ROZPOCET | 0 | 0 | 0 | 0 | 0 | 1 | 0 | 16 | 176262360
649 | K | M21-22-044 | Stavební práce rozsah dle drážek a vysekání kapes a NIK | kpl | 1 |  | 0 |  |  |  | základní |  | 0 | 0 | 0 | 0 | 0 | 16 | K | 2 |  |  |  | ROZPOCET | 0 | 0 | 0 | 0 | 0 | 1 | 0 | 16 | 876435697
| D | M21-24 | Elektroinstalace - Strukturovaná kabeláž - dodávka |  |  |  | 0 | [5 empty] | 0 |  | 0 |  | 0 | 2 | D | 1 |  |  |  | ROZPOCET | [6 empty] | 0
650 | K | M21-24-001 | V 1pp - 7ks +1np - 16ks +2np - 16ks = 39ks | kus | 39 |  | 0 |  |  |  | základní |  | 0 | 0 | 0 | 0 | 0 | 16 | K | 2 |  |  |  | ROZPOCET | 0 | 0 | 0 | 0 | 0 | 1 | 0 | 16 | 1010535518
651 | K | M21-24-002 | Kabel k zásuvkám 1pp - 840m + 1np - 1644m + 2np 1280m + IP komunikátory - 100m + 4x IP kamera 240m = 4104m | m | 4104 |  | 0 |  |  |  | základní |  | 0 | 0 | 0 | 0 | 0 | 16 | K | 2 |  |  |  | ROZPOCET | 0 | 0 | 0 | 0 | 0 | 1 | 0 | 16 | 1604147704
652 | K | M21-24-003 | od DR 1 do půdního prostoru 100 m | m | 100 |  | 0 |  |  |  | základní |  | 0 | 0 | 0 | 0 | 0 | 16 | K | 2 |  |  |  | ROZPOCET | 0 | 0 | 0 | 0 | 0 | 1 | 0 | 16 | 286234947
653 | K | M21-24-004 | počet dle počtu zásuvek SKS = 39ks | kus | 39 |  | 0 |  |  |  | základní |  | 0 | 0 | 0 | 0 | 0 | 16 | K | 2 |  |  |  | ROZPOCET | 0 | 0 | 0 | 0 | 0 | 1 | 0 | 16 | 807210915
654 | K | M21-24-005 | Trubka ohebná PVC pr. 23 p.o. Pro datové kabely v 1.p.p. - 200 m + 1np - 200m + 2np - 200m = 600m | m | 600 |  | 0 |  |  |  | základní |  | 0 | 0 | 0 | 0 | 0 | 16 | K | 2 |  |  |  | ROZPOCET | 0 | 0 | 0 | 0 | 0 | 1 | 0 | 16 | -1900991967
655 | K | M21-24-006 | Trubka ohebná pr. 36 p.o. Od DR1 k rozvaděči CETIN 2x délka 80m = 160m | m | 160 |  | 0 |  |  |  | základní |  | 0 | 0 | 0 | 0 | 0 | 16 | K | 2 |  |  |  | ROZPOCET | 0 | 0 | 0 | 0 | 0 | 1 | 0 | 16 | 1851982545
656 | K | M21-24-007 | Protahovací vodič do trubek pr. 2.5 mm Pomocný vodič pro protahování kabeláže v zasekaných trubkách, stejná délka jako je součet všech trubek ve zdi 760 m + konce, které budou ponechány v rezervě z krabic pro snažší uchopení drátu 760m+rez.40m=800m | m | 800 |  | 0 |  |  |  | základní |  | 0 | 0 | 0 | 0 | 0 | 16 | K | 2 |  |  |  | ROZPOCET | 0 | 0 | 0 | 0 | 0 | 1 | 0 | 16 | 2088984928
657 | K | M21-24-008 | Popis 39ks zásuvek SKS, rozvodnice, komponentů SKS, nalepení štítků=60ks | kus | 60 |  | 0 |  |  |  | základní |  | 0 | 0 | 0 | 0 | 0 | 16 | K | 2 |  |  |  | ROZPOCET | 0 | 0 | 0 | 0 | 0 | 1 | 0 | 16 | -1925510451
658 | K | M21-24-009 | Protipožární ucpávka průrazu mezi požárními úseku - instalace mezi požárními úseky dle PBŘ | kpl | 1 |  | 0 |  |  |  | základní |  | 0 | 0 | 0 | 0 | 0 | 16 | K | 2 |  |  |  | ROZPOCET | 0 | 0 | 0 | 0 | 0 | 1 | 0 | 16 | -443916921
659 | K | M21-24-010 | Hmoždinky, šrouby, hřebíky, sádra, špalíky, příchytky, kotvy, podpěry atd. | kpl | 1 |  | 0 |  |  |  | základní |  | 0 | 0 | 0 | 0 | 0 | 16 | K | 2 |  |  |  | ROZPOCET | 0 | 0 | 0 | 0 | 0 | 1 | 0 | 16 | -2098956133
| D | M21-24a | Elektroinstalace - Strukrurovaná kabeláž - datový rozvaděč - dodávka |  |  |  | 0 | [5 empty] | 0 |  | 0 |  | 0 | 2 | D | 1 |  |  |  | ROZPOCET | [6 empty] | 0
660 | K | M21-24a-011 | instalován v m.č. 211 | kus | 1 |  | 0 |  |  |  | základní |  | 0 | 0 | 0 | 0 | 0 | 16 | K | 2 |  |  |  | ROZPOCET | 0 | 0 | 0 | 0 | 0 | 1 | 0 | 16 | -1335368824
661 | K | M21-24a-012 | instalován v DR v m.č. 211=1ks pro napájení komponentů a zařízení v DR | kus | 1 |  | 0 |  |  |  | základní |  | 0 | 0 | 0 | 0 | 0 | 16 | K | 2 |  |  |  | ROZPOCET | 0 | 0 | 0 | 0 | 0 | 1 | 0 | 16 | 205192062
662 | K | M21-24a-013 | instalován v DR v m.č.211 = 1ks | kus | 1 |  | 0 |  |  |  | základní |  | 0 | 0 | 0 | 0 | 0 | 16 | K | 2 |  |  |  | ROZPOCET | 0 | 0 | 0 | 0 | 0 | 1 | 0 | 16 | -417392636
663 | K | M21-24a-014 | 4ks pro patch panely +4ks pro SWITCH = 8ks | kus | 8 |  | 0 |  |  |  | základní |  | 0 | 0 | 0 | 0 | 0 | 16 | K | 2 |  |  |  | ROZPOCET | 0 | 0 | 0 | 0 | 0 | 1 | 0 | 16 | -1224798960
664 | K | M21-24a-015 | Police pro nestandartní komponenty,pro instalaci komponentů a zařízení, které nemají rozměr 19" | kus | 1 |  | 0 |  |  |  | základní |  | 0 | 0 | 0 | 0 | 0 | 16 | K | 2 |  |  |  | ROZPOCET | 0 | 0 | 0 | 0 | 0 | 1 | 0 | 16 | -588218772
665 | K | M21-24a-016 | Montážní sada M6 Vyvaz.panel 4x2+patch panel 4x4+police 4 ventil.jednotka= 32 ks | kus | 32 |  | 0 |  |  |  | základní |  | 0 | 0 | 0 | 0 | 0 | 16 | K | 2 |  |  |  | ROZPOCET | 0 | 0 | 0 | 0 | 0 | 1 | 0 | 16 | 984277328
666 | K | M21-24a-017 | Háček 40x80, instalace na vyvazovací panely 8ksx4ks=32ks | kus | 32 |  | 0 |  |  |  | základní |  | 0 | 0 | 0 | 0 | 0 | 16 | K | 2 |  |  |  | ROZPOCET | 0 | 0 | 0 | 0 | 0 | 1 | 0 | 16 | 256752413
667 | K | M21-24a-018 | Rozvodná krabice - instalace v DR - napojení uzemnění | kus | 1 |  | 0 |  |  |  | základní |  | 0 | 0 | 0 | 0 | 0 | 16 | K | 2 |  |  |  | ROZPOCET | 0 | 0 | 0 | 0 | 0 | 1 | 0 | 16 | 1109896291
668 | K | M21-24a-019 | Metalický patch panel 24xRJ45/UTP/cat.5e/1U - pro datové rozvody 39x2=78portů = 78/24 = 4ks | kus | 4 |  | 0 |  |  |  | základní |  | 0 | 0 | 0 | 0 | 0 | 16 | K | 2 |  |  |  | ROZPOCET | 0 | 0 | 0 | 0 | 0 | 1 | 0 | 16 | 1311052399
| D | M21-24b | Elektroinstalace - Strukturovaná kabeláž - kamerový systém - dodávka |  |  |  | 0 | [5 empty] | 0 |  | 0 |  | 0 | 2 | D | 1 |  |  |  | ROZPOCET | [6 empty] | 0
669 | K | M21-24b-020 | 3.0 megapixelová,R0, IP venkovní miniDome kamera s IR přísvitem série EXIR, 1/3" progressive scan CMOS, komprese H.264/MJPEG, max.rozlišení: 2048x1536/20fps, objektiv: 4mm @ F1.2 (volitelně 2.8 a 6mm), úhel zobrazení: 86°(2,8mm), 70°(4mm), 43.3°(6mm), citlivost: 0,07Lux @(F1.2, AGC zap.) 0 LUX s IR, Den + Noc:ICR automaticky, D-WDR, 3D-DNR, Napájení: DC12V+-10%458mA, PoE (802.3af, Power over Ethernet), Dosah IR: 30m, Krytí: IP66, bez poplachových vstupů a výstupů, audio vstupů a výstupů Venkovní kamery - instalovány u vstupů a pro sledování vrat - 4ks | kus | 4 |  | 0 |  |  |  | základní |  | 0 | 0 | 0 | 0 | 0 | 16 | K | 2 |  |  |  | ROZPOCET | 0 | 0 | 0 | 0 | 0 | 1 | 0 | 16 | -1872561441
670 | K | M21-24b-021 | Stěnový držák pro mini dome kamery | kus | 4 |  | 0 |  |  |  | základní |  | 0 | 0 | 0 | 0 | 0 | 16 | K | 2 |  |  |  | ROZPOCET | 0 | 0 | 0 | 0 | 0 | 1 | 0 | 16 | 1004588409
671 | K | M21-24b-022 | 4 kanálový síťový digitální videorekordér, záznam video+audio, komprese H.264, vstupní/odchozí šířka pásma 25M/80Mbps, dekódování hl. monitor: 4-k@1080P, HDMI a VGA na hlavní monitor, 1xRJ45 10M/100M/1000MM Ethernt Port, podpora 1x HDD o kapacitě 4TB, 1*USB 3.0, bez HDD, 4xPoE/100M, Poplachový I/O: 4/1, lokalizace v čj., napájení: 48V DC/10W (zdroj součástí), velikost 1U, stolní verze pro celý systém CCTV - 4 vstupy = 4 kamery | kus | 1 |  | 0 |  |  |  | základní |  | 0 | 0 | 0 | 0 | 0 | 16 | K | 2 |  |  |  | ROZPOCET | 0 | 0 | 0 | 0 | 0 | 1 | 0 | 16 | 1217757579
672 | K | M21-24b-023 | Pevný disk pro CCTV systémy 3TB - rozšíření záznamu na dobu 7 dnů | kus | 1 |  | 0 |  |  |  | základní |  | 0 | 0 | 0 | 0 | 0 | 16 | K | 2 |  |  |  | ROZPOCET | 0 | 0 | 0 | 0 | 0 | 1 | 0 | 16 | 289943205
673 | K | M21-24b-024 | Vysoce kvalitní ethernetový přepínač, jehož pomocí propojíte ve vaší síti až 8 počítačů s přenosovou rychlostí až 1Gb/s na port. 4, porty jsou navíc vybaveny možností napájení síťových prvků pomocí PoE standardu. Přepínač podporuje celé řadyethernetových protokolů, jako je například 802.3u, 802.3ab a 802.3af. Každý z osmi portů je opatřen led indikátorem, díky kterému vždy snadno zkontroluje správný běh jednotlivých portů a tím i vaší sítě. Přepínač disponuje celkovou šířkou pásma až 16 Gb/s. Samozřejmě podporuje, jak full-duplex, tak i half-duplex režim Pro napojení IP kamer 4ks = 1 ks switch | kus | 1 |  | 0 |  |  |  | základní |  | 0 | 0 | 0 | 0 | 0 | 16 | K | 2 |  |  |  | ROZPOCET | 0 | 0 | 0 | 0 | 0 | 1 | 0 | 16 | -801853417
674 | K | M21-24b-025 | PoF injektor 15,4W, 10/100Mbps pro každou IP kameru 1ks = celkem 4ks | kus | 4 |  | 0 |  |  |  | základní |  | 0 | 0 | 0 | 0 | 0 | 16 | K | 2 |  |  |  | ROZPOCET | 0 | 0 | 0 | 0 | 0 | 1 | 0 | 16 | -1223843648
| D | M21-24c | Elektroinstalce - Strukturovaná kabeláž - IP komunikátor - dodávka |  |  |  | 0 | [5 empty] | 0 |  | 0 |  | 0 | 2 | D | 1 |  |  |  | ROZPOCET | [6 empty] | 0
675 | K | M21-24c-026 | IP komunikátor - vstupní tablo se 4 tlačítky K hlavnímu vchodu 1ks + zadní vchod 1ks = 2ks | kus | 2 |  | 0 |  |  |  | základní |  | 0 | 0 | 0 | 0 | 0 | 16 | K | 2 |  |  |  | ROZPOCET | 0 | 0 | 0 | 0 | 0 | 1 | 0 | 16 | -1899010379
676 | K | M21-24c-027 | Elektromechanický zámek 12V K hlavnímu vchodu 1ks + zadní vchod 1ks = 2ks | kus | 2 |  | 0 |  |  |  | základní |  | 0 | 0 | 0 | 0 | 0 | 16 | K | 2 |  |  |  | ROZPOCET | 0 | 0 | 0 | 0 | 0 | 1 | 0 | 16 | 1235403510
| D | M21-24d | Elektroinstalace - Strukturovaná kabeláž - aktivní prvky - dodávka |  |  |  | 0 | [5 empty] | 0 |  | 0 |  | 0 | 2 | D | 1 |  |  |  | ROZPOCET | [6 empty] | 0
677 | K | M21-24d-028 | Wifi.Frekvence 2412-2462MHz,Normy 802.11b/g/n,max.rychlost 300Mbps, LAN port 1xRJ45 10/100Mbps, napájení 12-24V (pouze PoE), bezdrátové operační módy AP, operační módy Bridge, DHCP server/klient Ne/Ano, šifrování WEP, WPA, WPA2 instalace na chodbách 1pp - 2ks + 1np - 2ks + 2np - 2ks = 6ks | kus | 6 |  | 0 |  |  |  | základní |  | 0 | 0 | 0 | 0 | 0 | 16 | K | 2 |  |  |  | ROZPOCET | 0 | 0 | 0 | 0 | 0 | 1 | 0 | 16 | -516152161
678 | K | M21-24d-029 | SWITCH 24x10/100/1000Mbit/s - pro datové rozvody 39xzásuvka=78portů´= 4ks | kus | 4 |  | 0 |  |  |  | základní |  | 0 | 0 | 0 | 0 | 0 | 16 | K | 2 |  |  |  | ROZPOCET | 0 | 0 | 0 | 0 | 0 | 1 | 0 | 16 | -802028082
679 | K | M21-24d-030 | Propojovací PATCH kabely Cat.5 UTP - 2 m pro datové rozvody 39xzásuvka=78portů=78ks | kus | 78 |  | 0 |  |  |  | základní |  | 0 | 0 | 0 | 0 | 0 | 16 | K | 2 |  |  |  | ROZPOCET | 0 | 0 | 0 | 0 | 0 | 1 | 0 | 16 | 183252231
680 | K | M21-24d-031 | Záložní zdroj UPS 1500VA montáž do RACKu záložní zdroj pro SWITCH pro 4ks postačí 1 ks UPS | kus | 1 |  | 0 |  |  |  | základní |  | 0 | 0 | 0 | 0 | 0 | 16 | K | 2 |  |  |  | ROZPOCET | 0 | 0 | 0 | 0 | 0 | 1 | 0 | 16 | -12826701
| D | M21-24e | Elektroinstalace - Strukturovaná kabeláž - montáž |  |  |  | 0 | [5 empty] | 0 |  | 0 |  | 0 | 2 | D | 1 |  |  |  | ROZPOCET | [6 empty] | 0
681 | K | 220290002 | V 1pp - 7ks +1np - 16ks +2np - 16ks = 39ks | kus | 39 |  | 0 |  |  |  | základní |  | 0 | 0 | 0 | 0 | 0 | 16 | K | 2 |  |  |  | ROZPOCET | 0 | 0 | 0 | 0 | 0 | 1 | 0 | 16 | -561689251
682 | K | 220280201 | Kabel k zásuvkám 1pp - 840m + 1np - 1644m + 2np 1280m + IP komunikátory - 100m + 4x IP kamera 240m = 4104m | m | 4104 |  | 0 |  |  |  | základní |  | 0 | 0 | 0 | 0 | 0 | 16 | K | 2 |  |  |  | ROZPOCET | 0 | 0 | 0 | 0 | 0 | 1 | 0 | 16 | -1495832939
683 | K | 220280202 | od DR 1 do půdního prostoru 100 m | m | 100 |  | 0 |  |  |  | základní |  | 0 | 0 | 0 | 0 | 0 | 16 | K | 2 |  |  |  | ROZPOCET | 0 | 0 | 0 | 0 | 0 | 1 | 0 | 16 | 365811343
684 | K | 220260004 | počet dle počtu zásuvek SKS = 39ks | kus | 39 |  | 0 |  |  |  | základní |  | 0 | 0 | 0 | 0 | 0 | 16 | K | 2 |  |  |  | ROZPOCET | 0 | 0 | 0 | 0 | 0 | 1 | 0 | 16 | -90840197
685 | K | 220260533 | Trubka ohebná PVC pr. 23 p.o. Pro datové kabely v 1.p.p. - 200 m + 1np - 200m + 2np - 200m = 600m | m | 600 |  | 0 |  |  |  | základní |  | 0 | 0 | 0 | 0 | 0 | 16 | K | 2 |  |  |  | ROZPOCET | 0 | 0 | 0 | 0 | 0 | 1 | 0 | 16 | 460340073
686 | K | 220260555 | Trubka ohebná pr. 36 p.o. Od DR1 k rozvaděči CETIN 2x délka 80m = 160m | m | 160 |  | 0 |  |  |  | základní |  | 0 | 0 | 0 | 0 | 0 | 16 | K | 2 |  |  |  | ROZPOCET | 0 | 0 | 0 | 0 | 0 | 1 | 0 | 16 | -1329198488
687 | K | 220270303 | Protahovací vodič do trubek pr. 2.5 mm Pomocný vodič pro protahování kabeláže v zasekaných trubkách, stejná délka jako je součet všech trubek ve zdi 760 m + konce, které budou ponechány v rezervě z krabic pro snažší uchopení drátu 760m+rez.40m=800m | m | 800 |  | 0 |  |  |  | základní |  | 0 | 0 | 0 | 0 | 0 | 16 | K | 2 |  |  |  | ROZPOCET | 0 | 0 | 0 | 0 | 0 | 1 | 0 | 16 | 1205903615
688 | K | 220300201 | Připojení kabelu 4P na patch panel zapojení podle zásuvek 39x2=78 ks | kus | 78 |  | 0 |  |  |  | základní |  | 0 | 0 | 0 | 0 | 0 | 16 | K | 2 |  |  |  | ROZPOCET | 0 | 0 | 0 | 0 | 0 | 1 | 0 | 16 | 1396567982
689 | K | 220111431 | Měření metalické kabeláže (cat.5e), měř.protokol | 4P | 78 |  | 0 |  |  |  | základní |  | 0 | 0 | 0 | 0 | 0 | 16 | K | 2 |  |  |  | ROZPOCET | 0 | 0 | 0 | 0 | 0 | 1 | 0 | 16 | 1898144025
690 | K | 220110346 | Popis 39ks zásuvek SKS, rozvodnice, komponentů SKS, nalepení štítků=60ks | kus | 60 |  | 0 |  |  |  | základní |  | 0 | 0 | 0 | 0 | 0 | 16 | K | 2 |  |  |  | ROZPOCET | 0 | 0 | 0 | 0 | 0 | 1 | 0 | 16 | 587312867
691 | K | 220261665 | Drážka pro trubku 23 Stejná délka jako PVC trubka 23 mm = 600m | m | 600 |  | 0 |  |  |  | základní |  | 0 | 0 | 0 | 0 | 0 | 16 | K | 2 |  |  |  | ROZPOCET | 0 | 0 | 0 | 0 | 0 | 1 | 0 | 16 | -1528724148
692 | K | 220261666 | Drážka pro trubku pr. 36 mm Stejná délka jako tento druh chráničky tj. 160m, vysekání rýhy, uložení chráničky do rýhy, uchycení hřebíky (sádrou, zahození drážky) | m | 160 |  | 0 |  |  |  | základní |  | 0 | 0 | 0 | 0 | 0 | 16 | K | 2 |  |  |  | ROZPOCET | 0 | 0 | 0 | 0 | 0 | 1 | 0 | 16 | -1169714424
693 | K | 460680045 | Průraz zdí v 1pp - 8ks + 1np - 13ks + 2np - 6ks = 27ks | kus | 27 |  | 0 |  |  |  | základní |  | 0 | 0 | 0 | 0 | 0 | 16 | K | 2 |  |  |  | ROZPOCET | 0 | 0 | 0 | 0 | 0 | 1 | 0 | 16 | 1330426887
694 | K | 460680046 | Průraz stropu z 1pp do 1np - 1ks + z 1np do 2np - 1ks + z 2np na půdu 1ks = 3ks | kus | 3 |  | 0 |  |  |  | základní |  | 0 | 0 | 0 | 0 | 0 | 16 | K | 2 |  |  |  | ROZPOCET | 0 | 0 | 0 | 0 | 0 | 1 | 0 | 16 | 1387840841
695 | K | M21-24e-046 | Protipožární ucpávka průrazu mezi požárními úseku - instalace mezi požárními úseky dle PBŘ | kpl | 1 |  | 0 |  |  |  | základní |  | 0 | 0 | 0 | 0 | 0 | 16 | K | 2 |  |  |  | ROZPOCET | 0 | 0 | 0 | 0 | 0 | 1 | 0 | 16 | 1615439886
696 | K | M21-24e-047 | Hmoždinky, šrouby, hřebíky, sádra, špalíky, příchytky, kotvy, podpěry atd. | kpl | 1 |  | 0 |  |  |  | základní |  | 0 | 0 | 0 | 0 | 0 | 16 | K | 2 |  |  |  | ROZPOCET | 0 | 0 | 0 | 0 | 0 | 1 | 0 | 16 | -1606044890
| D | M21-24f | Elektroinstalace - Strukturovaná kabeláž - datový rozvaděč - montáž |  |  |  | 0 | [5 empty] | 0 |  | 0 |  | 0 | 2 | D | 1 |  |  |  | ROZPOCET | [6 empty] | 0
697 | K | M21-24f-048 | instalován v m.č. 211 | kus | 1 |  | 0 |  |  |  | základní |  | 0 | 0 | 0 | 0 | 0 | 16 | K | 2 |  |  |  | ROZPOCET | 0 | 0 | 0 | 0 | 0 | 1 | 0 | 16 | -2064459281
698 | K | M21-24f-049 | instalován v DR v m.č. 211=1ks pro napájení komponentů a zařízení v DR | kus | 1 |  | 0 |  |  |  | základní |  | 0 | 0 | 0 | 0 | 0 | 16 | K | 2 |  |  |  | ROZPOCET | 0 | 0 | 0 | 0 | 0 | 1 | 0 | 16 | -6669772
699 | K | M21-24f-050 | instalován v DR v m.č.211 = 1ks | kus | 1 |  | 0 |  |  |  | základní |  | 0 | 0 | 0 | 0 | 0 | 16 | K | 2 |  |  |  | ROZPOCET | 0 | 0 | 0 | 0 | 0 | 1 | 0 | 16 | -1389152748
700 | K | M21-24f-051 | 4ks pro patch panely +4ks pro SWITCH = 8ks | kus | 8 |  | 0 |  |  |  | základní |  | 0 | 0 | 0 | 0 | 0 | 16 | K | 2 |  |  |  | ROZPOCET | 0 | 0 | 0 | 0 | 0 | 1 | 0 | 16 | 1986941078
701 | K | M21-24f-052 | Police pro nestandartní komponenty,pro instalaci komponentů a zařízení, které nemají rozměr 19" | kus | 1 |  | 0 |  |  |  | základní |  | 0 | 0 | 0 | 0 | 0 | 16 | K | 2 |  |  |  | ROZPOCET | 0 | 0 | 0 | 0 | 0 | 1 | 0 | 16 | -624503781
702 | K | M21-24f-053 | Montážní sada M6 Vyvaz.panel 4x2+patch panel 4x4+police 4 ventil.jednotka= 32 ks | kus | 32 |  | 0 |  |  |  | základní |  | 0 | 0 | 0 | 0 | 0 | 16 | K | 2 |  |  |  | ROZPOCET | 0 | 0 | 0 | 0 | 0 | 1 | 0 | 16 | 1425690756
703 | K | M21-24f-054 | Háček 40x80, instalace na vyvazovací panely 8ksx4ks=32ks | kus | 32 |  | 0 |  |  |  | základní |  | 0 | 0 | 0 | 0 | 0 | 16 | K | 2 |  |  |  | ROZPOCET | 0 | 0 | 0 | 0 | 0 | 1 | 0 | 16 | -330727913
704 | K | M21-24f-055 | Rozvodná krabice - instalace v DR - napojení uzemnění | kus | 1 |  | 0 |  |  |  | základní |  | 0 | 0 | 0 | 0 | 0 | 16 | K | 2 |  |  |  | ROZPOCET | 0 | 0 | 0 | 0 | 0 | 1 | 0 | 16 | 1579598663
705 | K | 220290971 | Metalický patch panel 24xRJ45/UTP/cat.5e/1U - pro datové rozvody 39x2=78portů = 78/24 = 4ks | kus | 4 |  | 0 |  |  |  | základní |  | 0 | 0 | 0 | 0 | 0 | 16 | K | 2 |  |  |  | ROZPOCET | 0 | 0 | 0 | 0 | 0 | 1 | 0 | 16 | 115299405
706 | K | M21-24f-057 | Zkouška rozvaděče, vyhotovení protokolu pro každý dokončený (osazený rozvaděč) 1ks rozvaděče SKS = 1ks celkem | kus | 1 |  | 0 |  |  |  | základní |  | 0 | 0 | 0 | 0 | 0 | 16 | K | 2 |  |  |  | ROZPOCET | 0 | 0 | 0 | 0 | 0 | 1 | 0 | 16 | -817558487
| D | M21-24g | Elektroinstalace - Strukturovaná kabeláž - kamerový systém - montáž |  |  |  | 0 | [5 empty] | 0 |  | 0 |  | 0 | 2 | D | 1 |  |  |  | ROZPOCET | [6 empty] | 0
707 | K | M21-24g-058 | 3.0 megapixelová,R0, IP venkovní miniDome kamera s IR přísvitem série EXIR, 1/3" progressive scan CMOS, komprese H.264/MJPEG, max.rozlišení: 2048x1536/20fps, objektiv: 4mm @ F1.2 (volitelně 2.8 a 6mm), úhel zobrazení: 86°(2,8mm), 70°(4mm), 43.3°(6mm), citlivost: 0,07Lux @(F1.2, AGC zap.) 0 LUX s IR, Den + Noc:ICR automaticky, D-WDR, 3D-DNR, Napájení: DC12V+-10%458mA, PoE (802.3af, Power over Ethernet), Dosah IR: 30m, Krytí: IP66, bez poplachových vstupů a výstupů, audio vstupů a výstupů Venkovní kamery - instalovány u vstupů a pro sledování vrat - 4ks | kus | 4 |  | 0 |  |  |  | základní |  | 0 | 0 | 0 | 0 | 0 | 16 | K | 2 |  |  |  | ROZPOCET | 0 | 0 | 0 | 0 | 0 | 1 | 0 | 16 | 434486644
708 | K | 220060045 | Stěnový držák pro mini dome kamery | kus | 4 |  | 0 |  |  |  | základní |  | 0 | 0 | 0 | 0 | 0 | 16 | K | 2 |  |  |  | ROZPOCET | 0 | 0 | 0 | 0 | 0 | 1 | 0 | 16 | -1339861761
709 | K | M21-24g-060 | 4 kanálový síťový digitální videorekordér, záznam video+audio, komprese H.264, vstupní/odchozí šířka pásma 25M/80Mbps, dekódování hl. monitor: 4-k@1080P, HDMI a VGA na hlavní monitor, 1xRJ45 10M/100M/1000MM Ethernt Port, podpora 1x HDD o kapacitě 4TB, 1*USB 3.0, bez HDD, 4xPoE/100M, Poplachový I/O: 4/1, lokalizace v čj., napájení: 48V DC/10W (zdroj součástí), velikost 1U, stolní verze pro celý systém CCTV - 4 vstupy = 4 kamery | kus | 1 |  | 0 |  |  |  | základní |  | 0 | 0 | 0 | 0 | 0 | 16 | K | 2 |  |  |  | ROZPOCET | 0 | 0 | 0 | 0 | 0 | 1 | 0 | 16 | -973589514
710 | K | M21-24g-061 | Pevný disk pro CCTV systémy 3TB - rozšíření záznamu na dobu 7 dnů | kus | 1 |  | 0 |  |  |  | základní |  | 0 | 0 | 0 | 0 | 0 | 16 | K | 2 |  |  |  | ROZPOCET | 0 | 0 | 0 | 0 | 0 | 1 | 0 | 16 | -1699239029
711 | K | M21-24g-062 | Konfigurace, zaškolení a test systému | kus | 1 |  | 0 |  |  |  | základní |  | 0 | 0 | 0 | 0 | 0 | 16 | K | 2 |  |  |  | ROZPOCET | 0 | 0 | 0 | 0 | 0 | 1 | 0 | 16 | -2041325427
712 | K | M21-24g-063 | Vysoce kvalitní ethernetový přepínač, jehož pomocí propojíte ve vaší síti až 8 počítačů s přenosovou rychlostí až 1Gb/s na port. 4, porty jsou navíc vybaveny možností napájení síťových prvků pomocí PoE standardu. Přepínač podporuje celé řadyethernetových protokolů, jako je například 802.3u, 802.3ab a 802.3af. Každý z osmi portů je opatřen led indikátorem, díky kterému vždy snadno zkontroluje správný běh jednotlivých portů a tím i vaší sítě. Přepínač disponuje celkovou šířkou pásma až 16 Gb/s. Samozřejmě podporuje, jak full-duplex, tak i half-duplex režim Pro napojení IP kamer 4ks = 1 ks switch | kus | 1 |  | 0 |  |  |  | základní |  | 0 | 0 | 0 | 0 | 0 | 16 | K | 2 |  |  |  | ROZPOCET | 0 | 0 | 0 | 0 | 0 | 1 | 0 | 16 | -543877868
713 | K | M21-24g-064 | PoF injektor 15,4W, 10/100Mbps pro každou IP kameru 1ks = celkem 4ks | kus | 4 |  | 0 |  |  |  | základní |  | 0 | 0 | 0 | 0 | 0 | 16 | K | 2 |  |  |  | ROZPOCET | 0 | 0 | 0 | 0 | 0 | 1 | 0 | 16 | -1232610496
| D | M21-24h | Elektroinstalace - Strukturovaná kabeláž - IP komunikátor - montáž |  |  |  | 0 | [5 empty] | 0 |  | 0 |  | 0 | 2 | D | 1 |  |  |  | ROZPOCET | [6 empty] | 0
714 | K | M21-24h-065 | IP komunikátor - vstupní tablo se 4 tlačítky K hlavnímu vchodu 1ks + zadní vchod 1ks = 2ks | kus | 2 |  | 0 |  |  |  | základní |  | 0 | 0 | 0 | 0 | 0 | 16 | K | 2 |  |  |  | ROZPOCET | 0 | 0 | 0 | 0 | 0 | 1 | 0 | 16 | -1702671375
715 | K | M21-24h-066 | Elektromechanický zámek 12V K hlavnímu vchodu 1ks + zadní vchod 1ks = 2ks | kus | 2 |  | 0 |  |  |  | základní |  | 0 | 0 | 0 | 0 | 0 | 16 | K | 2 |  |  |  | ROZPOCET | 0 | 0 | 0 | 0 | 0 | 1 | 0 | 16 | -1065916004
| D | M21-24ch | Elektroinstalace - Strukturovaná kabeláž - Aktivní prvky - montáž |  |  |  | 0 | [5 empty] | 0 |  | 0 |  | 0 | 2 | D | 1 |  |  |  | ROZPOCET | [6 empty] | 0
716 | K | M21-24ch-067 | Wifi.Frekvence 2412-2462MHz,Normy 802.11b/g/n,max.rychlost 300Mbps, LAN port 1xRJ45 10/100Mbps, napájení 12-24V (pouze PoE), bezdrátové operační módy AP, operační módy Bridge, DHCP server/klient Ne/Ano, šifrování WEP, WPA, WPA2 instalace na chodbách 1pp - 2ks + 1np - 2ks + 2np - 2ks = 6ks | kus | 6 |  | 0 |  |  |  | základní |  | 0 | 0 | 0 | 0 | 0 | 16 | K | 2 |  |  |  | ROZPOCET | 0 | 0 | 0 | 0 | 0 | 1 | 0 | 16 | -1627127708
717 | K | M21-24ch-068 | Zpracování dokumentace skutečného stavu 4x papírová podoba + 1x digitální forma, předání zákazníkovi | kpl | 1 |  | 0 |  |  |  | základní |  | 0 | 0 | 0 | 0 | 0 | 16 | K | 2 |  |  |  | ROZPOCET | 0 | 0 | 0 | 0 | 0 | 1 | 0 | 16 | -1922755811
718 | K | M21-24ch-069 | SWITCH 24x10/100/1000Mbit/s - pro datové rozvody 39xzásuvka=78portů´= 4ks | kus | 4 |  | 0 |  |  |  | základní |  | 0 | 0 | 0 | 0 | 0 | 16 | K | 2 |  |  |  | ROZPOCET | 0 | 0 | 0 | 0 | 0 | 1 | 0 | 16 | 1372288287
719 | K | M21-24ch-070 | Propojovací PATCH kabely Cat.5 UTP - 2 m pro datové rozvody 39xzásuvka=78portů=78ks | kus | 78 |  | 0 |  |  |  | základní |  | 0 | 0 | 0 | 0 | 0 | 16 | K | 2 |  |  |  | ROZPOCET | 0 | 0 | 0 | 0 | 0 | 1 | 0 | 16 | -392529872
720 | K | M21-24ch-071 | Záložní zdroj UPS 1500VA montáž do RACKu záložní zdroj pro SWITCH pro 4ks postačí 1 ks UPS | kus | 1 |  | 0 |  |  |  | základní |  | 0 | 0 | 0 | 0 | 0 | 16 | K | 2 |  |  |  | ROZPOCET | 0 | 0 | 0 | 0 | 0 | 1 | 0 | 16 | 571946936
| D | M21-25 | Elektroinstalace - Rozšíření grafické nadstavby - dodávka |  |  |  | 0 | [5 empty] | 0 |  | 0 |  | 0 | 2 | D | 1 |  |  |  | ROZPOCET | [6 empty] | 0
721 | K | M21-25-001 | PC pro grafickou nadstavbu | kus | 1 |  | 0 |  |  |  | základní |  | 0 | 0 | 0 | 0 | 0 | 16 | K | 2 |  |  |  | ROZPOCET | 0 | 0 | 0 | 0 | 0 | 1 | 0 | 16 | 561622145
| D | M21-25a | Elektroinstalace - Rozšíření grafické nadstavby - montáž |  |  |  | 0 | [5 empty] | 0 |  | 0 |  | 0 | 2 | D | 1 |  |  |  | ROZPOCET | [6 empty] | 0
722 | K | M21-25a-002 | Grafická nadstavba SW pro řízení systémů PZTS APS kontroly vstupu a dalších bezepčnostních systémů | kus | 1 |  | 0 |  |  |  | základní |  | 0 | 0 | 0 | 0 | 0 | 16 | K | 2 |  |  |  | ROZPOCET | 0 | 0 | 0 | 0 | 0 | 1 | 0 | 16 | -1683874410
723 | K | M21-25a-003 | Aplikace grafické nadstavby | kus | 1 |  | 0 |  |  |  | základní |  | 0 | 0 | 0 | 0 | 0 | 16 | K | 2 |  |  |  | ROZPOCET | 0 | 0 | 0 | 0 | 0 | 1 | 0 | 16 | -665837010
724 | K | M21-25a-004 | Vytvoření map | kus | 6 |  | 0 |  |  |  | základní |  | 0 | 0 | 0 | 0 | 0 | 16 | K | 2 |  |  |  | ROZPOCET | 0 | 0 | 0 | 0 | 0 | 1 | 0 | 16 | 2138385049
725 | K | M21-25a-005 | Vložení symbolu do mapy | kus | 480 |  | 0 |  |  |  | základní |  | 0 | 0 | 0 | 0 | 0 | 16 | K | 2 |  |  |  | ROZPOCET | 0 | 0 | 0 | 0 | 0 | 1 | 0 | 16 | 1346471132
726 | K | M21-25a-006 | Licence pro jednu ústřednu | kus | 2 |  | 0 |  |  |  | základní |  | 0 | 0 | 0 | 0 | 0 | 16 | K | 2 |  |  |  | ROZPOCET | 0 | 0 | 0 | 0 | 0 | 1 | 0 | 16 | -1494443717
727 | K | M21-25a-007 | Oživení, závěrečné vyzkoušení, zaškolení obsluhy | kpl | 1 |  | 0 |  |  |  | základní |  | 0 | 0 | 0 | 0 | 0 | 16 | K | 2 |  |  |  | ROZPOCET | 0 | 0 | 0 | 0 | 0 | 1 | 0 | 16 | -860889059
| D | M24 | Vzduchotechnika |  |  |  | 0 | [5 empty] | 0 |  | 0 |  | 0 | 3 | D | 1 |  |  |  | ROZPOCET | [6 empty] | 0
728 | K | M24-001 | VZT potr 160 vč.tvarovek - nerezová trubka | m | 45 |  | 0 |  |  |  | základní |  | 0 | 0 | 0 | 0 | 0 | 64 | K | 2 |  |  |  | ROZPOCET | 0 | 0 | 0 | 0 | 0 | 1 | 0 | 64 | 530254358
729 | K | M24-002 | VZT potr DN 110 vč.tvarovek | m | 3 |  | 0 |  |  |  | základní |  | 0 | 0 | 0 | 0 | 0 | 64 | K | 2 |  |  |  | ROZPOCET | 0 | 0 | 0 | 0 | 0 | 1 | 0 | 64 | -345149522
730 | K | M24-003 | Plastová větrací fasádní mřížka profilu 110, pevné lamely, vč.síťoviny | kus | 4 |  | 0 |  |  |  | základní |  | 0 | 0 | 0 | 0 | 0 | 64 | K | 2 |  |  |  | ROZPOCET | 0 | 0 | 0 | 0 | 0 | 1 | 0 | 64 | 1688566739
731 | K | M24-004 | Nástěnný ventilátor profilu 110 s doběhem o výkonu 100m3/h | kus | 4 |  | 0 |  |  |  | základní |  | 0 | 0 | 0 | 0 | 0 | 64 | K | 2 |  |  |  | ROZPOCET | 0 | 0 | 0 | 0 | 0 | 1 | 0 | 64 | -444513904
732 | K | M24-005 | Potrubí ventilátor 160 o výkonu 420 až 1700 m3/h | kus | 2 |  | 0 |  |  |  | základní |  | 0 | 0 | 0 | 0 | 0 | 64 | K | 2 |  |  |  | ROZPOCET | 0 | 0 | 0 | 0 | 0 | 1 | 0 | 64 | -1463829550
733 | K | M24-006 | Pětistupňový regulátor otáček | kus | 2 |  | 0 |  |  |  | základní |  | 0 | 0 | 0 | 0 | 0 | 64 | K | 2 |  |  |  | ROZPOCET | 0 | 0 | 0 | 0 | 0 | 1 | 0 | 64 | -1137696749
734 | K | M24-007 | Laboratorní digestoř celoplastová 1500x900x2300 mm | kus | 1 |  | 0 |  |  |  | základní |  | 0 | 0 | 0 | 0 | 0 | 64 | K | 2 |  |  |  | ROZPOCET | 0 | 0 | 0 | 0 | 0 | 1 | 0 | 64 | -2048328755
735 | K | M24-008 | Laboratorní digestoř kovová 1500x900x2300 mm | kus | 1 |  | 0 |  |  |  | základní |  | 0 | 0 | 0 | 0 | 0 | 64 | K | 2 |  |  |  | ROZPOCET | 0 | 0 | 0 | 0 | 0 | 1 | 0 | 64 | -1086178883
736 | K | M24-009 | Plastová revizní dvířka 300x300 mm | kus | 2 |  | 0 |  |  |  | základní |  | 0 | 0 | 0 | 0 | 0 | 64 | K | 2 |  |  |  | ROZPOCET | 0 | 0 | 0 | 0 | 0 | 1 | 0 | 64 | 1665952782
737 | K | M24-010 | Stropní úchyty pro potrubí VZT DN 160 + objímky | m | 6 |  | 0 |  |  |  | základní |  | 0 | 0 | 0 | 0 | 0 | 64 | K | 2 |  |  |  | ROZPOCET | 0 | 0 | 0 | 0 | 0 | 1 | 0 | 64 | 769512304
738 | K | M24-011 | Krycí manžety | kus | 2 |  | 0 |  |  |  | základní |  | 0 | 0 | 0 | 0 | 0 | 64 | K | 2 |  |  |  | ROZPOCET | 0 | 0 | 0 | 0 | 0 | 1 | 0 | 64 | 345813910
739 | K | M24-012 | Odvětrávací hlavice | kus | 2 |  | 0 |  |  |  | základní |  | 0 | 0 | 0 | 0 | 0 | 64 | K | 2 |  |  |  | ROZPOCET | 0 | 0 | 0 | 0 | 0 | 1 | 0 | 64 | -857869070
| D | M24.1 | Měření a regulace - montážní práce M+R |  |  |  | 0 | [5 empty] | 0 |  | 0 |  | 0 | 3 | D | 1 |  |  |  | ROZPOCET | [6 empty] | 0
740 | K | 1650002 | Osazení hmoždinky | kus | 100 |  | 0 |  |  |  | základní |  | 0 | 0 | 0 | 0 | 0 | 64 | K | 2 |  |  |  | ROZPOCET | 0 | 0 | 0 | 0 | 0 | 1 | 0 | 64 | -1634850150
741 | K | 1650005 | Příchytka ke stropu | kus | 80 |  | 0 |  |  |  | základní |  | 0 | 0 | 0 | 0 | 0 | 64 | K | 2 |  |  |  | ROZPOCET | 0 | 0 | 0 | 0 | 0 | 1 | 0 | 64 | 880042857
742 | K | 1650006 | Závěs | kus | 80 |  | 0 |  |  |  | základní |  | 0 | 0 | 0 | 0 | 0 | 64 | K | 2 |  |  |  | ROZPOCET | 0 | 0 | 0 | 0 | 0 | 1 | 0 | 64 | -915244600
743 | K | 1650010 | Ochranná hadice D11/13,3 | kus | 30 |  | 0 |  |  |  | základní |  | 0 | 0 | 0 | 0 | 0 | 64 | K | 2 |  |  |  | ROZPOCET | 0 | 0 | 0 | 0 | 0 | 1 | 0 | 64 | -966571758
744 | K | 1650011 | ochranná hadice D13/15,7 | kus | 8 |  | 0 |  |  |  | základní |  | 0 | 0 | 0 | 0 | 0 | 64 | K | 2 |  |  |  | ROZPOCET | 0 | 0 | 0 | 0 | 0 | 1 | 0 | 64 | -1647278893
745 | K | 1650105 | Konzola pro regulátory tlaku, teploty, .. | kus | 3 |  | 0 |  |  |  | základní |  | 0 | 0 | 0 | 0 | 0 | 64 | K | 2 |  |  |  | ROZPOCET | 0 | 0 | 0 | 0 | 0 | 1 | 0 | 64 | 376124170
746 | K | 1653002 | Montáž skříňového/nástěnného rozvaděče | kus | 1 |  | 0 |  |  |  | základní |  | 0 | 0 | 0 | 0 | 0 | 64 | K | 2 |  |  |  | ROZPOCET | 0 | 0 | 0 | 0 | 0 | 1 | 0 | 64 | 616400738
747 | K | 1654002 | Montáž regulátoru teploty prostorový | kus | 1 |  | 0 |  |  |  | základní |  | 0 | 0 | 0 | 0 | 0 | 64 | K | 2 |  |  |  | ROZPOCET | 0 | 0 | 0 | 0 | 0 | 1 | 0 | 64 | 501162426
748 | K | 1654011 | Montáž regulátoru teploty do jímky | kus | 1 |  | 0 |  |  |  | základní |  | 0 | 0 | 0 | 0 | 0 | 64 | K | 2 |  |  |  | ROZPOCET | 0 | 0 | 0 | 0 | 0 | 1 | 0 | 64 | -1556291987
749 | K | 1654021 | Montáž kontakt. vč. tlakoměrného kohoutu | kus | 1 |  | 0 |  |  |  | základní |  | 0 | 0 | 0 | 0 | 0 | 64 | K | 2 |  |  |  | ROZPOCET | 0 | 0 | 0 | 0 | 0 | 1 | 0 | 64 | -964513239
750 | K | 1656341 | Montáž čidla zaplavení | kus | 1 |  | 0 |  |  |  | základní |  | 0 | 0 | 0 | 0 | 0 | 64 | K | 2 |  |  |  | ROZPOCET | 0 | 0 | 0 | 0 | 0 | 1 | 0 | 64 | -641571416
751 | K | 1655005 | Montáž snímače detekce plynu | kus | 3 |  | 0 |  |  |  | základní |  | 0 | 0 | 0 | 0 | 0 | 64 | K | 2 |  |  |  | ROZPOCET | 0 | 0 | 0 | 0 | 0 | 1 | 0 | 64 | 185415599
752 | K | 1655001 | Montáž ústředny detekce plynu/havarijní signalizace | kus | 2 |  | 0 |  |  |  | základní |  | 0 | 0 | 0 | 0 | 0 | 64 | K | 2 |  |  |  | ROZPOCET | 0 | 0 | 0 | 0 | 0 | 1 | 0 | 64 | -485924066
753 | K | 1655010 | Kalibrace systému detekce plynu | kus | 1 |  | 0 |  |  |  | základní |  | 0 | 0 | 0 | 0 | 0 | 64 | K | 2 |  |  |  | ROZPOCET | 0 | 0 | 0 | 0 | 0 | 1 | 0 | 64 | 348220006
754 | K | 1658010 | Montáž a nastavení komunikátoru GSM | kus | 1 |  | 0 |  |  |  | základní |  | 0 | 0 | 0 | 0 | 0 | 64 | K | 2 |  |  |  | ROZPOCET | 0 | 0 | 0 | 0 | 0 | 1 | 0 | 64 | -1700940804
755 | K | 1656011 | Montáž houkačky s majáčkem | kus | 1 |  | 0 |  |  |  | základní |  | 0 | 0 | 0 | 0 | 0 | 64 | K | 2 |  |  |  | ROZPOCET | 0 | 0 | 0 | 0 | 0 | 1 | 0 | 64 | -1883654222
756 | M | mat001 | příchytka ke stropu | kus | 80 |  | 0 |  |  |  | základní |  | 0 | 0 | 0 | 0 | 0 | 256 | M | 2 |  |  |  | ROZPOCET | 0 | 0 | 0 | 0 | 0 | 1 | 0 | 64 | 1895350568
757 | M | mat002 | závěs | kus | 80 |  | 0 |  |  |  | základní |  | 0 | 0 | 0 | 0 | 0 | 256 | M | 2 |  |  |  | ROZPOCET | 0 | 0 | 0 | 0 | 0 | 1 | 0 | 64 | -1901467684
758 | M | mat003 | Ochranná hadice D11/13,3 | kus | 30 |  | 0 |  |  |  | základní |  | 0 | 0 | 0 | 0 | 0 | 256 | M | 2 |  |  |  | ROZPOCET | 0 | 0 | 0 | 0 | 0 | 1 | 0 | 64 | -1273274808
759 | M | mat004 | Ochranná hadice D13/15,7 | kus | 8 |  | 0 |  |  |  | základní |  | 0 | 0 | 0 | 0 | 0 | 256 | M | 2 |  |  |  | ROZPOCET | 0 | 0 | 0 | 0 | 0 | 1 | 0 | 64 | -1273219424
760 | M | mat005 | Konzola pro regulátor | kus | 3 |  | 0 |  |  |  | základní |  | 0 | 0 | 0 | 0 | 0 | 256 | M | 2 |  |  |  | ROZPOCET | 0 | 0 | 0 | 0 | 0 | 1 | 0 | 64 | -1898810864
761 | M | matelektroinst. 001 | kabel JYTY2x1 | m | 50 |  | 0 |  |  |  | základní |  | 0 | 0 | 0 | 0 | 0 | 256 | M | 2 |  |  |  | ROZPOCET | 0 | 0 | 0 | 0 | 0 | 1 | 0 | 64 | -1982554430
762 | M | matelektroinst. 002 | kabel JYTY4x1 | m | 243 |  | 0 |  |  |  | základní |  | 0 | 0 | 0 | 0 | 0 | 256 | M | 2 |  |  |  | ROZPOCET | 0 | 0 | 0 | 0 | 0 | 1 | 0 | 64 | 207302603
763 | M | matelektroinst. 003 | kabel silový 500V, CYKY-J 3 x 1,5 | m | 115 |  | 0 |  |  |  | základní |  | 0 | 0 | 0 | 0 | 0 | 256 | M | 2 |  |  |  | ROZPOCET | 0 | 0 | 0 | 0 | 0 | 1 | 0 | 64 | 1772890476
764 | M | matelektroinst. 004 | šňůra silová 500 V, CYKY-J 3 x 1 | m | 10 |  | 0 |  |  |  | základní |  | 0 | 0 | 0 | 0 | 0 | 256 | M | 2 |  |  |  | ROZPOCET | 0 | 0 | 0 | 0 | 0 | 1 | 0 | 64 | 1400587586
765 | M | matelektroinst. 005 | kabel silový 500V, CYKY-J4 x 4 | m | 20 |  | 0 |  |  |  | základní |  | 0 | 0 | 0 | 0 | 0 | 256 | M | 2 |  |  |  | ROZPOCET | 0 | 0 | 0 | 0 | 0 | 1 | 0 | 64 | -1463787206
766 | M | matelektroinst. 006 | kabel silový 500V, CYKY-J5 x 1,5 | m | 50 |  | 0 |  |  |  | základní |  | 0 | 0 | 0 | 0 | 0 | 256 | M | 2 |  |  |  | ROZPOCET | 0 | 0 | 0 | 0 | 0 | 1 | 0 | 64 | 265397009
767 | M | matelektroinst. 007 | kabel silový 500V, CYKY-J7 x 1,5 | m | 8 |  | 0 |  |  |  | základní |  | 0 | 0 | 0 | 0 | 0 | 256 | M | 2 |  |  |  | ROZPOCET | 0 | 0 | 0 | 0 | 0 | 1 | 0 | 64 | 1836966588
768 | M | matelektroinst. 008 | vodič ochranného pospojení Cu 6 mm2 zel-žl. | m | 50 |  | 0 |  |  |  | základní |  | 0 | 0 | 0 | 0 | 0 | 256 | M | 2 |  |  |  | ROZPOCET | 0 | 0 | 0 | 0 | 0 | 1 | 0 | 64 | 650525479
769 | M | matelektroinst. 009 | ocel.inst.trubka | m | 20 |  | 0 |  |  |  | základní |  | 0 | 0 | 0 | 0 | 0 | 256 | M | 2 |  |  |  | ROZPOCET | 0 | 0 | 0 | 0 | 0 | 1 | 0 | 64 | 152424600
770 | M | matelektroinst. 0010 | ocel.inst. koleno 16 mm | kus | 5 |  | 0 |  |  |  | základní |  | 0 | 0 | 0 | 0 | 0 | 256 | M | 2 |  |  |  | ROZPOCET | 0 | 0 | 0 | 0 | 0 | 1 | 0 | 64 | 850877280
771 | M | matelektroinst. 0011 | ocel.onst. trubka 21 mm | m | 20 |  | 0 |  |  |  | základní |  | 0 | 0 | 0 | 0 | 0 | 256 | M | 2 |  |  |  | ROZPOCET | 0 | 0 | 0 | 0 | 0 | 1 | 0 | 64 | 1008077186
772 | M | matelektroinst. 0012 | ocel. inst. koleno 21 mm | kus | 5 |  | 0 |  |  |  | základní |  | 0 | 0 | 0 | 0 | 0 | 256 | M | 2 |  |  |  | ROZPOCET | 0 | 0 | 0 | 0 | 0 | 1 | 0 | 64 | -850860092
773 | M | matelektroinst. 0013 | ohebná instal.trubka 29 | m | 20 |  | 0 |  |  |  | základní |  | 0 | 0 | 0 | 0 | 0 | 256 | M | 2 |  |  |  | ROZPOCET | 0 | 0 | 0 | 0 | 0 | 1 | 0 | 64 | 198604628
774 | M | matelektroinst. 0014 | ucpávka pro kabely do P21 | kus | 30 |  | 0 |  |  |  | základní |  | 0 | 0 | 0 | 0 | 0 | 256 | M | 2 |  |  |  | ROZPOCET | 0 | 0 | 0 | 0 | 0 | 1 | 0 | 64 | 225448710
775 | M | matelektroinst. 0015 | krabice do vlhka vč. svorkovnice | kus | 10 |  | 0 |  |  |  | základní |  | 0 | 0 | 0 | 0 | 0 | 256 | M | 2 |  |  |  | ROZPOCET | 0 | 0 | 0 | 0 | 0 | 1 | 0 | 64 | 182661882
776 | M | matelektroinst. 0016 | krabice instalační typová po omítku | kus | 2 |  | 0 |  |  |  | základní |  | 0 | 0 | 0 | 0 | 0 | 256 | M | 2 |  |  |  | ROZPOCET | 0 | 0 | 0 | 0 | 0 | 1 | 0 | 64 | 2053277408
777 | M | matelektroinst. 0017 | plechový kabel. žlab 50 mm včetně víka a příslušenství | m | 20 |  | 0 |  |  |  | základní |  | 0 | 0 | 0 | 0 | 0 | 256 | M | 2 |  |  |  | ROZPOCET | 0 | 0 | 0 | 0 | 0 | 1 | 0 | 64 | -1745050985
778 | M | matelektroinst. 0018 | podpěra pro kabel. žlab 50x25 mm | kus | 40 |  | 0 |  |  |  | základní |  | 0 | 0 | 0 | 0 | 0 | 256 | M | 2 |  |  |  | ROZPOCET | 0 | 0 | 0 | 0 | 0 | 1 | 0 | 64 | -1293000074
779 | M | matelektroinst. 0019 | plechový kabel.žlab 150 mm včetně víka a příslušenství | m | 10 |  | 0 |  |  |  | základní |  | 0 | 0 | 0 | 0 | 0 | 256 | M | 2 |  |  |  | ROZPOCET | 0 | 0 | 0 | 0 | 0 | 1 | 0 | 64 | 1306499344
780 | M | matelektroinst. 0020 | podpěra pro kabel. žlab 150x25 mm | kus | 20 |  | 0 |  |  |  | základní |  | 0 | 0 | 0 | 0 | 0 | 256 | M | 2 |  |  |  | ROZPOCET | 0 | 0 | 0 | 0 | 0 | 1 | 0 | 64 | -1896874255
781 | M | matelektroinst. 0021 | ocelová nosná konstrukce do 50kg 1,25x25x3 | kus | 2 |  | 0 |  |  |  | základní |  | 0 | 0 | 0 | 0 | 0 | 256 | M | 2 |  |  |  | ROZPOCET | 0 | 0 | 0 | 0 | 0 | 1 | 0 | 64 | -1676927435
782 | M | matelektroinst. 0022 | ocelová nosná konstrukce U-50 | kus | 5 |  | 0 |  |  |  | základní |  | 0 | 0 | 0 | 0 | 0 | 256 | M | 2 |  |  |  | ROZPOCET | 0 | 0 | 0 | 0 | 0 | 1 | 0 | 64 | -428342107
783 | M | matelektroinst. 0023 | barva syntetická základní | kg | 2 |  | 0 |  |  |  | základní |  | 0 | 0 | 0 | 0 | 0 | 256 | M | 2 |  |  |  | ROZPOCET | 0 | 0 | 0 | 0 | 0 | 1 | 0 | 64 | -1410821725
784 | M | matelektroinst. 0024 | email syntetický venkovní | kg | 2 |  | 0 |  |  |  | základní |  | 0 | 0 | 0 | 0 | 0 | 256 | M | 2 |  |  |  | ROZPOCET | 0 | 0 | 0 | 0 | 0 | 1 | 0 | 64 | -449206081
785 | M | matelektroinst. 0025 | ředidlo syntetické | kg | 1.5 |  | 0 |  |  |  | základní |  | 0 | 0 | 0 | 0 | 0 | 256 | M | 2 |  |  |  | ROZPOCET | 0 | 0 | 0 | 0 | 0 | 1 | 0 | 64 | 1818031052
786 | M | matelektroinst. 0026 | Požární ucpávka | kus | 2 |  | 0 |  |  |  | základní |  | 0 | 0 | 0 | 0 | 0 | 256 | M | 2 |  |  |  | ROZPOCET | 0 | 0 | 0 | 0 | 0 | 1 | 0 | 64 | -1150783796
787 | K | 460110001 | značení trasy, mont. | m | 90 |  | 0 |  |  |  | základní |  | 0 | 0 | 0 | 0 | 0 | 64 | K | 2 |  |  |  | ROZPOCET | 0 | 0 | 0 | 0 | 0 | 1 | 0 | 64 | 1180279926
788 | K | 220260530 | trubka do zdi, na zeď, do roštu 16, 23 mont. | m | 20 |  | 0 |  |  |  | základní |  | 0 | 0 | 0 | 0 | 0 | 64 | K | 2 |  |  |  | ROZPOCET | 0 | 0 | 0 | 0 | 0 | 1 | 0 | 64 | -254128811
789 | K | 220260510 | trubka ocelová el. onst. mont. | m | 40 |  | 0 |  |  |  | základní |  | 0 | 0 | 0 | 0 | 0 | 64 | K | 2 |  |  |  | ROZPOCET | 0 | 0 | 0 | 0 | 0 | 1 | 0 | 64 | 1308676550
790 | K | 220260031 | krabice do vlhka mont. | kus | 10 |  | 0 |  |  |  | základní |  | 0 | 0 | 0 | 0 | 0 | 64 | K | 2 |  |  |  | ROZPOCET | 0 | 0 | 0 | 0 | 0 | 1 | 0 | 64 | -2043199497
791 | K | 220260701 | kabel.žlab vč. podpěr mont. | m | 30 |  | 0 |  |  |  | základní |  | 0 | 0 | 0 | 0 | 0 | 64 | K | 2 |  |  |  | ROZPOCET | 0 | 0 | 0 | 0 | 0 | 1 | 0 | 64 | 202458108
792 | K | 220260021 | instalační krabice do zdi KU, KO, KT | kus | 2 |  | 0 |  |  |  | základní |  | 0 | 0 | 0 | 0 | 0 | 64 | K | 2 |  |  |  | ROZPOCET | 0 | 0 | 0 | 0 | 0 | 1 | 0 | 64 | -1719795760
793 | K | 220260005 | vyhledání krabic | kus | 2 |  | 0 |  |  |  | základní |  | 0 | 0 | 0 | 0 | 0 | 64 | K | 2 |  |  |  | ROZPOCET | 0 | 0 | 0 | 0 | 0 | 1 | 0 | 64 | -1543587585
794 | K | 220260010 | demontáž/montáž krabic na závit | kus | 2 |  | 0 |  |  |  | základní |  | 0 | 0 | 0 | 0 | 0 | 64 | K | 2 |  |  |  | ROZPOCET | 0 | 0 | 0 | 0 | 0 | 1 | 0 | 64 | -148824854
795 | K | 220280016 | Kabel sdělovací a koaxiální vnitřní, zatahovací vodič, všechny do 5p. mont. | m | 293 |  | 0 |  |  |  | základní |  | 0 | 0 | 0 | 0 | 0 | 64 | K | 2 |  |  |  | ROZPOCET | 0 | 0 | 0 | 0 | 0 | 1 | 0 | 64 | 763928169
796 | K | 220280020 | kabel silový do 5x6, 12x1,5 mont. | m | 203 |  | 0 |  |  |  | základní |  | 0 | 0 | 0 | 0 | 0 | 64 | K | 2 |  |  |  | ROZPOCET | 0 | 0 | 0 | 0 | 0 | 1 | 0 | 64 | -1838449157
797 | K | 220280040 | vodič ochranného pospojení CYA 6mm2 žl.-zel mont. | m | 50 |  | 0 |  |  |  | základní |  | 0 | 0 | 0 | 0 | 0 | 64 | K | 2 |  |  |  | ROZPOCET | 0 | 0 | 0 | 0 | 0 | 1 | 0 | 64 | 1545782355
798 | K | 220300041 | ukončení plast. kabelů do P21 | kus | 30 |  | 0 |  |  |  | základní |  | 0 | 0 | 0 | 0 | 0 | 64 | K | 2 |  |  |  | ROZPOCET | 0 | 0 | 0 | 0 | 0 | 1 | 0 | 64 | 596537714
799 | K | 220300045 | ukončení plast kabelů smršť. zákl. do 5x6 | kus | 12 |  | 0 |  |  |  | základní |  | 0 | 0 | 0 | 0 | 0 | 64 | K | 2 |  |  |  | ROZPOCET | 0 | 0 | 0 | 0 | 0 | 1 | 0 | 64 | 1373606827
800 | K | 220300051 | ukončení plast kabelů smršť. zákl. do 12x1,5 | kus | 4 |  | 0 |  |  |  | základní |  | 0 | 0 | 0 | 0 | 0 | 64 | K | 2 |  |  |  | ROZPOCET | 0 | 0 | 0 | 0 | 0 | 1 | 0 | 64 | -1155674269
801 | K | 220300060 | ukončení stínění kabelu vč.zapojení | kus | 30 |  | 0 |  |  |  | základní |  | 0 | 0 | 0 | 0 | 0 | 64 | K | 2 |  |  |  | ROZPOCET | 0 | 0 | 0 | 0 | 0 | 1 | 0 | 64 | 1052393039
802 | K | 220500010 | montáž houkačky | kus | 1 |  | 0 |  |  |  | základní |  | 0 | 0 | 0 | 0 | 0 | 64 | K | 2 |  |  |  | ROZPOCET | 0 | 0 | 0 | 0 | 0 | 1 | 0 | 64 | -1923112209
803 | K | 460690005 | rýha v cihle do 25 cm2 | m | 10 |  | 0 |  |  |  | základní |  | 0 | 0 | 0 | 0 | 0 | 64 | K | 2 |  |  |  | ROZPOCET | 0 | 0 | 0 | 0 | 0 | 1 | 0 | 64 | -1753674677
804 | K | 460680020 | vybourání otvoru v cihle 10x10 cm tl. stěny do 15 cm | kus | 4 |  | 0 |  |  |  | základní |  | 0 | 0 | 0 | 0 | 0 | 64 | K | 2 |  |  |  | ROZPOCET | 0 | 0 | 0 | 0 | 0 | 1 | 0 | 64 | 1996066450
805 | K | 460680021 | prostupy zdivem, betonem 10x10x60 | kus | 2 |  | 0 |  |  |  | základní |  | 0 | 0 | 0 | 0 | 0 | 64 | K | 2 |  |  |  | ROZPOCET | 0 | 0 | 0 | 0 | 0 | 1 | 0 | 64 | 1021428343
806 | K | 220052105 | protipožární utěsnění, do 80 mm, mont. | kus | 1 |  | 0 |  |  |  | základní |  | 0 | 0 | 0 | 0 | 0 | 64 | K | 2 |  |  |  | ROZPOCET | 0 | 0 | 0 | 0 | 0 | 1 | 0 | 64 | 930005208
807 | K | 220052115 | protipožární utesnění, do 250 mm, mont. | kus | 1 |  | 0 |  |  |  | základní |  | 0 | 0 | 0 | 0 | 0 | 64 | K | 2 |  |  |  | ROZPOCET | 0 | 0 | 0 | 0 | 0 | 1 | 0 | 64 | 1388226595
| D | M24.2 | Měření a regulace - demontáž stávajícího zařízení M+R |  |  |  | 0 | [5 empty] | 0 |  | 0 |  | 0 | 3 | D | 1 |  |  |  | ROZPOCET | [6 empty] | 0
808 | K | M24.2-001 | Demontáž stáavajícího zařízení M+R | hzs | 8 |  | 0 |  |  |  | základní |  | 0 | 0 | 0 | 0 | 0 | 64 | K | 2 |  |  |  | ROZPOCET | 0 | 0 | 0 | 0 | 0 | 1 | 0 | 64 | -339573503
| D | M24.3 | Měření a regulace - dodávky přístrojů - externí prvky |  |  |  | 0 | [5 empty] | 0 |  | 0 |  | 0 | 3 | D | 1 |  |  |  | ROZPOCET | [6 empty] | 0
809 | K | TA80 | Prostorový reg. teploty 26-60 st.C | kus | 1 |  | 0 |  |  |  | základní |  | 0 | 0 | 0 | 0 | 0 | 64 | K | 2 |  |  |  | ROZPOCET | 0 | 0 | 0 | 0 | 0 | 1 | 0 | 64 | -12358764
810 | K | TA50 | Kapilárový reg.teploty 40-130°C | kus | 1 |  | 0 |  |  |  | základní |  | 0 | 0 | 0 | 0 | 0 | 64 | K | 2 |  |  |  | ROZPOCET | 0 | 0 | 0 | 0 | 0 | 1 | 0 | 64 | 1751934504
811 | K | PA90 | Kontaktní manometr se 2 kontakty/MAX-MIN/, vč. zk.tlak.koh. | kus | 1 |  | 0 |  |  |  | základní |  | 0 | 0 | 0 | 0 | 0 | 64 | K | 2 |  |  |  | ROZPOCET | 0 | 0 | 0 | 0 | 0 | 1 | 0 | 64 | 538326043
812 | K | LAH80 | čidlo zaplavení 24 VAC | kus | 1 |  | 0 |  |  |  | základní |  | 0 | 0 | 0 | 0 | 0 | 64 | K | 2 |  |  |  | ROZPOCET | 0 | 0 | 0 | 0 | 0 | 1 | 0 | 64 | 1974518165
813 | K | 1.00 | Poruchová signalizace 24 VAC | kus | 1 |  | 0 |  |  |  | základní |  | 0 | 0 | 0 | 0 | 0 | 64 | K | 2 |  |  |  | ROZPOCET | 0 | 0 | 0 | 0 | 0 | 1 | 0 | 64 | -757173245
814 | K | 2.0 | ústředna detekce zemního plynu pro 4 čidla DHP-1/IV | kus | 1 |  | 0 |  |  |  | základní |  | 0 | 0 | 0 | 0 | 0 | 64 | K | 2 |  |  |  | ROZPOCET | 0 | 0 | 0 | 0 | 0 | 1 | 0 | 64 | -796065866
815 | K | QAH81,82 | čidlo detekce zemního plynu BNV CH4 | kus | 2 |  | 0 |  |  |  | základní |  | 0 | 0 | 0 | 0 | 0 | 64 | K | 2 |  |  |  | ROZPOCET | 0 | 0 | 0 | 0 | 0 | 1 | 0 | 64 | -970903898
816 | K | QAH83 | čidlo detekce CO BNV CO | kus | 1 |  | 0 |  |  |  | základní |  | 0 | 0 | 0 | 0 | 0 | 64 | K | 2 |  |  |  | ROZPOCET | 0 | 0 | 0 | 0 | 0 | 1 | 0 | 64 | 1064894230
817 | K | COM | GSM komunikátor bez SIM karty, 4vstupy, 2 výstupy | kus | 1 |  | 0 |  |  |  | základní |  | 0 | 0 | 0 | 0 | 0 | 64 | K | 2 |  |  |  | ROZPOCET | 0 | 0 | 0 | 0 | 0 | 1 | 0 | 64 | 1834351480
818 | K | AKU | akumulátor 12V pro komunikátor | kus | 1 |  | 0 |  |  |  | základní |  | 0 | 0 | 0 | 0 | 0 | 64 | K | 2 |  |  |  | ROZPOCET | 0 | 0 | 0 | 0 | 0 | 1 | 0 | 64 | 656319962
819 | K | TR1 | trafo 230/18 VAC, 18 VA | kus | 1 |  | 0 |  |  |  | základní |  | 0 | 0 | 0 | 0 | 0 | 64 | K | 2 |  |  |  | ROZPOCET | 0 | 0 | 0 | 0 | 0 | 1 | 0 | 64 | -1432671188
| D | M24.4 | Měření a regulace dodávka - rozvaděče |  |  |  | 0 | [5 empty] | 0 |  | 0 |  | 0 | 3 | D | 1 |  |  |  | ROZPOCET | [6 empty] | 0
820 | K | RA1 | Rozvaděčová skříň s krytím IP 40 rozměry : 600x800x300 mm (š x v x h) svorkovnice nahoře, přívod kabelů horem, přední dveře s otvory pro signalizační a ovládací prvky dle výkresové dokumentace RA1 ochrana před nebezpečným dotykem dle ČSN 33 2000-4-41 napěťová soustava 3+N+PE 230 V 50 Hz, TN - S a bezpečným napětím u soustavy PELV 1 L-, L+, 24 VDC nebo PELV 1 L, 24 VAC včetně dále specifikovaného příslušenství v ceně rozvaděče Přepěťová ochrana III. st. čtyřpólová ks 1 tlačítkový ovladač červený, vč. spínací jednotky ks 1 HL. VYPÍNAČ 1 pol. jistič 16A s vybavovací cívkou ks 1 Tlačítkový ovladač T6A černý, vč. spínací jednotky ks 1 VYPNUTÍ HOUKAČKY Kontrolka , 230 VAC, ks 2 Pomocné relé 2P, 230 VAC ks 9 Pomocné relé 2P, 12 VDC ks 2 1 pól. jistič dle výkres. dokumentace ks 3 Zásuvka na DIN lištu, s proud. chráničem 230 VAC, 16 A ks 1 Trafo 230 / 24 VAC 100 VA ks 7 Lišta DIN ks 3 Žlab perforovaný 60x60 ks 3 Svorka řadová 2,5 mm, 4mm /dle výkres. dokumentace/ ks 30 Těsnící vývodka kovová GP 21 ks 35 Rozjišťovací bod včetně pojistek ks 11 dle výkres. dokumentace, nebo obdobné jištění rozp. poj. sv. Ostatní dále nespecifikované prvky a materiál pro výrobu rozváděče kpl 1 | kpl | 1 |  | 0 |  |  |  | základní |  | 0 | 0 | 0 | 0 | 0 | 64 | K | 2 |  |  |  | ROZPOCET | 0 | 0 | 0 | 0 | 0 | 1 | 0 | 64 | 670493347
| D | M24.5 | Měření a regulace - ostatní |  |  |  | 0 | [5 empty] | 0 |  | 0 |  | 0 | 3 | D | 1 |  |  |  | ROZPOCET | [6 empty] | 0
821 | K | M24.5-001 | Přesun hmot | kpl | 1 |  | 0 |  |  |  | základní |  | 0 | 0 | 0 | 0 | 0 | 64 | K | 2 |  |  |  | ROZPOCET | 0 | 0 | 0 | 0 | 0 | 1 | 0 | 64 | -1532178374
822 | K | M24.5-002 | Doprava | kpl | 1 |  | 0 |  |  |  | základní |  | 0 | 0 | 0 | 0 | 0 | 64 | K | 2 |  |  |  | ROZPOCET | 0 | 0 | 0 | 0 | 0 | 1 | 0 | 64 | -1005959255
823 | K | M24.5-003 | Revize | hod | 5 |  | 0 |  |  |  | základní |  | 0 | 0 | 0 | 0 | 0 | 64 | K | 2 |  |  |  | ROZPOCET | 0 | 0 | 0 | 0 | 0 | 1 | 0 | 64 | -1978810676
824 | K | M24,5-004 | Zaregulování systému a zkušební provoz | hod | 36 |  | 0 |  |  |  | základní |  | 0 | 0 | 0 | 0 | 0 | 64 | K | 2 |  |  |  | ROZPOCET | 0 | 0 | 0 | 0 | 0 | 1 | 0 | 64 | -475468673

## 02 - Vedlejší a ostatní n...
| List obsahuje: |  | 1) Krycí list soupisu | 2) Rekapitulace |  |  | 3) Soupis prací | Zpět na list: | Rekapitulace stavby
{52f8b7c3-27fe-4021-98a9-4fa24518f6ee}
2
| KRYCÍ LIST SOUPISU | [8 empty] | v --- níže se nacházejí doplnkové a pomocné údaje k sestavám --- v | [8 empty] | False
Stavba:
Rekonstrukce objektu Mládežníků 228, Rokycany 2.etapa - změna využití
Objekt:
so01 - objekt1
Soupis:
02 - Vedlejší a ostatní náklady
| KSO: |  |  |  |  | CC-CZ:
| Místo: |  | Mládežníků 228, Rokycany |  |  | Datum: | 2.3.2016
| Zadavatel: |  |  |  |  | IČ:
|  | ZPČ muzeum v Plzni, Kopeckého Sady 2,Plzeň |  |  |  | DIČ:
| Uchazeč: |  |  |  |  | IČ:
DIČ:
| Projektant: |  |  |  |  | IČ: | 13882589
|  | Luboš Beneda, Čižická 279, 332 09 Štěnovice |  |  |  | DIČ: | CZ5807271008
Poznámka:
| Cena bez DPH | [5 empty] | 0
|  |  | Základ daně |  |  | Sazba daně | Výše daně
| DPH | základní | 0 |  |  | 21% | 0
|  | snížená | 0 |  |  | 15% | 0
|  | zákl. přenesená | 0 |  |  | 21% | 0
|  | sníž. přenesená | 0 |  |  | 15% | 0
|  | nulová | 0 |  |  | 0% | 0
| Cena s DPH |  |  | v | CZK |  | 0
REKAPITULACE ČLENĚNÍ SOUPISU PRACÍ
Stavba:
Rekonstrukce objektu Mládežníků 228, Rokycany 2.etapa - změna využití
Objekt:
so01 - objekt1
Soupis:
02 - Vedlejší a ostatní náklady
Místo: |  |  | Mládežníků 228, Rokycany |  |  | Datum: | 2.3.2016
Zadavatel: |  |  | ZPČ muzeum v Plzni, Kopeckého Sady 2,Plzeň |  |  | Projektant: | Luboš Beneda, Čižická 279, 332 09 Štěnovice
Uchazeč:
Kód dílu - Popis | [6 empty] | Cena celkem [CZK]
Náklady soupisu celkem | [6 empty] | 0 | [12 empty] | -1
| VRN - Vedlejší rozpočtové náklady | [5 empty] | 0
SOUPIS PRACÍ
Stavba:
Rekonstrukce objektu Mládežníků 228, Rokycany 2.etapa - změna využití
Objekt:
so01 - objekt1
Soupis:
02 - Vedlejší a ostatní náklady
Místo: |  |  | Mládežníků 228, Rokycany |  |  | Datum: | 2.3.2016
Zadavatel: |  |  | ZPČ muzeum v Plzni, Kopeckého Sady 2,Plzeň |  |  | Projektant: | Luboš Beneda, Čižická 279, 332 09 Štěnovice
Uchazeč:
PČ | Typ | Kód | Popis | MJ | Množství | J.cena [CZK] | Cena celkem [CZK] | Cenová soustava |  | Poznámka | DPH | J. Nh [h] | Nh celkem [h] | J. hmotnost [t] | Hmotnost celkem [t] | J. suť [t] | Suť Celkem [t]
Náklady soupisu celkem | [6 empty] | 0 | [5 empty] | 0 |  | 0 |  | 0 |  | D | -1 | [7 empty] | 0
| D | VRN | Vedlejší rozpočtové náklady |  |  |  | 0 | [5 empty] | 0 |  | 0 |  | 0 | 5 | D | 0 | ROZPOCET | [6 empty] | 0
1 | K | 010001000 | Základní rozdělení průvodních činností a nákladů průzkumné, geodetické a projektové práce dokumentace skutečného stavu revize nutné k předání stavby | Kč | 1 |  | 0 | CS ÚRS 2016 01 |  |  | základní |  | 0 | 0 | 0 | 0 | 0 | 1024 | K | 1 | ROZPOCET | 0 | 0 | 0 | 0 | 0 | 1 | 0 | 1024 | -213629409
2 | K | 031002000 | Hlavní tituly průvodních činností a nákladů zařízení staveniště a související (přípravné) práce včetně provozních vlivů související s etapizací stavby | Kč | 1 |  | 0 | CS ÚRS 2016 01 |  |  | základní |  | 0 | 0 | 0 | 0 | 0 | 1024 | K | 1 | ROZPOCET | 0 | 0 | 0 | 0 | 0 | 1 | 0 | 1024 | -1854395802
3 | K | 042503000 | Inženýrská činnost posudky plán BOZP na staveništi | Kč | 1 |  | 0 |  |  |  | základní |  | 0 | 0 | 0 | 0 | 0 | 1024 | K | 1 | ROZPOCET | 0 | 0 | 0 | 0 | 0 | 1 | 0 | 1024 | 776864836
4 | K | 045002000 | Hlavní tituly průvodních činností a nákladů inženýrská činnost kompletační a koordinační činnost | Kč | 1 |  | 0 |  |  |  | základní |  | 0 | 0 | 0 | 0 | 0 | 1024 | K | 1 | ROZPOCET | 0 | 0 | 0 | 0 | 0 | 1 | 0 | 1024 | -97702943

## Pokyny pro vyplnění
Struktura údajů, formát souboru a metodika pro zpracování
Struktura
Soubor je složen ze záložky Rekapitulace stavby a záložek s názvem soupisu prací pro jednotlivé objekty ve formátu XLSX. Každá ze záložek přitom obsahuje
ještě samostatné sestavy vymezené orámovaním a nadpisem sestavy.
Rekapitulace stavby obsahuje sestavu Rekapitulace stavby a Rekapitulace objektů stavby a soupisů prací.
V sestavě Rekapitulace stavby jsou uvedeny informace identifikující předmět veřejné zakázky na stavební práce, KSO, CC-CZ, CZ-CPV, CZ-CPA a rekapitulaci
celkové nabídkové ceny uchazeče.
V sestavě Rekapitulace objektů stavby a soupisů prací je uvedena rekapitulace stavebních objektů, inženýrských objektů, provozních souborů,
vedlejších a ostatních nákladů a ostatních nákladů s rekapitulací nabídkové ceny za jednotlivé soupisy prací. Na základě údaje Typ je možné
identifikovat, zda se jedná o objekt nebo soupis prací pro daný objekt:
|  | STA | Stavební objekt pozemní
|  | ING | Stavební objekt inženýrský
|  | PRO | Provozní soubor
|  | VON | Vedlejší a ostatní náklady
|  | OST | Ostatní
|  | Soupis | Soupis prací pro daný typ objektu
Soupis prací pro jednotlivé objekty obsahuje sestavy Krycí list soupisu, Rekapitulace členění soupisu prací, Soupis prací. Za soupis prací může být považován
i objekt stavby v případě, že neobsahuje podřízenou zakázku.
Krycí list soupisu obsahuje rekapitulaci informací o předmětu veřejné zakázky ze sestavy Rekapitulace stavby, informaci o zařazení objektu do KSO,
CC-CZ, CZ-CPV, CZ-CPA a rekapitulaci celkové nabídkové ceny uchazeče za aktuální soupis prací.
Rekapitulace členění soupisu prací obsahuje rekapitulaci soupisu prací ve všech úrovních členění soupisu tak, jak byla tato členění použita (např.
stavební díly, funkční díly, případně jiné členění) s rekapitulací nabídkové ceny.
Soupis prací obsahuje položky veškerých stavebních nebo montážních prací, dodávek materiálů a služeb nezbytných pro zhotovení stavebního objektu,
inženýrského objektu, provozního souboru, vedlejších a ostatních nákladů.
Pro položky soupisu prací se zobrazují následující informace:
|  | PČ |  | Pořadové číslo položky v aktuálním soupisu
|  | TYP |  | Typ položky: K - konstrukce, M - materiál, PP - plný popis, PSC - poznámka k souboru cen, P - poznámka k položce, VV - výkaz výměr
|  | Kód |  | Kód položky
|  | Popis |  | Zkrácený popis položky
|  | MJ |  | Měrná jednotka položky
|  | Množství |  | Množství v měrné jednotce
|  | J.cena |  | Jednotková cena položky. Zadaní může obsahovat namísto J.ceny sloupce J.materiál a J.montáž, jejichž součet definuje
J.cenu položky.
|  | Cena celkem |  | Celková cena položky daná jako součin množství a j.ceny
|  | Cenová soustava |  | Příslušnost položky do cenové soustavy
Ke každé položce soupisu prací se na samostatných řádcích může zobrazovat:
Plný popis položky
Poznámka k souboru cen a poznámka zadavatele
Výkaz výměr
Pokud je k řádku výkazu výměr evidovaný údaj ve sloupci Kód, jedná se o definovaný odkaz, na který se může odvolávat výkaz výměr z jiné položky.
Metodika pro zpracování
Jednotlivé sestavy jsou v souboru provázány. Editovatelné pole jsou zvýrazněny žlutým podbarvením, ostatní pole neslouží k editaci a nesmí být jakkoliv
modifikovány.
Uchazeč je pro podání nabídky povinen vyplnit žlutě podbarvená pole:
Pole Uchazeč v sestavě Rekapitulace stavby - zde uchazeč vyplní svůj název (název subjektu)
Pole IČ a DIČ v sestavě Rekapitulace stavby - zde uchazeč vyplní svoje IČ a DIČ
Datum v sestavě Rekapitulace stavby - zde uchazeč vyplní datum vytvoření nabídky
J.cena = jednotková cena v sestavě Soupis prací o maximálním počtu desetinných míst uvedených v poli
- pokud sestavy soupisů prací obsahují pole J.cena, musí být všechna tato pole vyplněna nenulovými kladnými číslicemi
Poznámka - nepovinný údaj pro položku soupisu
V případě, že sestavy soupisů prací neobsahují pole J.cena, potom ve všech soupisech prací obsahují pole:
- J.materiál - jednotková cena materiálu
- J.montáž - jednotková cena montáže
Uchazeč je v tomto případě povinen vyplnit všechna pole J.materiál a pole J.montáž nenulovými kladnými číslicemi. V případech, kdy položka
neobsahuje žádný materiál je přípustné, aby pole J.materiál bylo vyplněno nulou. V případech, kdy položka neobsahuje žádnou montáž je přípustné,
aby pole J.montáž bylo vyplněno nulou. Není však přípustné, aby obě pole - J.materiál, J.Montáž byly u jedné položky vyplněny nulou.
Rekapitulace stavby
Název |  |  | Povinný |  | Popis | Typ | Max. počet
atributu |  |  | (A/N) |  |  |  | znaků
Kód |  |  | A |  | Kód stavby | String | 20
Stavba |  |  | A |  | Název stavby | String | 120
Místo |  |  | N |  | Místo stavby | String | 50
Datum |  |  | A |  | Datum vykonaného exportu | Date
KSO |  |  | N |  | Klasifikace stavebního objektu | String | 15
CC-CZ |  |  | N |  | Klasifikace stavbeních děl | String | 15
CZ-CPV |  |  | N |  | Společný slovník pro veřejné zakázky | String | 20
CZ-CPA |  |  | N |  | Klasifikace produkce podle činností | String | 20
Zadavatel |  |  | N |  | Zadavatel zadaní | String | 50
IČ |  |  | N |  | IČ zadavatele zadaní | String | 20
DIČ |  |  | N |  | DIČ zadavatele zadaní | String | 20
Uchazeč |  |  | N |  | Uchazeč veřejné zakázky | String | 50
Projektant |  |  | N |  | Projektant | String | 50
Poznámka |  |  | N |  | Poznámka k zadání | String | 255
Sazba DPH |  |  | A |  | Rekapitulace sazeb DPH u položek soupisů | eGSazbaDph
Základna DPH |  |  | A |  | Základna DPH určena součtem celkové ceny z položek soupisů | Double
Hodnota DPH |  |  | A |  | Hodnota DPH | Double
Cena bez DPH |  |  | A |  | Celková cena bez DPH za celou stavbu. Sčítává se ze všech listů. | Double
Cena s DPH |  |  | A |  | Celková cena s DPH za celou stavbu | Double
Rekapitulace objektů stavby a soupisů prací
Název |  |  | Povinný |  | Popis | Typ | Max. počet
atributu |  |  | (A/N) |  |  |  | znaků
Kód |  |  | A |  | Přebírá se z Rekapitulace stavby | String | 20
Stavba |  |  | A |  | Přebírá se z Rekapitulace stavby | String | 120
Místo |  |  | N |  | Přebírá se z Rekapitulace stavby | String | 50
Datum |  |  | A |  | Přebírá se z Rekapitulace stavby | Date
Zadavatel |  |  | N |  | Přebírá se z Rekapitulace stavby | String | 50
Projektant |  |  | N |  | Přebírá se z Rekapitulace stavby | String | 50
Uchazeč |  |  | N |  | Přebírá se z Rekapitulace stavby | String | 50
Kód |  |  | A |  | Kód objektu | String | 20
Objektu, Soupis prací |  |  | A |  | Název objektu | String | 120
Cena bez DPH |  |  | A |  | Cena bez DPH za daný objekt | Double
Cena s DPH |  |  | A |  | Cena spolu s DPH za daný objekt | Double
Typ |  |  | A |  | Typ zakázky | eGTypZakazky
Krycí list soupisu
Název |  |  | Povinný |  | Popis | Typ | Max. počet
atributu |  |  | (A/N) |  |  |  | znaků
Stavba |  |  | A |  | Přebírá se z Rekapitulace stavby | String | 120
Objekt |  |  | A |  | Kód a název objektu | String | 20 + 120
Soupis |  |  | A |  | Kód a název soupisu | String | 20 + 120
KSO |  |  | N |  | Klasifikace stavebního objektu | String | 15
CC-CZ |  |  | N |  | Klasifikace stavbeních děl | String | 15
CZ-CPV |  |  | N |  | Společný slovník pro veřejné zakázky | String | 20
CZ-CPA |  |  | N |  | Klasifikace produkce podle činností | String | 20
Místo |  |  | N |  | Přebírá se z Rekapitulace stavby | String | 50
Zadavatel |  |  | N |  | Přebírá se z Rekapitulace stavby | String | 50
Uchazeč |  |  | N |  | Přebírá se z Rekapitulace stavby | String | 50
Projektant |  |  | N |  | Přebírá se z Rekapitulace stavby | String | 50
Poznámka |  |  | N |  | Poznámka k soupisu prací | String | 255
Sazba DPH |  |  | A |  | Rekapitulace sazeb DPH na položkách aktuálního soupisu | eGSazbaDph
Základna DPH |  |  | A |  | Základna DPH určena součtem celkové ceny z položek aktuálního soupisu | Double
Hodnota DPH |  |  | A |  | Hodnota DPH | Double
Cena bez DPH |  |  | A |  | Cena bez DPH za daný soupis | Double
Cena s DPH |  |  | A |  | Cena s DPH za daný soupis | Double
Rekapitulace členění soupisu prací
Název |  |  | Povinný |  | Popis | Typ | Max. počet
atributu |  |  | (A/N) |  |  |  | znaků
Stavba |  |  | A |  | Přebírá se z Rekapitulace stavby | String | 120
Objekt |  |  | A |  | Kód a název objektu, přebírá se z Krycího listu soupisu | String | 20 + 120
Soupis |  |  | A |  | Kód a název objektu, přebírá se z Krycího listu soupisu | String | 20 + 120
Místo |  |  | N |  | Přebírá se z Rekapitulace stavby | String | 50
Datum |  |  | A |  | Přebírá se z Rekapitulace stavby | Date
Zadavatel |  |  | N |  | Přebírá se z Rekapitulace stavby | String | 50
Projektant |  |  | N |  | Přebírá se z Rekapitulace stavby | String | 50
Uchazeč |  |  | N |  | Přebírá se z Rekapitulace stavby | String | 50
Kód dílu - Popis |  |  | A |  | Kód a název dílu ze soupisu | String | 20 + 100
Cena celkem |  |  | A |  | Cena celkem za díl ze soupisu | Double
Soupis prací
Název |  |  | Povinný |  | Popis | Typ | Max. počet
atributu |  |  | (A/N) |  |  |  | znaků
Stavba |  |  | A |  | Přebírá se z Rekapitulace stavby | String | 120
Objekt |  |  | A |  | Kód a název objektu | String | 20 + 120
Soupis |  |  | A |  | Přebírá se z Krycího listu soupisu | String | 20 + 120
Místo |  |  | N |  | Přebírá se z Krycího listu soupisu | String | 50
Datum |  |  | A |  | Přebírá se z Krycího listu soupisu | Date
Zadavatel |  |  | N |  | Přebírá se z Krycího listu soupisu | String | 50
Projektant |  |  | N |  | Přebírá se z Krycího listu soupisu | String | 50
Uchazeč |  |  | N |  | Přebírá se z Krycího listu soupisu | String | 50
PČ |  |  | A |  | Pořadové číslo položky soupisu | Long
Typ |  |  | A |  | Typ položky soupisu | eGTypPolozky | 1
Kód |  |  | A |  | Kód položky ze soupisu | String | 20
Popis |  |  | A |  | Popis položky ze soupisu | String | 255
MJ |  |  | A |  | Měrná jednotka položky | String | 10
Množství |  |  | A |  | Množství položky soupisu | Double
J.Cena |  |  | A |  | Jednotková cena položky | Double
Cena celkem |  |  | A |  | Cena celkem vyčíslena jako J.Cena * Množství | Double
Cenová soustava |  |  | N |  | Zařazení položky do cenové soustavy | String | 50
p |  |  | N |  | Poznámka položky ze soupisu | Memo
psc |  |  | N |  | Poznámka k souboru cen ze soupisu | Memo
pp |  |  | N |  | Plný popis položky ze soupisu | Memo
vv |  |  | N |  | Výkaz výměr (figura, výraz, výměra) ze soupisu | Text,Text,Double | 20, 150
DPH |  |  | A |  | Sazba DPH pro položku | eGSazbaDPH
Hmotnost |  |  | A |  | Hmotnost položky ze soupisu | Double
Suť |  |  | A |  | Suť položky ze soupisu | Double
Nh |  |  | N |  | Normohodiny položky ze soupisu | Double
Datová věta
Typ věty |  |  | Hodnota |  | Význam
eGSazbaDPH |  |  | základní |  | Základní sazba DPH
|  |  | snížená |  | Snížená sazba DPH
|  |  | nulová |  | Nulová sazba DPH
|  |  | zákl. přenesená |  | Základní sazba DPH přenesená
|  |  | sníž. přenesená |  | Snížená sazba DPH přenesená
eGTypZakazky |  |  | STA |  | Stavební objekt
|  |  | PRO |  | Provozní soubor
|  |  | ING |  | Inženýrský objekt
|  |  | VON |  | Vedlejší a ostatní náklady
|  |  | OST |  | Ostatní náklady
eGTypPolozky |  |  | 1 |  | Položka typu HSV
|  |  | 2 |  | Položka typu PSV
|  |  | 3 |  | Položka typu M
|  |  | 4 |  | Položka typu OST