## List1
VÝPIS ŘEZIVA - krov + střecha OA
Poř. | Prvek | Počet | Průřez v mm |  | Jedn. dl. | Dl. celk. |  | Objem
čís. |  | ks | šířka | výška | mm | m |  | m3
| latě | 1 | 60 | 40 | - | 5950 |  | 14.28
| kontralatě | 1 | 60 | 40 | - | 800 |  | 1.92
20% | výměna bednění tl.25mm (eternit) | 1 | 1 | 25 |  | 150 | m2 | 0
100% | výměna bednění tl.25mm (plech) | 1 | 1 | 25 |  | 40 | m2 | 0
[6 empty] | 0.001 |  | 1e-09
| prořez 15% | [6 empty] | 3.05
Objem řeziva celkem v m3 |  |  |  | 19.25
Pozn. | - všechny délky a množství objednávat po zjištění reality a přeměření na místě
- řezivo pro výměnu poškozených prvků krovu započteno ve specifikací tesařských prací
- u eternitové střechy uvažováno s výměnou 20% bednění, u plechové krytiny se 100% výměnou