## List1
Poř. | Popis | Typové označení | Objednací číslo | Počet kusů celkem | Celková koncová cena [Kč]
Rozváděč-1
1 | Rám s dveřmi, otočný zámek, PODOM, šedá, ŠxV=635x1060, IP30 | BP-U-3S-600/10 | 111155 | 1
2 | Bočnice, V=950 | BPZ-MSW-10 | 293408 | 1
3 | Západka pro bočnici BPZ-MSW | BPZ-SNAP | 116677 | 1
4 | Ochranný kryt, ŠxVxH=635x1060x240 | BPZ-WB3S-600/10/2 | 111129 | 1
5 | Schránka na dokumentaci A4 | LAB-BAG_A4 | 107913 | 1
6 | DIN lišta hliníková, šířka skříně = 600, šířka lišty = 488 | BPZ-DINR24-600 | 293595 | 6
7 | Upevňovací úchytka s vodivým propojení (zelená) | BEL01 | 275200 | 3
8 | Upevňovací úchytka celoplastová (bílá) | BEL12 | 275199 | 3
9 | Krycí deska, s výřezem 45mm, plechová, šedá, Š=600, V=150 | BPZ-FP-600/150-45 | 286684 | 6
10 | Chránič Ir=250A, typ AC, 4-pól, Idn=0.03A, In=40A | PF7-40/4/003 | 263586 | 1
11 | Jistič PL7, char B, 1-pólový, Icn=10kA, In=10A | PL7-B10/1 | 262674 | 6
12 | Jistič PL7, char B, 1-pólový, Icn=10kA, In=16A | PL7-B16/1 | 262676 | 20
13 | Jistič PL7, char C, 1-pólový, Icn=10kA, In=20A | PL7-C20/1 | 262705 | 5
14 | Jistič PLHT, char B, 3-pólový, Icn=25kA, In=63A | PLHT-B63/3 | 248029 | 5
15 | Poj odpínače pro válc pojistky do 100 A, 3-pól | VLC22-3P | 285369 | 1
16 | Svodič přepětí třídy T1 (B), Iimp=35kA, sada pro sítě TN-S | SPI-3+1 | 267488 | 1
17 | Svodič přepětí třídy T2 (II, C), modulový, 4pól, Un=280V | SPCT2-280/4 | 167596 | 1
18 | Impulsní relé, tlačítko, 230 V~, 2zap. kont. | Z-S230/SS | 265271 | 2
19 | Instalační relé 230V AC, 2 zap. 2 vyp. kont. | Z-R230/2S2O | 265215 | 3
| Cena celkem včetně slevy [Kč] |  |  |  | 0
| Sazba DPH základní (A) 21% [Kč] |  |  |  | 0
| Cena celkem včetně slevy + Sazba DPH základní (A) [Kč] |  |  |  | 0