## List1
T A B U L K A č.1 - STRUĆNÉ VÝSLEDKY VÝPOČTU ZAŘÍZENÍ | [17 empty] | p. l i s t ů 2 l i s t č. 1
číslo míst nosti | název místnosti | ZADANÉ HODNOTY | [9 empty] | VYPOČTENÉ HODNOTY | [5 empty] | Poznámka
|  | výška m | plocha m2 | tech zátěž kW | počet osob | letní teplota C | zimní teplota C | max.hl hluku dB | výměna h-1 | stupeň.filtrace | relat.vlhkost.% | tepel zátěž kW | OBJEMOVÝ PRŮTOK |  |  |  | výměna h-1
[13 empty] | P Ř Í V O D |  | O D V O D
[13 empty] | m3/h | č.zař. | m3/h | č.zař.
003 | Hudební výchova | 3.3 | 89.03 |  | 17 |  | 22 | 45 |  | B |  |  | 600 | 1-P | 600 | 1-0 | 2.0422
[13 empty] | 600 | 1-P | 600 | 1-0 |  | CELKEM
009 | WC předsíň dívky | 2.6 | 3.96 |  |  |  | 18 | 60 | [6 empty] | 50 | 2a-0
010 | WC kabina dívky | 2.6 | 1.98 |  |  |  | 18 | 60 | [6 empty] | 50 | 2a-0
011 | WC předsíň hoši | 2.6 | 3.96 |  |  |  | 18 | 60 | [6 empty] | 50 | 2a-0
012 | WC kabina hoši | 2.6 | 1.98 |  |  |  | 18 | 60 | [6 empty] | 50 | 2a-0
013 | WC předsíň učit. | 2.6 | 3.94 |  |  |  | 18 | 60 | [6 empty] | 50 | 2a-0
014 | WC kabina učit. | 2.6 | 1.97 |  |  |  | 18 | 60 | [6 empty] | 50 | 2a-0
[15 empty] | 300 | 2a-0 |  | CELKEM
103 | WC předsíň dívky | 2.6 | 5.24 |  |  |  | 18 | 60 | [6 empty] | 50 | 2b-0
104 | WC kabina dívky | 2.6 | 1.61 |  |  |  | 18 | 60 | [6 empty] | 50 | 2b-0
105 | WC kabina dívky | 2.6 | 1.61 |  |  |  | 18 | 60 | [6 empty] | 50 | 2b-0
106 | WC předsíň hoši | 2.6 | 7.68 |  |  |  | 18 | 60 | [6 empty] | 50 | 2b-0
107 | WC kabina hoši | 2.6 | 1.61 |  |  |  | 18 | 60 | [6 empty] | 50 | 2b-0
108 | WC hoši | 2.6 | 3.2 |  |  |  | 18 | 60 | [6 empty] | 50 | 2b-0
[15 empty] | 300 | 2b-0 |  | CELKEM
203 | WC předsíň učit. | 2.6 | 1.9 |  |  |  | 18 | 60 | [6 empty] | 50 | 2c-0
204 | WC kabina učit. | 2.6 | 1.9 |  |  |  | 18 | 60 | [6 empty] | 50 | 2c-0
205 | Úklid | 2.6 | 1.9 |  |  |  | 18 | 60 | [6 empty] | 50 | 2c-0
[15 empty] | 150 | 2c-0 |  | CELKEM
206 | WC předsíň dívky | 2.6 | 5.24 |  |  |  | 18 | 60 | [6 empty] | 50 | 2d-0
207 | WC kabina dívky | 2.6 | 1.61 |  |  |  | 18 | 60 | [6 empty] | 50 | 2d-0
208 | WC kabina dívky | 2.6 | 1.61 |  |  |  | 18 | 60 | [6 empty] | 50 | 2d-0
209 | WC předsíň hoši | 2.6 | 7.68 |  |  |  | 18 | 60 | [6 empty] | 50 | 2d-0
210 | WC kabina hoši | 2.6 | 1.61 |  |  |  | 18 | 60 | [6 empty] | 50 | 2d-0
211 | WC hoši | 2.6 | 3.2 |  |  |  | 18 | 60 | [6 empty] | 50 | 2d-0
[15 empty] | 300 | 2d-0 |  | CELKEM
T A B U L K A č.1 - STRUĆNÉ VÝSLEDKY VÝPOČTU ZAŘÍZENÍ | [17 empty] | p. l i s t ů 2 l i s t č. 2
číslo míst nosti | název místnosti | ZADANÉ HODNOTY | [9 empty] | VYPOČTENÉ HODNOTY | [5 empty] | Poznámka
|  | výška m | plocha m2 | tech zátěž kW | počet osob | letní teplota C | zimní teplota C | max.hl hluku dB | výměna h-1 | stupeň.filtrace | relat.vlhkost.% | tepel zátěž kW | OBJEMOVÝ PRŮTOK |  |  |  | výměna h-1
[13 empty] | P Ř Í V O D |  | O D V O D
[13 empty] | m3/h | č.zař. | m3/h | č.zař.
109 | Kmen. učeb. U1.2 | 3.3 | 89.66 |  | 34 |  | 22 | 45 |  | B |  |  | 1050 | 3-P | 1050 | 3-0 | 3.5488
[13 empty] | 1050 | 3-P | 1050 | 3-0 |  | CELKEM
111 | Kmen. učeb. U1.1 | 3.3 | 91 |  | 34 |  | 22 | 45 |  | B |  |  | 1050 | 4-P | 1050 | 4-0 | 3.4965
[13 empty] | 1050 | 4-P | 1050 | 4-0 |  | CELKEM
212 | Kmen. učeb. U2.2 | 3.3 | 89.66 |  | 34 |  | 22 | 45 |  | B |  |  | 1050 | 5-P | 1050 | 5-0 | 3.5488
[13 empty] | 1050 | 5-P | 1050 | 5-0 |  | CELKEM
214 | Kmen. učeb. U2.1 | 3.3 | 91 |  | 34 |  | 22 | 45 |  | B |  |  | 1050 | 6-P | 1050 | 6-0 | 3.4965
[13 empty] | 1050 | 6-P | 1050 | 6-0 |  | CELKEM