## 2. Rozpočet - standard na šířku
ROZPOČET
Stavba: FN Plzeň stavební úpravy pro pracoviště JIP chirurgické kliniky 5.NP | II. ETAPA ROZVOJE SPORTOVNÍHO GYMNÁZIA - PŘÍSTAVBA PAVILONU "D"
Objekt: Budova č.10 | [5 empty] | Objednatel:
Zhotovitel: ing.T.Knapp
JKSO: 801.11.2.2 | [5 empty] | Datum: 4/2017
P.Č. | KCN | Zařízení.pozice | Popis | MJ | Množství celkem | Cena jednotková | Dodávka | Montáž | Cena celkem | Hmotnost celkem
1 | 2 | 3 | 4 | 5 | 6 | 7 | 8 | 9 | 10 | 11
|  | 1 | Učebna 003 |  |  |  | 0 | 0 | 0 | 384.6
1 |  | 1.001 | Bloková větrací jednotka s rekuperací tepla Qp/Qo=800 m3/h, vč.regul.systému a kabeláže | ks | 1 |  | 0 | 0 | 0 | 153
(složení a parametry dle techniky v příloze TPJ a tab.č.2 v TZ)
2 |  | 1.001a | Sestava pro nástřešní provedení | ks | 1 |  | 0 | 0 | 0 | 0
3 |  | 1.001b | Regulační systém Digireg IP65, včetně komponentů pro jištění, regulaci a ovládání | ks | 1 |  | 0 | 0 | 0 | 0
4 |  | 1.001c | Digireg ModBus převodník | ks | 1 |  | 0 | 0 | 0 | 0
5 |  | 1.001d | Digireg ModBus kabel | ks | 1 |  | 0 | 0 | 0 | 0
6 |  | 1.001e | Sifon s podtl. uzávěrem SF-P 300 | ks | 1 |  | 0 | 0 | 0 | 0
7 |  | 1.001f | Prostorové čidlo EDF-CO2 | ks | 1 |  | 0 | 0 | 0 | 0
8 |  | 1.001g | VKD -10 kouřové čidlo do vzd. potrubí | ks | 1 |  | 0 | 0 | 0 | 0
9 |  | 1.001h | CTE 12/15W DC transformátor pro čidlo VKD-10 | ks | 1 |  | 0 | 0 | 0 | 0
10 |  | 1.002 | Tlumič hluku kruhový d= 200 mm l=900 | ks | 4 |  | 0 | 0 | 0 | 32
11 |  | 1.003 | Vyústka jednořadá pro odvod 1025x75- R1-H do hranatého potrubí | ks | 1 |  | 0 | 0 | 0 | 2
12 |  | 1.004 | Vyústka dvouřadá pro přívod 625x75- R1- H do kruhového potrubí | ks | 3 |  | 0 | 0 | 0 | 6
13 |  | 1.005 | Výfukový /nasávací kus VKS 250 | ks | 2 |  | 0 | 0 | 0 | 1.4
14 |  | 1.030 | Spiro potrubí pozink do D=200/30% tvarovek | bm | 45 |  | 0 | 0 | 0 | 153
15 |  |  | Spiro potrubí pozink do D=250/100% tvarovek | bm | 1 |  | 0 | 0 | 0 | 4.2
16 |  | 1.050 | do obvodu 2630 mm/0% tvar. sk.I pozink ON 12 0403 | bm | 1 |  | 0 | 0 | 0 | 33
|  | 2 | Sociální zařízení |  |  |  | 0 | 0 | 0 | 176.3
17 |  | 2.001 | Ventilátor do kruhového potrubí d=160 mm zvukově izolovaný, s EC motorem IP 44 | ks | 3 |  | 0 | 0 | 0 | 18
(parametry dle tab.č.2 v TZ)
18 |  | 2.001a | Spojovací manžeta d= 160 mm | ks | 6 |  | 0 | 0 | 0 | 0
19 |  | 2.002 | Ventilátor do kruhového potrubí d=125 mm zvukově izolovaný, s EC motorem IP 44 | ks | 1 |  | 0 | 0 | 0 | 5
(parametry dle tab.č.2 v TZ)
20 |  | 2.002a | Spojovací manžeta d=125 mm | ks | 2 |  | 0 | 0 | 0 | 0
(složení a parametry dle techniky v příloze č.13c TPZ)
21 |  | 2.003 | Ohebná hadice tlumící d=160 5m bal.zvuk.izol. | ks | 2 |  | 0 | 0 | 0 | 0
22 |  | 2.004 | Ohebná hadice tlumící d=127 5m bal.zvuk.izol. | ks | 1 |  | 0 | 0 | 0 | 0
23 |  | 2.005 | Ohebná hadice tlumící d=102 5m bal.zvuk.izol. | ks | 7 |  | 0 | 0 | 0 | 0
24 |  | 2.006 | Zpětná klapka MCA 500/160 | ks | 3 |  | 0 | 0 | 0 | 9
25 |  | 2.007 | Tal.ventil.kov.odvodní d=100 + montáž.koroužek | ks | 21 |  | 0 | 0 | 0 | 4.2
26 |  | 2.008 | Výfuková hlavice VHO 250 | ks | 1 |  | 0 | 0 | 0 | 4
27 |  | 2.009 | Výfuková hlavice VHO 125 | ks | 1 |  | 0 | 0 | 0 | 3
28 |  | 2.010 | Zpětná klapka MCA 350/125 | ks | 1 |  | 0 | 0 | 0 | 2
29 |  | 2.030 | Spiro potrubí pozink do D=160/40% tvarovek | bm | 33 |  | 0 | 0 | 0 | 89.1
30 |  |  | Spiro potrubí pozink do D=250/30% tvarovek | bm | 10 |  | 0 | 0 | 0 | 42
|  | 3 | Učebna 109 |  |  |  | 0 | 0 | 0 | 448.3
31 |  | 3.001 | Bloková větrací jednotka s rekuperací tepla Qp/Qo=1200 m3/h, vč.regul.systému a kabeláže | ks | 1 |  | 0 | 0 | 0 | 205
(složení a parametry dle techniky v příloze TPJ a tab.č.2 v TZ)
32 |  | 3.001a | Sestava pro nástřešní provedení | ks | 1 |  | 0 | 0 | 0 | 0
33 |  | 3.001b | Regulační systém Digireg IP65, včetně komponentů pro jištění, regulaci a ovládání | ks | 1 |  | 0 | 0 | 0 | 0
34 |  | 3.001c | Digireg ModBus převodník | ks | 1 |  | 0 | 0 | 0 | 0
35 |  | 3.001d | Digireg ModBus kabel | ks | 1 |  | 0 | 0 | 0 | 0
36 |  | 3.001e | Sifon s podtl. uzávěrem SF-P 300 | ks | 1 |  | 0 | 0 | 0 | 0
37 |  | 3.001f | Prostorové čidlo EDF-CO2 | ks | 1 |  | 0 | 0 | 0 | 0
38 |  | 3.001g | VKD -10 kouřové čidlo do vzd. Potrubí | ks | 1 |  | 0 | 0 | 0 | 0
39 |  | 3.001h | CTE 12/15W DC transformátor pro čidlo VKD-10 | ks | 1 |  | 0 | 0 | 0 | 0
40 |  | 3.002 | Tlumič hluku kruhový d= 250 mm l=900 | ks | 4 |  | 0 | 0 | 0 | 36
41 |  | 3.003 | Vyústka jednořadá pro odvod 825x225- R1-H do hranatého potrubí | ks | 1 |  | 0 | 0 | 0 | 2
42 |  | 3.004 | Vyústka dvouřadá pro přívod 1025x75- R1- H do kruhového potrubí | ks | 3 |  | 0 | 0 | 0 | 6
43 |  | 3.005 | Výfukový /nasávací kus VKS 315 | ks | 2 |  | 0 | 0 | 0 | 1.6
44 |  | 3.030 | Spiro potrubí pozink do D=250/30% tvarovek | bm | 38 |  | 0 | 0 | 0 | 159.6
45 |  |  | Spiro potrubí pozink do D=315/100% tvarovek | bm | 1 |  | 0 | 0 | 0 | 5.1
46 |  | 3.050 | do obvodu 2630 mm/0% tvar. sk.I pozink ON 12 0403 | bm | 1 |  | 0 | 0 | 0 | 33
|  | 4 | Učebna 111 |  |  |  | 0 | 0 | 0 | 467.7
47 |  | 4.001 | Bloková větrací jednotka s rekuperací tepla Qp/Qo=1200 m3/h, vč.regul.systému a kabeláže | ks | 1 |  | 0 | 0 | 0 | 205
(složení a parametry dle techniky v příloze TPJ a tab.č.2 v TZ)
48 |  | 4.001a | Sestava pro nástřešní provedení | ks | 1 |  | 0 | 0 | 0 | 0
49 |  | 4.001b | Regulační systém Digireg IP65, včetně komponentů pro jištění, regulaci a ovládání | ks | 1 |  | 0 | 0 | 0 | 0
50 |  | 4.001c | Digireg ModBus převodník | ks | 1 |  | 0 | 0 | 0 | 0
51 |  | 4.001d | Digireg ModBus kabel | ks | 1 |  | 0 | 0 | 0 | 0
52 |  | 4.001e | Sifon s podtl. uzávěrem SF-P 300 | ks | 1 |  | 0 | 0 | 0 | 0
53 |  | 4.001f | Prostorové čidlo EDF-CO2 | ks | 1 |  | 0 | 0 | 0 | 0
54 |  | 4.001g | VKD -10 kouřové čidlo do vzd. Potrubí | ks | 1 |  | 0 | 0 | 0 | 0
55 |  | 4.001h | CTE 12/15W DC transformátor pro čidlo VKD-10 | ks | 1 |  | 0 | 0 | 0 | 0
56 |  | 4.002 | Tlumič hluku kruhový d= 250 mm l=900 | ks | 4 |  | 0 | 0 | 0 | 36
57 |  | 4.003 | Vyústka jednořadá pro odvod - 1225x75- R1-H do kruhového potrubí | ks | 2 |  | 0 | 0 | 0 | 4
58 |  | 4.004 | Vyústka dvouřadá pro přívod 1025x75- R1- H do kruhového potrubí | ks | 3 |  | 0 | 0 | 0 | 6
59 |  | 4.005 | Výfukový /nasávací kus VKS 315 | ks | 2 |  | 0 | 0 | 0 | 1.6
60 |  | 4.030 | Spiro potrubí pozink do D=250/30% tvarovek | bm | 50 |  | 0 | 0 | 0 | 210
61 |  |  | Spiro potrubí pozink do D=315/100% tvarovek | bm | 1 |  | 0 | 0 | 0 | 5.1
|  | 5 | Učebna 212 |  |  |  | 0 | 0 | 0 | 446.7
62 |  | 5.001 | Bloková větrací jednotka s rekuperací tepla Qp/Qo=1200 m3/h, vč.regul.systému a kabeláže | ks | 1 |  | 0 | 0 | 0 | 205
(složení a parametry dle techniky v příloze TPJ a tab.č.2 v TZ)
63 |  | 5.001a | Sestava pro nástřešní provedení | ks | 1 |  | 0 | 0 | 0 | 0
64 |  | 5.001b | Regulační systém Digireg IP65, včetně komponentů pro jištění, regulaci a ovládání | ks | 1 |  | 0 | 0 | 0 | 0
65 |  | 5.001c | Digireg ModBus převodník | ks | 1 |  | 0 | 0 | 0 | 0
66 |  | 5.001d | Digireg ModBus kabel | ks | 1 |  | 0 | 0 | 0 | 0
67 |  | 5.001e | Sifon s podtl. uzávěrem SF-P 300 | ks | 1 |  | 0 | 0 | 0 | 0
68 |  | 5.001f | Prostorové čidlo EDF-CO2 | ks | 1 |  | 0 | 0 | 0 | 0
69 |  | 5.001g | VKD -10 kouřové čidlo do vzd. Potrubí | ks | 1 |  | 0 | 0 | 0 | 0
70 |  | 5.001h | CTE 12/15W DC transformátor pro čidlo VKD-10 | ks | 1 |  | 0 | 0 | 0 | 0
71 |  | 5.002 | Tlumič hluku kruhový d= 250 mm l=900 | ks | 4 |  | 0 | 0 | 0 | 36
72 |  | 5.003 | Vyústka jednořadá pro odvod 825x225- R1-H do hranatého potrubí | ks | 1 |  | 0 | 0 | 0 | 2
73 |  | 5.004 | Vyústka dvouřadá pro přívod 1025x75- R1- H do kruhového potrubí | ks | 3 |  | 0 | 0 | 0 | 6
74 |  | 5.005 | Výfukový /nasávací kus VKS 315 | ks | 2 |  | 0 | 0 | 0 | 1.6
75 |  | 5.030 | Spiro potrubí pozink do D=250/30% tvarovek | bm | 40 |  | 0 | 0 | 0 | 158
76 |  |  | Spiro potrubí pozink do D=315/100% tvarovek | bm | 1 |  | 0 | 0 | 0 | 5.1
77 |  | 5.050 | do obvodu 2630 mm/0% tvar. sk.I pozink ON 12 0403 | bm | 1 |  | 0 | 0 | 0 | 33
|  | 6 | Učebna 214 |  |  |  | 0 | 0 | 0 | 404.7
78 |  | 6.001 | Bloková větrací jednotka s rekuperací tepla Qp/Qo=1200 m3/h, vč.regul.systému a kabeláže | ks | 1 |  | 0 | 0 | 0 | 205
(složení a parametry dle techniky v příloze TPJ a tab.č.2 v TZ)
79 |  | 6.001a | Sestava pro nástřešní provedení | ks | 1 |  | 0 | 0 | 0 | 0
80 |  | 6.001b | Regulační systém Digireg IP65, včetně komponentů pro jištění, regulaci a ovládání | ks | 1 |  | 0 | 0 | 0 | 0
81 |  | 6.001c | Digireg ModBus převodník | ks | 1 |  | 0 | 0 | 0 | 0
82 |  | 6.001d | Digireg ModBus kabel | ks | 1 |  | 0 | 0 | 0 | 0
83 |  | 6.001e | Sifon s podtl. uzávěrem SF-P 300 | ks | 1 |  | 0 | 0 | 0 | 0
84 |  | 6.001f | Prostorové čidlo EDF-CO2 | ks | 1 |  | 0 | 0 | 0 | 0
85 |  | 6.001g | VKD -10 kouřové čidlo do vzd. Potrubí | ks | 1 |  | 0 | 0 | 0 | 0
86 |  | 6.001h | CTE 12/15W DC transformátor pro čidlo VKD-10 | ks | 1 |  | 0 | 0 | 0 | 0
87 |  | 6.002 | Tlumič hluku kruhový d= 250 mm l=900 | ks | 4 |  | 0 | 0 | 0 | 36
88 |  | 6.003 | Vyústka jednořadá pro odvod 1225x75- R1-H do kruhového potrubí | ks | 2 |  | 0 | 0 | 0 | 4
89 |  | 6.004 | Vyústka dvouřadá pro přívod 1025x75- R1- H do kruhového potrubí | ks | 3 |  | 0 | 0 | 0 | 6
90 |  | 6.005 | Výfukový /nasávací kus VKS 315 | ks | 2 |  | 0 | 0 | 0 | 1.6
91 |  | 6.030 | Spiro potrubí pozink do D=250/30% tvarovek | bm | 35 |  | 0 | 0 | 0 | 147
92 |  |  | Spiro potrubí pozink do D=315/100% tvarovek | bm | 1 |  | 0 | 0 | 0 | 5.1
|  | 7 | Montážní, těsnící a spojovací material |  |  |  | 0 | 0 | 0 | 140
93 |  |  | Montážní, těsnící a spojovací material | kg | 140 |  | 0 | 0 | 0 | 140
|  | 8 | Nátěry |  |  |  | 0 | 0 | 0 | 0
94 |  |  | Nátěr potrubí, oplechování a konzol - základ + 1x vrchní na montáži | m2 | 50 |  | 0 | 0 | 0 | 0
|  | 9 | Izolace |  |  |  | 0 | 0 | 0 | 2824
95 |  |  | Požární izolace z miner.vlny v Al-fólii (atest EI 30min) viz označení na výkresech | m2 | 10 |  | 0 | 0 | 0 | 52
96 |  |  | Tepelná izolace z miner.vlny v Al-fólii 4 cm, viz označení na výkresech | m2 | 40 |  | 0 | 0 | 0 | 172
97 |  |  | Tepelná izolace z miner.vlny v Al-fólii 10 cm, na potrubí vedené po střeše | m2 | 130 |  | 0 | 0 | 0 | 1820
98 |  |  | Oplechování izolace z miner.vlny hliníkovým popřípadě pozinkovaným plechem (na potrubí vedené po střeše) | m2 | 130 |  | 0 | 0 | 0 | 780
|  | 10 | Přesuny strojů, zařízení a potrubí, přidružené výkony |  |  |  | 0 | 0 | 0 | 0
99 |  |  | Přesuny strojů a zařízení (1,00 Kč/kg) | kg | 4301 |  | 0 | 0 | 0 | 0
100 |  |  | Přesuny potrubí (1,00 Kč/kg) | kg | 991 |  | 0 | 0 | 0 | 0
101 |  |  | Podíl přidružených výkonů (1,6 % z ceny montáže) | kpl | 1 |  | 0 | 0 | 0 | 0
|  | 11 | Komplexní zkoušky, zaregulování a obsluha |  |  |  | 0 | 0 | 0 | 0
102 |  |  | Komplexní vyzkoušení | hod | 70 |  | 0 | 0 | 0 | 0
103 |  |  | Zaregulování zařízení | hod | 70 |  | 0 | 0 | 0 | 0
104 |  |  | Zaškolení obsluhy | hod | 40 |  | 0 | 0 | 0 | 0
|  | Celkem |  |  |  |  | 0 | 0 | 0 | 5292.3