## Externí prvky
Akce: |  | II. etapa rozvoje sportovního gymnazia – Přísavba pavilonu „D“ |  |  |  |  | DSP, DPS
Projektant stavby: |  | Luboš Beneda, stavební a projekční kancelář, Černická 9 a 11, 301 36 Plzeň, Tel./fax: 377324077
Vypracoval: |  | Ing. Karel Beneš, Karla Vokáče 25, 301 00 Plzeň
Tel./fax: |  | 378774064, 604168728, benes.karel@tiscali.cz |  |  |  | Datum: | 03/2017
D.1.4)VI Zařízení měření a regulace
TECHNICKOOBCHODNÍ SPECIFIKACE PŘÍSTROJŮ – DODÁVKA:
Předběžný výkaz výměr a soupis prací dle dostupných podkladů projektu pro stavební povolení, možno použít i jiných ekvivalentních prvků
Předběžné rámcové ceny dodávek dle dostupných ceníků distributora a ceníků výrobce pro určení předpokládaných inv. nákladů akce
| Číslo pol. | Číselné zatřídní | Popis položky | Mérná jedn. | Počet měr.j. | Cena/ks | Celkem
| TT01 | předb. cena | venkovní čidlo teploty(NS110B), rozsah -30až 80 st.C, Ni 1000, | ks | 1 | 0 | 0
| TT51, | předb. cena | příložné čidlo teploty (NS140), -30až130st.C, Ni 1000, | ks | 1 | 0 | 0
| Y51 | předb. cena | regulační trojcestný ventil závitový DN 20, Kv 6,3, včetně | ks | 1 | 0 | 0
|  |  | servopohonu s analogovým ovládáním 0-10 VDC, | ks | 1 | 0 | 0
napájení 24VAC
|  | Dodávky celkem |  |  | Celkem Kč: |  | 0
všechny ceny jsou bez DPH!

## Rozvaděče
Akce: |  | II. etapa rozvoje sportovního gymnazia – Přísavba pavilonu „D“ |  |  |  |  | DSP, DPS
Projektant stavby: |  | Luboš Beneda, stavební a projekční kancelář, Černická 9 a 11, 301 36 Plzeň, Tel./fax: 377324077
Vypracoval: |  | Ing. Karel Beneš, Karla Vokáče 25, 301 00 Plzeň
Tel./fax: |  | 378774064, 604168728, benes.karel@tiscali.cz |  |  |  | Datum: | 03/2017
D.1.4)VI Zařízení měření a regulace
ROZVADĚČE – DODÁVKA :
Předběžný výkaz výměr a soupis prací dle dostupných podkladů projektu pro stavební povolení, možno použít i jiných ekvivalentních prvků
Předběžné rámcové ceny dodávek dle dostupných ceníků distributora a ceníků výrobce pro určení předpokládaných inv. nákladů akce
| Číslo pol. | Číselné zatřídní | Popis položky | Mérná jedn. | Počet měr.j. | Cena/ks | Celkem
| RA1 | předb. cena | Rozvaděčová skříň s krytím IP 40 | kpl | 1 | 0 | 0
rozměry : 400x600x300 mm (š x v x h)
svorkovnice nahoře, přívod kabelů horem, přední dveře s otvory
pro signalizační a ovládací prvky dle výkresové dokumentace
ochrana před nebezpečným dotykem dle ČSN 33 2000-4-41
napěťová soustava 1+N+PE 230 V 50 Hz, TN - S
a bezpečným napětím u soustavy PELV 1 L, 24 VAC
včetně dále specifikovaného příslušenství v ceně rozvaděče
a zvlášť oceněných prvků regulace a řízení
| 1. | předb. cena | Řídící programovatelný regulátor, 24VAC s komunikací ETHER. | ks | 1 | 0 | 0
včetně modulu vstupů (30 IO), např. sada IPLC301+MCI02
s možností připojení do vizualizačního programu ProCop3.x
| 4. | v ceně rozv. | Přepěťová ochrana III. st. dvoupolová | ks | 1
| 5. | v ceně rozv. | hlavní vypínač jednopólový 16A | ks | 1
HL. VYPÍNAČ
| 9. | v ceně rozv. | 1 pol. jistič16 A s varážecí cívkou | ks | 1
| 9. | v ceně rozv. | 1 pol. jistič16 A /dle výkresové dokumentace/ | ks | 4
| 10. | v ceně rozv. | pomocné relé 230 VDC | ks | 1
| 11. | v ceně rozv. | Zásuvka na DIN lištu, s proud. chráničem 230 VAC, 16 A | ks | 1
| 12. | v ceně rozv. | Trafo 230 / 24 VAC 100 VA | ks | 1
| 13. | v ceně rozv. | Kontrolka , 230 VAC, | ks | 2
| 14. | v ceně rozv. | Lišta DIN | ks | 3
| 15. | v ceně rozv. | Žlab perforovaný 60x60 | ks | 3
| 16. | v ceně rozv. | Svorka řadová 2,5 mm /dle výkres. dokumentace/ | ks | 40
| 17. | v ceně rozv. | Těsnící vývodka kovová GP 21 | ks | 10
| 18. | v ceně rozv. | Rozjišťovací bod včetně pojistek | ks | 6
dle výkres. dokumentace, nebo obdobné jištění rozp. poj. sv.
| 19. |  | Ostatní dále nespecifikované prvky a materiál pro výrobu rozváděče
ostatní prvky upřesněny v dalším stupni PD
[6 empty] | Celkem:Kc | 0
| Rozvaděče celkem Kč: | [5 empty] | 0
všechny ceny jsou bez DPH!

## Montáže
Akce: |  | II. etapa rozvoje sportovního gymnazia – Přísavba pavilonu „D“ |  |  |  |  | DSP, DPS
Projektant stavby: |  | Luboš Beneda, stavební a projekční kancelář, Černická 9 a 11, 301 36 Plzeň, Tel./fax: 377324077
Vypracoval: |  | Ing. Karel Beneš, Karla Vokáče 25, 301 00 Plzeň
Tel./fax: |  | 378774064, 604168728, benes.karel@tiscali.cz |  |  |  | Datum: | 03/2017
D.1.4)VI Zařízení měření a regulace
Předběžný výkaz výměr a soupis prací dle dostupných podkladů projektu pro stavební povolení, neslouží pro realizaci stavby
Předběžné rámcové ceny montážních prací a dodávek dle dostupných ceníků a nabídek pro určení předpokládaných inv. nákladů akce
| Číslo pol. | Číselné zatřídní | Popis položky | Mérná jedn. | Počet měr.j. | Cena/ks | Celkem
Montáže systému M+R:
| 1. | 1650002 | Osazení hmoždinky | ks | 150 | 0 | 0
| 2. | 1650010 | Ochranná hadice D11/13,3 | ks | 5 | 0 | 0
| 3. | 1650011 | Ochranná hadice D13/15,7 | ks | 2 | 0 | 0
| 4. | 1653002 | Montáž skříňového/nástěnného rozvaděče | ks | 1 | 0 | 0
| 5. | 1654002 | Montáž snímače teploty prostorový | ks | 1 | 0 | 0
| 6. | 1654005 | Montáž snímače teploty příložný | ks | 1 | 0 | 0
| 7. | předb.cena | Montáž regulátoru s modulem IO do rozvaděče | ks | 1 | 0 | 0
0
materiál:
| 1. | předb.cena | Ochranná hadice D11/13,3 | ks | 5 | 0 | 0
| 2. | předb.cena | Ochranná hadice D13/15,7 | ks | 2 | 0 | 0
[5 empty] | Celkem: Kc |  | 0
| Celkem: | [5 empty] | 0
Elektroinstalační materiál:
| 1. | předb.cena | kabel JYTY2x1 | m | 20 | 0 | 0
| 2. | předb.cena | kabel JYTY4x1 | m | 10 | 0 | 0
| 3. | předb.cena | LAMDATAPÁR 2x2x0,8 | m | 100 | 0 | 0
| 4. | předb.cena | datový kabel UTP4p cat.5e | m | 20 | 0 | 0
| 5. | předb.cena | kabel silový 500V, CYKY-J 3 x 1,5 | m | 10 | 0 | 0
| 6. | předb.cena | vodič ochranného pospojení Cu 6 mm2 zel-žl. | m | 20 | 0 | 0
| 7. | předb.cena | ocel. inst. trubka 16 mm | m | 10 | 0 | 0
| 8. | předb.cena | ocel. inst. koleno 16 mm | ks | 4 | 0 | 0
| 9. | předb.cena | ocel. inst. trubka 21 mm | m | 5 | 0 | 0
| 10. | předb.cena | ocel. inst. koleno 21 mm | ks | 2 | 0 | 0
| 11. | předb.cena | ohebná instal. trubka 29 | m | 10 | 0 | 0
| 12. | předb.cena | instalační lišta bezhalogenová LHD20x10 | m | 100 | 0 | 0
| 13. | předb.cena | ucpávka pro kabely do P21 | ks | 16 | 0 | 0
| 14. | předb.cena | krabice instalační typová pod omítku | ks | 10 | 0 | 0
| 15. | předb.cena | Požární ucpávka | ks | 4 | 0 | 0
[5 empty] | Celkem: Kc |  | 0
Montáže elektroinstalace:
| 1 | 460110001 | značení trasy | m | 115 | 0 | 0
| 2 | 220260530 | trubka do zdi, na zeď, do roštu 16, 23,29 | m | 10 | 0 | 0
| 3 | 220260510 | trubka ocelová el. inst. | m | 15 | 0 | 0
| 4 | 220260801 | instalační lišta na povrch | m | 100 | 0 | 0
| 5 | 220260021 | instalační krabice do zdi KU, KO, KT | ks | 10 | 0 | 0
| 6 | 220260005 | vyhledání krabic | ks | 10 | 0 | 0
| 7 | 220260010 | demontáž/montáž krabic na závit | ks | 10 | 0 | 0
| 8 | 220280010 | kabel sdělovací a koaxiální vnitřní, zatahovací vodič, všechny do 5p. | m | 150 | 0 | 0
| 9 | 220280020 | kabel silový do 5x6, 12x1,5 | m | 10 | 0 | 0
| 10 | 220280040 | vodič ochranného pospojení CYA 6 mm2 žl.-zel | m | 20 | 0 | 0
| 11 | 220300041 | ukončení plast kabelů do P21 | ks | 16 | 0 | 0
| 12 | 220300045 | ukončení plast kabelů smršť. zákl. do 4x25 | ks | 2 | 0 | 0
| 13 | 220300060 | ukončení stínění kabelu vč. zapojení | ks | 6 | 0 | 0
| 14 | 460690005 | rýha v cihle do 25 cm2 | m | 5 | 0 | 0
| 15 | 460680020 | vybourání otvoru v cihle 10x10 cm tl. steny do 15 cm | ks | 4 | 0 | 0
| 16 | 460680021 | prostupy zdivem, betonem 10x10x60 | ks | 2 | 0 | 0
| 17 | 220052105 | protipozární utesnení, do 80mm | ks | 2 | 0 | 0
| 18 | 220052115 | protipozární utesnení, do 250mm | ks | 2 | 0 | 0
[5 empty] | Celkem: Kc |  | 0
|  |  | Elektroinstalace celkem: |  |  |  | 0
| Celkem montáže: | [5 empty] | 0
Software:
| 1 | předb.cena | Programování řídících regulátorů, vizualizace (datové body) | dat.bod | 4 | 0 | 0
| 2 | předb.cena | Upgrade vizualizačního programu ProCop3.x | ks | 1 | 0 | 0
| 3 | předb.cena | Rozšíření licence o 1 regulátor | ks | 1 | 0 | 0
|  |  | Celkem: |  |  |  | 0
všechny ceny jsou bez DPH!

## Rekapitulace
Akce: |  | II. etapa rozvoje sportovního gymnazia – Přísavba pavilonu „D“ |  |  | DSP, DPS
Projektant stavby: |  | Luboš Beneda, stavební a projekční kancelář, Černická 9 a 11, 301 36 Plzeň, Tel./fax: 377324077
Vypracoval: |  | Ing. Karel Beneš, Karla Vokáče 25, 301 00 Plzeň
Tel./fax: |  | 378774064, 604168728, benes.karel@tiscali.cz |  | Datum: | 03/2017
D.1.4)VI Zařízení měření a regulace
REKAPITULACE NÁKLADŮ:
|  | Montážní práce : |  | 0
|  | Softwarové vybavení – už. progr. |  | 0
|  | Přesun 1% z dodávek |  | 0
|  | Dodávky přístrojů : | externí prvky |  | 0
|  |  | rozvaděče |  | 0
|  | Doprava 2,8 % z dodávek |  |  | 0
|  | Celkem montážní práce: |  | 0
|  | Celkem dodávka přístrojů: |  |  | 0
|  | ZRN: |  | Kč | 0
|  | Revize: | 5 hod po 0,- Kč | Kč | 0
|  | Zaregulování systému a zkušební provoz | 36 hod po 0,- Kč | Kč | 0
|  | Celkové náklady bez DPH : |  | Kč | 0
|  | DPH 21% |  | Kč | 0
|  | Celkové náklady včetně DPH : |  | Kč | 0