## Rekapitulace stavby
Export VZ |  | List obsahuje: |  |  |  |  | 1) Rekapitulace stavby |  |  | 2) Rekapitulace objektů stavby a soupisů prací | [16 empty] | 3.0 |  |  |  |  | False | False | {6e992490-514c-41ec-8f70-158002feeb51}
[18 empty] | >> skryté sloupce << | [12 empty] | 0,01 | 21
[31 empty] | 0,01 | 15
|  | REKAPITULACE STAVBY | [16 empty] | v --- níže se nacházejí doplnkové a pomocné údaje k sestavám --- v | [11 empty] | 0,001
|  | Kód: | [28 empty] | 0,01
|  | Stavba: |  |  |  |  | 2.ETAPA ROZVOJE SPORTOVNÍHO GYMNÁZIA PLZEŇ - PŘÍSTAVBA PAVILONU "D" | [23 empty] | 0,1
|  | KSO: |  |  |  |  | JKSO 828 891 | [6 empty] | CC-CZ: | [16 empty] | 1
|  | Místo: | [11 empty] | Datum: |  | 2017-05-29 | [14 empty] | 10
100
|  | Zadavatel: | [11 empty] | IČ: | [16 empty] | 0,1
|  |  | Střední odborné učiliště elektrotechnické, Vejprnická 56, 318 00 Plzeň | [10 empty] | DIČ: | [16 empty] | 0,1
0,1
|  | Uchazeč: | [11 empty] | IČ: | [16 empty] | 0,1
|  |  | výběrové řízení | [10 empty] | DIČ: | [16 empty] | 0,1
False
|  | Projektant: | [11 empty] | IČ: |  | 61752363 | [14 empty] | False
|  |  | Jaroslav Černý, Slovanská alej 1939/22, 326 00 Plzeň | [10 empty] | DIČ: |  | CZ7311302009 | [14 empty] | True
0,01
|  | Poznámka: | [28 empty] | 0,01
|  |  | Soupis prací je sestaven za využití položek cenové soustavy ÚRS. Cenové a technické podmínky položek Cenové soustavy ÚRS, které nejsou uvedeny v soupisu prací (tzv. úvodní část katalogů) jsou neomezeně dálkově k dispouici na www.cs-urs.cz. Položky soupisu prací, které nemají ve sloupci "Cenová soustava" uveden žádný údaj, nepocházejí z cenové soustavy ÚRS. | [27 empty] | False
|  | Cena bez DPH | [11 empty] | 0
[8 empty] | Sazba daně |  | Základ daně |  |  |  | Výše daně
|  | DPH |  | základní |  |  |  | 21% |  | 0 |  |  |  | 0
|  |  |  | snížená |  |  |  | 15% |  | 0 |  |  |  | 0
|  |  |  | zákl. přenesená |  |  |  | 21% |  | 0 |  |  |  | 0
|  |  |  | sníž. přenesená |  |  |  | 15% |  | 0 |  |  |  | 0
|  |  |  | nulová |  |  |  | 0% |  | 0 |  |  |  | 0
|  | Cena s DPH | [6 empty] | v |  | CZK |  |  | 0
REKAPITULACE OBJEKTŮ STAVBY A SOUPISŮ PRACÍ
Kód:
| Stavba: | [6 empty] | 2.ETAPA ROZVOJE SPORTOVNÍHO GYMNÁZIA PLZEŇ - PŘÍSTAVBA PAVILONU "D"
| Místo: | [11 empty] | Datum: |  | 2017-05-29
| Zadavatel: | [6 empty] | Střední odborné učiliště elektrotechnické, Vejprnická 56, 318 00 Plzeň |  |  |  |  | Projektant: |  | Jaroslav Černý, Slovanská alej 1939/22, 326 00 Plzeň |  |  |  | Informatívní údaje z listů zakázek
| Uchazeč: | [6 empty] | výběrové řízení
| Kód |  |  |  | Objekt, Soupis prací | [6 empty] | Cena bez DPH [CZK] |  |  |  | Cena s DPH [CZK] | Typ |  | z toho Ostat. náklady [CZK] | DPH [CZK] | Normohodiny [h] | DPH základní [CZK] | DPH snížená [CZK] | DPH základní přenesená [CZK] | DPH snížená přenesená [CZK] | Základna DPH základní | Základna DPH snížená | Základna DPH zákl. přenesená | Základna DPH sníž. přenesená | Základna DPH nulová
| Náklady stavby celkem | [10 empty] | 0 |  |  |  | 0 |  |  | 0 | 0 | #REF! | 0 | 0 | 0 | 0 | 0 | 0 | 0 | 0 | 0 | D | 0 | ###NOIMPORT### | IMPORT | {6e992490-514c-41ec-8f70-158002feeb51} | {00000000-0000-0000-0000-000000000000}
/ |  | 01 |  |  |  | Stavební objekt - D.1.4.3 - Slaboproudá elektrotechnika | [5 empty] | 0 |  |  |  | 0 | STA |  | 0 | 0 | #REF! | 0 | 0 | 0 | 0 | 0 | 0 | 0 | 0 | 0 |  | 1 |  | IMPORT | {ac4f3811-33c3-4eff-8006-9151147b246b} | {6e992490-514c-41ec-8f70-158002feeb51} | 2

## 01 - Slaboproudá_elektroinstal
| List obsahuje: |  | 1) Krycí list soupisu | 2) Rekapitulace |  |  | 3) Soupis prací | Zpět na list: | Rekapitulace stavby
[9 empty] | >> skryté sloupce << | [9 empty] | {ac4f3811-33c3-4eff-8006-9151147b246b}
2
| KRYCÍ LIST SOUPISU | [8 empty] | v --- níže se nacházejí doplnkové a pomocné údaje k sestavám --- v | [8 empty] | False
Stavba:
2.ETAPA ROZVOJE SPORTOVNÍHO GYMNÁZIA PLZEŇ - PŘÍSTAVBA PAVILONU "D"
Objekt:
01 - Stavební objekt - D.1.4.3 - Slaboproudá elektrotechnika
| KSO: |  |  |  |  | CC-CZ:
| Místo: |  |  |  |  | Datum: | 2017-05-29
| Zadavatel: |  |  |  |  | IČ:
|  | Střední odborné učiliště elektrotechnické, Vejprnická 56, 318 00 Plzeň |  |  |  | DIČ:
| Uchazeč: |  |  |  |  | IČ:
|  | výběrové řízení |  |  |  | DIČ:
| Projektant: |  |  |  |  | IČ: | 61752636
|  | Jaroslav Černý, Slovanská alej 1939/22, 326 00 Plzeň |  |  |  | DIČ: | CZ7311302009
Poznámka:
Soupis prací je sestaven za využití položek cenové soustavy ÚRS. Cenové a technické podmínky položek Cenové soustavy ÚRS, které nejsou uvedeny v soupisu prací (tzv. úvodní část katalogů) jsou neomezeně dálkově k dispouici na www.cs-urs.cz. Položky soupisu prací, které nemají ve sloupci "Cenová soustava" uveden žádný údaj, nepocházejí z cenové soustavy ÚRS.
| Cena bez DPH | [5 empty] | 0
|  |  | Základ daně |  |  | Sazba daně | Výše daně
| DPH | základní | 0 |  |  | 21% | 0
|  | snížená | 0 |  |  | 15% | 0
|  | zákl. přenesená | 0 |  |  | 21% | 0
|  | sníž. přenesená | 0 |  |  | 15% | 0
|  | nulová | 0 |  |  | 0% | 0
| Cena s DPH |  |  | v | CZK |  | 0
REKAPITULACE ČLENĚNÍ SOUPISU PRACÍ
Stavba:
2.ETAPA ROZVOJE SPORTOVNÍHO GYMNÁZIA PLZEŇ - PŘÍSTAVBA PAVILONU "D"
Objekt:
01 - Stavební objekt - D.1.4.3 - Slaboproudá elektrotechnika
Místo: | [5 empty] | Datum: | 2017-05-29
Zadavatel: |  |  | Střední odborné učiliště elektrotechnické, Vejprnická 56, 318 00 Plzeň |  |  | Projektant: | Jaroslav Černý, Slovanská alej 1939/22, 326 00 Plzeň
Uchazeč: |  |  | výběrové řízení
Kód dílu - Popis | [6 empty] | Cena celkem [CZK]
Náklady soupisu celkem | [6 empty] | 0 | [12 empty] | -1
| PSV - Práce a dodávky PSV | [5 empty] | 0
| M 22 - Strukturovaná kabeláž - dodávka | [5 empty] | 0
| M 22 - Strukturovaná kabeláž - montáž | [5 empty] | 0
| M 22 - Ozvučení - školní rozhlas - dodávka | [5 empty] | 0
| M 22 - Ozvučení - školní rozhlas - montáž | [5 empty] | 0
| M 22 - Jednotký čas - dodávka | [5 empty] | 0
| M 22 - Jednotký čas - montáž | [5 empty] | 0
| M 22 - Signalizace požáru - dodávka | [5 empty] | 0
| M 22 - Signalizace požáru - montáž | [5 empty] | 0
| M 22 - Elektrická zabezpečovací signalizace - dodávka | [5 empty] | 0
| M 22 - Elektrická zabezpečovací signalizace - montáž | [5 empty] | 0
| M 22 - Domácí telefon - dodávka | [5 empty] | 0
| M 22 - Domácí telefon - montáž | [5 empty] | 0
SOUPIS PRACÍ
Stavba:
2.ETAPA ROZVOJE SPORTOVNÍHO GYMNÁZIA PLZEŇ - PŘÍSTAVBA PAVILONU "D"
Objekt:
01 - Stavební objekt - D.1.4.3 - Slaboproudá elektrotechnika
Místo: | [5 empty] | Datum: | 2017-05-29
Zadavatel: |  |  | Střední odborné učiliště elektrotechnické, Vejprnická 56, 318 00 Plzeň |  |  | Projektant: | Jaroslav Černý, Slovanská alej 1939/22, 326 00 Plzeň
Uchazeč: |  |  | výběrové řízení
PČ | Typ | Kód | Popis | MJ | Množství | J.cena [CZK] | Cena celkem [CZK] | Cenová soustava |  | Poznámka | DPH | J. Nh [h] | Nh celkem [h] | J. hmotnost [t] | Hmotnost celkem [t] | J. suť [t] | Suť Celkem [t]
Náklady soupisu celkem | [12 empty] | #REF! |  | #REF! |  | #REF! |  | D | -1 | [10 empty] | #REF!
| D | PSV | Práce a dodávky PSV | [9 empty] | #REF! |  | #REF! |  | #REF! | 2 | D | 0 |  |  |  | ROZPOCET | [6 empty] | #REF!
| D | M22-1-1 | Strukturovaná kabeláž - dodávka |  |  |  | 0 | [5 empty] | 62.114 |  | 6100.0171 |  | 0 | 2 | D | 1 |  |  |  | ROZPOCET | [6 empty] | 0
1 | K | M22-1-1 | Zásuvka datová 2xRJ 45 Cat.6 kompletní vč.rámečku, krabice | ks | 42 |  | 0 | CS ÚRS 2016 01 |  |  | základní | 0.024 | 1.008 | 0 | 0 | 0 | 0 | 16 | K | 2 |  |  |  | ROZPOCET | 0 | 0 | 0 | 0 | 0 | 1 | 0 | 16 | -63548555
V 1.PP - 2 ks + 1.NP - 20 ks + 2.NP - 20 ks = 42 ks
2 | K | M22-1-2 | Zásuvka datová 1xRJ 45 Cat.6 kompletní vč.rámečku, krabice | ks | 15 |  | 0 | CS ÚRS 2016 01 |  |  | základní | 0.054 | 0.81 | 0 | 0 | 0 | 0 | 16 | K | 2 |  |  |  | ROZPOCET | 0 | 0 | 0 | 0 | 0 | 1 | 0 | 16 | -2102593695
| VV |  | V 1.PP - 4 ks + 1.NP - 6 ks + 2.NP - 5 ks = 15 ks | [15 empty] | VV | 2 | 2 | True | 0 | ROZPOCET
3 | M | M22-1-3 | nestíněný kabel CAT 6, 4x2x0,5 s PVC pláštěm, kroucený s PVC křížem a Cu žílami | m | 6100 |  | 0 | CS ÚRS 2016 01 |  |  | základní | 0 | 0 | 1 | 6100 | 0 | 0 | 32 | M | 2 |  |  |  | ROZPOCET | 0 | 0 | 0 | 0 | 0 | 1 | 0 | 16 | 1744480474
| P |  | Kabel k zásuvkám 1.PP - 500m + 1.NP 2500m + 2.NP - 3000m + propojení DR - 100m = 6100m | [15 empty] | P | 2
4 | K | M22-1-4 | kabel optický 8x9/125 SM | m | 200 |  | 0 | CS ÚRS 2016 01 |  |  | základní | 0.061 | 12.2 | 0 | 0 | 0 | 0 | 16 | K | 2 |  |  |  | ROZPOCET | 0 | 0 | 0 | 0 | 0 | 1 | 0 | 16 | -1362823554
| VV |  | Od DR-D do DR-C - sousední budova délka 120m + ukončení + rezervy na obou koncích + vnitřní rozvod = 200m | [15 empty] | VV | 2 | 1 | True | 0 | ROZPOCET
5 | M | M22-1-5 | Krabice přístrojová vč.zasekání | ks | 57 |  | 0 | CS ÚRS 2016 01 |  |  | základní | 0 | 0 | 0.0003 | 0.0171 | 0 | 0 | 32 | M | 2 |  |  |  | ROZPOCET | 0 | 0 | 0 | 0 | 0 | 1 | 0 | 16 | 537258403
| VV |  | Počet dle počtu zásuvek SKS = 42 ks+ 15ks = 57 ks | [15 empty] | VV | 2 | 2 | False | 1 | ROZPOCET
6 |  | M22-1-6 | Trubka ohebná PVC pr. 23 p.o. | m | 210 |  | 0 | CS ÚRS 2016 01
Pro datové kabely v 1.PP - 70m v 1.NP 80 m + 2.NP - 60m = 210 m
7 |  | M22-1-7 | Trubka ohebná pr. 36 p.o. | m | 80 |  | 0 | CS ÚRS 2016 01
Stoupací trasa pro datové kabely 1.PP - 2.NP 4 ks * 20m = 80m
8 |  | M22-1-8 | Protahovací vodič do trubek pr. 2.5 mm | m | 310 |  | 0 | CS ÚRS 2016 01
Pomocný vodič pro protahování kabeláže v zasekaných trubkách, stejná délka jako je součet všech trubek ve zdi 80+210m = 290 m + konce, které budou ponechány v rezervě z krabic pro snažší uchopení drátu.290+rez20=310m
9 |  | M22-1-9 | Kabelový žlab 250x100 vč.kotvení, tvarovek a víka | m | 75 |  | 0 | CS ÚRS 2016 01
V 1.PP - 25m + 1.NP - 25m + 2.NP - 25m = 75m
10 |  | M22-1-10 | popiska rozvaděče, zásuvky, patch panelu | ks | 140 |  | 0 | CS ÚRS 2016 01
Popis 57 ks zásuvek SKS, rozvodnice, komponentů SKS, nalepení štítků=140 ks
11 |  | M22-1-11 | Protipožární ucpávka průrazu mezi požárními úseky | kpl | 1 |  | 0 | CS ÚRS 2016 01
Instalace mezi požárními úseky dle PBŘ
12 |  | M22-1-12 | drobný montážní, úložný + podružný materiál | kpl | 1 |  | 0 | CS ÚRS 2016 01
Hmoždinky, šrouby, hřebíky, sádra, špalíky, příchytky, kotvy, podpěry atd.
Datový rozvaděč DR-D + doplnění DR-C (propojení OK)
13 |  | M22-1-13 | 19" rozvaděč stojanový 22U/600x600 skleněné dveře | ks | 1 |  | 0 | CS ÚRS 2016 01
instalován v 1.PP 006 = 1ks
14 |  | M22-1-14 | 19" rozvodný panel 5x220V-3m s přepěťovou ochranou | ks | 1 |  | 0 | CS ÚRS 2016 01
instalován v DR-D v 1.PP = 1 ks
15 |  | M22-1-15 | Vent.j.spodní(horní)-2V-220V/70W term. | ks | 1 |  | 0 | CS ÚRS 2016 01
instalován v DR-D - 1 ks = 1 ks
16 |  | M22-1-16 | 19" vyvazovací panel 1U 5x plastová úchytka | ks | 10 |  | 0 | CS ÚRS 2016 01
5ks pro patch panely + 5ks pro SWITCH = 10 ks
17 |  | M22-1-17 | Police pro nestandardní komponenty | ks | 1 |  | 0 | CS ÚRS 2016 01
Pro instalaci komponentů a zařízení,které nemají rozměr 19"
18 |  | M22-1-18 | Montážní sada M6 |  | 80 |  | 0 | CS ÚRS 2016 01
Vyvaz.panel 10x2+patch penel 4x4+police 4 ventil.jednotka+44 pro SWITCH = 80 ks
19 |  | M22-1-19 | rozvodná krabice | ks | 1 |  | 0 | CS ÚRS 2016 01
instalace v DR-D - napojení uzemnění = 1 ks
20 |  | M22-1-20 | metalický patch panel 24xRJ45/UTP/cat.6/1U | ks | 5 |  | 0 | CS ÚRS 2016 01
Pro datové rozvody 86 portů + 7 ks IP kamery +3x wifi + 5 ks projektoru = 101/24 = 5 ks
21 |  | M22-1-21 | Optický rozvoděč 8x SC konektor+8x pigtail+čelní panel+provařovací kazeta | ks | 2 |  | 0 | CS ÚRS 2016 01
v pavilonu D - 1ks + 1 ks v DR-C = 2 ks
Kamerový systém
22 |  | M22-1-22 | 5.0 Megapixelová, R6, IP vnitřní antivandal miniDome kamera s IR a wifi, 1/3" progressive CMOS, komprese H.264 / MJPEG/H.264+, max.rozlišení: (2560×1920), 25fps (2048×1536), 25fps (1920× 1080), 25fps (1280×720), objektiv: 4mm (6mm volitelně) @ F1.2, úhel záběru: úhel záběru: 70°(4mm), 43.3°(6mm), Citlivost: 0.01Lux @(F1.2,AGC ON) 0 LUX s IR, Den & Noc:ICR automaticky, 3D-DNR, D-WDR, Slot na SD/SDHC/SDXC kartu až 128GB, Wifi standard: IEEE802.11b, 802.11g, 802.11n, Napájení: DC12V/416mA, PoE (802.3af, Power over Ethernet), Dosah IR:10-30m, Krytí: IP66, Pracovní rozsah: -30°C – 60°C, Poplachový I/O 1/1, Audio I/O 1/1, Antivandal krytí: IEC60068-2-75Eh, 20J; EN50102, až IK10, Program iVMS4200 zdarma, doporučený kryt pro skrytou montáž kabelů: DS-1280ZJ-DM18 | ks | 6 |  | 0 | CS ÚRS 2016 01
Vnitřní kamery - rozmístění dle půdorysného plánu = 6 ks
23 |  | M22-1-23 | 5.0 Megapixelová, R6, IP venkovní válečková kamera s motorzoom objektivem a IR, 1/3" progressive scan CMOS, komprese H.264/MJPEG/H.264+, 20fps (2560×1920), 25fps (2048×1536), 25fps (1920×1080), 25fps (1280×720), objektiv: 2,8-12 mm @ F1.2, úhel záběru: 91.2°-28.3°, Citlivost: 0.01Lux @(F1.2,AGC Zap.) 0 LUX s IR, Den & Noc:ICR automaticky, D-WDR, 3D-DNR, Poplachový I/O 1/1, Audio I/O 1/1, Slot na SD/SDHC/SDXC kartu až 128GB, Napájení: DC12V±10%/458mA, PoE (802.3af, Power over Ethernet), Dosah IR:20-30m, Krytí:IP66, Pracovní rozsah: -30°C – 60°C, Program iVMS4200 zdarma, (včetně držáku na zeď), doporučený kryt pro skrytou montáž kabelů: DS-1260ZJ | ks | 1 |  | 0 | CS ÚRS 2016 01
Venkovní kamera u zadního vstupu= 1 ks
24 |  | M22-1-24 | Stěnový držák pro mini dome kamery | ks | 7 |  | 0 | CS ÚRS 2016 01
pro 7 ks IP kamer = 7 ks držáku
25 |  | M22-1-25 | 8 kanálový 4K síťový digitální videorekordér, záznam video&audio, komprese H.265/H.264/MPEG4, vstupní/odchozí šířka pásma 160M/256Mbps, dekódování hl. monitor: 4-k @ 4K, nebo 16-k @ 1080p, HDMI (4K) a VGA na hlavní monitor, 1x RJ45 10M/100M/1000M Ethernet Port, podpora 2x HDD o kapacitě 6TB, 1* USB 2.0, 1* USB 3.0, bez HDD, Poplachový I/O: 4/1, lokalizace v čj., napájení: 240V AC, 50Hz/15W, velikost 1U, Program iVMS4200 zdarma | ks | 1 |  | 0 | CS ÚRS 2016 01
pro celý systém CCTV - 8vstupů = 7 IP kamer
26 |  | M22-1-26 | Pevný disk pro CCTV systémy 3TB | ks | 1 |  | 0 | CS ÚRS 2016 01
rozšíření záznamu na dobu 7 dnů
27 |  | M22-1-27 | Vysoce kvalitní ethernetový přepínač, jehož pomocí propojíte ve vaší sítí až 8 počítačů s přenosovou rychlostí až 1 Gb/s na port. 16 portů jsou navíc vybaveny možností napájení síťových prvků pomocí PoE standardu. Přepínač podporuje celé řady ethernetových protokolů, jako je například 802.3u, 802.3ab a 802.3af. Každý z osmi portů je opatřen led indikátorem, díky kterému vždy snadno zkontroluje správný běh jednotlivých portů a tím i vaší sítě. Přepínač disponuje celkovou šířkou pásma až 16 Gb/s. Samozřejmě podporuje, jak full-duplex, tak i half-duplex režim. | ks | 1 |  | 0 | CS ÚRS 2016 01
Pro napojení IP kamer 7ks = 1 ks switch
Aktivní prvky
28 |  | M22-1-28 | WiFi. Frekvence 2412-2462MHz, Normy 802.11b/g/n, Max rychlost 300Mbps, LAN port 1xRJ45 10/100Mbps, napájení 12-24V ( pouze PoE), Bezdrátové operační módy AP, operační módy Bridge, DHCP server/klient Ne/Ano, šifrování WEP, WPA,WPA2, | ks | 3 |  | 0 | CS ÚRS 2016 01
instalace na chodbách 1.PP - 1 ks + 1.NP - 1 ks + 2.NP - 1 ks = 3 ks
29 |  | M22-1-29 | SWITCH 24x10/100/1000Mbit/s | ks | 5 |  | 0 | CS ÚRS 2016 01
Pro datové rozvody 86 portů + 7 ks IP kamery +3x wifi + 5 ks projektoru = 101/24 = 5 ks
30 |  | M22-1-30 | Optopřevodník 100BaseTX | ks | 2 |  | 0 | CS ÚRS 2016 01
Převod v pavilonu 6 + 1ks ve vedlejším pavilonu = 2ks
31 |  | M22-1-31 | Optický patchcord 2xSC konektor 2 m | ks | 2 |  | 0 | CS ÚRS 2016 01
1ks Pavilon D + 1 ks vedlejší budova = 2 ks
32 |  | M22-1-32 | Prpojovací PATCH kabely Cat.6 UTP - 2-5 m | ks | 101 |  | 0 | CS ÚRS 2016 01
Pro datové rozvody 101 portů=101 ks
33 |  | M22-1-33 | Záložní zdroj UPS 1500VA montáž do RACKu | ks | 1 |  | 0 | CS ÚRS 2016 01
Záložní zdroj pro SWITCH pro 2 ks + záznamové zařízení CCTV - postačí 1 ks UPS
34 |  | M22-1-34 | Projektor P6200S, 1024 x 768, DLP, ZOOM, 4.5KG, 5000Lum, HDMIx2, VGA, USB, RJ45 | ks | 5 |  | 0 | CS ÚRS 2016 01
V každé třídě 1ks = 5 ks celkem
35 |  | M22-1-35 | Stropní držák projektoru | ks | 5 |  | 0 | CS ÚRS 2016 01
V každé třídě 1ks = 5ks celkem
M |  | M22 | Strukturovaná kabeláž - montáž |  |  |  | 0 | [5 empty] | 24.048 |  | 0 |  | 0 | 2 | D | 1 |  |  |  | ROZPOCET | [6 empty] | 0
36 |  | 220290002 | Zásuvka datová 2xRJ 45 Cat.6 kompletní vč.rámečku, krabice | ks | 42 |  | 0 | CS ÚRS 2016 01
V 1.PP - 2 ks + 1.NP - 20 ks + 2.NP - 20 ks = 42 ks
37 |  | 220290001 | Zásuvka datová 1xRJ 45 Cat.6 kompletní vč.rámečku, krabice | ks | 15 |  | 0 | CS ÚRS 2016 01
V 1.PP - 4 ks + 1.NP - 6 ks + 2.NP - 5 ks = 15 ks
38 |  | 220280201 | nestíněný kabel CAT 6, 4x2x0,5 s PVC pláštěm, kroucený s PVC křížem a Cu žílami | m | 6100 |  | 0 | CS ÚRS 2016 01
Kabel k zásuvkám 1.PP - 500m + 1.NP 2500m + 2.NP - 3000m + propojení DR - 100m = 6100m
39 |  | 220280201 | kabel optický 8x9/125 SM | m | 200 |  | 0 | CS ÚRS 2016 01
Od DR-D do DR-C - sousední budova délka 120m + ukončení + rezervy na obou koncích + vnitřní rozvod = 200m
40 |  | 22 026 0003 | Krabice přístrojová vč.zasekání | ks | 57 |  | 0 | CS ÚRS 2016 01
Počet dle počtu zásuvek SKS = 42 ks+ 15ks = 57 ks
41 |  | 22 026 0533 | Trubka ohebná PVC pr. 23 p.o. | m | 210 |  | 0 | CS ÚRS 2016 01
Pro datové kabely v 1.PP - 70m v 1.NP 80 m + 2.NP - 60m = 210 m
42 |  | 22 026 0554 | Trubka ohebná pr. 36 p.o. | m | 80 |  | 0 | CS ÚRS 2016 01
Stoupací trasa pro datové kabely 1.PP - 2.NP 4 ks * 20m = 80m
43 |  | 22 027 0301 | Protahovací vodič do trubek pr. 2.5 mm | m | 310 |  | 0 | CS ÚRS 2016 01
Pomocný vodič pro protahování kabeláže v zasekaných trubkách, stejná délka jako je součet všech trubek ve zdi 80+210m = 290 m + konce, které budou ponechány v rezervě z krabic pro snažší uchopení drátu.290+rez20=310m
44 |  | 22 0300 201 | připojení kabelu 4P na patch panel | ks | 202 |  | 0 | CS ÚRS 2016 01
Ukončrení 101 portů v RD 101 portů v zásuvkách = 202 potrů
45 |  | 22 011 1431 | měření metalické kabeláže (cat.5e), měř. protokol | 4P | 101 |  | 0 | CS ÚRS 2016 01
zapojení podle zásuvek 101 portů = 101 ks
46 |  | 22 026 0725 | Kabelový žlab 250x100 vč.kotvení, tvarovek a víka | m | 75 |  | 0 | CS ÚRS 2016 01
V 1.PP - 25m + 1.NP - 25m + 2.NP - 25m = 75m
47 |  | 22 012 0905 | měření optické kabeláže (SM), měř. protokol | vl | 8 |  | 0 | CS ÚRS 2016 01
kabel 8 vl. - měřený celý profil = 8 vláken
48 |  | 22 011 0346 | popiska rozvaděče, zásuvky, patch panelu | ks | 140 |  | 0 | CS ÚRS 2016 01
Popis 57 ks zásuvek SKS, rozvodnice, komponentů SKS, nalepení štítků=140 ks
49 |  | 22 026 1662 | drážka pro trubku 23 vč.začištění | m | 210 |  | 0 | CS ÚRS 2016 01
Stejná délka jako PVC trubka 23 mm = 210m
50 |  | 22 026 1663 | Drážka pro trubku pr. 36 mm vč.začištění | m | 80 |  | 0 | CS ÚRS 2016 01
Stejná délka jako tento druh chráničky tj. 80 m, vysekání rýchy, uložení chráničky do rýhy, uchycení hřebíky (sádrou, zahození drážky
51 |  | 460680041 | Průraz zdí 30-45 cm | ks | 18 |  | 0 | CS ÚRS 2016 01
Průrazy 1.PP - 2 ks + 1.NP - 10 ks + 2.NP - 6 ks = 18 ks
52 |  | 460680042 | průraz stropu | ks | 12 |  | 0 | CS ÚRS 2016 01
Průraz stropu z 1.PP 1ks do 1.NP - 1ks z 1.NP do 2.NP 2 ks = 3ks*4stoupací trasy = 12 ks
53 |  | M22-1-36 | Protipožární ucpávka průrazu mezi požárními úseky | kpl | 1 |  | 0 | CS ÚRS 2016 01
Instalace mezi požárními úseky dle PBŘ
54 |  | M22-1-37 | drobný montážní, úložný + podružný materiál | kpl | 1 |  | 0 | CS ÚRS 2016 01
Hmoždinky, šrouby, hřebíky, sádra, špalíky, příchytky, kotvy, podpěry atd.
55 |  | M22-1-38 | Demontáž a opětovná montáž podhledů | m2 | 150 |  | 0 | CS ÚRS 2016 01
V objektu C + spojoací krček = 150m2
Datový rozvaděč DR-D + doplnění DR-C (propojení OK)
56 |  | M22-1-39 | 19" rozvaděč stojanový 22U/600x600 skleněné dveře | ks | 1 |  | 0 | CS ÚRS 2016 01
instalován v 1.PP 006 = 1ks
57 |  | M22-1-40 | 19" rozvodný panel 5x220V-3m s přepěťovou ochranou | ks | 1 |  | 0 | CS ÚRS 2016 01
instalován v DR-D v 1.PP = 1 ks
58 |  | M22-1-41 | Vent.j.spodní(horní)-2V-220V/70W term. | ks | 1 |  | 0 | CS ÚRS 2016 01
instalován v DR-D - 1 ks = 1 ks
59 |  | M22-1-42 | 19" vyvazovací panel 1U 5x plastová úchytka | ks | 10 |  | 0 | CS ÚRS 2016 01
5ks pro patch panely + 5ks pro SWITCH = 10 ks
60 |  | M22-1-43 | Police pro nestandardní komponenty | ks | 1 |  | 0 | CS ÚRS 2016 01
Pro instalaci komponentů a zařízení,které nemají rozměr 19"
61 |  | M22-1-44 | Montážní sada M6 | ks | 80 |  | 0 | CS ÚRS 2016 01
Vyvaz.panel 10x2+patch penel 4x4+police 4 ventil.jednotka+44 pro SWITCH = 80 ks
62 |  | 22 026 0103 | rozvodná krabice | ks | 1 |  | 0 | CS ÚRS 2016 01
instalace v DR -D - napojení uzemnění = 1 ks
63 |  | 22 029 0971 | metalický patch panel 24xRJ45/UTP/cat.5e/1U | ks | 5 |  | 0 | CS ÚRS 2016 01
Pro datové rozvody 86 portů + 7 ks IP kamery +3x wifi + 5 ks projektoru = 101/24 = 5 ks
64 |  | M22-1-45 | Optický rozvoděč 8x SC konektor+8x pigtail+čelní panel+provařovací kazeta | ks | 2 |  | 0 | CS ÚRS 2016 01
v pavilonu D - 1ks + 1 ks v DR-C = 2 ks
Kamerový systém
65 |  | M22-1-46 | 5.0 Megapixelová, R6, IP vnitřní antivandal miniDome kamera s IR a wifi, 1/3" progressive CMOS, komprese H.264 / MJPEG/H.264+, max.rozlišení: (2560×1920), 25fps (2048×1536), 25fps (1920× 1080), 25fps (1280×720), objektiv: 4mm (6mm volitelně) @ F1.2, úhel záběru: úhel záběru: 70°(4mm), 43.3°(6mm), Citlivost: 0.01Lux @(F1.2,AGC ON) 0 LUX s IR, Den & Noc:ICR automaticky, 3D-DNR, D-WDR, Slot na SD/SDHC/SDXC kartu až 128GB, Wifi standard: IEEE802.11b, 802.11g, 802.11n, Napájení: DC12V/416mA, PoE (802.3af, Power over Ethernet), Dosah IR:10-30m, Krytí: IP66, Pracovní rozsah: -30°C – 60°C, Poplachový I/O 1/1, Audio I/O 1/1, Antivandal krytí: IEC60068-2-75Eh, 20J; EN50102, až IK10, Program iVMS4200 zdarma, doporučený kryt pro skrytou montáž kabelů: DS-1280ZJ-DM18 | ks | 6 |  | 0 | CS ÚRS 2016 01
Vnitřní kamery - rozmístění dle půdorysného plánu = 6 ks
66 |  | M22-1-47 | 5.0 Megapixelová, R6, IP venkovní válečková kamera s motorzoom objektivem a IR, 1/3" progressive scan CMOS, komprese H.264/MJPEG/H.264+, 20fps (2560×1920), 25fps (2048×1536), 25fps (1920×1080), 25fps (1280×720), objektiv: 2,8-12 mm @ F1.2, úhel záběru: 91.2°-28.3°, Citlivost: 0.01Lux @(F1.2,AGC Zap.) 0 LUX s IR, Den & Noc:ICR automaticky, D-WDR, 3D-DNR, Poplachový I/O 1/1, Audio I/O 1/1, Slot na SD/SDHC/SDXC kartu až 128GB, Napájení: DC12V±10%/458mA, PoE (802.3af, Power over Ethernet), Dosah IR:20-30m, Krytí:IP66, Pracovní rozsah: -30°C – 60°C, Program iVMS4200 zdarma, (včetně držáku na zeď), doporučený kryt pro skrytou montáž kabelů: DS-1260ZJ | ks | 1 |  | 0 | CS ÚRS 2016 01
Venkovní kamera u zadního vstupu= 1 ks
67 |  | 22 006 0045 | Stěnový držák pro mini dome kamery | ks | 7 |  | 0 | CS ÚRS 2016 01
pro 7ks IP kamer = 7ks držáku
68 |  | M22-1-48 | 8 kanálový 4K síťový digitální videorekordér, záznam video&audio, komprese H.265/H.264/MPEG4, vstupní/odchozí šířka pásma 160M/256Mbps, dekódování hl. monitor: 4-k @ 4K, nebo 16-k @ 1080p, HDMI (4K) a VGA na hlavní monitor, 1x RJ45 10M/100M/1000M Ethernet Port, podpora 2x HDD o kapacitě 6TB, 1* USB 2.0, 1* USB 3.0, bez HDD, Poplachový I/O: 4/1, lokalizace v čj., napájení: 240V AC, 50Hz/15W, velikost 1U, Program iVMS4200 zdarma | ks | 1 |  | 0 | CS ÚRS 2016 01
pro celý systém CCTV - 8vstupů = 7 IP kamer
69 |  | M22-1-49 | Pevný disk pro CCTV systémy 3TB | ks | 1 |  | 0 | CS ÚRS 2016 01
rozšíření záznamu na dobu 7 dnů
70 |  | M22-1-50 | Konfigurace, zaškolení a test systému | ks | 1 |  | 0 | CS ÚRS 2016 01
Oživení, nastavení, seřízení kamer atd..
71 |  | M22-1-51 | Vysoce kvalitní ethernetový přepínač, jehož pomocí propojíte ve vaší sítí až 8 počítačů s přenosovou rychlostí až 1 Gb/s na port. 16 portů jsou navíc vybaveny možností napájení síťových prvků pomocí PoE standardu. Přepínač podporuje celé řady ethernetových protokolů, jako je například 802.3u, 802.3ab a 802.3af. Každý z osmi portů je opatřen led indikátorem, díky kterému vždy snadno zkontroluje správný běh jednotlivých portů a tím i vaší sítě. Přepínač disponuje celkovou šířkou pásma až 16 Gb/s. Samozřejmě podporuje, jak full-duplex, tak i half-duplex režim. | ks | 1 |  | 0 | CS ÚRS 2016 01
Pro napojení IP kamer 7ks = 1 ks switch
Aktivní prvky
72 |  | M22-1-52 | WiFi. Frekvence 2412-2462MHz, Normy 802.11b/g/n, Max rychlost 300Mbps, LAN port 1xRJ45 10/100Mbps, napájení 12-24V ( pouze PoE), Bezdrátové operační módy AP, operační módy Bridge, DHCP server/klient Ne/Ano, šifrování WEP, WPA,WPA2, | ks | 3 |  | 0 | CS ÚRS 2016 01
instalace na chodbách 1.PP - 1 ks + 1.NP - 1 ks + 2.NP - 1 ks = 3 ks
73 |  | M22-1-53 | Dokumentace skutečného stavu | kpl | 1 |  | 0 | CS ÚRS 2016 01
Zpracování dokumentace skutečného stavu 4x papírová podoba + 1x digitální forma, předání zákazníkovi
74 |  | M22-1-54 | SWITCH 24x10/100/1000Mbit/s | ks | 5 |  | 0 | CS ÚRS 2016 01
Pro datové rozvody 86 portů + 7 ks IP kamery +3x wifi + 5 ks projektoru = 101/24 = 5 ks
75 |  | M22-1-55 | Optopřevodník 100BaseTX | ks | 2 |  | 0 | CS ÚRS 2016 01
Převod v pavilonu D + 1ks ve vedlejším pavilonu = 2ks
76 |  | M22-1-56 | Optický patchcord 2xSC konektor 2 m | ks | 2 |  | 0 | CS ÚRS 2016 01
1ks Pavilon D + 1 ks vedlejší budova = 2 ks
77 |  | M22-1-57 | Projektor P6200S, 1024 x 768, DLP, ZOOM, 4.5KG, 5000Lum, HDMIx2, VGA, USB, RJ45 | ks | 5 |  | 0 | CS ÚRS 2016 01
V každé třídě 1ks = 5 ks celkem
78 |  | M22-1-58 | Stropní držák projektoru | ks | 5 |  | 0 | CS ÚRS 2016 01
V každé třídě 1ks = 5 ks celkem
79 |  | M22-1-59 | Prpojovací PATCH kabely Cat.6 UTP - 2-5 m | ks | 101 |  | 0 | CS ÚRS 2016 01
Pro datové rozvody 101portů=101ks
80 |  | M22-1-60 | Záložní zdroj UPS 1500VA montáž do RACKu | ks | 1 |  | 0 | CS ÚRS 2016 01
Záložní zdroj pro SWITCH pro 2 ks + záznamové zařízení CCTV - postačí 1 ks UPS
| D | M22-2-1 | Ozvučení - školní rozhlas - dodávka |  |  |  | 0 | [5 empty] | 12.024 |  | 0 |  | 0 | 2 | D | 1 |  |  |  | ROZPOCET | [6 empty] | 0
81 | K | M22-2-1 | Rozhlasová ústředna - doplnění zesilovače 120W/100V do stávajícího rozhlasu, propojovací kabel, kompletní sestavení, seřízení, kompletace | kpl | 1 |  | 0 | CS ÚRS 2016 01 |  |  | základní | 0.024 | 0.024 | 0 | 0 | 0 | 0 | 16 | K | 2 |  |  |  | ROZPOCET | 0 | 0 | 0 | 0 | 0 | 1 | 0 | 16 | -63548555
Dodávka + instalace zesilovače do stávající rozhlasové ústředny do DR rozvaděče
82 |  | M22-2-2 | Skříňkový reproduktor 6W/100V vč.držáku | ks | 11 |  | 0 | CS ÚRS 2016 01
Instalace na chodbách a ve třídách 1.PP - 3ks + 1.NP - 4 ks + 2.NP - 4ks = 11 ks
83 |  | M22-2-3 | Kabel silový 2x1,5 s Cu žílami dle vyhl.23/2008 Sb. | m | 420 |  | 0 | CS ÚRS 2016 01
V 1.PP - 60m + 1.NP -80 m + 2.NP - 80 m + k vrátnici - 200 m = 420 m
84 |  | M22-2-4 | Trubka elektroinstalační ohebná PVC pr. 16 mm | m | 120 |  | 0 | CS ÚRS 2016 01
V 1.PP - 40m + 1.NP - 40m + 2.NP - 40 m = 120 m
85 |  | M22-2-5 | Protahovací vodič do trubek pr. 2.5 mm | m | 140 |  | 0 | CS ÚRS 2016 01
Pomocný vodič pro protahování kabeláže v zasekaných trubkách, stejná délka jako je součet všech trubek ve zdi 120 = 120 m + konce, které budou ponechány v rezervě z krabic pro snažší uchopení drátu.120+rez20=140m
86 |  | M22-2-6 | Krabice elektroinstalační protahovací z PE vč.zasekání | ks | 24 |  | 0 | CS ÚRS 2016 01
Krabice osazeny v rozích pro snažši zatažení kabeláže do PVC trubek v úsecích po 6 m. 140:6=24 ks
87 |  | M22-2-7 | Protipožární ucpávka průrazu mezi požárními úseky | kpl | 1 |  | 0 | CS ÚRS 2016 01
Instalace mezi požárními úseky dle PBŘ
88 |  | M22-2-8 | drobný montážní, úložný + podružný materiál | kpl | 1 |  | 0 | CS ÚRS 2016 01
Hmoždinky, šrouby, hřebíky, sádra, špalíky, příchytky, kotvy, podpěry atd.
|  | M22-2-1 | Ozvučení - školní rozhlas - montáž |  |  |  | 0
89 |  | M22-2-9 | Rozhlasová ústředna - doplnění zesilovače 120W/100V do stávajícího rozhlasu, propojovací kabel, kompletní sestavení, seřízení, kompletace | kpl | 1 |  | 0 | CS ÚRS 2016 01
Dodávka + instalace zesilovače do stávající rozhlasové ústředny do DR rozvaděče
90 |  | 22 037 0445 | Skříňkový reproduktor 6W/100V vč.držáku | ks | 11 |  | 0 | CS ÚRS 2016 01
Instalace na chodbách a ve třídách 1.PP - 3ks + 1.NP - 4 ks + 2.NP - 4ks = 11 ks
91 |  | 22 028 0010 | Kabel silový 2x1,5 s Cu žílami dle vyhl.23/2008 Sb. | m | 420 |  | 0 | CS ÚRS 2016 01
V 1.PP - 60m + 1.NP -80 m + 2.NP - 80 m + k vrátnici - 200 m = 420 m
92 |  | M22-2-10 | Zkoušení reproduktoru | ks | 11 |  | 0 | CS ÚRS 2016 01
Zkoušení reproduktoru v rámci dodávky stavby - 11 ks
93 |  | 22 026 0531 | Trubka elektroinstalační ohebná PVC pr. 16 mm | m | 120 |  | 0 | CS ÚRS 2016 01
V 1.PP - 40m + 1.NP - 40m + 2.NP - 40 m = 120 m
94 |  | 22 026 1662 | Drážka pro trubku 16 včetně začištění | m | 120 |  | 0 | CS ÚRS 2016 01
Stejná délka jako tento druh chráničky tj. 120 m, vysekání rýchy, uložení chráničky do rýhy, uchycení hřebíky (sádrou, zahození drážky
95 |  | 22 027 0301 | Protahovací vodič do trubek pr. 2.5 mm | m | 140 |  | 0 | CS ÚRS 2016 01
Pomocný vodič pro protahování kabeláže v zasekaných trubkách, stejná délka jako je součet všech trubek ve zdi 120 = 120 m + konce, které budou ponechány v rezervě z krabic pro snažší uchopení drátu.120+rez20=140m
96 |  | 22 026 0003 | Krabice elektroinstalační protahovací z PE vč.zasekání | ks | 24 |  | 0 | CS ÚRS 2016 01
Krabice osazeny v rozích pro snažši zatažení kabeláže do PVC trubek v úsecích po 6 m. 140:6=24 ks
97 |  | M22-2-11 | Výrobní (dílenská) dokumentace | kpl | 1 |  | 0 | CS ÚRS 2016 01
Zpracování výrobní dokumentace odsouhlasení hlavním projektantem a investorem stavby vč.vyvzorkování použitých výrozků a zařízení před realizací stavby
98 |  | M22-2-12 | Uvedení systému ozvučení do provozu | kpl | 1 |  | 0 | CS ÚRS 2016 01
Zapojení komponentů v rozvaděči, odzkoušení, proměření, předání zákazníkovi, zkušební provoz
99 |  | M22-2-13 | Měření srozumitelnosti řeči a hudby | kpl | 1 |  | 0 | CS ÚRS 2016 01
Měření v rámci dodávky celého rozsahu díla
100 |  | M22-2-14 | průraz zdí vč.začištění | ks | 5 |  | 0 | CS ÚRS 2016 01
V 1.PP - 1 ks + 1.NP - 2 ks + 2.NP - 2 ks = 5 ks
101 |  | M22-2-15 | Protipožární ucpávka průrazu mezi požárními úseky | kpl | 1 |  | 0 | CS ÚRS 2016 01
Instalace mezi požárními úseky dle PBŘ
102 |  | M22-2-16 | drobný montážní, úložný + podružný materiál | kpl | 1 |  | 0 | CS ÚRS 2016 01
Hmoždinky, šrouby, hřebíky, sádra, špalíky, příchytky, kotvy, podpěry atd.
103 |  | M22-2-17 | Dokumentace skutečného stavu | kpl | 1 |  | 0 | CS ÚRS 2016 01
Zpracování dokumentace skutečného stavu 4x papírová podoba + 1x digitální forma, předání zákazníkovi
| D | M22-3-1 | Jednotný čas - dodávka |  |  |  | 0 | [5 empty] | 6 |  | 0 |  | 0 | 2 | D | 1 |  |  |  | ROZPOCET | [6 empty] | 0
104 | K | M22-3-1 | Kabel silový 2x1,5 s Cu žílami dle vyhl.23/2008 Sb. | ks | 250 |  | 0 | CS ÚRS 2016 01 |  |  | základní | 0.024 | 6 | 0 | 0 | 0 | 0 | 16 | K | 2 |  |  |  | ROZPOCET | 0 | 0 | 0 | 0 | 0 | 1 | 0 | 16 | -63548555
V 1.PP - 20m + 1.NP - 20m + 2.NP - 10m + k vrátnici - 200m = 250 m
105 |  | M22-3-2 | Kabel sdělovací 2x0,8 mm s Cu vodiči dle vyhl.č.23/2008Sb. | m | 300 |  | 0 | CS ÚRS 2016 01
V 1.PP - 40m + 1.NP - 40m + 2.NP - 20m + k vrátnici - 200m = 300 m
106 |  | M22-3-3 | Hodiny digitální podružné - formát HH:MM:SS | ks | 3 |  | 0 | CS ÚRS 2016 01
v 1.PP - 1 ks + 1.NP - 1 ks + 2.NP - 1 ks = 3 ks
107 |  | M22-3-4 | Zvonek 12V/24V melodický - školní zvonění | ks | 6 |  | 0 | CS ÚRS 2016 01
v 1.PP - 2 ks + 1.NP - 2 ks + 2.NP - 2ks = 6 ks
108 |  | M22-3-5 | Trubka elektroinstalační ohebná PVC pr. 16 mm | m | 80 |  | 0 | CS ÚRS 2016 01
V 1.PP - 20m + 1.NP - 20m + 2.NP 20 = 80m
109 |  | M22-3-6 | Protahovací vodič do trubek pr. 2.5 mm | m | 90 |  | 0 | CS ÚRS 2016 01
Pomocný vodič pro protahování kabeláže v zasekaných trubkách, stejná délka jako je součet všech trubek ve zdi 80 = 80 m + konce, které budou ponechány v rezervě z krabic pro snažší uchopení drátu.80+rez10=90m
110 |  | M22-3-7 | Krabice elektroinstalační protahovací z PE vč.zasekání | ks | 15 |  | 0 | CS ÚRS 2016 01
Krabice osazeny v rozích pro snažši zatažení kabeláže do PVC trubek v úsecích po 6 m. 90:6=15 ks
111 |  | M22-3-8 | Protipožární ucpávka průrazu mezi požárními úseky | kpl | 1 |  | 0 | CS ÚRS 2016 01
Instalace mezi požárními úseky dle PBŘ
112 |  | M22-3-9 | drobný montážní, úložný + podružný materiál | kpl | 1 |  | 0 | CS ÚRS 2016 01
Hmoždinky, šrouby, hřebíky, sádra, špalíky, příchytky, kotvy, podpěry atd.
| M | M22-3-1 | Jednotný čas - montáž |  |  |  | 0 | [5 empty] | 0 |  | 0 |  | 0 | 2 | D | 1 |  |  |  | ROZPOCET | [6 empty] | 0
113 |  | 22 028 0010 | Kabel silový 2x1,5 s Cu žílami dle vyhl.23/2008 Sb. | ks | 250 |  | 0 | CS ÚRS 2016 01
V 1.PP - 20m + 1.NP - 20m + 2.NP - 10m + k vrátnici - 200m = 250 m
114 |  | 22 028 0010 | Kabel sdělovací 2x0,8 mm s Cu vodiči dle vyhl.č.23/2008Sb. | m | 300 |  | 0 | CS ÚRS 2016 01
V 1.PP - 40m + 1.NP - 40m + 2.NP - 20m + k vrátnici - 200m = 300 m
115 |  | M22-3-10 | Hodiny digitální podružné - formát HH:MM:SS | ks | 3 |  | 0 | CS ÚRS 2016 01
v 1.PP - 1 ks + 1.NP - 1 ks + 2.NP - 1 ks = 3 ks
116 |  | M22-3-11 | Zvonek 12V/24V melodický - školní zvonění | ks | 6 |  | 0 | CS ÚRS 2016 01
v 1.PP - 2 ks + 1.NP - 2 ks + 2.NP - 2ks = 6 ks
117 |  | M22-3-12 | Výrobní (dílenská) dokumentace | kpl | 1 |  | 0 | CS ÚRS 2016 01
Zpracování výrobní dokumentace odsouhlasení hlavním projektantem a investorem stavby vč.vyvzorkování použitých výrozků a zařízení před realizací stavby
118 |  | M22-3-13 | Uvedení systému jednotného času do provozu | kpl | 1 |  | 0 | CS ÚRS 2016 01
Zapojení komponentů v rozvaděči, odzkoušení, proměření, předání zákazníkovi, zkušební provoz
119 |  | 22 026 0531 | Trubka elektroinstalační ohebná PVC pr. 16 mm | m | 80 |  | 0 | CS ÚRS 2016 01
V 1.PP - 20m + 1.NP - 20m + 2.NP 20 = 80m
120 |  | 22 026 1662 | Drážka pro trubku 16 včetně začištění | m | 80 |  | 0 | CS ÚRS 2016 01
Stejná délka jako tento druh chráničky tj. 80 m, vysekání rýchy, uložení chráničky do rýhy, uchycení hřebíky (sádrou, zahození drážky
121 |  | 22 027 0301 | Protahovací vodič do trubek pr. 2.5 mm | m | 90 |  | 0 | CS ÚRS 2016 01
Pomocný vodič pro protahování kabeláže v zasekaných trubkách, stejná délka jako je součet všech trubek ve zdi 80 = 80 m + konce, které budou ponechány v rezervě z krabic pro snažší uchopení drátu.80+rez10=90m
122 |  | 22 026 0003 | Krabice elektroinstalační protahovací z PE vč.zasekání | ks | 15 |  | 0 | CS ÚRS 2016 01
Krabice osazeny v rozích pro snažši zatažení kabeláže do PVC trubek v úsecích po 6 m. 90:6=15 ks
123 |  | 460680042 | průraz stropu vč.začištění | ks | 2 |  | 0 | CS ÚRS 2016 01
Průraz stropu z 1.PP 1ks do 1.NP - 1ks z 1.NP do 2.NP - 1ks = 2 ks
124 |  | M22-3-14 | Protipožární ucpávka průrazu mezi požárními úseky | kpl | 1 |  | 0 | CS ÚRS 2016 01
Instalace mezi požárními úseky dle PBŘ
125 |  | M22-3-15 | drobný montážní, úložný + podružný materiál | kpl | 1 |  | 0 | CS ÚRS 2016 01
Hmoždinky, šrouby, hřebíky, sádra, špalíky, příchytky, kotvy, podpěry atd.
126 |  | M22-3-16 | Dokumentace skutečného stavu | kpl | 1 |  | 0 | CS ÚRS 2016 01
Zpracování dokumentace skutečného stavu 4x papírová podoba + 1x digitální forma, předání zákazníkovi
| D | M22-4-1 | Signalizace požáru - dodávka |  |  |  | 0 | [5 empty] | 0 |  | 0 |  | 0 | 2 | D | 1 |  |  |  | ROZPOCET | [6 empty] | 0
127 |  | M22-4-1 | Ústředna SP - konvenční ústředna 4 smyčky, na každé max.32 hlásičů, 4x sirénový výstup, 2x releový výstup, záložní akumulátory | kpl | 1 |  | 0 | CS ÚRS 2016 01
Ústředna osazena v 1.PP = 1 ks
128 |  | M22-4-2 | Opticko-kouřový/teplotní hlásič požáru vč.instalační zásuvky | ks | 6 |  | 0 | CS ÚRS 2016 01
v 1.PP - 2ks + 1.NP - 2 ks + 2.NP - 2ks = 6 ks
129 |  | M22-4-3 | Siréna EPS 105 db červená | ks | 1 |  | 0 | CS ÚRS 2016 01
v 1.NP - 1 ks = 1 ks
130 |  | M22-4-4 | Elektromagnet 24V, přídržná síla 500N vč. Deblokačního tlačítka | ks | 3 |  | 0 | CS ÚRS 2016 01
v 1.PP - 1ks + 1.NP-1 ks+ 2.NP-1ks = 3 ks
131 |  | M22-4-5 | Zdroj napájecí 4A/24V vč.krytu | ks | 2 |  | 0 | CS ÚRS 2016 01
v 1.PP - 1ks + 2.NP - 1 ks = 2ks
132 |  | M22-4-6 | Kabel konvenční linky SP 1x2x0,8 | m | 100 |  | 0 | CS ÚRS 2016 01
v 1.PP - 40 m + 1.NP - 40m + 2.NP - 20m = 100 m
133 |  | M22-4-7 | Kabel ohni odolný 2x0,8 pro napojení požárních sirén - uložení pod omítkou s krytím min.10 mm dle vyhl.23/2008Sb. | m | 30 |  | 0 | CS ÚRS 2016 01
z 1.PP do 1.NP - 30 m = 30 m
134 |  | M22-4-8 | Kabel bezhalogenní 2x2,5 pro napojení elektromagnetů - uložení pod omítkou s krytím min.10 mm dle vyhl.23/2008Sb. | m | 55 |  | 0 | CS ÚRS 2016 01
v 1.PP - 10m + 1.NP - 30m + 2.NP - 15 m = 55 m
135 |  | M22-4-9 | Trubka ohebná pr. 16 p.o. | m | 130 |  | 0 | CS ÚRS 2016 01
Shodná jako délka kabelů EPS 100+30 = 130 m
136 |  | M22-4-10 | Protahovací vodič do trubek pr. 2.5 mm | m | 150 |  | 0 | CS ÚRS 2016 01
Pomocný vodič pro protahování kabeláže v zasekaných trubkách, stejná délka jako je součet všech trubek ve zdi 130 = 130 m + konce, které budou ponechány v rezervě z krabic pro snažší uchopení drátu.130+rez20m=150m
137 |  | M22-4-11 | Svorkovnice, šrouby, hmoždinky,drobný mat. | kpl | 1 |  | 0 | CS ÚRS 2016 01
Hmoždinky, šrouby, hřebíky, sádra, špalíky, příchytky, kotvy, podpěry atd.
138 |  | M22-4-12 | Požární ucpávky | kpl | 1 |  | 0 | CS ÚRS 2016 01
Instalace mezi požárními úseky dle PBŘ
| M | M22-4-1 | Signalizace požáru - montáž |  |  |  | 0 | [5 empty] | 0 |  | 0 |  | 0 | 2 | D | 1 |  |  |  | ROZPOCET | [6 empty] | 0
139 |  | M22-4-13 | Ústředna SP - konvenční ústředna 4 smyčky, na každé max.32 hlásičů, 4x sirénový výstup, 2x releový výstup, záložní akumulátory | kpl | 1 |  | 0 | CS ÚRS 2016 01
Ústředna osazena v 1.PP = 1 ks
140 |  | 22 072 1126 | Opticko-kouřový/teplotní hlásič požáru vč.instalační zásuvky | ks | 6 |  | 0 | CS ÚRS 2016 01
v 1.PP - 2ks + 1.NP - 2 ks + 2.NP - 2ks = 6 ks
141 |  | 22 071 1401 | Siréna EPS 105 db červená | ks | 1 |  | 0 | CS ÚRS 2016 01
v 1.NP - 1 ks = 1 ks
142 |  | 26 080 0041 | Elektromagnet 24V, přídržná síla 500N vč. Deblokačního tlačítka | ks | 3 |  | 0 | CS ÚRS 2016 01
v 1.PP - 1ks + 1.NP-1 ks+ 2.NP-1ks = 3 ks
143 |  | 22 041 0001 | Zdroj napájecí 4A/24V vč.krytu | ks | 2 |  | 0 | CS ÚRS 2016 01
v 1.PP - 1ks + 2.NP - 1 ks = 2ks
144 |  | 22 028 0010 | Kabel konvenční linky SP 1x2x0,8 | m | 100 |  | 0 | CS ÚRS 2016 01
v 1.PP - 40 m + 1.NP - 40m + 2.NP - 20m = 100 m
145 |  | 22 028 0010 | Kabel ohni odolný 2x0,8 pro napojení požárních sirén - uložení pod omítkou s krytím min.10 mm dle vyhl.23/2008Sb. | m | 30 |  | 0 | CS ÚRS 2016 01
z 1.PP do 1.NP - 30 m = 30 m
146 |  | 22 028 0010 | Kabel bezhalogenní 2x2,5 pro napojení elektromagnetů - uložení pod omítkou s krytím min.10 mm dle vyhl.23/2008Sb. | m | 55 |  | 0 | CS ÚRS 2016 01
v 1.PP - 10m + 1.NP - 30m + 2.NP - 15 m = 55 m
147 |  | 22 026 0531 | Trubka ohebná pr. 16 p.o. | m | 130 |  | 0 | CS ÚRS 2016 01
Shodná jako délka kabelů EPS 100+30 = 130 m
148 |  | 22 027 0301 | Protahovací vodič do trubek pr. 2.5 mm | m | 150 |  | 0 | CS ÚRS 2016 01
Pomocný vodič pro protahování kabeláže v zasekaných trubkách, stejná délka jako je součet všech trubek ve zdi 130 = 130 m + konce, které budou ponechány v rezervě z krabic pro snažší uchopení drátu.130+rez20m=150m
149 |  | 22 026 1662 | Drážka pro trubku pr. 16 mm vč.začištění | m | 150 |  | 0 | CS ÚRS 2016 01
Stejná délka jako tento druh chráničky tj. 150 m, vysekání rýchy, uložení chráničky do rýhy, uchycení hřebíky (sádrou, zahození drážky
150 |  | M22-4-14 | Svorkovnice, šrouby, hmoždinky,drobný mat. | kpl | 1 |  | 0 | CS ÚRS 2016 01
Hmoždinky, šrouby, hřebíky, sádra, špalíky, příchytky, kotvy, podpěry atd.
151 |  | 460680041 | Průraz zdí 15 -30 cm | ks | 4 |  | 0 | CS ÚRS 2016 01
v 1.PP - 2 ks +- 1.NP - 1ks + 2.NP - 1ks = 4 ks
152 |  | 460680042 | Průraz stropu | ks | 2 |  | 0 | CS ÚRS 2016 01
Průraz stropu z 1.PP do 1.NP - 1ks + z 1.NP do 2.NP - 1ks = 2 ks
153 |  | M22-4-15 | Požární ucpávky | kpl | 1 |  | 0 | CS ÚRS 2016 01
Instalace mezi požárními úseky dle PBŘ
154 |  | M22-4-16 | Měření po úsecích | ks | 6 |  | 0 | CS ÚRS 2016 01
součet všech čidel EPS 6 ks = 6 ks
155 |  | M22-4-17 | Zákaznický text | ks | 6 |  | 0 | CS ÚRS 2016 01
součet všech čidel EPS 6 ks = 6 ks
156 |  | M22-4-18 | Oživení, uvedení do provozu | kpl | 1 |  | 0 | CS ÚRS 2016 01
Zapojení komponentů v rozvaděči, odzkoušení, proměření, zkušební provoz, předání zákazníkovi
157 |  | M22-4-19 | Zaškolení obsluhy | kpl | 1 |  | 0 | CS ÚRS 2016 01
Proškolení obsluhy, předvední obsluhy
158 |  | M22-4-20 | Výchozí revize elektro | kpl | 1 |  | 0 | CS ÚRS 2016 01
Revize elektro dle platných ČSN v rozsahu dodávky slaboproudu, vyhotovení protokolu, předání zákazníkovi = 1 kpl
159 |  | M22-4-21 | Dokumentace skutečného stavu | kpl | 1 |  | 0 | CS ÚRS 2016 01
Zpracování dokumentace skutečného stavu 4x papírová podoba + 1x digitální forma, předání zákazníkovi
| D | M22-5-1 | Elektrická zabezpečovací signalizace - dodávka |  |  |  | 0 | [5 empty] | 0 |  | 0 |  | 0 | 2 | D | 1 |  |  |  | ROZPOCET | [6 empty] | 0
160 |  | M22-5-1 | Deska ústředny, 64 zón - D, rozšiřitelné expandéry nebo klávesnicovými zónami včetně zdroje a záložního akumulátoru | kpl | 1 |  | 0 | CS ÚRS 2016 01
pro jednu ústřednu = 1 ks - instalována v 1.PP 006
161 |  | M22-5-2 | GSM komunikátor + SIM karta vč. antény, zapojení, zprovoznění | ks | 1 |  | 0 | CS ÚRS 2016 01
pro jednu ústřednu = 1 ks
162 |  | M22-5-3 | Záložní akumulátor 24 Ah | ks | 1 |  | 0 | CS ÚRS 2016 01
pro jednu ústřednu = 1 ks
163 |  | M22-5-4 | Kryt ústředny EZS s tamper kontaktem | ks | 1 |  | 0 | CS ÚRS 2016 01
pro jednu ústřednu = 1 ks
164 |  | M22-5-5 | Klávesnice LCD | ks | 1 |  | 0 | CS ÚRS 2016 01
v 1.NP u vchodu ze spoj.krčku - celkem = 1 ks
165 |  | M22-5-6 | Koncentrátor 8 vstupů/4x výstup včetně montážní krabice | ks | 5 |  | 0 | CS ÚRS 2016 01
Sběrnice č.1 - 5 ks = 5 ks
166 |  | M22-5-7 | Prostorový PIR detektor detekce 15x15 m včetně držáku | ks | 11 |  | 0 | CS ÚRS 2016 01
Sběrnice č.1 - 11 ks
167 |  | M22-5-8 | Detektor tříštění skla | ks | 16 |  | 0 | CS ÚRS 2016 01
Sběrnice č.1 - 16ks
168 |  | M22-5-9 | Magnetický kontakt dveřní, okenní | ks | 5 |  | 0 | CS ÚRS 2016 01
Sběrnice č.1 - 5 ks
169 |  | M22-5-10 | LED indikátor, zobrazující stav zabezpečení, zelená a červená LED dioda | ks | 1 |  | 0 | CS ÚRS 2016 01
Podle počtu klávesnic pro každou klávesnici 1 ks 1x1ks = 1 ks
170 |  | M22-5-11 | Siréna EZS pro vnitřní použití s blikačem zálohovaná + záložní akumulátor | ks | 1 |  | 0 | CS ÚRS 2016 01
umístěna dle polohy schválené stavebníkem
171 |  | M22-5-12 | Kabel k magnetickým kontaktům 4x0,22 | m | 50 |  | 0 | CS ÚRS 2016 01
Sběrnice č.1 - 50 m
172 |  | M22-5-13 | Kabel sběrnice EZS 2x2x0,8 twistovaný + 2x1,5 napájecí | m | 200 |  | 0 | CS ÚRS 2016 01
Sběrnice č.1 - 200 m
173 |  | M22-5-14 | Kabel k PIR detektorům 4x0,22+2x0,6 | m | 160 |  | 0 | CS ÚRS 2016 01
27ks detektorů*5 m + prořez = 160m
174 |  | M22-5-15 | Trubka ohebná PVC pr.16 mm | m | 410 |  | 0 | CS ÚRS 2016 01
Shodná jako délka kabelů EZS 160 + 200 + 50 = 410 m
175 |  | M22-5-16 | Protahovací vodič do trubek pr. 2.5 mm | m | 450 |  | 0 | CS ÚRS 2016 01
Pomocný vodič pro protahování kabeláže v zasekaných trubkách, stejná délka jako je součet všech trubek ve zdi 410 = 410 m + konce, které budou ponechány v rezervě z krabic pro snažší uchopení drátu.410+rez40=450m
176 |  | M22-5-17 | Krabice elektroinstalační protahovací z PE vč.zasekání | ks | 51 |  | 0 | CS ÚRS 2016 01
Krabice osazeny v rozích pro snažši zatažení kabeláže do PVC trubek v úsecích po 8 m. 410:8=51 ks
177 |  | M22-5-18 | Krabice rozvodná | ks | 6 |  | 0 | CS ÚRS 2016 01
Propojení sběrnice u koncentrátorů 5 ks + klávesnice 1 ks = 6 ks
178 |  | M22-5-19 | Svorkovnice, šrouby, hmoždinky,drobný mat. | kpl | 1 |  | 0 | CS ÚRS 2016 01
Pomocný instalační materiál = 1 kpl
179 |  | M22-5-20 | Protipožární ucpávka průrazu mezi požárními úseky | kpl | 1 |  | 0 | CS ÚRS 2016 01
Instalace mezi požárními úseky dle PBŘ
|  | M22-5-1 | Elektrická zabezpečovací signalizace - montáž |  |  |  | 0 | [5 empty] | 0 |  | 0 |  | 0 | 2 | D | 1 |  |  |  | ROZPOCET | [6 empty] | 0
180 |  | 22 071 1103 | Deska ústředny, 64 zón - D, rozšiřitelné expandéry nebo klávesnicovými zónami včetně zdroje a záložního akumulátoru | kpl | 1 |  | 0 | CS ÚRS 2016 01
pro jednu ústřednu = 1 ks - instalována v 1.PP 006
181 |  | 22 071 1115 | GSM komunikátor + SIM karta vč. antény, zapojení, zprovoznění | ks | 1 |  | 0 | CS ÚRS 2016 01
pro jednu ústřednu = 1 ks
182 |  | 22 071 1113 | Záložní akumulátor 24 Ah | ks | 1 |  | 0 | CS ÚRS 2016 01
pro jednu ústřednu = 1 ks
183 |  | M22-5-21 | Kryt ústředny EZS s tamper kontaktem | ks | 1 |  | 0 | CS ÚRS 2016 01
pro jednu ústřednu = 1 ks
184 |  | 22 071 1111 | Klávesnice LCD | ks | 1 |  | 0 | CS ÚRS 2016 01
v 1.NP u vchodu ze spoj.krčku - celkem = 1 ks
185 |  | 22 071 1112 | Koncentrátor 8 vstupů/4x výstup včetně montážní krabice | ks | 5 |  | 0 | CS ÚRS 2016 01
Sběrnice č.1 - 5ks = 5 ks
186 |  | 22 071 1301 | Prostorový PIR detektor detekce 15x15 m včetně držáku | ks | 11 |  | 0 | CS ÚRS 2016 01
Sběrnice č.1 - 11 ks
187 |  | 22 071 1306 | Detektor tříštění skla | ks | 16 |  | 0 | CS ÚRS 2016 01
Sběrnice č.1 - 16ks
188 |  | 22 071 1304 | Magnetický kontakt dveřní, okenní | ks | 5 |  | 0 | CS ÚRS 2016 01
Sběrnice č.1 - 5 ks
189 |  | 22 071 1403 | LED indikátor, zobrazující stav zabezpečení, zelená a červená LED dioda | ks | 1 |  | 0 | CS ÚRS 2016 01
Podle počtu klávesnic pro každou klávesnici 1 ks 1x1ks = 1 ks
190 |  | 22 071 1401 | Siréna EZS pro vnitřní použití s blikačem zálohovaná + záložní akumulátor | ks | 1 |  | 0 | CS ÚRS 2016 01
umístěna dle polohy schválené stavebníkem
191 |  | 22 028 0010 | Kabel k magnetickým kontaktům 4x0,22 | m | 50 |  | 0 | CS ÚRS 2016 01
Sběrnice č.1 - 50 m
192 |  | 22 028 0010 | Kabel sběrnice EZS 2x2x0,8 twistovaný + 2x1,5 napájecí | m | 200 |  | 0 | CS ÚRS 2016 01
Sběrnice č.1 - 200 m
193 |  | 22 028 0010 | Kabel k PIR detektorům 4x0,22+2x0,6 | m | 160 |  | 0 | CS ÚRS 2016 01
27ks detektorů*5 m + prořez = 160m
194 |  | 22 026 0531 | Trubka ohebná PVC pr.16 mm | m | 410 |  | 0 | CS ÚRS 2016 01
Shodná jako délka kabelů EZS 160 + 200 + 50 = 410 m
195 |  | 22 026 1662 | Drážka pro trubku 16 včetně začištění | m | 410 |  | 0 | CS ÚRS 2016 01
Pomocný vodič pro protahování kabeláže v zasekaných trubkách, stejná délka jako je součet všech trubek ve zdi 410 = 410 m
196 |  | 22 027 0301 | Protahovací vodič do trubek pr. 2.5 mm | m | 450 |  | 0 | CS ÚRS 2016 01
Pomocný vodič pro protahování kabeláže v zasekaných trubkách, stejná délka jako je součet všech trubek ve zdi 410 = 410 m + konce, které budou ponechány v rezervě z krabic pro snažší uchopení drátu.410+rez40=450m
197 |  | 460680041 | Průraz zdí 15 cm | ks | 11 |  | 0 | CS ÚRS 2016 01
1.PP - 6 ks - 1.NP - 5 ks = 11 ks
198 |  | 460680042 | Průraz stropu | ks | 1 |  | 0 | CS ÚRS 2016 01
Průraz stropu z 1.PP do 1.NP = 1 ks
199 |  | 22 026 0003 | Krabice elektroinstalační protahovací z PE vč.zasekání | ks | 51 |  | 0 | CS ÚRS 2016 01
Krabice osazeny v rozích pro snažši zatažení kabeláže do PVC trubek v úsecích po 8 m. 410:8=51 ks
200 |  | 22 026 0003 | Krabice rozvodná | ks | 6 |  | 0 | CS ÚRS 2016 01
Propojení sběrnice u koncentrátorů 5 ks + klávesnice 1 ks = 6 ks
201 |  | M22-5-22 | Svorkovnice, šrouby, hmoždinky,drobný mat. | kpl | 1 |  | 0 | CS ÚRS 2016 01
Pomocný instalační materiál = 1 kpl
202 |  | M22-5-23 | Oživení, uvedení do provozu | kpl | 1 |  | 0 | CS ÚRS 2016 01
Zapojení komponentů v rozvaděči, odzkoušení, proměření, zkušební provoz, předání zákazníkovi
203 |  | M22-5-24 | Protipožární ucpávka průrazu mezi požárními úseky | kpl | 1 |  | 0 | CS ÚRS 2016 01
Instalace mezi požárními úseky dle PBŘ
204 |  | M22-5-25 | Zaškolení obsluhy | kpl | 1 |  | 0 | CS ÚRS 2016 01
Proškolení obsluhy, předvední obsluhy
205 |  | M22-5-26 | Výchozí revize elektro | kpl | 1 |  | 0 | CS ÚRS 2016 01
Revize elektro dle platných ČSN v rozsahu dodávky slaboproudu, vyhotovení protokolu, předání zákazníkovi = 1 kpl
206 |  | M22-5-27 | Dokumentace skutečného stavu | kpl | 1 |  | 0 | CS ÚRS 2016 01
Zpracování dokumentace skutečného stavu 4x papírová podoba + 1x digitální forma, předání zákazníkovi
| D | M22-6-1 | Domácí telefon - dodávka |  |  |  | 0 | [5 empty] | 0 |  | 0 |  | 0 | 2 | D | 1 |  |  |  | ROZPOCET | [6 empty] | 0
207 |  | M22-6-1 | Audio digitalizační panel bez tlačítka, nerez | ks | 1 |  | 0 | CS ÚRS 2016 01
U vstupu ze spojovacího krčku = 1 ks
208 |  | M22-6-2 | Tlačítkový modul 5 tlačítek nerez | ks | 1 |  | 0 | CS ÚRS 2016 01
U vstupu ze spojovacího krčku = 1 ks
209 |  | M22-6-3 | Montážní krabička + rámeček pro 2 moduly | ks | 1 |  | 0 | CS ÚRS 2016 01
U vstupu ze spojovacího krčku = 1 ks
210 |  | M22-6-4 | El.zámek 8-16 V AC/DC + krycí plech | ks | 1 |  | 0 | CS ÚRS 2016 01
U vstupu ze spojovacího krčku = 1 ks
211 |  | M22-6-5 | Telefonní přístroj 2 BUS systému | ks | 1 |  | 0 | CS ÚRS 2016 01
U vstupu ze spojovacího krčku = 1 ks
212 |  | M22-6-6 | Síťový napaječ | ks | 1 |  | 0 | CS ÚRS 2016 01
Pro celý systém = 1 ks
213 |  | M22-6-7 | Kabel sběrnice BUS2 | m | 70 |  | 0 | CS ÚRS 2016 01
Od tabla k DR-D 1.PP - 70m
214 |  | M22-6-8 | Trubka elektroinstalační 16 p.o. | m | 70 |  | 0 | CS ÚRS 2016 01
Od tabla k DR-D 1.PP - 70m
215 |  | M22-6-9 | Krabice přístrojová KU 68 | ks | 1 |  | 0 | CS ÚRS 2016 01
U vstupu ze spojovacího krčku = 1 ks
216 |  | M22-6-10 | Protahovací vodič do trubek pr. 2,5 mm | m | 75 |  | 0 | CS ÚRS 2016 01
Pomocný vodič pro protahování kabeláže v zasekaných trubkách, stejná délka jako je součet všech trubek ve zdi 70 = 70 m + konce, které budou ponechány v rezervě z krabic pro snažší uchopení drátu.70+rez5=75m
217 |  | M22-6-11 | Drobný montážní, úĺožný a podružný materiál | kpl | 1 |  | 0 | CS ÚRS 2016 01
Hmoždinky, šrouby, hřebíky, sádra, špalíky, příchytky, kotvy, podpěry atd.
|  | M22-6-1 | Domácí telefon - montáž |  |  |  | 0 | [5 empty] | 0 |  | 0 |  | 0 | 2 | D | 1 |  |  |  | ROZPOCET | [6 empty] | 0
218 |  | M22-6-12 | Audio digitalizační panel bez tlačítka, nerez | ks | 1 |  | 0 | CS ÚRS 2016 01
U vstupu ze spojovacího krčku = 1 ks
219 |  | 21 011 0001 | Tlačítkový modul 5 tlačítek nerez | ks | 1 |  | 0 | CS ÚRS 2016 01
U vstupu ze spojovacího krčku = 1 ks
220 |  | 22 026 0008 | Montážní krabička + rámeček pro 2 moduly | ks | 1 |  | 0 | CS ÚRS 2016 01
U vstupu ze spojovacího krčku = 1 ks
221 |  | 22 080 0031 | El.zámek 8-16 V AC/DC + krycí plech | ks | 1 |  | 0 | CS ÚRS 2016 01
U vstupu ze spojovacího krčku = 1 ks
222 |  | M22-6-13 | Telefonní přístroj 2 BUS systému | ks | 1 |  | 0 | CS ÚRS 2016 01
U vstupu ze spojovacího krčku = 1 ks
223 |  | 21 017 0001 | Síťový napaječ | ks | 1 |  | 0 | CS ÚRS 2016 01
Pro celý systém = 1 ks
224 |  | 22 028 0201 | Kabel sběrnice BUS2 | m | 70 |  | 0 | CS ÚRS 2016 01
Od tabla k DR-D 1.PP - 70m
225 |  | 22 026 0531 | Trubka elektroinstalační 16 p.o. | m | 70 |  | 0 | CS ÚRS 2016 01
Od tabla k DR-D 1.PP - 70m
226 |  | 22 026 0003 | Krabice přístrojová KU 68 | ks | 1 |  | 0 | CS ÚRS 2016 01
U vstupu ze spojovacího krčku = 1 ks
227 |  | 22 027 0301 | Protahovací vodič do trubek pr. 2,5 mm | m | 75 |  | 0 | CS ÚRS 2016 01
Pomocný vodič pro protahování kabeláže v zasekaných trubkách, stejná délka jako je součet všech trubek ve zdi 70 = 70 m + konce, které budou ponechány v rezervě z krabic pro snažší uchopení drátu.70+rez5=75m
228 |  | 46 068 0041 | Průraz zdí 30-45 cm | ks | 2 |  | 0 | CS ÚRS 2016 01
v 1.NP - 2ks
229 |  | M22-6-14 | Drobný montážní, úĺožný a podružný materiál | kpl | 1 |  | 0 | CS ÚRS 2016 01
Hmoždinky, šrouby, hřebíky, sádra, špalíky, příchytky, kotvy, podpěry atd.
230 |  | 22 026 1662 | Drážka pro trubku 16 včetně začištění | m | 70 |  | 0 | CS ÚRS 2016 01
V 1.NP - 70m
231 |  | 22 011 1431 | Měření kabeláže | ks | 1 |  | 0 | CS ÚRS 2016 01
Proměření vedení ke každému přístroji 1ks = 1ks
232 |  | M22-6-15 | Konfigurace, zaškolení a test systému | kpl | 1 |  | 0 | CS ÚRS 2016 01
Oživení, nastavení, seřízení kamery atd..
233 |  | M22-6-16 | Výchozí revize elektro | kpl | 1 |  | 0 | CS ÚRS 2016 01
Revize elektro dle platných ČSN v rozsahu dodávky slaboproudu, vyhotovení protokolu, předání zákazníkovi = 1 kpl
234 |  | M22-6-17 | Dokumentace skutečného stavu | kpl | 1 |  | 0 | CS ÚRS 2016 01
Zpracování dokumentace skutečného stavu 4x papírová podoba + 1x digitální forma, předání zákazníkovi