## Rekapitulace
Soupis objektů s DPH
Stavba: 17PL22003 - III/17719 Dožice - Ml.Smolivec
Varianta: ZŘ - Základní řešení
Odbytová cena:
OC+DPH:
Objekt | Popis | OC | DPH | OC+DPH
SO 101 | III/17719 Dožice - Ml.Smolivec

## SO 101
ASPE10 | [9 empty] | 3
|  |  |  | Příloha k formuláři pro ocenění nabídky | [5 empty] | 2
S | Stavba: | 17PL22003 |  | III/17719 Dožice - Ml.Smolivec |  |  | SO 101 |  | 0,00 | 2
O | Rozpočet: | SO 101 |  | III/17719 Dožice - Ml.Smolivec |  |  |  |  | 15,00 | 2
Typ | Poř. číslo | Kód položky | Varianta | Název položky | MJ | Množství | Cena |  | 21,00 | 2
[7 empty] | Jednotková | Celkem
0 | 1 | 2 | 3 | 4 | 5 | 6 | 9 | 10
SD |  | 0 |  | Všeobecné konstrukce a práce
P | 1 | 014101 | a | POPLATKY ZA SKLÁDKU | M3 | 3692.105 | 0 |  |  | 2
PP
VV |  |  |  | viz.pol.11130:18,36*0,10=1,8360 [A] viz.pol.12373:2639,160=2 639,1600 [H] viz.pol.12920:219,930=219,9300 [B] viz.pol.12931:3298,95*0,25=824,7375 [C] viz.pol.129945:6,50*(3,14*0,150*0,150)=0,4592 [D] viz.pol.129946:6,30*(3,14*0,200*0,200)=0,7913 [E] viz.pol.13273.a:24,559=24,5590 [F] odečet pol.17511.a:-19,368=-19,3680 [J] Celkem: A+H+B+C+D+E+F+J=3 692,1050 [K]
P | 2 | 014101 | b | POPLATKY ZA SKLÁDKU | M3 | 8.208 | 0 |  |  | 2
PP |  |  |  | bude čerpáno pouze po odsouhlasení investora a TDS
VV |  |  |  | viz.pol.13273.b:29,880=29,8800 [A] odečet pol.17511.b:-21,672=-21,6720 [B] Celkem: A+B=8,2080 [C]
P | 3 | 014102 | a | POPLATKY ZA SKLÁDKU | T | 2081.118 | 0 |  |  | 2
PP
VV |  |  |  | viz.pol.11332.a:688,782*2,20=1 515,3204 [A] viz.pol.11333.a:220,930*2,50=552,3250 [B] viz.pol.96616.a:4,365*2,50=10,9125 [C] viz.pol.9663464:8,00*0,320=2,5600 [D] Celkem: A+B+C+D=2 081,1179 [E]
P | 4 | 014102 | b | POPLATKY ZA SKLÁDKU | T | 24.804 | 0 |  |  | 2
PP |  |  |  | bude čerpáno pouze po odsouhlasení investora a TDS
VV |  |  |  | viz.pol.11332.b:5,94*2,20=13,0680 [F] viz.pol.11333.b:0,90*2,50=2,2500 [G] viz.pol.96616.b:2,520*2,50=6,3000 [C] viz.pol.966345:6,50*0,180=1,1700 [D] viz.pol.966346.b:6,30*0,320=2,0160 [E] Celkem: F+G+C+D+E=24,8040 [H]
P | 5 | 014211 |  | POPLATKY ZA ZEMNÍK - ORNICE | M3 | 1.836 | 0 |  |  | 2
PP
VV |  |  |  | pro pol.18231:18,36*0,10=1,8360 [A]
P | 6 | 02720 |  | POMOC PRÁCE ZŘÍZ NEBO ZAJIŠŤ REGULACI A OCHRANU DOPRAVY | KPL | 1 | 0 |  |  | 2
PP |  |  |  | Veškeré náklady spojené s provizorním dopravním značením (pronájem a osazení dopravního značení, zakrytí stávajícího dopravního značení, které je v rozporu Před započetím prací na realizaci stavby dojde ze strany zhotovitele stavby k aktualizaci DIO a k jeho projednání příslušnými orgány státní správy.
VV
P | 7 | 029113 |  | OSTATNÍ POŽADAVKY - GEODETICKÉ ZAMĚŘENÍ - CELKY | KUS | 1 | 0 |  |  | 2
PP |  |  |  | Zaměření skutečného provedení stavby - dle počtu SP v tištěné podobě a 2 x v digitální formě na CD
VV
P | 8 | 02944 |  | OSTAT POŽADAVKY - DOKUMENTACE SKUTEČ PROVEDENÍ V DIGIT FORMĚ | KPL | 1 | 0 |  |  | 2
PP |  |  |  | Vypracování dokumentace skutečného provedení stavby (DSPS) - dle počtu SP v tištěné podobě a 2 x v digitální formě na CD
VV
P | 9 | 02946 |  | OSTAT POŽADAVKY - FOTODOKUMENTACE | KPL | 1 | 0 |  |  | 2
PP |  |  |  | Fotodokumentace průběhu výstavby, Fotodokumentace bude předána 1 x v digitální formě na CD
VV
P | 10 | 02983 | A | OSTATNÍ POŽADAVKY - PASPORT OBJÍZDNÝCH TRAS | KČ | 1 | 0 |  |  | 2
PP |  |  |  | Pasport bude proveden před a po ukončení stavebních prací ve spolupráci s vlastníky komunikací pro mobjízdné trasy. Pasport bude předán 2 x v digitální formě na CD
VV
P | 11 | 02990 |  | OSTATNÍ POŽADAVKY - INFORMAČNÍ TABULE | KPL | 7 | 0 |  |  | 2
PP |  |  |  | 4x cedule SUS PK 2x cedule SFDI 1x Pamětní deska SFDI
VV |  |  |  | 4+2+1=7,0000 [A]
SD |  | 1 |  | Zemní práce
P | 12 | 11130 |  | SEJMUTÍ DRNU | M2 | 18.36 | 0 |  |  | 2
PP |  |  |  | včetně naložení a odvozu na skládku určenou investorem
VV |  |  |  | nad propustkem v km 1,131: 18,36=18,3600 [A]
P | 13 | 11332 | a | ODSTRANĚNÍ PODKLADŮ ZPEVNĚNÝCH PLOCH Z KAMENIVA NESTMELENÉHO | M3 | 688.782 | 0 |  |  | 2
PP |  |  |  | včetně naložení a odvozu na skládku dle možností zhotovitele
VV |  |  |  | sanace okrajů - varianta 2 - 80%: (4398,60*1,50*0,130)/100*80=686,1816 [B] nad propustkem v km1,131: 20,00*0,130=2,6000 [C] Celkem: B+C=688,7816 [D]
P | 14 | 11332 | b | ODSTRANĚNÍ PODKLADŮ ZPEVNĚNÝCH PLOCH Z KAMENIVA NESTMELENÉHO | M3 | 5.94 | 0 |  |  | 2
PP |  |  |  | bude čerpáno pouze po odsouhlasení investora a TDS včetně naložení a odvozu na skládku dle možností zhotovitele
VV |  |  |  | nad propustky v km 1,465 a 1,561: 18,00*0,330=5,9400 [A]
P | 15 | 11333 | a | ODSTRANĚNÍ PODKLADU ZPEVNĚNÝCH PLOCH S ASFALT POJIVEM | M3 | 220.93 | 0 |  |  | 2
PP |  |  |  | včetně naložení a odvozu na skládku dle možností zhotovitele
VV |  |  |  | sanace okrajů - varianta 1 - 20%: (4398,60*1,00*0,050)/100*20=43,9860 [A] sanace okrajů - varianta 2 - 80%: (4398,60*1,00*0,050)/100*80=175,9440 [B] nad propustkem v km 1,131: 20,00*0,050=1,0000 [C] Celkem: A+B+C=220,9300 [D]
P | 16 | 11333 | b | ODSTRANĚNÍ PODKLADU ZPEVNĚNÝCH PLOCH S ASFALT POJIVEM | M3 | 0.9 | 0 |  |  | 2
PP |  |  |  | bude čerpáno pouze po odsouhlasení investora a TDS včetně naložení a odvozu na skládku dle možností zhotovitele
VV |  |  |  | nad propustky v km ,1465 a 1,561: 18,00*0,050=0,9000 [A]
P | 17 | 11372 |  | FRÉZOVÁNÍ ZPEVNĚNÝCH PLOCH ASFALTOVÝCH | M3 | 593.872 | 0 |  |  | 2
PP |  |  |  | vyfrézovaný materiál bude odkoupen zhotovitelem
VV |  |  |  | vozovka:11844,89*0,050=592,2445 [A] rozjezdy:32,544*0,050=1,6272 [B] Celkem: A+B=593,8717 [C]
P | 18 | 12373 |  | ODKOP PRO SPOD STAVBU SILNIC A ŽELEZNIC TŘ. I | M3 | 2639.16 | 0 |  |  | 2
PP |  |  |  | včetně naložení a odvozu na skládku určenou investorem
VV |  |  |  | sanace okrajů - varianta 2 - 80%: (4398,60*1,50*0,50)/100*80=2 639,1600 [B]
P | 19 | 12573 | a | VYKOPÁVKY ZE ZEMNÍKŮ A SKLÁDEK TŘ. I | M3 | 19.368 | 0 |  |  | 2
PP |  |  |  | zemina
VV |  |  |  | pro pol.17511.a:19,368=19,3680 [A]
P | 20 | 12573 | b | VYKOPÁVKY ZE ZEMNÍKŮ A SKLÁDEK TŘ. I | M3 | 21.672 | 0 |  |  | 2
PP |  |  |  | zemina
VV |  |  |  | pro pol.17511.b:21,672=21,6720 [A]
P | 21 | 12573 | c | VYKOPÁVKY ZE ZEMNÍKŮ A SKLÁDEK TŘ. I | M3 | 1.836 | 0 |  |  | 2
PP |  |  |  | ornice
VV |  |  |  | pro pol.18231:18,36*0,10=1,8360 [A]
P | 22 | 12920 |  | ČIŠTĚNÍ KRAJNIC OD NÁNOSU | M3 | 219.93 | 0 |  |  | 2
PP |  |  |  | včetně naložení a odvozu na skládku dle možností zhotovitele
VV |  |  |  | seříznutí krajnice: 4398,60*0,50*0,10=219,9300 [A]
P | 23 | 12931 |  | ČIŠTĚNÍ PŘÍKOPŮ OD NÁNOSU DO 0,25M3/M | M | 3298.95 | 0 |  |  | 2
PP |  |  |  | včetně naložení a odvozu na skládku dle možností zhotovitele
VV |  |  |  | pročištění stávajícího příkopu: 3298,95=3 298,9500 [A]
P | 24 | 129945 |  | ČIŠTĚNÍ POTRUBÍ DN DO 300MM | M | 6.5 | 0 |  |  | 2
PP |  |  |  | včetně naložení a odvozu na skládku dle možností zhotovitele
VV |  |  |  | stávající propustek v km 1,561: 6,50=6,5000 [A]
P | 25 | 129946 |  | ČIŠTĚNÍ POTRUBÍ DN DO 400MM | M | 6.3 | 0 |  |  | 2
PP |  |  |  | včetně naložení a odvozu na skládku dle možností zhotovitele
VV |  |  |  | stávající propustek v km 1,465: 6,30=6,3000 [A]
P | 26 | 13273 | a | HLOUBENÍ RÝH ŠÍŘ DO 2M PAŽ I NEPAŽ TŘ. I | M3 | 24.559 | 0 |  |  | 2
PP |  |  |  | včetně naložení a odvozu na skládku dle možností zhotovitele
VV |  |  |  | propustek v km 1,131: DN400:8,00*1,80*0,40=5,7600 [A] DN600:8,30*1,60*1,00=13,2800 [B] jímka:2,40*2,40*2,00=11,5200 [C] odečet trub: -8,00*(3,14*0,27*0,27)=-1,8312 [E] -8,30*(3,14*0,40*0,40)=-4,1699 [F] Celkem: A+B+C+E+F=24,5589 [G]
P | 27 | 13273 | b | HLOUBENÍ RÝH ŠÍŘ DO 2M PAŽ I NEPAŽ TŘ. I | M3 | 29.88 | 0 |  |  | 2
PP |  |  |  | bude čerpáno pouze po odsouhlasení investora a TDS včetně naložení a odvozu na skládku dle možností zhotovitele
VV |  |  |  | propustek v km 1,465 a 1,561: DN400:8,30*1,80*1,00=14,9400 [A] DN300:8,30*1,80*1,00=14,9400 [B] odečet trub: -8,30*(3,14*0,270*0,270)=-1,8999 [D] -8,30*(3,14*0,215*0,215)=-1,2047 [E] Celkem: A+B=29,8800 [C]
P | 28 | 17120 | a | ULOŽENÍ SYPANINY DO NÁSYPŮ A NA SKLÁDKY BEZ ZHUTNĚNÍ | M3 | 3711.473 | 0 |  |  | 2
PP
VV |  |  |  | viz.pol.11130:18,36*0,10=1,8360 [A] viz.pol.12373:2639,160=2 639,1600 [H] viz.pol.12920:219,930=219,9300 [B] viz.pol.12931:3298,95*0,25=824,7375 [C] viz.pol.129945:6,50*(3,14*0,150*0,150)=0,4592 [D] viz.pol.129946:6,30*(3,14*0,200*0,200)=0,7913 [E] viz.pol.13273.a:24,559=24,5590 [F] Celkem: A+H+B+C+D+E+F=3 711,4730 [I]
P | 29 | 17120 | b | ULOŽENÍ SYPANINY DO NÁSYPŮ A NA SKLÁDKY BEZ ZHUTNĚNÍ | M3 | 29.88 | 0 |  |  | 2
PP |  |  |  | bude čerpáno pouze po odsouhlasení investora a TDS
VV |  |  |  | viz.pol.13273.b:29,880=29,8800 [A]
P | 30 | 17511 | a | OBSYP POTRUBÍ A OBJEKTŮ SE ZHUTNĚNÍM | M3 | 19.368 | 0 |  |  | 2
PP
VV |  |  |  | propustek v km 1,131: výkop:24,559=24,5590 [A] odečet lože, podkl.-kcí: -5,191=-5,1910 [D] Celkem: A+D=19,3680 [E]
P | 31 | 17511 | b | OBSYP POTRUBÍ A OBJEKTŮ SE ZHUTNĚNÍM | M3 | 21.672 | 0 |  |  | 2
PP |  |  |  | bude čerpáno pouze po odsouhlasení investora a TDS
VV |  |  |  | propustek v km 1,465+1,561: výkop:29,880=29,8800 [A] odečet lože, podkl.-kcí: -8,208=-8,2080 [D] Celkem: A+D=21,6720 [E]
P | 32 | 18110 |  | ÚPRAVA PLÁNĚ SE ZHUTNĚNÍM V HORNINĚ TŘ. I | M2 | 3518.88 | 0 |  |  | 2
PP
VV |  |  |  | sanace okrajů - varianta 2 - 80%: (4398,60*1,00)/100*80=3 518,8800 [B]
P | 33 | 18231 |  | ROZPROSTŘENÍ ORNICE V ROVINĚ V TL DO 0,10M | M2 | 18.36 | 0 |  |  | 2
PP
VV |  |  |  | 18,36=18,3600 [A]
P | 34 | 18241 |  | ZALOŽENÍ TRÁVNÍKU RUČNÍM VÝSEVEM | M2 | 18.36 | 0 |  |  | 2
PP
VV |  |  |  | 18,36=18,3600 [A]
P | 35 | 18247 |  | OŠETŘOVÁNÍ TRÁVNÍKU | M2 | 36.72 | 0 |  |  | 2
PP
VV |  |  |  | ošetřování 2 x: 18,36*2=36,7200 [A]
SD |  | 2 |  | Základy
P | 36 | 21450 |  | SANAČNÍ VRSTVY Z KAMENIVA | M3 | 2639.16 | 0 |  |  | 2
PP
VV |  |  |  | sanace okrajů - varianta 2 - 80%: (4398,60*1,50*0,50)/100*80=2 639,1600 [B]
SD |  | 4 |  | Vodorovné konstrukce
P | 37 | 45111 | a | PODKL A VÝPLŇ VRSTVY Z DÍLCŮ BETON | M3 | 0.24 | 0 |  |  | 2
PP
VV |  |  |  | podkladní prahy pro prop.v km 1,131: 8*(1,00*0,15*0,20)=0,2400 [A]
P | 38 | 45111 | b | PODKL A VÝPLŇ VRSTVY Z DÍLCŮ BETON | M3 | 0.24 | 0 |  |  | 2
PP |  |  |  | bude čerpáno pouze po odsouhlasení investora a TDS
VV |  |  |  | podkladní prahy pro pro.v km 1,465 a 1,561: 8*(1,00*0,15*0,20)=0,2400 [A]
P | 39 | 451314 | a | PODKLADNÍ A VÝPLŇOVÉ VRSTVY Z PROSTÉHO BETONU C25/30 | M3 | 1.455 | 0 |  |  | 2
PP
VV |  |  |  | čela propustku v km 1,131: 14,55m2*0,10=1,4550 [A]
P | 40 | 451314 | b | PODKLADNÍ A VÝPLŇOVÉ VRSTVY Z PROSTÉHO BETONU C25/30 | M3 | 0.84 | 0 |  |  | 2
PP |  |  |  | bude čerpáno pouze po odsouhlasení investora a TDS
VV |  |  |  | čela propustků v km 1,465 a 1,561: 4*(1,40*1,50*0,10)=0,8400 [A]
P | 41 | 451315 | a | PODKLADNÍ A VÝPLŇOVÉ VRSTVY Z PROSTÉHO BETONU C30/37 | M3 | 2.952 | 0 |  |  | 2
PP |  |  |  | samozhutnitelný beton
VV |  |  |  | propustek v km 1,131: 0,15*1,60*8,30=1,9920 [A] 0,15*0,80*8,00=0,9600 [B] Celkem: A+B=2,9520 [C]
P | 42 | 451315 | b | PODKLADNÍ A VÝPLŇOVÉ VRSTVY Z PROSTÉHO BETONU C30/37 | M3 | 3.984 | 0 |  |  | 2
PP |  |  |  | bude čerpáno pouze po odsouhlasení investora a TDS samozhutnitelný beton
VV |  |  |  | propustek v km 1,465 a 1,561: 0,15*1,60*8,30=1,9920 [A] 0,15*1,60*8,30=1,9920 [B] Celkem: A+B=3,9840 [C]
P | 43 | 45152 | a | PODKLADNÍ A VÝPLŇOVÉ VRSTVY Z KAMENIVA DRCENÉHO | M3 | 1.992 | 0 |  |  | 2
PP
VV |  |  |  | propustek v km 1,131: 0,15*1,60*8,30=1,9920 [A]
P | 44 | 45152 | b | PODKLADNÍ A VÝPLŇOVÉ VRSTVY Z KAMENIVA DRCENÉHO | M3 | 3.984 | 0 |  |  | 2
PP |  |  |  | bude čerpáno pouze po odsouhlasení investora a TDS
VV |  |  |  | propustek v km 1,465 a 1,561: (8,30+8,30)*0,15*1,60=3,9840 [A]
P | 45 | 465512 | a | DLAŽBY Z LOMOVÉHO KAMENE NA MC | M3 | 2.328 | 0 |  |  | 2
PP
VV |  |  |  | čela propustku v km 1,131: 14,55m2*0,16=2,3280 [A]
P | 46 | 465512 | b | DLAŽBY Z LOMOVÉHO KAMENE NA MC | M3 | 1.344 | 0 |  |  | 2
PP |  |  |  | bude čerpáno pouze po odsouhlasení investora a TDS
VV |  |  |  | čela propustků v km 1,465 a 1,561: 4*(1,40*1,50*0,16)=1,3440 [A]
SD |  | 5 |  | Komunikace
P | 47 | 56140 | a | KAMENIVO ZPEVNĚNÉ CEMENTEM | M3 | 460.054 | 0 |  |  | 2
PP
VV |  |  |  | sanace okrajů - varianta 2 - 80%: (4398,60*1,00*0,130)/100*80=457,4544 [B] nad propustky v km 1,131: 20,00*0,130=2,6000 [C] Celkem: B+C=460,0544 [D]
P | 48 | 56140 | b | KAMENIVO ZPEVNĚNÉ CEMENTEM | M3 | 2.34 | 0 |  |  | 2
PP |  |  |  | bude čerpáno pouze po odsouhlasení investora a TDS
VV |  |  |  | nad propustky v km 1,465 a 1,561: 18,00*0,130=2,3400 [A]
P | 49 | 56330 | a | VOZOVKOVÉ VRSTVY ZE ŠTĚRKODRTI | M3 | 1103.65 | 0 |  |  | 2
PP
VV |  |  |  | sanace okrajů - varianta 2 - 80%: (4398,60*1,00*0,200)/100*80=703,7760 [B] ŠD pod dodatečným násypem: (4398,60*0,75*0,150)/100*80=395,8740 [C] nad propustky v km 1,131: 20,00*0,20=4,0000 [E] Celkem: B+C+E=1 103,6500 [F]
P | 50 | 56330 | b | VOZOVKOVÉ VRSTVY ZE ŠTĚRKODRTI | M3 | 3.6 | 0 |  |  | 2
PP |  |  |  | bude čerpáno pouze po odsouhlasení investora a TDS
VV |  |  |  | nad propustky v km 1,465 a 1,561: 18,00*0,20=3,6000 [A]
P | 51 | 56360 |  | VOZOVKOVÉ VRSTVY Z RECYKLOVANÉHO MATERIÁLU | M3 | 22.176 | 0 |  |  | 2
PP |  |  |  | bude využit materiál z místních zdrojů
VV |  |  |  | sjezdy: 221,761*0,10=22,1761 [A]
P | 52 | 56960 |  | ZPEVNĚNÍ KRAJNIC Z RECYKLOVANÉHO MATERIÁLU | M3 | 219.93 | 0 |  |  | 2
PP |  |  |  | bude využit materiál z místních zdrojů
VV |  |  |  | 4398,60*0,50*0,10=219,9300 [A]
P | 53 | 572153 | a | INFILTRAČNÍ POSTŘIK Z EMULZE | M2 | 3538.88 | 0 |  |  | 2
PP |  |  |  | PI-C 3,0 kg/m2
VV |  |  |  | sanace okrajů - varianta 2 - 80%: (4398,60*1,00)/100*80=3 518,8800 [B] nad propustky v 1,131: 20,00=20,0000 [C] Celkem: B+C=3 538,8800 [D]
P | 54 | 572153 | b | INFILTRAČNÍ POSTŘIK Z EMULZE | M2 | 18 | 0 |  |  | 2
PP |  |  |  | PI-C 3,0 kg/m2 bude čerpáno pouze po odsouhlasení investora a TDS
VV |  |  |  | nad propustky v km 1,465 a 1,561: 18,00=18,0000 [C]
P | 55 | 572213 | a | SPOJOVACÍ POSTŘIK Z EMULZE DO 0,5KG/M2 | M2 | 12437.135 | 0 |  |  | 2
PP |  |  |  | PS-C 0,30 kg/m2
VV |  |  |  | nová vozovka: 11844,89*1,05=12 437,1345 [A]
P | 56 | 572213 | b | SPOJOVACÍ POSTŘIK Z EMULZE DO 0,5KG/M2 | M2 | 13909.099 | 0 |  |  | 2
PP |  |  |  | PS-C 0,40 kg/m2
VV |  |  |  | nová vozovka: 11844,89*1,10=13 029,3790 [D] sanace okrajů - varianta 1 - 20%: (4398,60*1,00)/100*20=879,7200 [A] Celkem: D+A=13 909,0990 [E]
P | 57 | 574A44 |  | ASFALTOVÝ BETON PRO OBRUSNÉ VRSTVY ACO 11+, 11S TL. 50MM | M2 | 11844.89 | 0 |  |  | 2
PP
VV |  |  |  | nová vozovka: 11844,89=11 844,8900 [A]
P | 58 | 574C46 |  | ASFALTOVÝ BETON PRO LOŽNÍ VRSTVY ACL 16+, 16S TL. 50MM | M2 | 12437.135 | 0 |  |  | 2
PP
VV |  |  |  | nová vozovka: 11844,89*1,05=12 437,1345 [A]
P | 59 | 574E46 | a | ASFALTOVÝ BETON PRO PODKLADNÍ VRSTVY ACP 16+, 16S TL. 50MM | M2 | 4418.6 | 0 |  |  | 2
PP
VV |  |  |  | sanace okrajů - varianta 1 - 20%: (4398,60*1,00)/100*20=879,7200 [A] sanace okrajů - varianta 2 - 80%: (4398,60*1,00)/100*80=3 518,8800 [B] nad propustky v km 1,131: 20,00=20,0000 [C] Celkem: A+B+C=4 418,6000 [D]
P | 60 | 574E46 | b | ASFALTOVÝ BETON PRO PODKLADNÍ VRSTVY ACP 16+, 16S TL. 50MM | M2 | 18 | 0 |  |  | 2
PP |  |  |  | bude čerpáno pouze po odsouhlasení investora a TDS
VV |  |  |  | nad propustky v km 1,465 a 1,561: 18,00=18,0000 [A]
P | 61 | 58910 |  | VÝPLŇ SPAR ASFALTEM | M | 69.52 | 0 |  |  | 2
PP
VV |  |  |  | napojení na stávající povrchy: 69,52=69,5200 [A]
SD |  | 8 |  | Potrubí
P | 62 | 899122 |  | MŘÍŽE LITINOVÉ SAMOSTATNÉ | KUS | 1 | 0 |  |  | 2
PP
VV |  |  |  | pro vtokovou jímku propustku v km 1,131: 1=1,0000 [A]
P | 63 | 89915 |  | STUPADLA (A POD) | KUS | 4 | 0 |  |  | 2
PP
VV |  |  |  | pro vtokovou jímku propustku v km1,131: 4=4,0000 [A]
SD |  | 9 |  | Ostatní konstrukce a práce
P | 64 | 915111 |  | VODOROVNÉ DOPRAVNÍ ZNAČENÍ BARVOU HLADKÉ - DODÁVKA A POKLÁDKA | M2 | 551.042 | 0 |  |  | 2
PP
VV |  |  |  | V4, 0,125:4373,713*0,125=546,7141 [A] V2b, 1,5/1,5, 0,25:34,62*0,25*0,50=4,3275 [B] Celkem: A+B=551,0416 [C]
P | 65 | 915221 |  | VODOR DOPRAV ZNAČ PLASTEM STRUKTURÁLNÍ NEHLUČNÉ - DOD A POKLÁDKA | M2 | 551.042 | 0 |  |  | 2
PP
VV |  |  |  | V4, 0,125:4373,713*0,125=546,7141 [A] V2b, 1,5/1,5, 0,25:34,62*0,25*0,50=4,3275 [B] Celkem: A+B=551,0416 [C]
P | 66 | 918258 |  | VTOKOVÉ JÍMKY BETONOVÉ VČETNĚ DLAŽBY PROPUSTU Z TRUB DN DO 600MM | KUS | 1 | 0 |  |  | 2
PP
VV |  |  |  | 1=1,0000 [A]
P | 67 | 918345 |  | PROPUSTY Z TRUB DN 300MM | M | 8.3 | 0 |  |  | 2
PP |  |  |  | bude čerpáno pouze po odsouhlasení investora a TDS včetně seříznutí čel
VV |  |  |  | propustek v km 1,561: 8,30=8,3000 [A]
P | 68 | 918346 | a | PROPUSTY Z TRUB DN 400MM | M | 8 | 0 |  |  | 2
PP |  |  |  | včetně seříznutí čel
VV |  |  |  | propustek v km 1,131: 8,00=8,0000 [A]
P | 69 | 918346 | b | PROPUSTY Z TRUB DN 400MM | M | 8.3 | 0 |  |  | 2
PP |  |  |  | bude čerpáno pouze po odsouhlasení investora a TDS včetně seříznutí čel
VV |  |  |  | propustek v km 1,465: 8,30=8,3000 [A]
P | 70 | 918358 |  | PROPUSTY Z TRUB DN 600MM | M | 8.3 | 0 |  |  | 2
PP
VV |  |  |  | propustek v km 1,131: 8,30=8,3000 [A]
P | 71 | 919111 |  | ŘEZÁNÍ ASFALTOVÉHO KRYTU VOZOVEK TL DO 50MM | M | 69.52 | 0 |  |  | 2
PP
VV |  |  |  | napojení na stávající povrchy: 69,52=69,5200 [A]
P | 72 | 96616 | a | BOURÁNÍ KONSTRUKCÍ ZE ŽELEZOBETONU | M3 | 4.365 | 0 |  |  | 2
PP |  |  |  | včetně naložení a odvozu na skládku dle možností zhotovitele
VV |  |  |  | čela propustků v km 1,131: 14,55*0,30=4,3650 [A]
P | 73 | 96616 | b | BOURÁNÍ KONSTRUKCÍ ZE ŽELEZOBETONU | M3 | 2.52 | 0 |  |  | 2
PP |  |  |  | bude čerpáno pouze po odsouhlasení investora a TDS včetně naložení a odvozu na skládku dle možností zhotovitele
VV |  |  |  | čela propustků v km 1,465 a 1,561: 4*(1,40*1,50*0,30)=2,5200 [A]
P | 74 | 966345 |  | BOURÁNÍ PROPUSTŮ Z TRUB DN DO 300MM | M | 6.5 | 0 |  |  | 2
PP |  |  |  | bude čerpáno pouze po odsouhlasení investora a TDS včetně naložení a odvozu na skládku dle možností zhotovitele
VV |  |  |  | propustek v km 1,561: 6,50=6,5000 [A]
P | 75 | 966346 | a | BOURÁNÍ PROPUSTŮ Z TRUB DN DO 400MM | M | 8 | 0 |  |  | 2
PP |  |  |  | včetně naložení a odvozu na skládku dle možností zhotovitele
VV |  |  |  | propustek v km 1,131: 8,00=8,0000 [A]
P | 76 | 966346 | b | BOURÁNÍ PROPUSTŮ Z TRUB DN DO 400MM | M | 6.3 | 0 |  |  | 2
PP |  |  |  | bude čerpáno pouze po odsouhlasení investora a TDS včetně naložení a odvozu na skládku dle možností zhotovitele
VV |  |  |  | propustek v km 1,465: 6,30=6,3000 [A]