## Rekapitulace
KRYCÍ LIST ROZPOČTU
| Název stavby |  |  | REKONSTRUKCE SOCIÁLNÍHO ZAŘÍZENÍ SPŠS a SOŠ prof. Švejcara, Plzeň,Klatovská 109 | [7 empty] | JKSO
| Název objektu | [10 empty] | EČO
[12 empty] | Místo |  | Plzeň
[12 empty] | IČ |  | DIČ
| Objednatel |  |  | SPŠS a SOŠ prof. Švejcara, Plzeň,Klatovská 109
| Projektant |  |  | Radovan Gaiger | [7 empty] | IČ 73440396
Zhotovitel
| Zpracoval |  |  | Radovan Gaiger | [7 empty] | IČ 73440396
|  |  |  | Rozpočet číslo | [7 empty] | Dne
|  |  |  | D.1.4.4.2 VZT | [7 empty] | 2017-06-30
Měrné a účelové jednotky
Počet |  |  |  | Náklady / 1 m.j. | Počet |  |  | Náklady / 1 m.j. | Počet |  |  |  |  | Náklady / 1 m.j.
|  |  | 0 | 0 |  |  | 0 | 0 |  |  |  |  | 0 |  | 0
|  |  |  | Rozpočtové náklady v |  |  |  | CZK
A |  | Základní rozp. náklady |  |  | B |  | Doplňkové náklady |  | C |  | Náklady na umístění stavby
1 | HSV |  | Dodávky | 0 | 8 | Práce přesčas |  | 0 | 13 | Zařízení staveniště |  |  |  |  | 0
2 |  |  | Montáž | 0 | 9 | Bez pevné podl. |  | 0 | 14 | Mimostav. doprava |  |  |  |  | 0
3 | PSV |  | Dodávky | 0 | 10 | Kulturní památka |  | 0 | 15 | Územní vlivy |  |  |  |  | 0
4 |  |  | Montáž | 0 | 11 |  |  | 0 | 16 | Provozní vlivy |  |  |  |  | 0
5 | "M" |  | Dodávky | 0 |  |  |  |  | 17 | Ostatní |  |  |  |  | 0
6 |  |  | Montáž | 0 |  |  |  |  | 18 | NUS z rozpočtu |  |  |  |  | 0
7 | ZRN (ř. 1-6) |  |  | 0 | 12 | DN (ř. 8-11) |  |  | 19 | NUS (ř. 13-18) |  |  |  |  | 0
20 | HZS |  |  | 0 | 21 | Kompl. činnost |  | 0 | 22 | Ostatní náklady |  |  |  |  | 0
|  | Projektant, Zhotovitel, Objednatel | [6 empty] | D |  | Celkem bez DPH |  |  |  | 0
[10 empty] | DPH |  | % |  | Základ daně | DPH celkem
[10 empty] | snížená |  | 15 | 0 |  | 0
[10 empty] | základní |  | 21 | 0 |  | 0
[10 empty] | Cena s DPH |  |  |  |  | 0
[9 empty] | E |  | Přípočty a odpočty
[10 empty] | Dodá zadavatel |  |  |  |  | 0
[10 empty] | Klouzavá doložka |  |  |  |  | 0
[10 empty] | Zvýhodnění |  |  |  |  | 0

## Položky
POLOŽKY
P. č. | KCN | Kód položky | Zař.Pozice | Název položky Veškeré použité názvy výrobků a zařízení slouží jako referenční pro určení kvality /při dodržení technických parametrů je možné nahradit tyto výrobky za jiné typy/ | Množství | MJ | DODÁVKA Cena za MJ | DODÁVKA CELKEM | MONTÁŽ Cena za MJ | MONTÁŽ CELKEM
DÍL |  | 1 |  | WC ČÁST A
1 | 751 |  | 01.001a | Potrubní ventilátor diagonální DN160 hlukově zatlumený tříotáčkový, Q=235m3/h, 200Pa | 1 | ks
2 | 751 |  | 01.001b | Zpetná klapka tesna RSKW 160 | 1 | ks
3 | 751 |  | 01.002a | Potrubní ventilátor diagonální DN100 hlukově zatlumený dvouotáčkový, Q=80m3/h, 80Pa | 1 | ks
4 | 751 |  | 01.002b | Zpetná klapka tesna RSKW 100 | 1 | ks
5 | 751 |  | 01.003 | Tal.ventil.kov.odvodní KO 100 | 7 | ks
6 | 751 |  | 01.004 | Ohebná hadice SONO 102 10m bal.zvuk.izol. | 2 | ks
7 | 751 |  | 01.005 | Zaluz. klapka PER-100 | 1 | ks
8 | 751 |  | 01.006 | Zaluz. klapka PER-160 W | 1 | ks
9 | 751 |  | 01.007 | Spiro potrubí pozink D 100 | 6 | bm
10 | 751 |  | 01.008 | Spiro potrubí pozink D 160 | 5 | bm
11 | 751 |  | 01.009 | Oblouk 90°- SPIRO 100 | 6 | ks
12 | 751 |  | 01.010 | Oblouk 90°- SPIRO 160 | 1 | ks
13 | 751 |  | 01.011 | Odbocka jednostranná 90°-SPIRO 100/100 | 1 | ks
14 | 751 |  | 01.012 | Odbocka jednostranná 90°-SPIRO 160/100 | 5 | ks
15 | 751 |  | 01.013 | Prechod osovy pravoúhly-SPIRO 200/160 | 1 | ks
16 | 751 |  | 01.014 | Tepelná izolace pryžová samolepící tl.2cm | 1 | m2
|  | Celkem za | 1 - WC ČÁST A |  |  |  |  | 0 |  | 0
DÍL |  | 2 |  | WC ČÁST B
17 | 751 |  | 02.001a | Potrubní ventilátor diagonální DN160 hlukově zatlumený tříotáčkový, Q=390m3/h, 160Pa | 3 | ks
18 | 751 |  | 02.001b | Zpetná klapka tesna RSKW 160 | 3 | ks
19 | 751 |  | 02.002 | Tal.ventil.kov.odvodní KO 100 | 24 | ks
20 | 751 |  | 02.003 | Ohebná hadice SONO 102 10m bal.zvuk.izol. | 6 | ks
21 | 751 |  | 02.004 | Vyfuková hlavice-SPIRO VHO 250 | 1 | ks
22 | 751 |  | 02.005 | Spiro potrubí pozink D 100 | 18 | bm
23 | 751 |  | 02.006 | Spiro potrubí pozink D 160 | 15 | bm
24 | 751 |  | 02.007 | Spiro potrubí pozink D 224 | 8 | bm
25 | 751 |  | 02.008 | Spiro potrubi pozink D 250 | 11 | bm
26 | 751 |  | 02.009 | Oblouk 90°- SPIRO 100 | 24 | ks
27 | 751 |  | 02.010 | Oblouk 90°- SPIRO 160 | 3 | ks
28 | 751 |  | 02.011 | Oblouk 90°- SPIRO 250 | 2 | ks
29 | 751 |  | 02.012 | Odbocka jednostranná 90°-SPIRO 160/100 | 24 | ks
30 | 751 |  | 02.013 | Odbocka jednostranná 90°-SPIRO 225/160 | 2 | ks
31 | 751 |  | 02.014 | Odbocka jednostranná 90°-SPIRO 250/160 | 1 | ks
32 | 751 |  | 02.015 | Prechod osovy pravoúhly-SPIRO 250/225 | 1 | ks
33 | 751 |  | 02.016 | Desky z min.plsti tl.4cm na trny Atestovaná požární izolace EI30 | 12 | m2
|  | Celkem za | 2 - WC ČÁST B |  |  |  |  | 0 |  | 0
DÍL |  | 3 |  | Šatny, umývárny ČÁST C
34 | 751 |  | 03.001a | Rekuperační jednotka Qpřívod=600m3/h, 180Pa Qodvod=600m3/h, 180Pa, Pel=0,3kW, 230V, 1,2A ohřev Pel=2kW, 230V, 8,7A Jednotka musí splňovat normu – ERP pro VZT jednotky (EU) č. 1253/2014 vč.reegulace, ovládání a nezbytných čidel | 2 | ks
35 | 751 |  | 03.001b | Zpetná klapka tesna RSK 200 | 4 | ks
36 | 751 |  | 03.001c | Kouřové čidlo do potrubí | 2 | ks
37 | 751 |  | 03.002 | Anemostat privodni 400x400 pro 300m3/h | 4 | ks
38 | 751 |  | 03.003 | Tal.ventil.kov.odvodní KO 100 | 2 | ks
39 | 751 |  | 03.004 | Tal.ventil.kov.odvodní KO 125 | 2 | ks
40 | 751 |  | 03.005 | Tal.ventil.kov.odvodní KO 160 | 6 | ks
41 | 751 |  | 03.006 | Ohebná hadice SONO 102 10m bal.zvuk.izol. | 1 | ks
42 | 751 |  | 03.007 | Ohebná hadice SONO 127 10m bal.zvuk.izol. | 1 | ks
43 | 751 |  | 03.008 | Ohebná hadice SONO 160 10m bal.zvuk.izol. | 2 | ks
44 | 751 |  | 03.009 | Ohebná hadice SONO MI 203 10m bal.zvuk.izol. | 2 | ks
45 | 751 |  | 03.010 | Zaluzie protidestová TWG 355 + prechod 355/200 | 4 | ks
46 | 751 |  | 03.011 | Mrízka SMU-20, 600 x 300 TPJ 48-12-80 uzavrená | 4 | ks
47 | 751 |  | 03.012 | Spiro potrubí pozink D 100 | 4 | bm
48 | 751 |  | 03.013 | Spiro potrubí pozink D 125 | 1 | bm
49 | 751 |  | 03.014 | Spiro potrubí pozink D 160 | 4 | bm
50 | 751 |  | 03.015 | Spiro potrubí pozink D 200 | 10 | bm
51 | 751 |  | 03.016 | Oblouk 90°- SPIRO 100 | 4 | ks
52 | 751 |  | 03.017 | Oblouk 90°- SPIRO 125 | 2 | ks
53 | 751 |  | 03.018 | Oblouk 90°- SPIRO 160 | 6 | ks
54 | 751 |  | 03.019 | Oblouk 90°- SPIRO 200 | 12 | ks
55 | 751 |  | 03.020 | Odbocka jednostranná 90°-SPIRO 200/100 | 2 | ks
56 | 751 |  | 03.021 | Odbocka jednostranná 90°-SPIRO 200/125 | 2 | ks
57 | 751 |  | 03.022 | Odbocka jednostranná 90°-SPIRO 200/160 | 6 | ks
58 | 751 |  | 03.023 | Odbocka jednostranná 90°-SPIRO 200/200 | 4 | ks
59 | 751 |  | 03.024 | Tepelná izolace pryžová samolepící tl.2cm | 6 | m2
|  | Celkem za | 3 - Šatny, umývárny ČÁST C |  |  |  |  | 0 |  | 0
DÍL |  | 4 |  | WC ČÁST C
60 | 751 |  | 04.001a | Potrubní ventilátor diagonální DN160 hlukově zatlumený tříotáčkový, Q=390m3/h, 160Pa | 2 | ks
61 | 751 |  | 04.001b | Zpetná klapka tesna RSKW 160 | 2 | ks
62 | 751 |  | 04.002 | Tal.ventil.kov.odvodní KO 100 | 11 | ks
63 | 751 |  | 04.003 | Tal.ventil.kov.odvodní KO 125 | 1 | ks
64 | 751 |  | 04.004 | Ohebná hadice SONO 102 10m bal.zvuk.izol. | 3 | ks
65 | 751 |  | 04.005 | Ohebná hadice SONO 127 10m bal.zvuk.izol. | 1 | ks
66 | 751 |  | 04.006 | Zaluz. klapka PER-250 W | 2 | ks
67 | 751 |  | 04.007 | Spiro potrubí pozink D 100 | 4 | bm
68 | 751 |  | 04.008 | Spiro potrubí pozink D 125 | 2 | bm
69 | 751 |  | 04.009 | Spiro potrubí pozink D 160 | 14 | bm
70 | 751 |  | 04.010 | Oblouk 90°- SPIRO 100 | 11 | ks
71 | 751 |  | 04.011 | Oblouk 90°- SPIRO 125 | 1 | ks
72 | 751 |  | 04.012 | Odbocka jednostranná 90°-SPIRO 160/100 | 11 | ks
73 | 751 |  | 04.013 | Odbocka jednostranná 90°-SPIRO 160/125 | 1 | ks
74 | 751 |  | 04.014 | Odbocka jednostranná 90°-SPIRO 160/160 | 1 | ks
75 | 751 |  | 04.015 | Prechod osovy pravoúhly-SPIRO 250/160 | 2 | ks
76 | 751 |  | 04.016 | Tepelná izolace pryžová samolepící tl.2cm | 2 | m2
|  | Celkem za | 4 - WC ČÁST C |  |  |  |  | 0 |  | 0
DÍL |  | 5 |  | WC stará budova
77 | 751 |  | 05.001a | Potrubní ventilátor diagonální DN160 hlukově zatlumený tříotáčkový, Q=390m3/h, 160Pa | 1 | ks
78 | 751 |  | 05.001b | Zpetná klapka tesna RSKW 160 | 1 | ks
79 | 751 |  | 05.002a | Potrubní ventilátor diagonální DN200 hlukově zatlumený tříotáčkový, Q=440m3/h, 220Pa | 4 | ks
80 | 751 |  | 05.002b | Zpetná klapka tesna RSK 200 | 4 | ks
81 | 751 |  | 05.003 | Tal.ventil.kov.odvodní KO 100 | 37 | ks
82 | 751 |  | 05.004 | Tal.ventil.kov.odvodní KO 125 | 1 | ks
83 | 751 |  | 05.005 | Ohebná hadice SONO 102 10m bal.zvuk.izol. | 9 | ks
84 | 751 |  | 05.006 | Ohebná hadice SONO 127 10m bal.zvuk.izol. | 1 | ks
85 | 751 |  | 05.007 | Vyfuková hlavice-SPIRO VHO 225 | 1 | ks
86 | 751 |  | 05.008 | Vyfuková hlavice-SPIRO VHO 250 | 1 | ks
87 | 751 |  | 05.009 | Spiro potrubí pozink D 100 | 17 | bm
88 | 751 |  | 05.010 | Spiro potrubí pozink D 125 | 1 | bm
89 | 751 |  | 05.011 | Spiro potrubí pozink D 160 | 8 | bm
90 | 751 |  | 05.012 | Spiro potrubí pozink D 200 | 29 | bm
91 | 751 |  | 05.013 | Spiro potrubí pozink D 224 | 30 | bm
92 | 751 |  | 05.014 | Spiro potrubi pozink D 250 | 12 | bm
93 | 751 |  | 05.015 | Oblouk 90°- SPIRO 100 | 37 | ks
94 | 751 |  | 05.016 | Oblouk 90°- SPIRO 125 | 1 | ks
95 | 751 |  | 05.017 | Oblouk 90°- SPIRO 160 | 2 | ks
96 | 751 |  | 05.018 | Oblouk 90°- SPIRO 200 | 4 | ks
97 | 751 |  | 05.019 | Oblouk 90°- SPIRO 225 | 2 | ks
98 | 751 |  | 05.020 | Oblouk 90°- SPIRO 250 | 2 | ks
99 | 751 |  | 05.021 | Odbocka jednostranná 90°-SPIRO 160/100 | 5 | ks
100 | 751 |  | 05.022 | Odbocka jednostranná 90°-SPIRO 200/100 | 32 | ks
101 | 751 |  | 05.023 | Odbocka jednostranná 90°-SPIRO 225/160 | 1 | ks
102 | 751 |  | 05.024 | Odbocka jednostranná 90°-SPIRO 225/200 | 3 | ks
103 | 751 |  | 05.025 | Odbocka jednostranná 90°-SPIRO 250/200 | 1 | ks
104 | 751 |  | 05.026 | Prechod osovy -SPIRO 160/125 | 1 | ks
105 | 751 |  | 05.027 | Desky z min.plsti tl.4cm na trny Atestovaná požární izolace EI30 | 24 | m2
|  | Celkem za | 5 - WC stará budova |  |  |  |  | 0 |  | 0
DÍL |  | 6 |  | WC stará budova
106 | 751 |  | 06.001a | Potrubní ventilátor diagonální DN160 hlukově zatlumený tříotáčkový, Q=310m3/h, 200Pa | 1 | ks
107 | 751 |  | 06.001b | Zpetná klapka tesna RSKW 160 | 1 | ks
108 | 751 |  | 06.002 | Tal.ventil.kov.odvodní KO 100 | 6 | ks
109 | 751 |  | 06.003 | Ohebná hadice SONO 102 10m bal.zvuk.izol. | 2 | ks
110 | 751 |  | 06.004 | Zaluz. klapka PER-250 W | 1 | ks
111 | 751 |  | 06.005 | Spiro potrubí pozink D 100 | 6 | bm
112 | 751 |  | 06.006 | Spiro potrubí pozink D 160 | 5 | bm
113 | 751 |  | 06.007 | Oblouk 90°- SPIRO 100 | 6 | ks
114 | 751 |  | 06.008 | Odbocka jednostranná 90°-SPIRO 160/100 | 6 | ks
115 | 751 |  | 06.009 | Prechod osovy -SPIRO 250/160 | 1 | ks
116 | 751 |  | 06.010 | Tepelná izolace pryžová samolepící tl.2cm | 1 | m2
|  | Celkem za | 6 - WC stará budova |  |  |  |  | 0 |  | 0
DÍL |  | 7 |  | Sprchy stará budova
117 | 751 |  | 07.001a | Potrubní ventilátor diagonální DN200 hlukově zatlumený tříotáčkový, Q=570m3/h, 200Pa | 1 | ks
118 | 751 |  | 07.001b | Zpetná klapka tesna RSK 200 | 1 | ks
119 | 751 |  | 07.002 | Tal.ventil.kov.odvodní KO 160 | 4 | ks
120 | 751 |  | 07.003 | Ohebná hadice SONO 160 10m bal.zvuk.izol. | 1 | ks
121 | 751 |  | 07.004 | Zaluz. klapka PER-355 W | 1 | ks
122 | 751 |  | 07.005 | Tlumic hluku MAA 200/600 ED | 2 | ks
123 | 751 |  | 07.006 | Mrízka SMU-20, 600 x 300 TPJ 48-12-80 uzavrená | 2 | ks
124 | 751 |  | 07.007 | Spiro potrubí pozink D 160 | 2 | bm
125 | 751 |  | 07.008 | Spiro potrubí pozink D 200 | 4 | bm
126 | 751 |  | 07.009 | Oblouk 90°- SPIRO 160 | 4 | ks
127 | 751 |  | 07.010 | Oblouk 90°- SPIRO 200 | 1 | ks
128 | 751 |  | 07.011 | Odbocka jednostranná 90°-SPIRO 200/160 | 4 | ks
129 | 751 |  | 07.012 | Prechod osovy -SPIRO 355/250 | 1 | ks
130 | 751 |  | 07.013 | Tepelná izolace pryžová samolepící tl.2cm | 1 | m2
|  | Celkem za | 7 - Sprchy stará budova |  |  |  |  | 0 |  | 0
DÍL |  | 8 |  | WC stará budova
131 | 751 |  | 08.001a | Potrubní ventilátor diagonální DN200 hlukově zatlumený tříotáčkový, Q=570m3/h, 200Pa | 3 | ks
132 | 751 |  | 08.001b | Zpetná klapka tesna RSK 200 | 3 | ks
133 | 751 |  | 08.002 | Tal.ventil.kov.odvodní KO 100 | 23 | ks
134 | 751 |  | 08.003 | Tal.ventil.kov.odvodní KO 125 | 5 | ks
135 | 751 |  | 08.004 | Ohebná hadice SONO 102 10m bal.zvuk.izol. | 6 | ks
136 | 751 |  | 08.005 | Ohebná hadice SONO 127 10m bal.zvuk.izol. | 1 | ks
137 | 751 |  | 08.006 | Vyfuková hlavice-SPIRO VHO 200 | 3 | ks
138 | 751 |  | 08.007 | Spiro potrubí pozink D 100 | 23 | bm
139 | 751 |  | 08.008 | Spiro potrubí pozink D 125 | 5 | bm
140 | 751 |  | 08.009 | Spiro potrubí pozink D 160 | 30 | bm
141 | 751 |  | 08.010 | Spiro potrubí pozink D 200 | 36 | bm
142 | 751 |  | 08.011 | Oblouk 90°- SPIRO 100 | 24 | ks
143 | 751 |  | 08.012 | Oblouk 90°- SPIRO 160 | 1 | ks
144 | 751 |  | 08.013 | Oblouk 90°- SPIRO 200 | 9 | ks
145 | 751 |  | 08.014 | Odbocka jednostranná 90°-SPIRO 160/100 | 23 | ks
146 | 751 |  | 08.015 | Odbocka jednostranná 90°-SPIRO 160/125 | 5 | ks
147 | 751 |  | 08.016 | Odbocka jednostranná 90°-SPIRO 200/160 | 3 | ks
148 | 751 |  | 08.017 | Odbocka jednostranná 90°-SPIRO 200/200 | 3 | ks
149 | 751 |  | 08.018 | Prechod osovy -SPIRO 200/160 | 3 | ks
150 | 751 |  | 08.019 | Desky z min.plsti tl.4cm na trny Atestovaná požární izolace EI30 | 18 | m2
|  | Celkem za | 8 - WC stará budova |  |  |  |  | 0 |  | 0
DÍL |  | 9 |  | WC stará budova
151 | 751 |  | 09.001a | Potrubní ventilátor diagonální DN100 hlukově zatlumený dvouotáčkový, Q=100m3/h, 80Pa | 1 | ks
152 | 751 |  | 09.001b | Zpetná klapka tesna RSKW 100 | 1 | ks
153 | 751 |  | 09.002 | Tal.ventil.kov.odvodní KO 100 | 2 | ks
154 | 751 |  | 09.003 | Ohebná hadice SONO 102 10m bal.zvuk.izol. | 1 | ks
155 | 751 |  | 09.004 | Zaluz. klapka PER-100 | 1 | ks
156 | 751 |  | 09.005 | Spiro potrubí pozink D 100 | 2 | bm
157 | 751 |  | 09.006 | Oblouk 90°- SPIRO 100 | 2 | ks
158 | 751 |  | 09.007 | Odbocka jednostranná 90°-SPIRO 100/100 | 1 | ks
159 | 751 |  | 09.008 | Tepelná izolace pryžová samolepící tl.2cm | 1 | m2
|  | Celkem za | 9 - WC stará budova |  |  |  |  | 0 |  | 0
DÍL |  |  |  | Montážní materiál
160 | 751 |  |  | Montážní, těsnící a spojovací material /vč. požárních ucpávek/ | 40 | kg
|  | Celkem za | - Montážní materiál |  |  |  |  | 0 |  | 0
DÍL |  |  |  | Přesuny strojů, zařízení a potrubí, přidružené výkony
161 | 751 |  |  | Doprava na staveniště (3% z ceny dodávky) | kpl | 0.03
162 | 998 |  |  | Přesuny hmot pro vzduchotechniku (potrubí a zařízení) do výšky 12 m | kg | 1
163 | 751 |  |  | Podíl přidružených výkonů (1,6 % z ceny montáže) | kpl | 0.016
|  | Celkem za | - Přesuny strojů, zařízení a potrubí, přidružené výkony |  |  |  |  | 0 |  | 0
|  |  |  | CELKEM |  |  |  | 0 |  | 0
|  |  |  | ZAKÁZKA CELKEM |  |  |  | 0