## Rekapitulace stavby
Export VZ |  | List obsahuje: |  |  |  |  | 1) Rekapitulace stavby |  |  | 2) Rekapitulace objektů stavby a soupisů prací | [15 empty] | 3.0 | ZAMOK |  |  |  |  | False | False | {c84e55e4-8627-4f6f-9697-7e2ee9f801be}
[31 empty] | 0,01 | 21
[31 empty] | 0,01 | 15
|  | REKAPITULACE STAVBY | [15 empty] | v --- níže se nacházejí doplnkové a pomocné údaje k sestavám --- v | [11 empty] | Návod na vyplnění | 0,001
|  | Kód: |  |  |  |  | 2017-18TMb | [22 empty] | Měnit lze pouze buňky se žlutým podbarvením! 1) v Rekapitulaci stavby vyplňte údaje o Uchazeči (přenesou se do ostatních sestav i v jiných listech) 2) na vybraných listech vyplňte v sestavě Soupis prací ceny u položek Podrobnosti k vyplnění naleznete na poslední záložce s Pokyny pro vyplnění | 0,01
|  | Stavba: |  |  |  |  | Výstavba nové haly odborného výcviku SOU Stavební Plzeň | [23 empty] | 0,01
|  | KSO: | [11 empty] | CC-CZ: | [16 empty] | 0,01
|  | Místo: |  |  |  |  | Borská 2718/55, 301 00 Plzeň – Jižní Předměstí | [6 empty] | Datum: |  | 20. 10. 2017 | [14 empty] | 0,01
0,01
|  | Zadavatel: | [11 empty] | IČ: |  | 00497061 | [14 empty] | 0,01
|  |  | Střední odborné učiliště stavební | [10 empty] | DIČ: |  | CZ00497061 | [14 empty] | 0,01
0,01
|  | Uchazeč: | [11 empty] | IČ: |  | Vyplň údaj | [14 empty] | 0,01
|  |  | Vyplň údaj | [10 empty] | DIČ: |  | Vyplň údaj | [14 empty] | 0,01
False
|  | Projektant: | [11 empty] | IČ: |  | 27714870 | [14 empty] | False
|  |  | Statika - Dynamika, s.r.o. | [10 empty] | DIČ: |  | CZ27714870 | [14 empty] | True
0,01
|  | Poznámka: | [28 empty] | 0,01
False
|  | Cena bez DPH | [11 empty] | 0
[8 empty] | Sazba daně |  | Základ daně |  |  |  | Výše daně
|  | DPH |  | základní |  |  |  | 21% |  | 0 |  |  |  | 0
|  |  |  | snížená |  |  |  | 15% |  | 0 |  |  |  | 0
|  |  |  | zákl. přenesená |  |  |  | 21% |  | 0 |  |  |  | 0
|  |  |  | sníž. přenesená |  |  |  | 15% |  | 0 |  |  |  | 0
|  |  |  | nulová |  |  |  | 0% |  | 0 |  |  |  | 0
|  | Cena s DPH | [6 empty] | v |  | CZK |  |  | 0
REKAPITULACE OBJEKTŮ STAVBY A SOUPISŮ PRACÍ
| Kód: | [6 empty] | 2017-18TMb
| Stavba: | [6 empty] | Výstavba nové haly odborného výcviku SOU Stavební Plzeň
| Místo: | [6 empty] | Borská 2718/55, 301 00 Plzeň – Jižní Předměstí |  |  |  |  | Datum: |  | 20. 10. 2017
| Zadavatel: | [6 empty] | Střední odborné učiliště stavební |  |  |  |  | Projektant: |  | Statika - Dynamika, s.r.o. |  |  | Informatívní údaje z listů zakázek
Uchazeč:
| Kód |  |  |  | Objekt, Soupis prací | [6 empty] | Cena bez DPH [CZK] |  |  |  | Cena s DPH [CZK] | Typ | z toho Ostat. náklady [CZK] | DPH [CZK] | Normohodiny [h] | DPH základní [CZK] | DPH snížená [CZK] | DPH základní přenesená [CZK] | DPH snížená přenesená [CZK] | Základna DPH základní | Základna DPH snížená | Základna DPH zákl. přenesená | Základna DPH sníž. přenesená | Základna DPH nulová
| Náklady stavby celkem | [10 empty] | 0 |  |  |  | 0 |  | 0 | 0 | 0 | 0 | 0 | 0 | 0 | 0 | 0 | 0 | 0 | 0 |  | D | 0 | ###NOIMPORT### | IMPORT | {c84e55e4-8627-4f6f-9697-7e2ee9f801be} | {00000000-0000-0000-0000-000000000000}
/ |  | D.1.1 |  |  |  | Hala | [5 empty] | 0 |  |  |  | 0 | STA | 0 | 0 | 0 | 0 | 0 | 0 | 0 | 0 | 0 | 0 | 0 | 0 |  |  | 1 |  | IMPORT | {8d001df9-7ce4-447e-a108-09d735948f2f} | {c84e55e4-8627-4f6f-9697-7e2ee9f801be} | 2
|  | D.1.4 |  |  |  | Tech. prostředí | [5 empty] | 0 |  |  |  | 0 | STA | 0 | 0 | 0 | 0 | 0 | 0 | 0 | 0 | 0 | 0 | 0 | 0 |  | D | 1 | ###NOIMPORT### | IMPORT | {4a168740-1835-4fd8-87c8-869f0d432813} | {c84e55e4-8627-4f6f-9697-7e2ee9f801be} | 2
|  |  | D.1.4.1 |  |  |  | ZTI |  |  |  |  | 0 |  |  |  | 0 | Soupis | 0 | 0 | 0 | 0 | 0 | 0 | 0 | 0 | 0 | 0 | 0 | 0 |  | D | 2 | ###NOIMPORT### | IMPORT | {814a9b42-3ac7-4214-9842-2be7ea498999} | {4a168740-1835-4fd8-87c8-869f0d432813}
/ |  |  |  | D.1.4.1-01 |  |  |  | Dešťová kanalizace |  |  |  | 0 |  |  |  | 0 | Soupis | 0 | 0 | 0 | 0 | 0 | 0 | 0 | 0 | 0 | 0 | 0 | 0 |  |  | 3 |  | IMPORT | {fb13234b-7096-4aab-bf0f-c929af9861b7} | {814a9b42-3ac7-4214-9842-2be7ea498999}
/ |  |  |  | D.1.4.1-02 |  |  |  | Hala ZTI |  |  |  | 0 |  |  |  | 0 | Soupis | 0 | 0 | 0 | 0 | 0 | 0 | 0 | 0 | 0 | 0 | 0 | 0 |  |  | 3 |  | IMPORT | {c0170632-ef3a-43dc-a5f2-83acd61da3df} | {814a9b42-3ac7-4214-9842-2be7ea498999}
/ |  |  |  | D.1.4.1-03 |  |  |  | Propojení vodovodu |  |  |  | 0 |  |  |  | 0 | Soupis | 0 | 0 | 0 | 0 | 0 | 0 | 0 | 0 | 0 | 0 | 0 | 0 |  |  | 3 |  | IMPORT | {9d5d16d2-44cd-4b2e-9c5f-cea890ad7069} | {814a9b42-3ac7-4214-9842-2be7ea498999}
/ |  |  |  | D.1.4.1-04 |  |  |  | Retence |  |  |  | 0 |  |  |  | 0 | Soupis | 0 | 0 | 0 | 0 | 0 | 0 | 0 | 0 | 0 | 0 | 0 | 0 |  |  | 3 |  | IMPORT | {ba4ae8ae-bdfa-4903-98b6-e8b1a131c834} | {814a9b42-3ac7-4214-9842-2be7ea498999}
/ |  |  |  | D.1.4.1-05 |  |  |  | Splašková a jednotná kanalizace |  |  |  | 0 |  |  |  | 0 | Soupis | 0 | 0 | 0 | 0 | 0 | 0 | 0 | 0 | 0 | 0 | 0 | 0 |  |  | 3 |  | IMPORT | {aa918c65-a754-44af-8658-dbe576d5324c} | {814a9b42-3ac7-4214-9842-2be7ea498999}
/ |  |  | D.1.4.2 |  |  |  | ÚT |  |  |  |  | 0 |  |  |  | 0 | Soupis | 0 | 0 | 0 | 0 | 0 | 0 | 0 | 0 | 0 | 0 | 0 | 0 |  |  | 2 |  | IMPORT | {e5367adc-7cf6-4078-8930-1f6827a475f0} | {4a168740-1835-4fd8-87c8-869f0d432813}
/ |  |  | D.1.4.3 |  |  |  | VZT |  |  |  |  | 0 |  |  |  | 0 | Soupis | 0 | 0 | 0 | 0 | 0 | 0 | 0 | 0 | 0 | 0 | 0 | 0 |  |  | 2 |  | IMPORT | {b7a0f0cb-f072-4614-867d-70590061c93e} | {4a168740-1835-4fd8-87c8-869f0d432813}
|  |  | D.1.4.4 |  |  |  | ELE |  |  |  |  | 0 |  |  |  | 0 | Soupis | 0 | 0 | 0 | 0 | 0 | 0 | 0 | 0 | 0 | 0 | 0 | 0 |  | D | 2 | ###NOIMPORT### | IMPORT | {df2638ae-7b8d-4896-8e47-8ef00e913a1c} | {4a168740-1835-4fd8-87c8-869f0d432813}
/ |  |  |  | D.1.4.4-01 |  |  |  | Elektro DPS |  |  |  | 0 |  |  |  | 0 | Soupis | 0 | 0 | 0 | 0 | 0 | 0 | 0 | 0 | 0 | 0 | 0 | 0 |  |  | 3 |  | IMPORT | {b9cabf1e-0eb9-4eef-93ce-57c02c86b5d9} | {df2638ae-7b8d-4896-8e47-8ef00e913a1c}
/ |  |  |  | D.1.4.4-02 |  |  |  | Elektro přípojky |  |  |  | 0 |  |  |  | 0 | Soupis | 0 | 0 | 0 | 0 | 0 | 0 | 0 | 0 | 0 | 0 | 0 | 0 |  |  | 3 |  | IMPORT | {1236901d-44af-4d0e-9b69-4b6b94728fec} | {df2638ae-7b8d-4896-8e47-8ef00e913a1c}
/ |  | D.1.5 |  |  |  | Komunikace | [5 empty] | 0 |  |  |  | 0 | STA | 0 | 0 | 0 | 0 | 0 | 0 | 0 | 0 | 0 | 0 | 0 | 0 |  |  | 1 |  | IMPORT | {1fe7c7a4-c6b4-46e1-9138-b22649c4313d} | {c84e55e4-8627-4f6f-9697-7e2ee9f801be} | 2
/ |  | D.1.1.2 |  |  |  | Oplocení, keře a mobiliář | [5 empty] | 0 |  |  |  | 0 | STA | 0 | 0 | 0 | 0 | 0 | 0 | 0 | 0 | 0 | 0 | 0 | 0 |  |  | 1 |  | IMPORT | {f35ed2fa-6956-4e8a-8acb-5c8b8c16e327} | {c84e55e4-8627-4f6f-9697-7e2ee9f801be} | 2
/ |  | VRN |  |  |  | VRN | [5 empty] | 0 |  |  |  | 0 | STA | 0 | 0 | 0 | 0 | 0 | 0 | 0 | 0 | 0 | 0 | 0 | 0 |  |  | 1 |  | IMPORT | {84c75920-756f-46a1-abdf-bf37a57067a5} | {c84e55e4-8627-4f6f-9697-7e2ee9f801be} | 2

## D.1.1 - Hala
| List obsahuje: |  | 1) Krycí list soupisu | 2) Rekapitulace |  |  | 3) Soupis prací | Zpět na list: | Rekapitulace stavby
[19 empty] | {8d001df9-7ce4-447e-a108-09d735948f2f} | [5 empty] | obklad_keramický | Obklad keramický | m2 | 160,782 | 2
[19 empty] | 2 | [5 empty] | jama_obj |  |  | 328,32 | 2
| KRYCÍ LIST SOUPISU | [8 empty] | v --- níže se nacházejí doplnkové a pomocné údaje k sestavám --- v | [8 empty] | False | [5 empty] | ryhy_obj |  |  | 198,384 | 2
[25 empty] | patky_obj |  |  | 243,364 | 2
| Stavba: | [23 empty] | obsyp_obj |  |  | 301,415 | 2
Výstavba nové haly odborného výcviku SOU Stavební Plzeň
Objekt:
D.1.1 - Hala
| KSO: |  |  |  |  | CC-CZ:
| Místo: |  | Borská 2718/55, 301 00 Plzeň – Jižní Předměstí |  |  | Datum: | 20. 10. 2017
| Zadavatel: |  |  |  |  | IČ: | 00497061
|  | Střední odborné učiliště stavební |  |  |  | DIČ: | CZ00497061
| Uchazeč: |  |  |  |  | IČ:
DIČ:
| Projektant: |  |  |  |  | IČ: | 27714870
|  | Statika - Dynamika, s.r.o. |  |  |  | DIČ: | CZ27714870
Poznámka:
| Cena bez DPH | [5 empty] | 0
|  |  | Základ daně |  |  | Sazba daně | Výše daně
| DPH | základní | 0 |  |  | 21% | 0
|  | snížená | 0 |  |  | 15% | 0
|  | zákl. přenesená | 0 |  |  | 21% | 0
|  | sníž. přenesená | 0 |  |  | 15% | 0
|  | nulová | 0 |  |  | 0% | 0
| Cena s DPH |  |  | v | CZK |  | 0
REKAPITULACE ČLENĚNÍ SOUPISU PRACÍ
Stavba:
Výstavba nové haly odborného výcviku SOU Stavební Plzeň
Objekt:
D.1.1 - Hala
Místo: |  |  | Borská 2718/55, 301 00 Plzeň – Jižní Předměstí |  |  | Datum: | 20. 10. 2017
Zadavatel: |  |  | Střední odborné učiliště stavební |  |  | Projektant: | Statika - Dynamika, s.r.o.
Uchazeč:
Kód dílu - Popis | [6 empty] | Cena celkem [CZK]
Náklady soupisu celkem | [6 empty] | 0 | [12 empty] | -1
| HSV - Práce a dodávky HSV | [5 empty] | 0
| 1 - Zemní práce | [5 empty] | 0
| 2 - Zakládání | [5 empty] | 0
| 3 - Svislé a kompletní konstrukce | [5 empty] | 0
| 4 - Vodorovné konstrukce | [5 empty] | 0
| 6 - Úpravy povrchů, podlahy a osazování výplní | [5 empty] | 0
| 9 - Ostatní konstrukce a práce, bourání | [5 empty] | 0
| 998 - Přesun hmot | [5 empty] | 0
| PSV - Práce a dodávky PSV | [5 empty] | 0
| 711 - Izolace proti vodě, vlhkosti a plynům | [5 empty] | 0
| 713 - Izolace tepelné | [5 empty] | 0
| 763 - Konstrukce suché výstavby | [5 empty] | 0
| 764 - Konstrukce klempířské | [5 empty] | 0
| 766 - Konstrukce truhlářské | [5 empty] | 0
| 767 - Konstrukce zámečnické | [5 empty] | 0
| 771 - Podlahy z dlaždic | [5 empty] | 0
| 781 - Dokončovací práce - obklady | [5 empty] | 0
| 783 - Dokončovací práce - nátěry | [5 empty] | 0
| 784 - Dokončovací práce - malby a tapety | [5 empty] | 0
SOUPIS PRACÍ
Stavba:
Výstavba nové haly odborného výcviku SOU Stavební Plzeň
Objekt:
D.1.1 - Hala
Místo: |  |  | Borská 2718/55, 301 00 Plzeň – Jižní Předměstí |  |  | Datum: | 20. 10. 2017
Zadavatel: |  |  | Střední odborné učiliště stavební |  |  | Projektant: | Statika - Dynamika, s.r.o.
Uchazeč:
PČ | Typ | Kód | Popis | MJ | Množství | J.cena [CZK] | Cena celkem [CZK] | Cenová soustava |  | Poznámka | DPH | J. Nh [h] | Nh celkem [h] | J. hmotnost [t] | Hmotnost celkem [t] | J. suť [t] | Suť Celkem [t]
Náklady soupisu celkem | [6 empty] | 0 | [5 empty] | 0 |  | 2238.1998 |  | 0 |  | D | -1 | [15 empty] | 0
| D | HSV | Práce a dodávky HSV |  |  |  | 0 | [5 empty] | 0 |  | 2115.4928 |  | 0 | 1 | D | 0 |  |  |  | ROZPOCET | [11 empty] | 0
| D | 1 | Zemní práce |  |  |  | 0 | [5 empty] | 0 |  | 0 |  | 0 | 1 | D | 1 |  |  |  | ROZPOCET | [11 empty] | 0
1 | K | 121101102 | Sejmutí ornice nebo lesní půdy s vodorovným přemístěním na hromady v místě upotřebení nebo na dočasné či trvalé skládky se složením, na vzdálenost přes 50 do 100 m | m3 | 300 |  | 0 | CS ÚRS 2017 01 |  |  | základní |  | 0 | 0 | 0 | 0 | 0 | 4 | K | 2 |  |  |  | ROZPOCET | [5 empty] | 0 | 0 | 0 | 0 | 0 | 1 | 0 | 4 | -2105863542
| VV |  | Viz PD D.1.1.2-01 - D.1.1.2-12 | [15 empty] | VV | 2 | 1 | True | 0 | ROZPOCET
| VV |  | Sejmutí ornice (dl * š * v) | [15 empty] | VV | 2 | 1 | True | 0 | ROZPOCET
| VV |  | (80,0*25,0)*0,15 |  | 300 | [13 empty] | VV | 2 | 2 | True | 0 | ROZPOCET
| VV |  | Součet |  | 300 | [13 empty] | VV | 2 | 4 | True | 1 | ROZPOCET
2 | K | 167103101 | Nakládání neulehlého výkopku z hromad zeminy schopné zúrodnění | m3 | 300 |  | 0 | CS ÚRS 2017 01 |  |  | základní |  | 0 | 0 | 0 | 0 | 0 | 4 | K | 2 |  |  |  | ROZPOCET | [5 empty] | 0 | 0 | 0 | 0 | 0 | 1 | 0 | 4 | 89334433
3 | K | 162206113 | Vodorovné přemístění výkopku bez naložení, avšak se složením zemin schopných zúrodnění, na vzdálenost přes 50 do 100 m | m3 | 300 |  | 0 | CS ÚRS 2017 01 |  |  | základní |  | 0 | 0 | 0 | 0 | 0 | 4 | K | 2 |  |  |  | ROZPOCET | [5 empty] | 0 | 0 | 0 | 0 | 0 | 1 | 0 | 4 | -24260915
4 | K | 171206111 | Uložení zemin schopných zúrodnění nebo výsypek do násypů | m3 | 300 |  | 0 | CS ÚRS 2017 01 |  |  | základní |  | 0 | 0 | 0 | 0 | 0 | 4 | K | 2 |  |  |  | ROZPOCET | [5 empty] | 0 | 0 | 0 | 0 | 0 | 1 | 0 | 4 | -874928915
5 | K | 131201102 | Hloubení nezapažených jam a zářezů s urovnáním dna do předepsaného profilu a spádu v hornině tř. 3 přes 100 do 1 000 m3 | m3 | 328.32 |  | 0 | CS ÚRS 2017 01 |  |  | základní |  | 0 | 0 | 0 | 0 | 0 | 4 | K | 2 |  |  |  | ROZPOCET | [5 empty] | 0 | 0 | 0 | 0 | 0 | 1 | 0 | 4 | 1677306722
| VV |  | Viz PD D.1.1.2-01 - D.1.1.2-12 | [15 empty] | VV | 2 | 1 | True | 0 | ROZPOCET
| VV |  | Jáma (dl * š * průměrná v) | [15 empty] | VV | 2 | 1 | True | 0 | ROZPOCET
| VV |  | (19,00*54,00)*0,32 |  | 328.32 | [13 empty] | VV | 2 | 2 | True | 0 | ROZPOCET
| VV | jama_obj | Součet |  | 328.32 | [13 empty] | VV | 2 | 4 | True | 1 | ROZPOCET
6 | K | 131201109 | Hloubení nezapažených jam a zářezů s urovnáním dna do předepsaného profilu a spádu Příplatek k cenám za lepivost horniny tř. 3 | m3 | 328.32 |  | 0 | CS ÚRS 2017 01 |  |  | základní |  | 0 | 0 | 0 | 0 | 0 | 4 | K | 2 |  |  |  | ROZPOCET | [5 empty] | 0 | 0 | 0 | 0 | 0 | 1 | 0 | 4 | 3794203
7 | K | 132201202 | Hloubení zapažených i nezapažených rýh šířky přes 600 do 2 000 mm s urovnáním dna do předepsaného profilu a spádu v hornině tř. 3 přes 100 do 1 000 m3 | m3 | 198.384 |  | 0 | CS ÚRS 2017 01 |  |  | základní |  | 0 | 0 | 0 | 0 | 0 | 4 | K | 2 |  |  |  | ROZPOCET | [5 empty] | 0 | 0 | 0 | 0 | 0 | 1 | 0 | 4 | -1720107725
| VV |  | Viz PD D.1.1.2-01 - D.1.1.2-12 | [15 empty] | VV | 2 | 1 | True | 0 | ROZPOCET
| VV |  | Rýhy (dl * š * v) | [15 empty] | VV | 2 | 1 | True | 0 | ROZPOCET
| VV |  | ZPAS1 | [15 empty] | VV | 2 | 1 | True | 0 | ROZPOCET
| VV |  | (72,2*2+19,2*2)*(0,4+0,6*2)*0,43 |  | 125.766 | [13 empty] | VV | 2 | 2 | True | 0 | ROZPOCET
| VV |  | (42,0+18,4+15,05*3)*(0,4+0,6*2)*0,43 |  | 72.618 | [13 empty] | VV | 2 | 2 | True | 0 | ROZPOCET
| VV | ryhy_obj | Součet |  | 198.384 | [13 empty] | VV | 2 | 4 | True | 1 | ROZPOCET
8 | K | 132201209 | Hloubení zapažených i nezapažených rýh šířky přes 600 do 2 000 mm s urovnáním dna do předepsaného profilu a spádu v hornině tř. 3 Příplatek k cenám za lepivost horniny tř. 3 | m3 | 198.384 |  | 0 | CS ÚRS 2017 01 |  |  | základní |  | 0 | 0 | 0 | 0 | 0 | 4 | K | 2 |  |  |  | ROZPOCET | [5 empty] | 0 | 0 | 0 | 0 | 0 | 1 | 0 | 4 | -236809499
9 | K | 133201102 | Hloubení zapažených i nezapažených šachet s případným nutným přemístěním výkopku ve výkopišti v hornině tř. 3 přes 100 m3 | m3 | 243.364 |  | 0 | CS ÚRS 2017 01 |  |  | základní |  | 0 | 0 | 0 | 0 | 0 | 4 | K | 2 |  |  |  | ROZPOCET | [5 empty] | 0 | 0 | 0 | 0 | 0 | 1 | 0 | 4 | -532394052
| VV |  | Viz PD D.1.1.2-01 - D.1.1.2-12 | [15 empty] | VV | 2 | 1 | True | 0 | ROZPOCET
| VV |  | Šachty (dl * š * v * p) | [15 empty] | VV | 2 | 1 | True | 0 | ROZPOCET
| VV |  | ZP1 | [15 empty] | VV | 2 | 1 | True | 0 | ROZPOCET
| VV |  | ((1,2+0,6*2)*(1,5+0,6*2)*1,1)*24 |  | 171.072 | [13 empty] | VV | 2 | 2 | True | 0 | ROZPOCET
| VV |  | ZP2 | [15 empty] | VV | 2 | 1 | True | 0 | ROZPOCET
| VV |  | ((1,0+0,6*2)*(1,0+0,6*2)*1,1)*8 |  | 42.592 | [13 empty] | VV | 2 | 2 | True | 0 | ROZPOCET
| VV |  | ZP3 | [15 empty] | VV | 2 | 1 | True | 0 | ROZPOCET
| VV |  | ((1,3+0,6*2)*(1,5+0,6*2)*1,1)*4 |  | 29.7 | [13 empty] | VV | 2 | 2 | True | 0 | ROZPOCET
| VV | patky_obj | Součet |  | 243.364 | [13 empty] | VV | 2 | 4 | True | 1 | ROZPOCET
10 | K | 133201109 | Hloubení zapažených i nezapažených šachet s případným nutným přemístěním výkopku ve výkopišti v hornině tř. 3 Příplatek k cenám za lepivost horniny tř. 3 | m3 | 243.364 |  | 0 | CS ÚRS 2017 01 |  |  | základní |  | 0 | 0 | 0 | 0 | 0 | 4 | K | 2 |  |  |  | ROZPOCET | [5 empty] | 0 | 0 | 0 | 0 | 0 | 1 | 0 | 4 | 1908615506
11 | K | 162301101 | Vodorovné přemístění výkopku nebo sypaniny po suchu na obvyklém dopravním prostředku, bez naložení výkopku, avšak se složením bez rozhrnutí z horniny tř. 1 až 4 na vzdálenost přes 50 do 500 m | m3 | 1071.483 |  | 0 | CS ÚRS 2017 01 |  |  | základní |  | 0 | 0 | 0 | 0 | 0 | 4 | K | 2 |  |  |  | ROZPOCET | [5 empty] | 0 | 0 | 0 | 0 | 0 | 1 | 0 | 4 | 594467395
| VV |  | Viz PD D.1.1.2-01 - D.1.1.2-12 | [15 empty] | VV | 2 | 1 | True | 0 | ROZPOCET
| VV |  | Jáma (dl * š * v) | [15 empty] | VV | 2 | 1 | True | 0 | ROZPOCET
| VV |  | jama_obj |  | 328.32 | [13 empty] | VV | 2 | 2 | True | 0 | ROZPOCET
| VV |  | Rýhy (dl * š * v) | [15 empty] | VV | 2 | 1 | True | 0 | ROZPOCET
| VV |  | ryhy_obj |  | 198.384 | [13 empty] | VV | 2 | 2 | True | 0 | ROZPOCET
| VV |  | Patky (dl * š * v) | [15 empty] | VV | 2 | 1 | True | 0 | ROZPOCET
| VV |  | patky_obj |  | 243.364 | [13 empty] | VV | 2 | 2 | True | 0 | ROZPOCET
| VV |  | Obsyp (předpokládaný obj) | [15 empty] | VV | 2 | 1 | True | 0 | ROZPOCET
| VV |  | obsyp_obj |  | 301.415 | [13 empty] | VV | 2 | 2 | True | 0 | ROZPOCET
| VV |  | Součet |  | 1071.483 | [13 empty] | VV | 2 | 4 | True | 1 | ROZPOCET
12 | K | 171201201 | Uložení sypaniny na skládky | m3 | 770.068 |  | 0 | CS ÚRS 2017 01 |  |  | základní |  | 0 | 0 | 0 | 0 | 0 | 4 | K | 2 |  |  |  | ROZPOCET | [5 empty] | 0 | 0 | 0 | 0 | 0 | 1 | 0 | 4 | 78508396
| VV |  | Viz PD D.1.1.2-01 - D.1.1.2-12 | [15 empty] | VV | 2 | 1 | True | 0 | ROZPOCET
| VV |  | Jáma (dl * š * v) | [15 empty] | VV | 2 | 1 | True | 0 | ROZPOCET
| VV |  | jama_obj |  | 328.32 | [13 empty] | VV | 2 | 2 | True | 0 | ROZPOCET
| VV |  | Rýhy (dl * š * v) | [15 empty] | VV | 2 | 1 | True | 0 | ROZPOCET
| VV |  | ryhy_obj |  | 198.384 | [13 empty] | VV | 2 | 2 | True | 0 | ROZPOCET
| VV |  | Patky (dl * š * v) | [15 empty] | VV | 2 | 1 | True | 0 | ROZPOCET
| VV |  | patky_obj |  | 243.364 | [13 empty] | VV | 2 | 2 | True | 0 | ROZPOCET
| VV |  | Součet |  | 770.068 | [13 empty] | VV | 2 | 4 | True | 1 | ROZPOCET
13 | K | 167101102 | Nakládání, skládání a překládání neulehlého výkopku nebo sypaniny nakládání, množství přes 100 m3, z hornin tř. 1 až 4 | m3 | 770.068 |  | 0 | CS ÚRS 2017 01 |  |  | základní |  | 0 | 0 | 0 | 0 | 0 | 4 | K | 2 |  |  |  | ROZPOCET | [5 empty] | 0 | 0 | 0 | 0 | 0 | 1 | 0 | 4 | 1732063086
| VV |  | Viz PD D.1.1.2-01 - D.1.1.2-12 | [15 empty] | VV | 2 | 1 | True | 0 | ROZPOCET
| VV |  | Jáma (dl * š * v) | [15 empty] | VV | 2 | 1 | True | 0 | ROZPOCET
| VV |  | jama_obj |  | 328.32 | [13 empty] | VV | 2 | 2 | True | 0 | ROZPOCET
| VV |  | Rýhy (dl * š * v) | [15 empty] | VV | 2 | 1 | True | 0 | ROZPOCET
| VV |  | ryhy_obj |  | 198.384 | [13 empty] | VV | 2 | 2 | True | 0 | ROZPOCET
| VV |  | Patky (dl * š * v) | [15 empty] | VV | 2 | 1 | True | 0 | ROZPOCET
| VV |  | patky_obj |  | 243.364 | [13 empty] | VV | 2 | 2 | True | 0 | ROZPOCET
| VV |  | Součet |  | 770.068 | [13 empty] | VV | 2 | 4 | True | 1 | ROZPOCET
14 | K | 174101101 | Zásyp sypaninou z jakékoliv horniny s uložením výkopku ve vrstvách se zhutněním jam, šachet, rýh nebo kolem objektů v těchto vykopávkách | m3 | 301.415 |  | 0 | CS ÚRS 2017 01 |  |  | základní |  | 0 | 0 | 0 | 0 | 0 | 4 | K | 2 |  |  |  | ROZPOCET | [5 empty] | 0 | 0 | 0 | 0 | 0 | 1 | 0 | 4 | 880331533
| VV |  | Viz PD D.1.1.2-01 - D.1.1.2-12 | [15 empty] | VV | 2 | 1 | True | 0 | ROZPOCET
| VV |  | Obsyp (předpokládaný obj) | [15 empty] | VV | 2 | 1 | True | 0 | ROZPOCET
| VV |  | rýhy | [15 empty] | VV | 2 | 1 | True | 0 | ROZPOCET
| VV |  | (0,6*2*0,43*7,45)*2 |  | 7.688 | [13 empty] | VV | 2 | 2 | True | 0 | ROZPOCET
| VV |  | (0,6*2*0,43*6,5)*1 |  | 3.354 | [13 empty] | VV | 2 | 2 | True | 0 | ROZPOCET
| VV |  | (0,6*2*0,43*5,7)*7 |  | 20.588 | [13 empty] | VV | 2 | 2 | True | 0 | ROZPOCET
| VV |  | (0,6*2*0,43*5,3)*2 |  | 5.47 | [13 empty] | VV | 2 | 2 | True | 0 | ROZPOCET
| VV |  | (0,6*2*0,43*4,80)*16 |  | 39.629 | [13 empty] | VV | 2 | 2 | True | 0 | ROZPOCET
| VV |  | (0,6*2*0,43*4,75)*4 |  | 9.804 | [13 empty] | VV | 2 | 2 | True | 0 | ROZPOCET
| VV |  | (0,6*2*0,43*4,70)*5 |  | 12.126 | [13 empty] | VV | 2 | 2 | True | 0 | ROZPOCET
| VV |  | (0,6*2*0,43*4,50)*1 |  | 2.322 | [13 empty] | VV | 2 | 2 | True | 0 | ROZPOCET
| VV |  | (0,6*2*0,43*3,75)*2 |  | 3.87 | [13 empty] | VV | 2 | 2 | True | 0 | ROZPOCET
| VV |  | (0,6*2*0,43*3,5)*2 |  | 3.612 | [13 empty] | VV | 2 | 2 | True | 0 | ROZPOCET
| VV |  | (0,6*2*0,43*2,8)*6 |  | 8.669 | [13 empty] | VV | 2 | 2 | True | 0 | ROZPOCET
| VV |  | (0,6*2*0,43*2,5)*2 |  | 2.58 | [13 empty] | VV | 2 | 2 | True | 0 | ROZPOCET
| VV |  | (0,6*2*0,43*2,00)*2 |  | 2.064 | [13 empty] | VV | 2 | 2 | True | 0 | ROZPOCET
| VV |  | (0,6*2*0,43*1,75)*2 |  | 1.806 | [13 empty] | VV | 2 | 2 | True | 0 | ROZPOCET
| VV |  | (0,6*2*0,43*1,05)*5 |  | 2.709 | [13 empty] | VV | 2 | 2 | True | 0 | ROZPOCET
| VV |  | (0,6*2*0,48*2,00)*13 |  | 14.976 | [13 empty] | VV | 2 | 2 | True | 0 | ROZPOCET
| VV |  | (0,6*2*0,48*1,2)*2 |  | 1.382 | [13 empty] | VV | 2 | 2 | True | 0 | ROZPOCET
| VV |  | patky | [15 empty] | VV | 2 | 1 | True | 0 | ROZPOCET
| VV |  | (((1,2+0,6*2)*(1,5+0,6*2)*1,05)*24)-(1,2*1,5*1,05*24) |  | 117.936 | [13 empty] | VV | 2 | 2 | True | 0 | ROZPOCET
| VV |  | (((1,0+0,6*2)+(1,0+0,6*2)*1,05)*8)-(1,0*1,0*1,05*8) |  | 27.68 | [13 empty] | VV | 2 | 2 | True | 0 | ROZPOCET
| VV |  | (((1,3+0,6*2)+(1,5+0,6*2)*1,05)*4)-(1,3*1,5*1,05*4) |  | 13.15 | [13 empty] | VV | 2 | 2 | True | 0 | ROZPOCET
| VV | obsyp_obj | Součet |  | 301.415 | [13 empty] | VV | 2 | 4 | True | 1 | ROZPOCET
15 | K | 162701105 | Vodorovné přemístění výkopku nebo sypaniny po suchu na obvyklém dopravním prostředku, bez naložení výkopku, avšak se složením bez rozhrnutí z horniny tř. 1 až 4 na vzdálenost přes 9 000 do 10 000 m | m3 | 468.653 |  | 0 | CS ÚRS 2017 01 |  |  | základní |  | 0 | 0 | 0 | 0 | 0 | 4 | K | 2 |  |  |  | ROZPOCET | [5 empty] | 0 | 0 | 0 | 0 | 0 | 1 | 0 | 4 | -1826555569
| VV |  | Viz PD D.1.1.2-01 - D.1.1.2-12 | [15 empty] | VV | 2 | 1 | True | 0 | ROZPOCET
| VV |  | Jáma (dl * š * v) | [15 empty] | VV | 2 | 1 | True | 0 | ROZPOCET
| VV |  | jama_obj |  | 328.32 | [13 empty] | VV | 2 | 2 | True | 0 | ROZPOCET
| VV |  | Rýhy (dl * š * v) | [15 empty] | VV | 2 | 1 | True | 0 | ROZPOCET
| VV |  | ryhy_obj |  | 198.384 | [13 empty] | VV | 2 | 2 | True | 0 | ROZPOCET
| VV |  | Patky (dl * š * v) | [15 empty] | VV | 2 | 1 | True | 0 | ROZPOCET
| VV |  | patky_obj |  | 243.364 | [13 empty] | VV | 2 | 2 | True | 0 | ROZPOCET
| VV |  | - Obsyp (předpokládaný obj) | [15 empty] | VV | 2 | 1 | True | 0 | ROZPOCET
| VV |  | -(obsyp_obj) |  | -301.415 | [13 empty] | VV | 2 | 2 | True | 0 | ROZPOCET
| VV |  | Součet |  | 468.653 | [13 empty] | VV | 2 | 4 | True | 1 | ROZPOCET
178 | K | 162701109 | Vodorovné přemístění výkopku nebo sypaniny po suchu na obvyklém dopravním prostředku, bez naložení výkopku, avšak se složením bez rozhrnutí z horniny tř. 1 až 4 na vzdálenost Příplatek k ceně za každých dalších i započatých 1 000 m | m3 | 2343.265 |  | 0 | CS ÚRS 2017 01 |  |  | základní |  | 0 | 0 | 0 | 0 | 0 | 4 | K | 2 |  |  |  | ROZPOCET | [5 empty] | 0 | 0 | 0 | 0 | 0 | 1 | 0 | 4 | -1623409325
| VV |  | 468,653*5 'Přepočtené koeficientem množství |  | 2343.265 | [13 empty] | VV | 2 | 2 | False | 1 | ROZPOCET
16 | K | 171201211 | Uložení sypaniny poplatek za uložení sypaniny na skládce (skládkovné) | t | 843.575 |  | 0 | CS ÚRS 2017 01 |  |  | základní |  | 0 | 0 | 0 | 0 | 0 | 4 | K | 2 |  |  |  | ROZPOCET | [5 empty] | 0 | 0 | 0 | 0 | 0 | 1 | 0 | 4 | 1363372055
| VV |  | 468,653*1,8 'Přepočtené koeficientem množství |  | 843.575 | [13 empty] | VV | 2 | 2 | False | 1 | ROZPOCET
| D | 2 | Zakládání |  |  |  | 0 | [5 empty] | 0 |  | 1235.9541 |  | 0 | 1 | D | 1 |  |  |  | ROZPOCET | [11 empty] | 0
17 | K | 215901101 | Zhutnění podloží pod násypy z rostlé horniny tř. 1 až 4 z hornin soudružných do 92 % PS a nesoudržných sypkých relativní ulehlosti I(d) do 0,8 | m2 | 1368 |  | 0 | CS ÚRS 2017 01 |  |  | základní |  | 0 | 0 | 0 | 0 | 0 | 4 | K | 2 |  |  |  | ROZPOCET | [5 empty] | 0 | 0 | 0 | 0 | 0 | 1 | 0 | 4 | -1087997806
| VV |  | Viz PD D.1.1.2-01 - D.1.1.2-12 | [15 empty] | VV | 2 | 1 | True | 0 | ROZPOCET
| VV |  | Základy - hutnění (dl * š) | [15 empty] | VV | 2 | 1 | True | 0 | ROZPOCET
| VV |  | 72,0*19,0 |  | 1368 | [13 empty] | VV | 2 | 2 | True | 0 | ROZPOCET
| VV |  | Součet |  | 1368 | [13 empty] | VV | 2 | 4 | True | 1 | ROZPOCET
18 | K | 271532212 | Podsyp pod základové konstrukce se zhutněním a urovnáním povrchu z kameniva hrubého, frakce 16 - 32 mm | m3 | 205.2 |  | 0 | CS ÚRS 2017 01 |  |  | základní |  | 0 | 2.16 | 443.232 | 0 | 0 | 4 | K | 2 |  |  |  | ROZPOCET | [5 empty] | 0 | 0 | 0 | 0 | 0 | 1 | 0 | 4 | 1896923307
| VV |  | Viz PD D.1.1.2-01 - D.1.1.2-12 | [15 empty] | VV | 2 | 1 | True | 0 | ROZPOCET
| VV |  | Základy - podsyp (dl * š * v) | [15 empty] | VV | 2 | 1 | True | 0 | ROZPOCET
| VV |  | (72,0*19,0)*0,15 |  | 205.2 | [13 empty] | VV | 2 | 2 | True | 0 | ROZPOCET
| VV |  | Součet |  | 205.2 | [13 empty] | VV | 2 | 4 | True | 1 | ROZPOCET
19 | K | 275313511 | Základy z betonu prostého patky a bloky z betonu kamenem neprokládaného tř. C 12/15 | m3 | 2.95 |  | 0 | CS ÚRS 2017 01 |  |  | základní |  | 0 | 2.2563 | 6.6562 | 0 | 0 | 4 | K | 2 |  |  |  | ROZPOCET | [5 empty] | 0 | 0 | 0 | 0 | 0 | 1 | 0 | 4 | 1984250671
| VV |  | Viz PD D.1.1.2-01 - D.1.1.2-12 | [15 empty] | VV | 2 | 1 | True | 0 | ROZPOCET
| VV |  | Základy - patky, podklad (dl * š * v * p) | [15 empty] | VV | 2 | 1 | True | 0 | ROZPOCET
| VV |  | ZP1 | [15 empty] | VV | 2 | 1 | True | 0 | ROZPOCET
| VV |  | ((1,2*1,5)*0,05)*24 |  | 2.16 | [13 empty] | VV | 2 | 2 | True | 0 | ROZPOCET
| VV |  | ZP2 | [15 empty] | VV | 2 | 1 | True | 0 | ROZPOCET
| VV |  | ((1,0*1,0)*0,05)*8 |  | 0.4 | [13 empty] | VV | 2 | 2 | True | 0 | ROZPOCET
| VV |  | ZP3 | [15 empty] | VV | 2 | 1 | True | 0 | ROZPOCET
| VV |  | ((1,3*1,5)*0,05)*4 |  | 0.39 | [13 empty] | VV | 2 | 2 | True | 0 | ROZPOCET
| VV |  | Součet |  | 2.95 | [13 empty] | VV | 2 | 4 | True | 1 | ROZPOCET
20 | K | 275321511 | Základy z betonu železového (bez výztuže) patky z betonu bez zvláštních nároků na vliv prostředí (X0, XC) tř. C 25/30 | m3 | 59 |  | 0 | CS ÚRS 2017 01 |  |  | základní |  | 0 | 2.4533 | 144.7441 | 0 | 0 | 4 | K | 2 |  |  |  | ROZPOCET | [5 empty] | 0 | 0 | 0 | 0 | 0 | 1 | 0 | 4 | 673691183
| VV |  | Viz PD D.1.1.2-01 - D.1.1.2-12 | [15 empty] | VV | 2 | 1 | True | 0 | ROZPOCET
| VV |  | Základy - patky (dl * š * v * p) | [15 empty] | VV | 2 | 1 | True | 0 | ROZPOCET
| VV |  | ZP1 | [15 empty] | VV | 2 | 1 | True | 0 | ROZPOCET
| VV |  | ((1,2*1,5)*1,0)*24 |  | 43.2 | [13 empty] | VV | 2 | 2 | True | 0 | ROZPOCET
| VV |  | ZP2 | [15 empty] | VV | 2 | 1 | True | 0 | ROZPOCET
| VV |  | ((1,0*1,0)*1,0)*8 |  | 8 | [13 empty] | VV | 2 | 2 | True | 0 | ROZPOCET
| VV |  | ZP3 | [15 empty] | VV | 2 | 1 | True | 0 | ROZPOCET
| VV |  | ((1,3*1,5)*1,0)*4 |  | 7.8 | [13 empty] | VV | 2 | 2 | True | 0 | ROZPOCET
| VV |  | Součet |  | 59 | [13 empty] | VV | 2 | 4 | True | 1 | ROZPOCET
21 | K | 275351215 | Bednění základových stěn patek svislé nebo šikmé (odkloněné), půdorysně přímé nebo zalomené ve volných nebo zapažených jámách, rýhách, šachtách, včetně případných vzpěr zřízení | m2 | 276 |  | 0 | CS ÚRS 2017 01 |  |  | základní |  | 0 | 0.00103 | 0.28428 | 0 | 0 | 4 | K | 2 |  |  |  | ROZPOCET | [5 empty] | 0 | 0 | 0 | 0 | 0 | 1 | 0 | 4 | 208475002
| VV |  | Viz PD D.1.1.2-01 - D.1.1.2-12 | [15 empty] | VV | 2 | 1 | True | 0 | ROZPOCET
| VV |  | Základy - patky, bednění (dl * v * p) | [15 empty] | VV | 2 | 1 | True | 0 | ROZPOCET
| VV |  | ZP1 | [15 empty] | VV | 2 | 1 | True | 0 | ROZPOCET
| VV |  | ((1,2*2+1,5*2)*1,5)*24 |  | 194.4 | [13 empty] | VV | 2 | 2 | True | 0 | ROZPOCET
| VV |  | ZP2 | [15 empty] | VV | 2 | 1 | True | 0 | ROZPOCET
| VV |  | ((1,0*2+1,0*2)*1,5)*8 |  | 48 | [13 empty] | VV | 2 | 2 | True | 0 | ROZPOCET
| VV |  | ZP3 | [15 empty] | VV | 2 | 1 | True | 0 | ROZPOCET
| VV |  | ((1,3*2+1,5*2)*1,5)*4 |  | 33.6 | [13 empty] | VV | 2 | 2 | True | 0 | ROZPOCET
| VV |  | Součet |  | 276 | [13 empty] | VV | 2 | 4 | True | 1 | ROZPOCET
22 | K | 275351216 | Bednění základových stěn patek svislé nebo šikmé (odkloněné), půdorysně přímé nebo zalomené ve volných nebo zapažených jámách, rýhách, šachtách, včetně případných vzpěr odstranění | m2 | 276 |  | 0 | CS ÚRS 2017 01 |  |  | základní |  | 0 | 0 | 0 | 0 | 0 | 4 | K | 2 |  |  |  | ROZPOCET | [5 empty] | 0 | 0 | 0 | 0 | 0 | 1 | 0 | 4 | -1167754368
23 | K | 275361821 | Výztuž základů patek z betonářské oceli 10 505 (R) | t | 2.645 |  | 0 | CS ÚRS 2017 01 |  |  | základní |  | 0 | 1.0602 | 2.8041 | 0 | 0 | 4 | K | 2 |  |  |  | ROZPOCET | [5 empty] | 0 | 0 | 0 | 0 | 0 | 1 | 0 | 4 | 680710918
| VV |  | Viz PD D.1.1.2-01 - D.1.1.2-12 | [15 empty] | VV | 2 | 1 | True | 0 | ROZPOCET
| VV |  | Základy - patky, výztuž (m) | [15 empty] | VV | 2 | 1 | True | 0 | ROZPOCET
| VV |  | (1187,71+165,52+946,69)*1,15/1000 |  | 2.645 | [13 empty] | VV | 2 | 2 | True | 0 | ROZPOCET
| VV |  | Součet |  | 2.645 | [13 empty] | VV | 2 | 4 | True | 1 | ROZPOCET
24 | K | 274313511 | Základy z betonu prostého pasy betonu kamenem neprokládaného tř. C 12/15 | m3 | 5.764 |  | 0 | CS ÚRS 2017 01 |  |  | základní |  | 0 | 2.2563 | 13.0055 | 0 | 0 | 4 | K | 2 |  |  |  | ROZPOCET | [5 empty] | 0 | 0 | 0 | 0 | 0 | 1 | 0 | 4 | -1631124615
| VV |  | Viz PD D.1.1.2-01 - D.1.1.2-12 | [15 empty] | VV | 2 | 1 | True | 0 | ROZPOCET
| VV |  | Základy - pasy, podklad (dl * š * v) | [15 empty] | VV | 2 | 1 | True | 0 | ROZPOCET
| VV |  | (72,2*2+19,2*2)*0,4*0,05 |  | 3.656 | [13 empty] | VV | 2 | 2 | True | 0 | ROZPOCET
| VV |  | (42,0+18,4+15,0*3)*0,4*0,05 |  | 2.108 | [13 empty] | VV | 2 | 2 | True | 0 | ROZPOCET
| VV |  | Součet |  | 5.764 | [13 empty] | VV | 2 | 4 | True | 1 | ROZPOCET
25 | K | 274321511 | Základy z betonu železového (bez výztuže) pasy z betonu bez zvláštních nároků na vliv prostředí (X0, XC) tř. C 25/30 | m3 | 80.696 |  | 0 | CS ÚRS 2017 01 |  |  | základní |  | 0 | 2.4533 | 197.9707 | 0 | 0 | 4 | K | 2 |  |  |  | ROZPOCET | [5 empty] | 0 | 0 | 0 | 0 | 0 | 1 | 0 | 4 | -82042295
| VV |  | Viz PD D.1.1.2-01 - D.1.1.2-12 | [15 empty] | VV | 2 | 1 | True | 0 | ROZPOCET
| VV |  | Základy - pasy (dl * š * v) | [15 empty] | VV | 2 | 1 | True | 0 | ROZPOCET
| VV |  | (72,2*2+19,2*2)*0,4*0,7 |  | 51.184 | [13 empty] | VV | 2 | 2 | True | 0 | ROZPOCET
| VV |  | (42,0+18,4+15,0*3)*0,4*0,7 |  | 29.512 | [13 empty] | VV | 2 | 2 | True | 0 | ROZPOCET
| VV |  | Součet |  | 80.696 | [13 empty] | VV | 2 | 4 | True | 1 | ROZPOCET
26 | K | 274351215 | Bednění základových stěn pasů svislé nebo šikmé (odkloněné), půdorysně přímé nebo zalomené ve volných nebo zapažených jámách, rýhách, šachtách, včetně případných vzpěr zřízení | m2 | 576.4 |  | 0 | CS ÚRS 2017 01 |  |  | základní |  | 0 | 0.00103 | 0.59369 | 0 | 0 | 4 | K | 2 |  |  |  | ROZPOCET | [5 empty] | 0 | 0 | 0 | 0 | 0 | 1 | 0 | 4 | -284495562
| VV |  | Viz PD D.1.1.2-01 - D.1.1.2-12 | [15 empty] | VV | 2 | 1 | True | 0 | ROZPOCET
| VV |  | Základy - pasy, bednění (dl * v * p) | [15 empty] | VV | 2 | 1 | True | 0 | ROZPOCET
| VV |  | ((72,2*2+19,2*2)*1,0)*2 |  | 365.6 | [13 empty] | VV | 2 | 2 | True | 0 | ROZPOCET
| VV |  | ((42,0+18,4+15,0*3)*1,0)*2 |  | 210.8 | [13 empty] | VV | 2 | 2 | True | 0 | ROZPOCET
| VV |  | Součet |  | 576.4 | [13 empty] | VV | 2 | 4 | True | 1 | ROZPOCET
27 | K | 274351216 | Bednění základových stěn pasů svislé nebo šikmé (odkloněné), půdorysně přímé nebo zalomené ve volných nebo zapažených jámách, rýhách, šachtách, včetně případných vzpěr odstranění | m2 | 576.4 |  | 0 | CS ÚRS 2017 01 |  |  | základní |  | 0 | 0 | 0 | 0 | 0 | 4 | K | 2 |  |  |  | ROZPOCET | [5 empty] | 0 | 0 | 0 | 0 | 0 | 1 | 0 | 4 | -1441353155
28 | K | 274361821 | Výztuž základů pasů z betonářské oceli 10 505 (R) nebo BSt 500 | t | 0.506 |  | 0 | CS ÚRS 2017 01 |  |  | základní |  | 0 | 1.0602 | 0.53645 | 0 | 0 | 4 | K | 2 |  |  |  | ROZPOCET | [5 empty] | 0 | 0 | 0 | 0 | 0 | 1 | 0 | 4 | 1412584869
| VV |  | Viz PD D.1.1.2-01 - D.1.1.2-12 | [15 empty] | VV | 2 | 1 | True | 0 | ROZPOCET
| VV |  | Základy - pasy, výztuž (m) | [15 empty] | VV | 2 | 1 | True | 0 | ROZPOCET
| VV |  | (104,41+248,58+87,00)*1,15/1000 |  | 0.506 | [13 empty] | VV | 2 | 2 | True | 0 | ROZPOCET
| VV |  | Součet |  | 0.506 | [13 empty] | VV | 2 | 4 | True | 1 | ROZPOCET
29 | K | 273321511 | Základy z betonu železového (bez výztuže) desky z betonu bez zvýšených nároků na prostředí tř. C 25/30 | m3 | 169.538 |  | 0 | CS ÚRS 2017 01 |  |  | základní |  | 0 | 2.4533 | 415.9259 | 0 | 0 | 4 | K | 2 |  |  |  | ROZPOCET | [5 empty] | 0 | 0 | 0 | 0 | 0 | 1 | 0 | 4 | -1209978679
| VV |  | Viz PD D.1.1.2-01 - D.1.1.2-12 | [15 empty] | VV | 2 | 1 | True | 0 | ROZPOCET
| VV |  | Základy - deska (dl * š * v) | [15 empty] | VV | 2 | 1 | True | 0 | ROZPOCET
| VV |  | (72,2*19,2)*0,12 |  | 166.349 | [13 empty] | VV | 2 | 2 | True | 0 | ROZPOCET
| VV |  | (1,51*5,28)*0,4 |  | 3.189 | [13 empty] | VV | 2 | 2 | True | 0 | ROZPOCET
| VV |  | Součet |  | 169.538 | [13 empty] | VV | 2 | 4 | True | 1 | ROZPOCET
30 | K | 273361821 | Výztuž základových desek betonářskou ocelí 10 505 (R) | t | 0.609 |  | 0 | CS ÚRS 2017 01 |  |  | základní |  | 0 | 1.0602 | 0.64564 | 0 | 0 | 4 | K | 2 |  |  |  | ROZPOCET | [5 empty] | 0 | 0 | 0 | 0 | 0 | 1 | 0 | 4 | 1134617313
| VV |  | Viz PD D.1.1.2-01 - D.1.1.2-12 | [15 empty] | VV | 2 | 1 | True | 0 | ROZPOCET
| VV |  | Základy - deska, výztuž (m) | [15 empty] | VV | 2 | 1 | True | 0 | ROZPOCET
| VV |  | (11,79+4,59+513,0)*1,15/1000 |  | 0.609 | [13 empty] | VV | 2 | 2 | True | 0 | ROZPOCET
| VV |  | Součet |  | 0.609 | [13 empty] | VV | 2 | 4 | True | 1 | ROZPOCET
31 | K | 273362021 | Výztuž základů desek ze svařovaných sítí z drátů typu KARI | t | 9.074 |  | 0 | CS ÚRS 2017 01 |  |  | základní |  | 0 | 1.0531 | 9.5555 | 0 | 0 | 4 | K | 2 |  |  |  | ROZPOCET | [5 empty] | 0 | 0 | 0 | 0 | 0 | 1 | 0 | 4 | 1480873802
| VV |  | Viz PD D.1.1.2-01 - D.1.1.2-12 | [15 empty] | VV | 2 | 1 | True | 0 | ROZPOCET
| VV |  | Základy - deska, výztuž (m) | [15 empty] | VV | 2 | 1 | True | 0 | ROZPOCET
| VV |  | (7365,31+196,7)*1,2/1000 |  | 9.074 | [13 empty] | VV | 2 | 2 | True | 0 | ROZPOCET
| VV |  | Součet |  | 9.074 | [13 empty] | VV | 2 | 4 | True | 1 | ROZPOCET
| D | 3 | Svislé a kompletní konstrukce |  |  |  | 0 | [5 empty] | 0 |  | 252.9229 |  | 0 | 1 | D | 1 |  |  |  | ROZPOCET | [11 empty] | 0
32 | K | 337171112 | Montáž nosné ocelové konstrukce haly průmyslové bez jeřábové dráhy výšky do 6 m, rozpětí vazníků přes 12 do 24 m | t | 95.944 |  | 0 | CS ÚRS 2017 01 |  |  | základní |  | 0 | 0 | 0 | 0 | 0 | 4 | K | 2 |  |  |  | ROZPOCET | [5 empty] | 0 | 0 | 0 | 0 | 0 | 1 | 0 | 4 | -1521026292
| VV |  | Viz PD D.1.1.2-01 - D.1.1.2-12 | [15 empty] | VV | 2 | 1 | True | 0 | ROZPOCET
| VV |  | Ocelová konstrukce haly (m) | [15 empty] | VV | 2 | 1 | True | 0 | ROZPOCET
| VV |  | (95628,7+315,66)/1000 |  | 95.944 | [13 empty] | VV | 2 | 2 | True | 0 | ROZPOCET
| VV |  | Součet |  | 95.944 | [13 empty] | VV | 2 | 4 | True | 1 | ROZPOCET
33 | M | 1301073X1 | ocel profilová S235 (různé prvky - dle PD) | t | 110.336 |  | 0 |  |  |  | základní |  | 0 | 1 | 110.336 | 0 | 0 | 8 | M | 2 |  |  |  | ROZPOCET | [5 empty] | 0 | 0 | 0 | 0 | 0 | 1 | 0 | 4 | -1825442436
| VV |  | 95,944*1,15 'Přepočtené koeficientem množství |  | 110.336 | [13 empty] | VV | 2 | 2 | False | 1 | ROZPOCET
34 | K | 311238130 | Zdivo nosné jednovrstvé z cihel děrovaných vnitřní [POROTHERM] zvukově izolační spojené na pero a drážku tl. zdiva 190 mm, pevnost cihel P10, P 15 na maltu MVC | m2 | 371.5 |  | 0 | CS ÚRS 2017 01 |  |  | základní |  | 0 | 0.20674 | 76.8039 | 0 | 0 | 4 | K | 2 |  |  |  | ROZPOCET | [5 empty] | 0 | 0 | 0 | 0 | 0 | 1 | 0 | 4 | -1950617831
| VV |  | Viz PD D.1.1.2-01 - D.1.1.2-12 | [15 empty] | VV | 2 | 1 | True | 0 | ROZPOCET
| VV |  | Stěny zděné (dl * v) | [15 empty] | VV | 2 | 1 | True | 0 | ROZPOCET
| VV |  | (18,8+42,0+15,8*3)*3,8 |  | 411.16 | [13 empty] | VV | 2 | 2 | True | 0 | ROZPOCET
| VV |  | - otvroy (š * v) | [15 empty] | VV | 2 | 1 | True | 0 | ROZPOCET
| VV |  | -(2,1*2,15*4+2,5*0,9*8+2,0*0,9*2) |  | -39.66 | [13 empty] | VV | 2 | 2 | True | 0 | ROZPOCET
| VV |  | Součet |  | 371.5 | [13 empty] | VV | 2 | 4 | True | 1 | ROZPOCET
35 | K | 330321410 | Sloupy, pilíře, táhla, rámové stojky, vzpěry z betonu železového (bez výztuže) tř. C 25/30 | m3 | 2.24 |  | 0 | CS ÚRS 2017 01 |  |  | základní |  | 0 | 2.4533 | 5.4954 | 0 | 0 | 4 | K | 2 |  |  |  | ROZPOCET | [5 empty] | 0 | 0 | 0 | 0 | 0 | 1 | 0 | 4 | 735253599
| VV |  | Viz PD D.1.1.2-01 - D.1.1.2-12 | [15 empty] | VV | 2 | 1 | True | 0 | ROZPOCET
| VV |  | Sloupy ŽB (dl * š * v * p) | [15 empty] | VV | 2 | 1 | True | 0 | ROZPOCET
| VV |  | ((0,2*0,2)*4,0)*14 |  | 2.24 | [13 empty] | VV | 2 | 2 | True | 0 | ROZPOCET
| VV |  | Součet |  | 2.24 | [13 empty] | VV | 2 | 4 | True | 1 | ROZPOCET
36 | K | 331351101 | Bednění hranatých pilířů, rámových stojek, táhel nebo vzpěr svislých nebo šikmých (odkloněných) o výšce do 4 m včetně vzepření průřezu pravoúhlého čtyřúhelníka zřízení | m2 | 56 |  | 0 | CS ÚRS 2017 01 |  |  | základní |  | 0 | 0.00126 | 0.07056 | 0 | 0 | 4 | K | 2 |  |  |  | ROZPOCET | [5 empty] | 0 | 0 | 0 | 0 | 0 | 1 | 0 | 4 | 1876896105
| VV |  | Viz PD D.1.1.2-01 - D.1.1.2-12 | [15 empty] | VV | 2 | 1 | True | 0 | ROZPOCET
| VV |  | Sloupy ŽB - bednění (dl * v * p) | [15 empty] | VV | 2 | 1 | True | 0 | ROZPOCET
| VV |  | ((0,25*4)*4,0)*14 |  | 56 | [13 empty] | VV | 2 | 2 | True | 0 | ROZPOCET
| VV |  | Součet |  | 56 | [13 empty] | VV | 2 | 4 | True | 1 | ROZPOCET
37 | K | 331351102 | Bednění hranatých pilířů, rámových stojek, táhel nebo vzpěr svislých nebo šikmých (odkloněných) o výšce do 4 m včetně vzepření průřezu pravoúhlého čtyřúhelníka odstranění | m2 | 56 |  | 0 | CS ÚRS 2017 01 |  |  | základní |  | 0 | 0 | 0 | 0 | 0 | 4 | K | 2 |  |  |  | ROZPOCET | [5 empty] | 0 | 0 | 0 | 0 | 0 | 1 | 0 | 4 | -1737283611
38 | K | 331361821 | Výztuž sloupů, pilířů, rámových stojek, táhel nebo vzpěr hranatých svislých nebo šikmých (odkloněných) z betonářské oceli 10 505 (R) nebo BSt 500 | t | 0.539 |  | 0 | CS ÚRS 2017 01 |  |  | základní |  | 0 | 1.052 | 0.56701 | 0 | 0 | 4 | K | 2 |  |  |  | ROZPOCET | [5 empty] | 0 | 0 | 0 | 0 | 0 | 1 | 0 | 4 | -255383219
| VV |  | Viz PD D.1.1.2-01 - D.1.1.2-12 | [15 empty] | VV | 2 | 1 | True | 0 | ROZPOCET
| VV |  | Sloupy ŽB - výztuž (m) | [15 empty] | VV | 2 | 1 | True | 0 | ROZPOCET
| VV |  | (365,91+102,92)*1,15/1000 |  | 0.539 | [13 empty] | VV | 2 | 2 | True | 0 | ROZPOCET
| VV |  | Součet |  | 0.539 | [13 empty] | VV | 2 | 4 | True | 1 | ROZPOCET
39 | K | 341321410 | Stěny a příčky z betonu železového (bez výztuže) nosné tř. C 25/30 | m3 | 21.193 |  | 0 | CS ÚRS 2017 01 |  |  | základní |  | 0 | 2.4533 | 51.9928 | 0 | 0 | 4 | K | 2 |  |  |  | ROZPOCET | [5 empty] | 0 | 0 | 0 | 0 | 0 | 1 | 0 | 4 | 1611559245
| VV |  | Viz PD D.1.1.2-01 - D.1.1.2-12 | [15 empty] | VV | 2 | 1 | True | 0 | ROZPOCET
| VV |  | Stěna ŽB (dl * š * v) | [15 empty] | VV | 2 | 1 | True | 0 | ROZPOCET
| VV |  | (72,2*2+19,2*2)*0,14*0,9 |  | 23.033 | [13 empty] | VV | 2 | 2 | True | 0 | ROZPOCET
| VV |  | - otvory (dl * š * v) | [15 empty] | VV | 2 | 1 | True | 0 | ROZPOCET
| VV |  | -(1,2*3+5,5*2)*0,14*0,9 |  | -1.84 | [13 empty] | VV | 2 | 2 | True | 0 | ROZPOCET
| VV |  | Součet |  | 21.193 | [13 empty] | VV | 2 | 4 | True | 1 | ROZPOCET
40 | K | 341351105 | Zřízení bednění oboustranného stěn nosných | m2 | 403.68 |  | 0 | CS ÚRS 2017 01 |  |  | základní |  | 0 | 0.00449 | 1.8125 | 0 | 0 | 4 | K | 2 |  |  |  | ROZPOCET | [5 empty] | 0 | 0 | 0 | 0 | 0 | 1 | 0 | 4 | 1118147381
| VV |  | Viz PD D.1.1.2-02 | [15 empty] | VV | 2 | 1 | True | 0 | ROZPOCET
| VV |  | Stěna ŽB - bednění (dl * v * p) | [15 empty] | VV | 2 | 1 | True | 0 | ROZPOCET
| VV |  | (72,2*2+19,2*2)*1,2*2 |  | 438.72 | [13 empty] | VV | 2 | 2 | True | 0 | ROZPOCET
| VV |  | - otvory (dl * š * v) | [15 empty] | VV | 2 | 1 | True | 0 | ROZPOCET
| VV |  | -(1,2*3+5,5*2)*1,2*2 |  | -35.04 | [13 empty] | VV | 2 | 2 | True | 0 | ROZPOCET
| VV |  | Součet |  | 403.68 | [13 empty] | VV | 2 | 4 | True | 1 | ROZPOCET
41 | K | 341351106 | Bednění stěn a příček nosných včetně vzpěr nebo jiného zajištění svislé nebo šikmé (odkloněné), půdorysně přímé nebo zalomené oboustranné za každou stranu - odstranění | m2 | 403.68 |  | 0 | CS ÚRS 2017 01 |  |  | základní |  | 0 | 0 | 0 | 0 | 0 | 4 | K | 2 |  |  |  | ROZPOCET | [5 empty] | 0 | 0 | 0 | 0 | 0 | 1 | 0 | 4 | 835636515
42 | K | 341361821 | Výztuž stěn a příček nosných svislých nebo šikmých, rovných nebo oblých z betonářské oceli 10 505 (R) nebo BSt 500 | t | 2.995 |  | 0 | CS ÚRS 2017 01 |  |  | základní |  | 0 | 1.0461 | 3.1332 | 0 | 0 | 4 | K | 2 |  |  |  | ROZPOCET | [5 empty] | 0 | 0 | 0 | 0 | 0 | 1 | 0 | 4 | 1328815416
| VV |  | Viz PD D.1.1.2-01 - D.1.1.2-12 | [15 empty] | VV | 2 | 1 | True | 0 | ROZPOCET
| VV |  | Stěna ŽB - výztuž (m) | [15 empty] | VV | 2 | 1 | True | 0 | ROZPOCET
| VV |  | (1534,2+25,85+430,9)*1,15/1000 |  | 2.29 | [13 empty] | VV | 2 | 2 | True | 0 | ROZPOCET
| VV |  | (574,54+38,78)*1,15/1000 |  | 0.705 | [13 empty] | VV | 2 | 2 | True | 0 | ROZPOCET
| VV |  | Součet |  | 2.995 | [13 empty] | VV | 2 | 4 | True | 1 | ROZPOCET
43 | K | 3421511X1 | Montáž opláštění stěn ocelových kcí ze sendvičových panelů šroubovaných budov v do 6 m vč. systémového kotvení a oplechování | m2 | 553.3 |  | 0 |  |  |  | základní |  | 0 | 0 | 0 | 0 | 0 | 4 | K | 2 |  |  |  | ROZPOCET | [5 empty] | 0 | 0 | 0 | 0 | 0 | 1 | 0 | 4 | 242830942
44 | M | 2837647X1 | panel PIR 2500 x 1250 x 150 mm (dle PD) | m2 | 487.685 |  | 0 |  |  |  | základní |  | 0 | 0.0042 | 2.0483 | 0 | 0 | 8 | M | 2 |  |  |  | ROZPOCET | [5 empty] | 0 | 0 | 0 | 0 | 0 | 1 | 0 | 4 | 1172848602
| VV |  | Viz PD D.1.1.2-01 - D.1.1.2-12 | [15 empty] | VV | 2 | 1 | True | 0 | ROZPOCET
| VV |  | Opláštění stěn PIR (dl * v) | [15 empty] | VV | 2 | 1 | True | 0 | ROZPOCET
| VV |  | (72,2*2+19,5*2)*4,0+(19,5*2)*0,7 |  | 760.9 | [13 empty] | VV | 2 | 2 | True | 0 | ROZPOCET
| VV |  | - otvory (š * v) | [15 empty] | VV | 2 | 1 | True | 0 | ROZPOCET
| VV |  | -(5,5*2,0*13+3,5*2,0*3+2,5*1,0+1,8*1,0*2+1,5*1,0+1,2*2,5+5,5*3,0*2+6,15*3,0+12,5*3,0+18,0*3,0) |  | -317.55 | [13 empty] | VV | 2 | 2 | True | 0 | ROZPOCET
| VV |  | Součet |  | 443.35 | [13 empty] | VV | 2 | 4 | True | 1 | ROZPOCET
| VV |  | 443,35*1,1 'Přepočtené koeficientem množství |  | 487.685 | [13 empty] | VV | 2 | 2 | False | 1 | ROZPOCET
45 | M | 2837647X2 | panel prosvětlovací 2500 x 1250 x 38 mm (dle PD) | m2 | 109.95 |  | 0 |  |  |  | základní |  | 0 | 0.0024 | 0.26388 | 0 | 0 | 8 | M | 2 |  |  |  | ROZPOCET | [5 empty] | 0 | 0 | 0 | 0 | 0 | 1 | 0 | 4 | -825752636
| VV |  | Viz PD D.1.1.2-01 - D.1.1.2-12 | [15 empty] | VV | 2 | 1 | True | 0 | ROZPOCET
| VV |  | Opláštění stěn polykarbonát (dl * v) | [15 empty] | VV | 2 | 1 | True | 0 | ROZPOCET
| VV |  | (6,15+12,5+18,0)*3,0 |  | 109.95 | [13 empty] | VV | 2 | 2 | True | 0 | ROZPOCET
| VV |  | Součet |  | 109.95 | [13 empty] | VV | 2 | 4 | True | 1 | ROZPOCET
184 | K | 3469813X1 | Izolace proti šíření zvuku deskami na bázi dřeva dřevocementovými osazenými na maltu na stěnách cihelných, betonových nebo kamenných, svislých nebo šikmých s bandáží spár, tl. desek 20 mm vč. protipožárního tmelu | m2 | 20.558 |  | 0 |  |  |  | základní |  | 0 | 0.01943 | 0.39944 | 0 | 0 | 4 | K | 2 |  |  |  | ROZPOCET | [5 empty] | 0 | 0 | 0 | 0 | 0 | 1 | 0 | 4 | -303779327
| VV |  | Viz PD D.1.1.2-01 - D.1.1.2-15 | [15 empty] | VV | 2 | 1 | True | 0 | ROZPOCET
| VV |  | Stěny zděné - izolace (dl * š) | [15 empty] | VV | 2 | 1 | True | 0 | ROZPOCET
| VV |  | (18,8+42,0+15,8*3)*0,19 |  | 20.558 | [13 empty] | VV | 2 | 2 | True | 0 | ROZPOCET
| VV |  | Součet |  | 20.558 | [13 empty] | VV | 2 | 4 | True | 1 | ROZPOCET
| D | 4 | Vodorovné konstrukce |  |  |  | 0 | [5 empty] | 0 |  | 31.0952 |  | 0 | 1 | D | 1 |  |  |  | ROZPOCET | [11 empty] | 0
46 | K | 417321515 | Ztužující pásy a věnce z betonu železového (bez výztuže) tř. C 25/30 | m3 | 5.222 |  | 0 | CS ÚRS 2017 01 |  |  | základní |  | 0 | 2.4534 | 12.8117 | 0 | 0 | 4 | K | 2 |  |  |  | ROZPOCET | [5 empty] | 0 | 0 | 0 | 0 | 0 | 1 | 0 | 4 | -1122619241
| VV |  | Viz PD D.1.1.2-01 - D.1.1.2-12 | [15 empty] | VV | 2 | 1 | True | 0 | ROZPOCET
| VV |  | Stěny zděné - věnec (dl * š * v) | [15 empty] | VV | 2 | 1 | True | 0 | ROZPOCET
| VV |  | V1 | [15 empty] | VV | 2 | 1 | True | 0 | ROZPOCET
| VV |  | (16,1+15,8*3)*0,2*0,2 |  | 2.54 | [13 empty] | VV | 2 | 2 | True | 0 | ROZPOCET
| VV |  | V2 | [15 empty] | VV | 2 | 1 | True | 0 | ROZPOCET
| VV |  | (2,7+42,0)*0,2*0,3 |  | 2.682 | [13 empty] | VV | 2 | 2 | True | 0 | ROZPOCET
| VV |  | Součet |  | 5.222 | [13 empty] | VV | 2 | 4 | True | 1 | ROZPOCET
47 | K | 417351115 | Bednění bočnic ztužujících pásů a věnců včetně vzpěr zřízení | m2 | 108.2 |  | 0 | CS ÚRS 2017 01 |  |  | základní |  | 0 | 0.00519 | 0.56156 | 0 | 0 | 4 | K | 2 |  |  |  | ROZPOCET | [5 empty] | 0 | 0 | 0 | 0 | 0 | 1 | 0 | 4 | 481089265
| VV |  | Viz PD D.1.1.2-01 - D.1.1.2-12 | [15 empty] | VV | 2 | 1 | True | 0 | ROZPOCET
| VV |  | Stěny zděné - věnec, bednění (dl * v * p) | [15 empty] | VV | 2 | 1 | True | 0 | ROZPOCET
| VV |  | V1 | [15 empty] | VV | 2 | 1 | True | 0 | ROZPOCET
| VV |  | (16,1+15,8*3)*0,5*2 |  | 63.5 | [13 empty] | VV | 2 | 2 | True | 0 | ROZPOCET
| VV |  | V2 | [15 empty] | VV | 2 | 1 | True | 0 | ROZPOCET
| VV |  | (2,7+42,0)*0,5*2 |  | 44.7 | [13 empty] | VV | 2 | 2 | True | 0 | ROZPOCET
| VV |  | Součet |  | 108.2 | [13 empty] | VV | 2 | 4 | True | 1 | ROZPOCET
48 | K | 417351116 | Bednění bočnic ztužujících pásů a věnců včetně vzpěr odstranění | m2 | 108.2 |  | 0 | CS ÚRS 2017 01 |  |  | základní |  | 0 | 0 | 0 | 0 | 0 | 4 | K | 2 |  |  |  | ROZPOCET | [5 empty] | 0 | 0 | 0 | 0 | 0 | 1 | 0 | 4 | -300204656
49 | K | 417361821 | Výztuž ztužujících pásů a věnců z betonářské oceli 10 505 (R) nebo BSt 500 | t | 0.694 |  | 0 | CS ÚRS 2017 01 |  |  | základní |  | 0 | 1.0526 | 0.73048 | 0 | 0 | 4 | K | 2 |  |  |  | ROZPOCET | [5 empty] | 0 | 0 | 0 | 0 | 0 | 1 | 0 | 4 | 514992163
| VV |  | Viz PD D.1.1.2-01 - D.1.1.2-12 | [15 empty] | VV | 2 | 1 | True | 0 | ROZPOCET
| VV |  | Stěny zděné - věnec (m) | [15 empty] | VV | 2 | 1 | True | 0 | ROZPOCET
| VV |  | (119,67+237,22+96,81+149,51)*1,15/1000 |  | 0.694 | [13 empty] | VV | 2 | 2 | True | 0 | ROZPOCET
| VV |  | Součet |  | 0.694 | [13 empty] | VV | 2 | 4 | True | 1 | ROZPOCET
50 | K | 444171111 | Montáž krytiny střech ocelových konstrukcí z tvarovaných ocelových plechů šroubovaných, výšky budovy do 6 m | m2 | 1457.25 |  | 0 | CS ÚRS 2017 01 |  |  | základní |  | 0 | 0 | 0 | 0 | 0 | 4 | K | 2 |  |  |  | ROZPOCET | [5 empty] | 0 | 0 | 0 | 0 | 0 | 1 | 0 | 4 | -97578794
| VV |  | Viz PD D.1.1.2-01 - D.1.1.2-12 | [15 empty] | VV | 2 | 1 | True | 0 | ROZPOCET
| VV |  | Opláštění střechy (dl * š * v) | [15 empty] | VV | 2 | 1 | True | 0 | ROZPOCET
| VV |  | (72,5*10,05)*2 |  | 1457.25 | [13 empty] | VV | 2 | 2 | True | 0 | ROZPOCET
| VV |  | Součet |  | 1457.25 | [13 empty] | VV | 2 | 4 | True | 1 | ROZPOCET
51 | M | 154841420 | profil trapézový aluzink 60/235 tl 1,00 mm (dle PD) | m2 | 1602.975 |  | 0 | CS ÚRS 2017 01 |  |  | základní |  | 0 | 0.0106 | 16.9915 | 0 | 0 | 8 | M | 2 |  |  |  | ROZPOCET | [5 empty] | 0 | 0 | 0 | 0 | 0 | 1 | 0 | 4 | -2078223125
| VV |  | 1457,25*1,1 'Přepočtené koeficientem množství |  | 1602.975 | [13 empty] | VV | 2 | 2 | False | 1 | ROZPOCET
| D | 6 | Úpravy povrchů, podlahy a osazování výplní |  |  |  | 0 | [5 empty] | 0 |  | 595.111 |  | 0 | 1 | D | 1 |  |  |  | ROZPOCET | [11 empty] | 0
52 | K | 612131301 | Podkladní a spojovací vrstva vnitřních omítaných ploch cementový postřik nanášený strojně celoplošně stěn | m2 | 764.193 |  | 0 | CS ÚRS 2017 01 |  |  | základní |  | 0 | 0.00735 | 5.6168 | 0 | 0 | 4 | K | 2 |  |  |  | ROZPOCET | [5 empty] | 0 | 0 | 0 | 0 | 0 | 1 | 0 | 4 | -624307073
| VV |  | Viz PD D.1.1.2-01 - D.1.1.2-12 | [15 empty] | VV | 2 | 1 | True | 0 | ROZPOCET
| VV |  | Stěny zděné - omítka (dl * v * p) | [15 empty] | VV | 2 | 1 | True | 0 | ROZPOCET
| VV |  | ((18,8+42,0+15,8*3)*3,8)*2 |  | 822.32 | [13 empty] | VV | 2 | 2 | True | 0 | ROZPOCET
| VV |  | - otvroy (š * v) | [15 empty] | VV | 2 | 1 | True | 0 | ROZPOCET
| VV |  | -(2,1*2,15*4+2,5*0,9*8+2,0*0,9*2)*2 |  | -79.32 | [13 empty] | VV | 2 | 2 | True | 0 | ROZPOCET
| VV |  | Stěna ŽB - omítka (dl * š * v) | [15 empty] | VV | 2 | 1 | True | 0 | ROZPOCET
| VV |  | (72,2*2+19,2*2)*0,14*0,9 |  | 23.033 | [13 empty] | VV | 2 | 2 | True | 0 | ROZPOCET
| VV |  | - otvory (dl * š * v) | [15 empty] | VV | 2 | 1 | True | 0 | ROZPOCET
| VV |  | -(1,2*3+5,5*2)*0,14*0,9 |  | -1.84 | [13 empty] | VV | 2 | 2 | True | 0 | ROZPOCET
| VV |  | Součet |  | 764.193 | [13 empty] | VV | 2 | 4 | True | 1 | ROZPOCET
53 | K | 612321341 | Omítka vápenocementová vnitřních ploch nanášená strojně dvouvrstvá, tloušťky jádrové omítky do 10 mm a tloušťky štuku do 3 mm štuková svislých konstrukcí stěn | m2 | 764.193 |  | 0 | CS ÚRS 2017 01 |  |  | základní |  | 0 | 0.01628 | 12.4411 | 0 | 0 | 4 | K | 2 |  |  |  | ROZPOCET | [5 empty] | 0 | 0 | 0 | 0 | 0 | 1 | 0 | 4 | 248284392
| VV |  | Viz PD D.1.1.2-01 - D.1.1.2-12 | [15 empty] | VV | 2 | 1 | True | 0 | ROZPOCET
| VV |  | Stěny zděné - omítka (dl * v * p) | [15 empty] | VV | 2 | 1 | True | 0 | ROZPOCET
| VV |  | ((18,8+42,0+15,8*3)*3,8)*2 |  | 822.32 | [13 empty] | VV | 2 | 2 | True | 0 | ROZPOCET
| VV |  | - otvroy (š * v) | [15 empty] | VV | 2 | 1 | True | 0 | ROZPOCET
| VV |  | -(2,1*2,15*4+2,5*0,9*8+2,0*0,9*2)*2 |  | -79.32 | [13 empty] | VV | 2 | 2 | True | 0 | ROZPOCET
| VV |  | Stěna ŽB - omítka (dl * š * v) | [15 empty] | VV | 2 | 1 | True | 0 | ROZPOCET
| VV |  | (72,2*2+19,2*2)*0,14*0,9 |  | 23.033 | [13 empty] | VV | 2 | 2 | True | 0 | ROZPOCET
| VV |  | - otvory (dl * š * v) | [15 empty] | VV | 2 | 1 | True | 0 | ROZPOCET
| VV |  | -(1,2*3+5,5*2)*0,14*0,9 |  | -1.84 | [13 empty] | VV | 2 | 2 | True | 0 | ROZPOCET
| VV |  | Součet |  | 764.193 | [13 empty] | VV | 2 | 4 | True | 1 | ROZPOCET
54 | K | 632481213 | Separační vrstva k oddělení podlahových vrstev z polyetylénové fólie | m2 | 1313.886 |  | 0 | CS ÚRS 2017 01 |  |  | základní |  | 0 | 0.00012 | 0.15767 | 0 | 0 | 4 | K | 2 |  |  |  | ROZPOCET | [5 empty] | 0 | 0 | 0 | 0 | 0 | 1 | 0 | 4 | -956675840
| VV |  | Viz PD D.1.1.2-01 - D.1.1.2-12 | [15 empty] | VV | 2 | 1 | True | 0 | ROZPOCET
| VV |  | Souvrství podlahy (SP1) - TIV, separace (dl * š) | [15 empty] | VV | 2 | 1 | True | 0 | ROZPOCET
| VV |  | místnost (101; 102; 103; 104; 105; 106) | [15 empty] | VV | 2 | 1 | True | 0 | ROZPOCET
| VV |  | (159,21)+(23,68*18,65)+(17,80*15,73)+(15,80*15,73)+(7,80*15,73)+(5,68*2,68) |  | 1267.286 | [13 empty] | VV | 2 | 2 | True | 0 | ROZPOCET
| VV |  | Souvrství podlahy (SP2) - TIV, separace (dl * š) | [15 empty] | VV | 2 | 1 | True | 0 | ROZPOCET
| VV |  | místnost (107; 108; 109; 110; 111; 112; 113; 114) | [15 empty] | VV | 2 | 1 | True | 0 | ROZPOCET
| VV |  | (5,68*2,75)+(5,68*2,00)+(1,30*2,15)+(1,90*2,15)+(1,00*2,00)+(2,30*1,90)+(2,30*1,90)+(1,00*2,00) |  | 46.6 | [13 empty] | VV | 2 | 2 | True | 0 | ROZPOCET
| VV |  | Součet |  | 1313.886 | [13 empty] | VV | 2 | 4 | True | 1 | ROZPOCET
55 | K | 631311234 | Mazanina z betonu prostého se zvýšenými nároky na prostředí tl. přes 120 do 240 mm tř. C 25/30 | m3 | 197.083 |  | 0 | CS ÚRS 2017 01 |  |  | základní |  | 0 | 2.4533 | 483.5018 | 0 | 0 | 4 | K | 2 |  |  |  | ROZPOCET | [5 empty] | 0 | 0 | 0 | 0 | 0 | 1 | 0 | 4 | -647018872
| VV |  | Viz PD D.1.1.2-01 - D.1.1.2-12 | [15 empty] | VV | 2 | 1 | True | 0 | ROZPOCET
| VV |  | Souvrství podlahy (SP1) - mazanina (dl * š * v) | [15 empty] | VV | 2 | 1 | True | 0 | ROZPOCET
| VV |  | místnost (101; 102; 103; 104; 105; 106) | [15 empty] | VV | 2 | 1 | True | 0 | ROZPOCET
| VV |  | ((159,21)+(23,68*18,65)+(17,80*15,73)+(15,80*15,73)+(7,80*15,73)+(5,68*2,68))*0,15 |  | 190.093 | [13 empty] | VV | 2 | 2 | True | 0 | ROZPOCET
| VV |  | Souvrství podlahy (SP2) - mazanina (dl * š * v) | [15 empty] | VV | 2 | 1 | True | 0 | ROZPOCET
| VV |  | místnost (107; 108; 109; 110; 111; 112; 113; 114) | [15 empty] | VV | 2 | 1 | True | 0 | ROZPOCET
| VV |  | ((5,68*2,75)+(5,68*2,00)+(1,30*2,15)+(1,90*2,15)+(1,00*2,00)+(2,30*1,90)+(2,30*1,90)+(1,00*2,00))*0,15 |  | 6.99 | [13 empty] | VV | 2 | 2 | True | 0 | ROZPOCET
| VV |  | Součet |  | 197.083 | [13 empty] | VV | 2 | 4 | True | 1 | ROZPOCET
56 | K | 631319013 | Příplatek k cenám mazanin za úpravu povrchu mazaniny přehlazením, mazanina tl. přes 120 do 240 mm | m3 | 197.083 |  | 0 | CS ÚRS 2017 01 |  |  | základní |  | 0 | 0 | 0 | 0 | 0 | 4 | K | 2 |  |  |  | ROZPOCET | [5 empty] | 0 | 0 | 0 | 0 | 0 | 1 | 0 | 4 | -1218686214
59 | K | 631319204 | Příplatek k cenám betonových mazanin za vyztužení ocelovými vlákny (drátkobeton) objemové vyztužení 30 kg/m3 | m3 | 197.083 |  | 0 | CS ÚRS 2017 01 |  |  | základní |  | 0 | 0.0303 | 5.9716 | 0 | 0 | 4 | K | 2 |  |  |  | ROZPOCET | [5 empty] | 0 | 0 | 0 | 0 | 0 | 1 | 0 | 4 | 1748177736
60 | K | 633111112 | Povrchová úprava vsypovou směsí průmyslových betonových podlah pro lehký provoz s přísadou křemíku, tl. 3 mm | m2 | 1267.286 |  | 0 | CS ÚRS 2017 01 |  |  | základní |  | 0 | 0.00524 | 6.6406 | 0 | 0 | 4 | K | 2 |  |  |  | ROZPOCET | [5 empty] | 0 | 0 | 0 | 0 | 0 | 1 | 0 | 4 | -297250912
| VV |  | Viz PD D.1.1.2-01 - D.1.1.2-12 | [15 empty] | VV | 2 | 1 | True | 0 | ROZPOCET
| VV |  | Souvrství podlahy (SP1) - mazanina, vsyp (dl * š) | [15 empty] | VV | 2 | 1 | True | 0 | ROZPOCET
| VV |  | místnost (101; 102; 103; 104; 105; 106) | [15 empty] | VV | 2 | 1 | True | 0 | ROZPOCET
| VV |  | (159,21)+(23,68*18,65)+(17,80*15,73)+(15,80*15,73)+(7,80*15,73)+(5,68*2,68) |  | 1267.286 | [13 empty] | VV | 2 | 2 | True | 0 | ROZPOCET
| VV |  | Součet |  | 1267.286 | [13 empty] | VV | 2 | 4 | True | 1 | ROZPOCET
61 | K | 634111116 | Obvodová dilatace mezi stěnou a mazaninou pružnou těsnicí páskou výšky 150 mm | m | 412.12 |  | 0 | CS ÚRS 2017 01 |  |  | základní |  | 0 | 0.00012 | 0.049454 | 0 | 0 | 4 | K | 2 |  |  |  | ROZPOCET | [5 empty] | 0 | 0 | 0 | 0 | 0 | 1 | 0 | 4 | 1725100345
| VV |  | Viz PD D.1.1.2-02 - D.1.1.2-12 | [15 empty] | VV | 2 | 1 | True | 0 | ROZPOCET
| VV |  | Souvrství podlahy (SP1; SP2) - mazanina, dilatace (dl) | [15 empty] | VV | 2 | 1 | True | 0 | ROZPOCET
| VV |  | místnost (101; 102; 103; 104; 105; 106) | [15 empty] | VV | 2 | 1 | True | 0 | ROZPOCET
| VV |  | (133,56)+(23,68*2+18,65*2)+(17,80*2+15,73*2)+(15,80*2+15,73*2)+(7,80*2+15,73*2)+(5,68*2+2,68*2) |  | 412.12 | [13 empty] | VV | 2 | 2 | True | 0 | ROZPOCET
| VV |  | Součet |  | 412.12 | [13 empty] | VV | 2 | 4 | True | 1 | ROZPOCET
62 | K | 6349111X1 | Řezání dilatačních nebo smršťovacích spár v čerstvé betonové mazanině nebo potěru šířky do 20 mm, hloubky přes 20 do 50 mm | m | 806.27 |  | 0 |  |  |  | základní |  | 0 | 2e-05 | 0.016125 | 0 | 0 | 4 | K | 2 |  |  |  | ROZPOCET | [5 empty] | 0 | 0 | 0 | 0 | 0 | 1 | 0 | 4 | -631872414
| VV |  | Viz PD D.1.1.2-02 - D.1.1.2-12 | [15 empty] | VV | 2 | 1 | True | 0 | ROZPOCET
| VV |  | Souvrství podlahy (SP1; SP2) - mazanina, dilatace (dl) | [15 empty] | VV | 2 | 1 | True | 0 | ROZPOCET
| VV |  | místnost (101; 102; 103; 104; 105; 106) | [15 empty] | VV | 2 | 1 | True | 0 | ROZPOCET
| VV |  | 806,27 |  | 806.27 | [13 empty] | VV | 2 | 2 | True | 0 | ROZPOCET
| VV |  | Součet |  | 806.27 | [13 empty] | VV | 2 | 4 | True | 1 | ROZPOCET
63 | K | 6346631X2 | Výplň dilatačních spar mazanin polyuretanovou samonivelační hmotou, šířka spáry do 20 mm | m | 806.27 |  | 0 |  |  |  | základní |  | 0 | 0.00085 | 0.68533 | 0 | 0 | 4 | K | 2 |  |  |  | ROZPOCET | [5 empty] | 0 | 0 | 0 | 0 | 0 | 1 | 0 | 4 | 1585541460
| VV |  | Viz PD D.1.1.2-02 - D.1.1.2-12 | [15 empty] | VV | 2 | 1 | True | 0 | ROZPOCET
| VV |  | Souvrství podlahy (SP1; SP2) - mazanina, dilatace (dl) | [15 empty] | VV | 2 | 1 | True | 0 | ROZPOCET
| VV |  | místnost (101; 102; 103; 104; 105; 106) | [15 empty] | VV | 2 | 1 | True | 0 | ROZPOCET
| VV |  | 806,27 |  | 806.27 | [13 empty] | VV | 2 | 2 | True | 0 | ROZPOCET
| VV |  | Součet |  | 806.27 | [13 empty] | VV | 2 | 4 | True | 1 | ROZPOCET
64 | K | 622142001 | Potažení vnějších ploch pletivem v ploše nebo pruzích, na plném podkladu sklovláknitým vtlačením do tmelu stěn | m2 | 118.58 |  | 0 | CS ÚRS 2017 01 |  |  | základní |  | 0 | 0.00489 | 0.57986 | 0 | 0 | 4 | K | 2 |  |  |  | ROZPOCET | [5 empty] | 0 | 0 | 0 | 0 | 0 | 1 | 0 | 4 | -122055687
| VV |  | Viz PD D.1.1.2-01 - D.1.1.2-12 | [15 empty] | VV | 2 | 1 | True | 0 | ROZPOCET
| VV |  | Sokl 1; 2 - TIS, perlinka (dl * v) | [15 empty] | VV | 2 | 1 | True | 0 | ROZPOCET
| VV |  | (72,2*2+19,2*2)*0,7 |  | 127.96 | [13 empty] | VV | 2 | 2 | True | 0 | ROZPOCET
| VV |  | - otvory (dl * š * v) | [15 empty] | VV | 2 | 1 | True | 0 | ROZPOCET
| VV |  | -(1,2*2+5,5*2)*0,7 |  | -9.38 | [13 empty] | VV | 2 | 2 | True | 0 | ROZPOCET
| VV |  | Součet |  | 118.58 | [13 empty] | VV | 2 | 4 | True | 1 | ROZPOCET
65 | K | 622511111 | Omítka tenkovrstvá akrylátová vnějších ploch probarvená, včetně penetrace podkladu mozaiková střednězrnná stěn | m2 | 101.64 |  | 0 | CS ÚRS 2017 01 |  |  | základní |  | 0 | 0.00628 | 0.6383 | 0 | 0 | 4 | K | 2 |  |  |  | ROZPOCET | [5 empty] | 0 | 0 | 0 | 0 | 0 | 1 | 0 | 4 | -1351171454
| VV |  | Viz PD D.1.1.2-01 - D.1.1.2-12 | [15 empty] | VV | 2 | 1 | True | 0 | ROZPOCET
| VV |  | Sokl 1; 2 - TIS, omítka (dl * v) | [15 empty] | VV | 2 | 1 | True | 0 | ROZPOCET
| VV |  | (72,2*2+19,2*2)*0,6 |  | 109.68 | [13 empty] | VV | 2 | 2 | True | 0 | ROZPOCET
| VV |  | - otvory (dl * š * v) | [15 empty] | VV | 2 | 1 | True | 0 | ROZPOCET
| VV |  | -(1,2*2+5,5*2)*0,6 |  | -8.04 | [13 empty] | VV | 2 | 2 | True | 0 | ROZPOCET
| VV |  | Součet |  | 101.64 | [13 empty] | VV | 2 | 4 | True | 1 | ROZPOCET
66 | K | 637111111 | Okapový chodník z kameniva s udusáním a urovnáním povrchu ze štěrkopísku tl. 100 mm | m2 | 91.4 |  | 0 | CS ÚRS 2017 01 |  |  | základní |  | 0 | 0.1837 | 16.7902 | 0 | 0 | 4 | K | 2 |  |  |  | ROZPOCET | [5 empty] | 0 | 0 | 0 | 0 | 0 | 1 | 0 | 4 | -2129636143
| VV |  | Viz PD D.1.1.2-01 - D.1.1.2-12 | [15 empty] | VV | 2 | 1 | True | 0 | ROZPOCET
| VV |  | Okapový chodníček - podsyp (dl * š) | [15 empty] | VV | 2 | 1 | True | 0 | ROZPOCET
| VV |  | (72,2*2+19,2*2)*0,5 |  | 91.4 | [13 empty] | VV | 2 | 2 | True | 0 | ROZPOCET
| VV |  | Součet |  | 91.4 | [13 empty] | VV | 2 | 4 | True | 1 | ROZPOCET
67 | K | 6372111X1 | Okapový chodník z betonových dlaždic tl 60 mm kladených do písku s vyplněním spar křemičitým pískem | m2 | 91.4 |  | 0 |  |  |  | základní |  | 0 | 0.28362 | 25.9229 | 0 | 0 | 4 | K | 2 |  |  |  | ROZPOCET | [5 empty] | 0 | 0 | 0 | 0 | 0 | 1 | 0 | 4 | 1552458552
| VV |  | Viz PD D.1.1.2-01 - D.1.1.2-12 | [15 empty] | VV | 2 | 1 | True | 0 | ROZPOCET
| VV |  | Okapový chodníček (dl * š) | [15 empty] | VV | 2 | 1 | True | 0 | ROZPOCET
| VV |  | (72,2*2+19,2*2)*0,5 |  | 91.4 | [13 empty] | VV | 2 | 2 | True | 0 | ROZPOCET
| VV |  | Součet |  | 91.4 | [13 empty] | VV | 2 | 4 | True | 1 | ROZPOCET
68 | K | 637311122 | Okapový chodník z obrubníků betonových chodníkových se zalitím spár cementovou maltou do lože z betonu prostého, z obrubníků stojatých | m | 182.8 |  | 0 | CS ÚRS 2017 01 |  |  | základní |  | 0 | 0.19748 | 36.0993 | 0 | 0 | 4 | K | 2 |  |  |  | ROZPOCET | [5 empty] | 0 | 0 | 0 | 0 | 0 | 1 | 0 | 4 | 857224535
| VV |  | Viz PD D.1.1.2-01 - D.1.1.2-12 | [15 empty] | VV | 2 | 1 | True | 0 | ROZPOCET
| VV |  | Okapový chodníček - obrubník (dl) | [15 empty] | VV | 2 | 1 | True | 0 | ROZPOCET
| VV |  | (72,2*2+19,2*2) |  | 182.8 | [13 empty] | VV | 2 | 2 | True | 0 | ROZPOCET
| VV |  | Součet |  | 182.8 | [13 empty] | VV | 2 | 4 | True | 1 | ROZPOCET
| D | 9 | Ostatní konstrukce a práce, bourání |  |  |  | 0 | [5 empty] | 0 |  | 0.40955 |  | 0 | 1 | D | 1 |  |  |  | ROZPOCET | [11 empty] | 0
185 | K | 9533211X3 | Vložky do vodorovných dilatačních spár z minerální plsti tl 70 mm | m2 | 23.804 |  | 0 |  |  |  | základní |  | 0 | 0.00341 | 0.081172 | 0 | 0 | 4 | K | 2 |  |  |  | ROZPOCET | [5 empty] | 0 | 0 | 0 | 0 | 0 | 1 | 0 | 4 | -1763113023
| VV |  | Viz PD D.1.1.2-01 - D.1.1.2-12 | [15 empty] | VV | 2 | 1 | True | 0 | ROZPOCET
| VV |  | Stěny zděné - izolace (dl * š) | [15 empty] | VV | 2 | 1 | True | 0 | ROZPOCET
| VV |  | (18,8+42,0+15,8*3)*0,22 |  | 23.804 | [13 empty] | VV | 2 | 2 | True | 0 | ROZPOCET
| VV |  | Součet |  | 23.804 | [13 empty] | VV | 2 | 4 | True | 1 | ROZPOCET
179 | K | 941311111 | Montáž lešení řadového modulového lehkého pracovního s podlahami s provozním zatížením tř. 3 do 200 kg/m2 šířky tř. SW06 přes 0,6 do 0,9 m, výšky do 10 m | m2 | 1188 |  | 0 | CS ÚRS 2017 01 |  |  | základní |  | 0 | 0 | 0 | 0 | 0 | 4 | K | 2 |  |  |  | ROZPOCET | [5 empty] | 0 | 0 | 0 | 0 | 0 | 1 | 0 | 4 | 1198165250
180 | K | 941311211 | Montáž lešení řadového modulového lehkého pracovního s podlahami s provozním zatížením tř. 3 do 200 kg/m2 Příplatek za první a každý další den použití lešení k ceně -1111 nebo -1112 | m2 | 35640 |  | 0 | CS ÚRS 2017 01 |  |  | základní |  | 0 | 0 | 0 | 0 | 0 | 4 | K | 2 |  |  |  | ROZPOCET | [5 empty] | 0 | 0 | 0 | 0 | 0 | 1 | 0 | 4 | -561446704
| VV |  | 1188*30 'Přepočtené koeficientem množství |  | 35640 | [13 empty] | VV | 2 | 2 | False | 1 | ROZPOCET
181 | K | 941311811 | Demontáž lešení řadového modulového lehkého pracovního s podlahami s provozním zatížením tř. 3 do 200 kg/m2 šířky SW06 přes 0,6 do 0,9 m, výšky do 10 m | m2 | 1188 |  | 0 | CS ÚRS 2017 01 |  |  | základní |  | 0 | 0 | 0 | 0 | 0 | 4 | K | 2 |  |  |  | ROZPOCET | [5 empty] | 0 | 0 | 0 | 0 | 0 | 1 | 0 | 4 | 1357250170
182 | K | 949101112 | Lešení pomocné pracovní pro objekty pozemních staveb pro zatížení do 150 kg/m2, o výšce lešeňové podlahy přes 1,9 do 3,5 m | m2 | 1313.5 |  | 0 | CS ÚRS 2017 01 |  |  | základní |  | 0 | 0.00021 | 0.27583 | 0 | 0 | 4 | K | 2 |  |  |  | ROZPOCET | [5 empty] | 0 | 0 | 0 | 0 | 0 | 1 | 0 | 4 | 321711144
183 | K | 952901111 | Vyčištění budov nebo objektů před předáním do užívání budov bytové nebo občanské výstavby - zametení a umytí podlah, dlažeb, obkladů, schodů v místnostech, chodbách a schodištích, vyčištění a umytí oken, dveří s rámy, zárubněmi, umytí a vyčištění jiných zasklených a natíraných ploch a zařizovacích předmětů, při světlé výšce podlaží do 4 m | m2 | 1313.5 |  | 0 | CS ÚRS 2017 01 |  |  | základní |  | 0 | 4e-05 | 0.05254 | 0 | 0 | 4 | K | 2 |  |  |  | ROZPOCET | [5 empty] | 0 | 0 | 0 | 0 | 0 | 1 | 0 | 4 | -26060899
| D | 998 | Přesun hmot |  |  |  | 0 | [5 empty] | 0 |  | 0 |  | 0 | 1 | D | 1 |  |  |  | ROZPOCET | [11 empty] | 0
69 | K | 998014211 | Přesun hmot pro budovy a haly občanské výstavby, bydlení, výrobu a služby s nosnou svislou konstrukcí montovanou z dílců kovových vodorovná dopravní vzdálenost do 100 m, pro budovy a haly jednopodlažní | t | 2115.493 |  | 0 | CS ÚRS 2017 01 |  |  | základní |  | 0 | 0 | 0 | 0 | 0 | 4 | K | 2 |  |  |  | ROZPOCET | [5 empty] | 0 | 0 | 0 | 0 | 0 | 1 | 0 | 4 | 632048699
| D | PSV | Práce a dodávky PSV |  |  |  | 0 | [5 empty] | 0 |  | 122.7071 |  | 0 | 2 | D | 0 |  |  |  | ROZPOCET | [11 empty] | 0
| D | 711 | Izolace proti vodě, vlhkosti a plynům |  |  |  | 0 | [5 empty] | 0 |  | 15.3578 |  | 0 | 2 | D | 1 |  |  |  | ROZPOCET | [11 empty] | 0
70 | K | 711111001 | Provedení izolace proti zemní vlhkosti natěradly a tmely za studena na ploše vodorovné V nátěrem penetračním | m2 | 1368 |  | 0 | CS ÚRS 2017 01 |  |  | základní |  | 0 | 0 | 0 | 0 | 0 | 16 | K | 2 |  |  |  | ROZPOCET | [5 empty] | 0 | 0 | 0 | 0 | 0 | 1 | 0 | 16 | 1333103883
| VV |  | Viz PD D.1.1.2-01 - D.1.1.2-12 | [15 empty] | VV | 2 | 1 | True | 0 | ROZPOCET
| VV |  | Souvrství podlahy (SP1; SP2) - HIV NAIP, penetrace (dl * š) | [15 empty] | VV | 2 | 1 | True | 0 | ROZPOCET
| VV |  | 72,0*19,0 |  | 1368 | [13 empty] | VV | 2 | 2 | True | 0 | ROZPOCET
| VV |  | Součet |  | 1368 | [13 empty] | VV | 2 | 4 | True | 1 | ROZPOCET
71 | K | 711112001 | Provedení izolace proti zemní vlhkosti natěradly a tmely za studena na ploše svislé S nátěrem penetračním | m2 | 100.1 |  | 0 | CS ÚRS 2017 01 |  |  | základní |  | 0 | 0 | 0 | 0 | 0 | 16 | K | 2 |  |  |  | ROZPOCET | [5 empty] | 0 | 0 | 0 | 0 | 0 | 1 | 0 | 16 | 726599097
| VV |  | Viz PD D.1.1.2-01 - D.1.1.2-12 | [15 empty] | VV | 2 | 1 | True | 0 | ROZPOCET
| VV |  | Souvrství podlahy (SP1; SP2) - HIS NAIP, penetrace (dl * š) | [15 empty] | VV | 2 | 1 | True | 0 | ROZPOCET
| VV |  | (72,0*2+19,0*2)*0,55 |  | 100.1 | [13 empty] | VV | 2 | 2 | True | 0 | ROZPOCET
| VV |  | Součet |  | 100.1 | [13 empty] | VV | 2 | 4 | True | 1 | ROZPOCET
72 | M | 111631510 | výrobky asfaltové izolační a zálivkové hmoty asfalty oxidované stavebně-izolační k penetraci suchých a očištěných podkladů pod asfaltové izolační krytiny a izolace bal 9 kg | kg | 513.835 |  | 0 | CS ÚRS 2017 01 |  |  | základní |  | 0 | 0.001 | 0.51384 | 0 | 0 | 32 | M | 2 |  |  |  | ROZPOCET | [5 empty] | 0 | 0 | 0 | 0 | 0 | 1 | 0 | 16 | -1723728358
| VV |  | 1468,1*0,35 'Přepočtené koeficientem množství |  | 513.835 | [13 empty] | VV | 2 | 2 | False | 1 | ROZPOCET
73 | K | 711141559 | Provedení izolace proti zemní vlhkosti pásy přitavením NAIP na ploše vodorovné V | m2 | 2736 |  | 0 | CS ÚRS 2017 01 |  |  | základní |  | 0 | 0.0004 | 1.0944 | 0 | 0 | 16 | K | 2 |  |  |  | ROZPOCET | [5 empty] | 0 | 0 | 0 | 0 | 0 | 1 | 0 | 16 | -1135163093
| VV |  | Viz PD D.1.1.2-01 - D.1.1.2-12 | [15 empty] | VV | 2 | 1 | True | 0 | ROZPOCET
| VV |  | Souvrství podlahy (SP1; SP2) - HIV NAIP (dl * š * p) | [15 empty] | VV | 2 | 1 | True | 0 | ROZPOCET
| VV |  | (72,0*19,0)*2 |  | 2736 | [13 empty] | VV | 2 | 2 | True | 0 | ROZPOCET
| VV |  | Součet |  | 2736 | [13 empty] | VV | 2 | 4 | True | 1 | ROZPOCET
74 | K | 711142559 | Provedení izolace proti zemní vlhkosti pásy přitavením NAIP na ploše svislé S | m2 | 200.2 |  | 0 | CS ÚRS 2017 01 |  |  | základní |  | 0 | 0.0004 | 0.08008 | 0 | 0 | 16 | K | 2 |  |  |  | ROZPOCET | [5 empty] | 0 | 0 | 0 | 0 | 0 | 1 | 0 | 16 | -1425631952
| VV |  | Viz PD D.1.1.2-01 - D.1.1.2-12 | [15 empty] | VV | 2 | 1 | True | 0 | ROZPOCET
| VV |  | Souvrství podlahy (SP1; SP2) - HIS NAIP (dl * š * p) | [15 empty] | VV | 2 | 1 | True | 0 | ROZPOCET
| VV |  | ((72,0*2+19,0*2)*0,55)*2 |  | 200.2 | [13 empty] | VV | 2 | 2 | True | 0 | ROZPOCET
| VV |  | Součet |  | 200.2 | [13 empty] | VV | 2 | 4 | True | 1 | ROZPOCET
75 | M | 628522640 | pásy s modifikovaným asfaltem vložka skelná tkanina minerální posyp (dle PD) | m2 | 1614.91 |  | 0 | CS ÚRS 2017 01 |  |  | základní |  | 0 | 0.0035 | 5.6522 | 0 | 0 | 32 | M | 2 |  |  |  | ROZPOCET | [5 empty] | 0 | 0 | 0 | 0 | 0 | 1 | 0 | 16 | -511157160
| VV |  | Viz PD D.1.1.2-01 - D.1.1.2-12 | [15 empty] | VV | 2 | 1 | True | 0 | ROZPOCET
| VV |  | Souvrství podlahy (SP1; SP2) - HIV NAIP (dl * š) | [15 empty] | VV | 2 | 1 | True | 0 | ROZPOCET
| VV |  | 72,0*19,0 |  | 1368 | [13 empty] | VV | 2 | 2 | True | 0 | ROZPOCET
| VV |  | Souvrství podlahy (SP1; SP2) - HIS NAIP (dl * š) | [15 empty] | VV | 2 | 1 | True | 0 | ROZPOCET
| VV |  | (72,0*2+19,0*2)*0,55 |  | 100.1 | [13 empty] | VV | 2 | 2 | True | 0 | ROZPOCET
| VV |  | Součet |  | 1468.1 | [13 empty] | VV | 2 | 4 | True | 1 | ROZPOCET
| VV |  | 1468,1*1,1 'Přepočtené koeficientem množství |  | 1614.91 | [13 empty] | VV | 2 | 2 | False | 1 | ROZPOCET
76 | M | 628522540 | pásy s modifikovaným asfaltem tl. 4,0 mm vložka polyesterové rouno minerální jemnozrnný posyp (dle PD) | m2 | 1614.91 |  | 0 | CS ÚRS 2017 01 |  |  | základní |  | 0 | 0.0049 | 7.9131 | 0 | 0 | 32 | M | 2 |  |  |  | ROZPOCET | [5 empty] | 0 | 0 | 0 | 0 | 0 | 1 | 0 | 16 | 66657546
| VV |  | Viz PD D.1.1.2-01 - D.1.1.2-12 | [15 empty] | VV | 2 | 1 | True | 0 | ROZPOCET
| VV |  | Souvrství podlahy (SP1; SP2) - HIV NAIP (dl * š) | [15 empty] | VV | 2 | 1 | True | 0 | ROZPOCET
| VV |  | 72,0*19,0 |  | 1368 | [13 empty] | VV | 2 | 2 | True | 0 | ROZPOCET
| VV |  | Souvrství podlahy (SP1; SP2) - HIS NAIP (dl * š) | [15 empty] | VV | 2 | 1 | True | 0 | ROZPOCET
| VV |  | (72,0*2+19,0*2)*0,55 |  | 100.1 | [13 empty] | VV | 2 | 2 | True | 0 | ROZPOCET
| VV |  | Součet |  | 1468.1 | [13 empty] | VV | 2 | 4 | True | 1 | ROZPOCET
| VV |  | 1468,1*1,1 'Přepočtené koeficientem množství |  | 1614.91 | [13 empty] | VV | 2 | 2 | False | 1 | ROZPOCET
77 | K | 711161303 | Izolace proti zemní vlhkosti nopovými foliemi základů nebo stěn pro běžné podmínky tloušťky 0,4 mm, šířky 1,5 m (dle PD) | m2 | 182.8 |  | 0 | CS ÚRS 2017 01 |  |  | základní |  | 0 | 0.00057 | 0.1042 | 0 | 0 | 16 | K | 2 |  |  |  | ROZPOCET | [5 empty] | 0 | 0 | 0 | 0 | 0 | 1 | 0 | 16 | 327981126
| VV |  | Viz PD D.1.1.2-01 - D.1.1.2-12 | [15 empty] | VV | 2 | 1 | True | 0 | ROZPOCET
| VV |  | Stěna ŽB - nopovka (dl * v) | [15 empty] | VV | 2 | 1 | True | 0 | ROZPOCET
| VV |  | (72,2*2+19,2*2)*1,0 |  | 182.8 | [13 empty] | VV | 2 | 2 | True | 0 | ROZPOCET
| VV |  | Součet |  | 182.8 | [13 empty] | VV | 2 | 4 | True | 1 | ROZPOCET
78 | K | 998711101 | Přesun hmot pro izolace proti vodě, vlhkosti a plynům stanovený z hmotnosti přesunovaného materiálu vodorovná dopravní vzdálenost do 50 m v objektech výšky do 6 m | t | 15.358 |  | 0 | CS ÚRS 2017 01 |  |  | základní |  | 0 | 0 | 0 | 0 | 0 | 16 | K | 2 |  |  |  | ROZPOCET | [5 empty] | 0 | 0 | 0 | 0 | 0 | 1 | 0 | 16 | -371440067
| D | 713 | Izolace tepelné |  |  |  | 0 | [5 empty] | 0 |  | 31.584 |  | 0 | 2 | D | 1 |  |  |  | ROZPOCET | [11 empty] | 0
79 | K | 713121121 | Montáž tepelné izolace podlah rohožemi, pásy, deskami, dílci, bloky (izolační materiál ve specifikaci) kladenými volně dvouvrstvá | m2 | 1313.886 |  | 0 | CS ÚRS 2017 01 |  |  | základní |  | 0 | 0 | 0 | 0 | 0 | 16 | K | 2 |  |  |  | ROZPOCET | [5 empty] | 0 | 0 | 0 | 0 | 0 | 1 | 0 | 16 | -460000955
| VV |  | Viz PD D.1.1.2-01 - D.1.1.2-12 | [15 empty] | VV | 2 | 1 | True | 0 | ROZPOCET
| VV |  | Souvrství podlahy (SP1) - TIV (dl * š) | [15 empty] | VV | 2 | 1 | True | 0 | ROZPOCET
| VV |  | místnost (101; 102; 103; 104; 105; 106) | [15 empty] | VV | 2 | 1 | True | 0 | ROZPOCET
| VV |  | (159,21)+(23,68*18,65)+(17,80*15,73)+(15,80*15,73)+(7,80*15,73)+(5,68*2,68) |  | 1267.286 | [13 empty] | VV | 2 | 2 | True | 0 | ROZPOCET
| VV |  | Souvrství podlahy (SP2) - TIV (dl * š) | [15 empty] | VV | 2 | 1 | True | 0 | ROZPOCET
| VV |  | místnost (107; 108; 109; 110; 111; 112; 113; 114) | [15 empty] | VV | 2 | 1 | True | 0 | ROZPOCET
| VV |  | (5,68*2,75)+(5,68*2,00)+(1,30*2,15)+(1,90*2,15)+(1,00*2,00)+(2,30*1,90)+(2,30*1,90)+(1,00*2,00) |  | 46.6 | [13 empty] | VV | 2 | 2 | True | 0 | ROZPOCET
| VV |  | Součet |  | 1313.886 | [13 empty] | VV | 2 | 4 | True | 1 | ROZPOCET
80 | M | 2837642X1 | deska z polystyrénu XPS zpevněná, hrana polodrážková a hladký povrch tl 40 mm (dle PD) | m2 | 1445.275 |  | 0 |  |  |  | základní |  | 0 | 0.0015 | 2.1679 | 0 | 0 | 32 | M | 2 |  |  |  | ROZPOCET | [5 empty] | 0 | 0 | 0 | 0 | 0 | 1 | 0 | 16 | -1625745773
| VV |  | 1313,886*1,1 'Přepočtené koeficientem množství |  | 1445.275 | [13 empty] | VV | 2 | 2 | False | 1 | ROZPOCET
81 | M | 283764300 | deska z polystyrénu XPS zpevněná, hrana polodrážková a hladký povrch tl 80 mm (dle PD) | m2 | 1445.275 |  | 0 | CS ÚRS 2017 01 |  |  | základní |  | 0 | 0.0024 | 3.4687 | 0 | 0 | 32 | M | 2 |  |  |  | ROZPOCET | [5 empty] | 0 | 0 | 0 | 0 | 0 | 1 | 0 | 16 | -1541940806
| VV |  | 1313,886*1,1 'Přepočtené koeficientem množství |  | 1445.275 | [13 empty] | VV | 2 | 2 | False | 1 | ROZPOCET
82 | K | 713111121 | Montáž tepelné izolace stropů rohožemi, pásy, dílci, deskami, bloky (izolační materiál ve specifikaci) rovných spodem s uchycením (drátem, páskou apod.) | m2 | 1349.84 |  | 0 | CS ÚRS 2017 01 |  |  | základní |  | 0 | 0.0003 | 0.40495 | 0 | 0 | 16 | K | 2 |  |  |  | ROZPOCET | [5 empty] | 0 | 0 | 0 | 0 | 0 | 1 | 0 | 16 | 638849045
| VV |  | Viz PD D.1.1.2-01 - D.1.1.2-12 | [15 empty] | VV | 2 | 1 | True | 0 | ROZPOCET
| VV |  | Souvrství podhledu (SDK7) - TIV (dl * š) | [15 empty] | VV | 2 | 1 | True | 0 | ROZPOCET
| VV |  | 71,8*18,8 |  | 1349.84 | [13 empty] | VV | 2 | 2 | True | 0 | ROZPOCET
| VV |  | Součet |  | 1349.84 | [13 empty] | VV | 2 | 4 | True | 1 | ROZPOCET
83 | M | 631507990 | plsť skelná pro izolaci mezi krokve la = 0,036 W/mK 5000 x 1200 tl.200 mm (dle PD) | m2 | 1484.824 |  | 0 | CS ÚRS 2017 01 |  |  | základní |  | 0 | 0.0095 | 14.1058 | 0 | 0 | 32 | M | 2 |  |  |  | ROZPOCET | [5 empty] | 0 | 0 | 0 | 0 | 0 | 1 | 0 | 16 | 646415538
| VV |  | 1349,84*1,1 'Přepočtené koeficientem množství |  | 1484.824 | [13 empty] | VV | 2 | 2 | False | 1 | ROZPOCET
84 | K | 713111111 | Montáž tepelné izolace stropů rohožemi, pásy, dílci, deskami, bloky (izolační materiál ve specifikaci) vrchem bez překrytí lepenkou kladenými volně | m2 | 1349.84 |  | 0 | CS ÚRS 2017 01 |  |  | základní |  | 0 | 0 | 0 | 0 | 0 | 16 | K | 2 |  |  |  | ROZPOCET | [5 empty] | 0 | 0 | 0 | 0 | 0 | 1 | 0 | 16 | 283299523
| VV |  | Viz PD D.1.1.2-01 - D.1.1.2-12 | [15 empty] | VV | 2 | 1 | True | 0 | ROZPOCET
| VV |  | Souvrství podhledu (SDK7) - TIV (dl * š) | [15 empty] | VV | 2 | 1 | True | 0 | ROZPOCET
| VV |  | 71,8*18,8 |  | 1349.84 | [13 empty] | VV | 2 | 2 | True | 0 | ROZPOCET
| VV |  | Součet |  | 1349.84 | [13 empty] | VV | 2 | 4 | True | 1 | ROZPOCET
85 | M | 631507940 | plsť skelná pro izolaci mezi krokve la = 0,036 W/mK 5000 x 1200 tl.100 mm (dle PD) | m2 | 1484.824 |  | 0 | CS ÚRS 2017 01 |  |  | základní |  | 0 | 0.0058 | 8.612 | 0 | 0 | 32 | M | 2 |  |  |  | ROZPOCET | [5 empty] | 0 | 0 | 0 | 0 | 0 | 1 | 0 | 16 | -170999201
| VV |  | 1349,84*1,1 'Přepočtené koeficientem množství |  | 1484.824 | [13 empty] | VV | 2 | 2 | False | 1 | ROZPOCET
86 | K | 713131141 | Montáž tepelné izolace stěn rohožemi, pásy, deskami, dílci, bloky (izolační materiál ve specifikaci) lepením celoplošně | m2 | 267.5 |  | 0 | CS ÚRS 2017 01 |  |  | základní |  | 0 | 0.006 | 1.605 | 0 | 0 | 16 | K | 2 |  |  |  | ROZPOCET | [5 empty] | 0 | 0 | 0 | 0 | 0 | 1 | 0 | 16 | 677467922
| VV |  | Viz PD D.1.1.2-01 - D.1.1.2-12 | [15 empty] | VV | 2 | 1 | True | 0 | ROZPOCET
| VV |  | Sokl 1; 2 - TIS (dl * v) | [15 empty] | VV | 2 | 1 | True | 0 | ROZPOCET
| VV |  | (72,2*2+19,2*2)*1,5 |  | 274.2 | [13 empty] | VV | 2 | 2 | True | 0 | ROZPOCET
| VV |  | - otvory (dl * š * v) | [15 empty] | VV | 2 | 1 | True | 0 | ROZPOCET
| VV |  | -(1,2*2+5,5*2)*0,5 |  | -6.7 | [13 empty] | VV | 2 | 2 | True | 0 | ROZPOCET
| VV |  | Součet |  | 267.5 | [13 empty] | VV | 2 | 4 | True | 1 | ROZPOCET
87 | M | 2837643X1 | deska z polystyrénu XPS zpevněná, hrana polodrážková a hladký povrch tl 150 mm (dle PD) | m2 | 294.25 |  | 0 |  |  |  | základní |  | 0 | 0.0041 | 1.2064 | 0 | 0 | 32 | M | 2 |  |  |  | ROZPOCET | [5 empty] | 0 | 0 | 0 | 0 | 0 | 1 | 0 | 16 | -1484432206
| VV |  | 267,5*1,1 'Přepočtené koeficientem množství |  | 294.25 | [13 empty] | VV | 2 | 2 | False | 1 | ROZPOCET
88 | K | 713131151 | Montáž tepelné izolace stěn rohožemi, pásy, deskami, dílci, bloky (izolační materiál ve specifikaci) vložením jednovrstvě | m2 | 13.405 |  | 0 | CS ÚRS 2017 01 |  |  | základní |  | 0 | 0 | 0 | 0 | 0 | 16 | K | 2 |  |  |  | ROZPOCET | [5 empty] | 0 | 0 | 0 | 0 | 0 | 1 | 0 | 16 | 471709944
| VV |  | Viz PD D.1.1.2-01 - D.1.1.2-12 | [15 empty] | VV | 2 | 1 | True | 0 | ROZPOCET
| VV |  | Základy - deska (dl * š + dl * v) | [15 empty] | VV | 2 | 1 | True | 0 | ROZPOCET
| VV |  | (1,51*5,28)+(1,51*2+5,28*2)*0,4 |  | 13.405 | [13 empty] | VV | 2 | 2 | True | 0 | ROZPOCET
| VV |  | Součet |  | 13.405 | [13 empty] | VV | 2 | 4 | True | 1 | ROZPOCET
89 | M | 283764150 | deska z polystyrénu XPS, hrana polodrážková a hladký povrch tl 30 mm (dle PD) | m2 | 14.746 |  | 0 | CS ÚRS 2017 01 |  |  | základní |  | 0 | 0.0009 | 0.013271 | 0 | 0 | 32 | M | 2 |  |  |  | ROZPOCET | [5 empty] | 0 | 0 | 0 | 0 | 0 | 1 | 0 | 16 | 1972145163
| VV |  | 13,405*1,1 'Přepočtené koeficientem množství |  | 14.746 | [13 empty] | VV | 2 | 2 | False | 1 | ROZPOCET
90 | K | 998713101 | Přesun hmot pro izolace tepelné stanovený z hmotnosti přesunovaného materiálu vodorovná dopravní vzdálenost do 50 m v objektech výšky do 6 m | t | 31.584 |  | 0 | CS ÚRS 2017 01 |  |  | základní |  | 0 | 0 | 0 | 0 | 0 | 16 | K | 2 |  |  |  | ROZPOCET | [5 empty] | 0 | 0 | 0 | 0 | 0 | 1 | 0 | 16 | 1443997979
| D | 763 | Konstrukce suché výstavby |  |  |  | 0 | [5 empty] | 0 |  | 68.9277 |  | 0 | 2 | D | 1 |  |  |  | ROZPOCET | [11 empty] | 0
91 | K | 763131443 | SDK podhled desky 2xDF 15 bez TI dvouvrstvá spodní kce profil CD+UD | m2 | 1349.84 |  | 0 | CS ÚRS 2017 01 |  |  | základní |  | 0 | 0.03145 | 42.4525 | 0 | 0 | 16 | K | 2 |  |  |  | ROZPOCET | [5 empty] | 0 | 0 | 0 | 0 | 0 | 1 | 0 | 16 | 1639360080
| VV |  | Viz PD D.1.1.2-01 - D.1.1.2-12 | [15 empty] | VV | 2 | 1 | True | 0 | ROZPOCET
| VV |  | Souvrství podhledu (SDK7) - SDK (dl * š) | [15 empty] | VV | 2 | 1 | True | 0 | ROZPOCET
| VV |  | 71,8*18,8 |  | 1349.84 | [13 empty] | VV | 2 | 2 | True | 0 | ROZPOCET
| VV |  | Součet |  | 1349.84 | [13 empty] | VV | 2 | 4 | True | 1 | ROZPOCET
92 | K | 763131713 | Podhled ze sádrokartonových desek ostatní práce a konstrukce na podhledech ze sádrokartonových desek napojení na obvodové konstrukce profilem | m | 181.2 |  | 0 | CS ÚRS 2017 01 |  |  | základní |  | 0 | 0.00026 | 0.047112 | 0 | 0 | 16 | K | 2 |  |  |  | ROZPOCET | [5 empty] | 0 | 0 | 0 | 0 | 0 | 1 | 0 | 16 | -316042874
| VV |  | Viz PD D.1.1.2-01 - D.1.1.2-12 | [15 empty] | VV | 2 | 1 | True | 0 | ROZPOCET
| VV |  | Souvrství podhledu (SDK7) - SDK, napojení na stěny (dl) | [15 empty] | VV | 2 | 1 | True | 0 | ROZPOCET
| VV |  | 71,8*2+18,8*2 |  | 181.2 | [13 empty] | VV | 2 | 2 | True | 0 | ROZPOCET
| VV |  | Součet |  | 181.2 | [13 empty] | VV | 2 | 4 | True | 1 | ROZPOCET
93 | K | 763131751 | Podhled ze sádrokartonových desek ostatní práce a konstrukce na podhledech ze sádrokartonových desek montáž parotěsné zábrany | m2 | 1349.84 |  | 0 | CS ÚRS 2017 01 |  |  | základní |  | 0 | 0 | 0 | 0 | 0 | 16 | K | 2 |  |  |  | ROZPOCET | [5 empty] | 0 | 0 | 0 | 0 | 0 | 1 | 0 | 16 | -1847670375
| VV |  | Viz PD D.1.1.2-01 - D.1.1.2-12 | [15 empty] | VV | 2 | 1 | True | 0 | ROZPOCET
| VV |  | Souvrství podhledu (SDK7) - parotěs (dl * š) | [15 empty] | VV | 2 | 1 | True | 0 | ROZPOCET
| VV |  | 71,8*18,8 |  | 1349.84 | [13 empty] | VV | 2 | 2 | True | 0 | ROZPOCET
| VV |  | Součet |  | 1349.84 | [13 empty] | VV | 2 | 4 | True | 1 | ROZPOCET
94 | M | 283293340 | fólie podstřešní parotěsná s reflexní Al vrstvou 105 g/m2 (1,5 x 50 m) (dle PD) | m2 | 1484.824 |  | 0 | CS ÚRS 2017 01 |  |  | základní |  | 0 | 0.0001 | 0.14848 | 0 | 0 | 32 | M | 2 |  |  |  | ROZPOCET | [5 empty] | 0 | 0 | 0 | 0 | 0 | 1 | 0 | 16 | -1125553679
| VV |  | 1349,84*1,1 'Přepočtené koeficientem množství |  | 1484.824 | [13 empty] | VV | 2 | 2 | False | 1 | ROZPOCET
95 | K | 763131752 | Podhled ze sádrokartonových desek ostatní práce a konstrukce na podhledech ze sádrokartonových desek montáž jedné vrstvy tepelné izolace | m2 | 181.2 |  | 0 | CS ÚRS 2017 01 |  |  | základní |  | 0 | 0 | 0 | 0 | 0 | 16 | K | 2 |  |  |  | ROZPOCET | [5 empty] | 0 | 0 | 0 | 0 | 0 | 1 | 0 | 16 | 739258552
| VV |  | Viz PD D.1.1.2-01 - D.1.1.2-12 | [15 empty] | VV | 2 | 1 | True | 0 | ROZPOCET
| VV |  | Souvrství podhledu (SDK7) - TIV (dl * š) | [15 empty] | VV | 2 | 1 | True | 0 | ROZPOCET
| VV |  | (71,8*2+18,8*2)*1,0 |  | 181.2 | [13 empty] | VV | 2 | 2 | True | 0 | ROZPOCET
| VV |  | Součet |  | 181.2 | [13 empty] | VV | 2 | 4 | True | 1 | ROZPOCET
96 | M | 631481510 | deska izolační minerální pro suchou výstavbu univerzální λ-0.035 600x1200 mm tl. 50 mm (dle PD) | m2 | 199.32 |  | 0 | CS ÚRS 2017 01 |  |  | základní |  | 0 | 0.0025 | 0.4983 | 0 | 0 | 32 | M | 2 |  |  |  | ROZPOCET | [5 empty] | 0 | 0 | 0 | 0 | 0 | 1 | 0 | 16 | -127416041
| VV |  | 181,2*1,1 'Přepočtené koeficientem množství |  | 199.32 | [13 empty] | VV | 2 | 2 | False | 1 | ROZPOCET
97 | K | 7632212X1 | Stěna předsazená ze sádrovláknitých desek s nosnou konstrukcí z ocelových profilů CW, UW dvojitě opláštěná deskami tl. 2 x 12,5 mm, bez TI, stěna tl. 75 mm, profil 50 | m2 | 223.216 |  | 0 |  |  |  | základní |  | 0 | 0.033673 | 7.5164 | 0 | 0 | 16 | K | 2 |  |  |  | ROZPOCET | [5 empty] | 0 | 0 | 0 | 0 | 0 | 1 | 0 | 16 | -1186043839
| VV |  | Viz PD D.1.1.2-01 - D.1.1.2-12 | [15 empty] | VV | 2 | 1 | True | 0 | ROZPOCET
| VV |  | Stěny SDV2 (dl * v) | [15 empty] | VV | 2 | 1 | True | 0 | ROZPOCET
| VV |  | (23,67*2+17,8+15,8+7,8+2,75+2+2,15+1,9+1,9)*3,9 |  | 387.816 | [13 empty] | VV | 2 | 2 | True | 0 | ROZPOCET
| VV |  | - otvory (š * v * p) | [15 empty] | VV | 2 | 1 | True | 0 | ROZPOCET
| VV |  | -(5,5*2,0*13+3,5*2,0*2+2,5*1,0+1,8*1,0*2+1,5*1,0) |  | -164.6 | [13 empty] | VV | 2 | 2 | True | 0 | ROZPOCET
| VV |  | Součet |  | 223.216 | [13 empty] | VV | 2 | 4 | True | 1 | ROZPOCET
98 | K | 7632212X2 | Stěna předsazená ze sádrovláknitých desek s nosnou konstrukcí z ocelových profilů CW, UW dvojitě opláštěná deskami tl. 2 x 12,5 mm, bez TI, stěna tl. 125 mm, profil 100 | m2 | 116.616 |  | 0 |  |  |  | základní |  | 0 | 0.03419 | 3.9871 | 0 | 0 | 16 | K | 2 |  |  |  | ROZPOCET | [5 empty] | 0 | 0 | 0 | 0 | 0 | 1 | 0 | 16 | -1378716449
| VV |  | Viz PD D.1.1.2-01 - D.1.1.2-12 | [15 empty] | VV | 2 | 1 | True | 0 | ROZPOCET
| VV |  | Stěny SDV1 (dl * v) | [15 empty] | VV | 2 | 1 | True | 0 | ROZPOCET
| VV |  | (5,8+2,7+4,14+18,8)*3,9 |  | 122.616 | [13 empty] | VV | 2 | 2 | True | 0 | ROZPOCET
| VV |  | - otvory (š * v * p) | [15 empty] | VV | 2 | 1 | True | 0 | ROZPOCET
| VV |  | -(1,2*2,5*2) |  | -6 | [13 empty] | VV | 2 | 2 | True | 0 | ROZPOCET
| VV |  | Součet |  | 116.616 | [13 empty] | VV | 2 | 4 | True | 1 | ROZPOCET
99 | K | 763111717 | Příčka ze sádrokartonových desek ostatní konstrukce a práce na příčkách ze sádrokartonových desek základní penetrační nátěr | m2 | 339.832 |  | 0 | CS ÚRS 2017 01 |  |  | základní |  | 0 | 0.0002 | 0.067966 | 0 | 0 | 16 | K | 2 |  |  |  | ROZPOCET | [5 empty] | 0 | 0 | 0 | 0 | 0 | 1 | 0 | 16 | -1089462179
100 | K | 763211231 | Sádrovláknitá příčka tl 100 mm profil CW+UW 50 desky 2x12,5 TI 40 mm 20 kg/m3 | m2 | 67.989 |  | 0 | CS ÚRS 2017 01 |  |  | základní |  | 0 | 0.06823 | 4.6389 | 0 | 0 | 16 | K | 2 |  |  |  | ROZPOCET | [5 empty] | 0 | 0 | 0 | 0 | 0 | 1 | 0 | 16 | -885591007
| VV |  | Viz PD D.1.1.2-01 - D.1.1.2-12 | [15 empty] | VV | 2 | 1 | True | 0 | ROZPOCET
| VV |  | Stěny SDV3 (dl * v) | [15 empty] | VV | 2 | 1 | True | 0 | ROZPOCET
| VV |  | (5,8+3,58+6,65+2,1+2,1)*3,9 |  | 78.897 | [13 empty] | VV | 2 | 2 | True | 0 | ROZPOCET
| VV |  | - otvory (š * v * p) | [15 empty] | VV | 2 | 1 | True | 0 | ROZPOCET
| VV |  | -(0,9*2,02*6) |  | -10.908 | [13 empty] | VV | 2 | 2 | True | 0 | ROZPOCET
| VV |  | Součet |  | 67.989 | [13 empty] | VV | 2 | 4 | True | 1 | ROZPOCET
101 | K | 7632131X1 | Sádrovláknitá příčka instalační tl 200 mm zdvojený profil CW+UW 50 desky 2x12,5 TI 2x50 mm 50 kg/m3 | m2 | 17.355 |  | 0 |  |  |  | základní |  | 0 | 0.0696 | 1.2079 | 0 | 0 | 16 | K | 2 |  |  |  | ROZPOCET | [5 empty] | 0 | 0 | 0 | 0 | 0 | 1 | 0 | 16 | 786288682
| VV |  | Viz PD D.1.1.2-01 - D.1.1.2-12 | [15 empty] | VV | 2 | 1 | True | 0 | ROZPOCET
| VV |  | Stěny SDV4 (dl * v) | [15 empty] | VV | 2 | 1 | True | 0 | ROZPOCET
| VV |  | (2,25+1,1+1,1)*3,9 |  | 17.355 | [13 empty] | VV | 2 | 2 | True | 0 | ROZPOCET
| VV |  | Součet |  | 17.355 | [13 empty] | VV | 2 | 4 | True | 1 | ROZPOCET
102 | K | 7632131X2 | Sádrovláknitá příčka instalační tl 250 mm zdvojený profil CW+UW 50 desky 2x12,5 TI 2x50 mm 40 kg/m3 | m2 | 20.802 |  | 0 |  |  |  | základní |  | 0 | 0.0696 | 1.4478 | 0 | 0 | 16 | K | 2 |  |  |  | ROZPOCET | [5 empty] | 0 | 0 | 0 | 0 | 0 | 1 | 0 | 16 | -516327592
| VV |  | Viz PD D.1.1.2-01 - D.1.1.2-12 | [15 empty] | VV | 2 | 1 | True | 0 | ROZPOCET
| VV |  | Stěny SDV5 (dl * v) | [15 empty] | VV | 2 | 1 | True | 0 | ROZPOCET
| VV |  | (5,8)*3,9 |  | 22.62 | [13 empty] | VV | 2 | 2 | True | 0 | ROZPOCET
| VV |  | - otvory (š * v) | [15 empty] | VV | 2 | 1 | True | 0 | ROZPOCET
| VV |  | -(0,9*2,02) |  | -1.818 | [13 empty] | VV | 2 | 2 | True | 0 | ROZPOCET
| VV |  | Součet |  | 20.802 | [13 empty] | VV | 2 | 4 | True | 1 | ROZPOCET
103 | K | 7632131X3 | Sádrovláknitá příčka instalační tl 300 mm zdvojený profil CW+UW 50 desky 2x12,5 TI 2x50 mm 40 kg/m3 | m2 | 41.34 |  | 0 |  |  |  | základní |  | 0 | 0.0696 | 2.8773 | 0 | 0 | 16 | K | 2 |  |  |  | ROZPOCET | [5 empty] | 0 | 0 | 0 | 0 | 0 | 1 | 0 | 16 | -528874015
| VV |  | Viz PD D.1.1.2-01 - D.1.1.2-12 | [15 empty] | VV | 2 | 1 | True | 0 | ROZPOCET
| VV |  | Stěny SDV6 (dl * v) | [15 empty] | VV | 2 | 1 | True | 0 | ROZPOCET
| VV |  | (5,8+2,4*2)*3,9 |  | 41.34 | [13 empty] | VV | 2 | 2 | True | 0 | ROZPOCET
| VV |  | Součet |  | 41.34 | [13 empty] | VV | 2 | 4 | True | 1 | ROZPOCET
104 | K | 763121714 | Stěna předsazená ze sádrokartonových desek ostatní konstrukce a práce na předsazených stěnách ze sádrokartonových desek základní penetrační nátěr | m2 | 147.486 |  | 0 | CS ÚRS 2017 01 |  |  | základní |  | 0 | 0.0001 | 0.014749 | 0 | 0 | 16 | K | 2 |  |  |  | ROZPOCET | [5 empty] | 0 | 0 | 0 | 0 | 0 | 1 | 0 | 16 | 398320545
105 | K | 763431011 | Montáž podhledu minerálního včetně zavěšeného roštu polozapuštěného s panely vyjímatelnými, velikosti panelů do 0,36 m2 | m2 | 1313.886 |  | 0 | CS ÚRS 2017 01 |  |  | základní |  | 0 | 0.00117 | 1.5372 | 0 | 0 | 16 | K | 2 |  |  |  | ROZPOCET | [5 empty] | 0 | 0 | 0 | 0 | 0 | 1 | 0 | 16 | 2078649948
| VV |  | Viz PD D.1.1.2-01 - D.1.1.2-12 | [15 empty] | VV | 2 | 1 | True | 0 | ROZPOCET
| VV |  | Souvrství podhledu (SDK7) - kazety (dl * š) | [15 empty] | VV | 2 | 1 | True | 0 | ROZPOCET
| VV |  | místnost (101; 102; 103; 104; 105; 106; 107; 108; 109; 110; 111; 112; 113; 114) | [15 empty] | VV | 2 | 1 | True | 0 | ROZPOCET
| VV |  | (159,21)+(23,68*18,65)+(17,80*15,73)+(15,80*15,73)+(7,80*15,73)+(5,68*2,68)+(5,68*2,75)+(5,68*2,00)+(1,30*2,15)+(1,90*2,15)+(1,00*2,00)+(2,30*1,90) |  | 1307.516 | [13 empty] | VV | 2 | 2 | True | 0 | ROZPOCET
| VV |  | (2,30*1,90)+(1,00*2,00) |  | 6.37 | [13 empty] | VV | 2 | 2 | True | 0 | ROZPOCET
| VV |  | Součet |  | 1313.886 | [13 empty] | VV | 2 | 4 | True | 1 | ROZPOCET
106 | M | 590360750 | panel akustický polozapuštěná hrana viditelný rošt š.24, bílá, 600x600x15mm (dle PD) | m2 | 1445.275 |  | 0 | CS ÚRS 2017 01 |  |  | základní |  | 0 | 0.00165 | 2.3847 | 0 | 0 | 32 | M | 2 |  |  |  | ROZPOCET | [5 empty] | 0 | 0 | 0 | 0 | 0 | 1 | 0 | 16 | -736688251
| VV |  | 1313,886*1,1 'Přepočtené koeficientem množství |  | 1445.275 | [13 empty] | VV | 2 | 2 | False | 1 | ROZPOCET
107 | K | 763431042 | Montáž podhledu minerálního včetně zavěšeného roštu Příplatek k cenám: za výšku zavěšení přes 1,0 do 1,4 m | m2 | 46.6 |  | 0 | CS ÚRS 2017 01 |  |  | základní |  | 0 | 0.00015 | 0.00699 | 0 | 0 | 16 | K | 2 |  |  |  | ROZPOCET | [5 empty] | 0 | 0 | 0 | 0 | 0 | 1 | 0 | 16 | 1038740257
| VV |  | Viz PD D.1.1.2-01 - D.1.1.2-12 | [15 empty] | VV | 2 | 1 | True | 0 | ROZPOCET
| VV |  | Souvrství podhledu (SDK7) - kazety (dl * š) | [15 empty] | VV | 2 | 1 | True | 0 | ROZPOCET
| VV |  | místnost (107; 108; 109; 110; 111; 112; 113; 114) | [15 empty] | VV | 2 | 1 | True | 0 | ROZPOCET
| VV |  | (5,68*2,75)+(5,68*2,00)+(1,30*2,15)+(1,90*2,15)+(1,00*2,00)+(2,30*1,90)+(2,30*1,90)+(1,00*2,00) |  | 46.6 | [13 empty] | VV | 2 | 2 | True | 0 | ROZPOCET
| VV |  | Součet |  | 46.6 | [13 empty] | VV | 2 | 4 | True | 1 | ROZPOCET
108 | K | 763431201 | Montáž podhledu minerálního napojení na stěnu lištou obvodovou | m | 471.81 |  | 0 | CS ÚRS 2017 01 |  |  | základní |  | 0 | 0.0002 | 0.094362 | 0 | 0 | 16 | K | 2 |  |  |  | ROZPOCET | [5 empty] | 0 | 0 | 0 | 0 | 0 | 1 | 0 | 16 | 946997865
| VV |  | Viz PD D.1.1.2-01 - D.1.1.2-12 | [15 empty] | VV | 2 | 1 | True | 0 | ROZPOCET
| VV |  | Souvrství podhledu (SDK7) - kazety, napojení na stěny (dl) | [15 empty] | VV | 2 | 1 | True | 0 | ROZPOCET
| VV |  | místnost (101; 102; 103; 104; 105; 106; 107; 108; 109) | [15 empty] | VV | 2 | 1 | True | 0 | ROZPOCET
| VV |  | (117,23)+(23,68*2+18,65*2)+(17,80*2+15,73*2)+(15,80*2+15,73*2)+(7,80*2+15,73*2)+(5,68*2+2,68*2)+(5,68*2+2,75*2)+(5,68*2+2,00*2)+(1,30*2+2,15*2) |  | 434.91 | [13 empty] | VV | 2 | 2 | True | 0 | ROZPOCET
| VV |  | místnost (110; 111; 112; 113; 114) | [15 empty] | VV | 2 | 1 | True | 0 | ROZPOCET
| VV |  | (1,90*2+2,15*2)+(1,00*2+2,00*2)+(2,30*2+1,90*2)+(2,30*2+1,90*2)+(1,00*2+2,00*2) |  | 36.9 | [13 empty] | VV | 2 | 2 | True | 0 | ROZPOCET
| VV |  | Součet |  | 471.81 | [13 empty] | VV | 2 | 4 | True | 1 | ROZPOCET
109 | K | 998763301 | Přesun hmot pro konstrukce montované z desek sádrokartonových, sádrovláknitých, cementovláknitých nebo cementových stanovený z hmotnosti přesunovaného materiálu vodorovná dopravní vzdálenost do 50 m v objektech výšky do 6 m | t | 68.928 |  | 0 | CS ÚRS 2017 01 |  |  | základní |  | 0 | 0 | 0 | 0 | 0 | 16 | K | 2 |  |  |  | ROZPOCET | [5 empty] | 0 | 0 | 0 | 0 | 0 | 1 | 0 | 16 | -106184780
| D | 764 | Konstrukce klempířské |  |  |  | 0 | [5 empty] | 0 |  | 0.11732 |  | 0 | 2 | D | 1 |  |  |  | ROZPOCET | [11 empty] | 0
110 | K | 764000K01 | D+M K01 žlabový hák, pozinkovaný pás 25/6 mm, r.š. 500 ,průměr 240 mm vč. kotvení a příslušenství (dle PD) | kpl | 290 |  | 0 |  |  |  | základní |  | 0 | 0 | 0 | 0 | 0 | 4 | K | 2 |  |  |  | ROZPOCET | [5 empty] | 0 | 0 | 0 | 0 | 0 | 1 | 0 | 4 | 2013391931
111 | K | 764000K02 | D+M K02 půlkruhový okapový žlab, pozinkovaný plech, tl. 0,8 mm, r.š. 500 ,průměr 240 mm vč. kotvení a příslušenství (dle PD) | m | 150 |  | 0 |  |  |  | základní |  | 0 | 0 | 0 | 0 | 0 | 4 | K | 2 |  |  |  | ROZPOCET | [5 empty] | 0 | 0 | 0 | 0 | 0 | 1 | 0 | 4 | 26040229
112 | K | 764000K03 | D+M K03 svodový systém z pozinku, šíře 125 mm, dl. 4,5 m vč. kotvení a příslušenství (dle PD) | kpl | 8 |  | 0 |  |  |  | základní |  | 0 | 0 | 0 | 0 | 0 | 4 | K | 2 |  |  |  | ROZPOCET | [5 empty] | 0 | 0 | 0 | 0 | 0 | 1 | 0 | 4 | -746288280
113 | K | 764000K04 | D+M K04 okapnice, poplastovaný plech tl. 0,6 mm, rš. 300 mm vč. kotvení a příslušenství (dle PD) | m | 150 |  | 0 |  |  |  | základní |  | 0 | 0 | 0 | 0 | 0 | 4 | K | 2 |  |  |  | ROZPOCET | [5 empty] | 0 | 0 | 0 | 0 | 0 | 1 | 0 | 4 | -1021009252
114 | K | 764000K05 | D+M K05 konstrukční prvek, poplastovaný plech tl. 0,6 mm, rš. 250 mm vč. kotvení a příslušenství (dle PD) | m | 150 |  | 0 |  |  |  | základní |  | 0 | 0 | 0 | 0 | 0 | 4 | K | 2 |  |  |  | ROZPOCET | [5 empty] | 0 | 0 | 0 | 0 | 0 | 1 | 0 | 4 | -280328288
115 | K | 764000K06 | D+M K06 konstrukční prvek, poplastovaný plech tl. 0,6 mm, rš. 110 mm vč. kotvení a příslušenství (dle PD) | m | 150 |  | 0 |  |  |  | základní |  | 0 | 0 | 0 | 0 | 0 | 4 | K | 2 |  |  |  | ROZPOCET | [5 empty] | 0 | 0 | 0 | 0 | 0 | 1 | 0 | 4 | -1749138289
116 | K | 764000K07 | D+M K07 2xOSB 4, tl. 22 mm vč. kotvení a příslušenství (dle PD) | m2 | 150 |  | 0 |  |  |  | základní |  | 0 | 0 | 0 | 0 | 0 | 4 | K | 2 |  |  |  | ROZPOCET | [5 empty] | 0 | 0 | 0 | 0 | 0 | 1 | 0 | 4 | 1716766254
117 | K | 764000K08 | D+M K08 OSB 4, tl. 22 mm vč. kotvení a příslušenství (dle PD) | m2 | 110 |  | 0 |  |  |  | základní |  | 0 | 0 | 0 | 0 | 0 | 4 | K | 2 |  |  |  | ROZPOCET | [5 empty] | 0 | 0 | 0 | 0 | 0 | 1 | 0 | 4 | 1546639986
118 | K | 764000K09 | D+M K09 2x OSB 4, tl. 22 mm vč. kotvení a příslušenství (dle PD) | m2 | 45 |  | 0 |  |  |  | základní |  | 0 | 0 | 0 | 0 | 0 | 4 | K | 2 |  |  |  | ROZPOCET | [5 empty] | 0 | 0 | 0 | 0 | 0 | 1 | 0 | 4 | 674809993
119 | K | 764000K10 | D+M K10 konstrukční prvek, poplastovaný plech tl. 0,6 mm, rš. 170 mm vč. kotvení a příslušenství (dle PD) | m | 150 |  | 0 |  |  |  | základní |  | 0 | 0 | 0 | 0 | 0 | 4 | K | 2 |  |  |  | ROZPOCET | [5 empty] | 0 | 0 | 0 | 0 | 0 | 1 | 0 | 4 | 1151207221
120 | K | 764000K11 | D+M K11 konstrukční prvek, poplastovaný plech tl. 0,6 mm, rš. 200 mm vč. kotvení a příslušenství (dle PD) | m | 150 |  | 0 |  |  |  | základní |  | 0 | 0 | 0 | 0 | 0 | 4 | K | 2 |  |  |  | ROZPOCET | [5 empty] | 0 | 0 | 0 | 0 | 0 | 1 | 0 | 4 | -1206953968
121 | K | 764000K12 | D+M K12 oplechování, pozinkovaný plech tl. 0,6 mm, rš. 630 mm vč. kotvení a příslušenství (dle PD) | m | 150 |  | 0 |  |  |  | základní |  | 0 | 0 | 0 | 0 | 0 | 4 | K | 2 |  |  |  | ROZPOCET | [5 empty] | 0 | 0 | 0 | 0 | 0 | 1 | 0 | 4 | 599445711
122 | K | 764000K13 | D+M K13 tesařský úhelník, pozinkovaný plech tl. 2,5 mm, 90 x 105 x 105 mm vč. kotvení a příslušenství (dle PD) | kpl | 300 |  | 0 |  |  |  | základní |  | 0 | 0 | 0 | 0 | 0 | 4 | K | 2 |  |  |  | ROZPOCET | [5 empty] | 0 | 0 | 0 | 0 | 0 | 1 | 0 | 4 | -1687684462
123 | K | 764000K14 | D+M K14 dřevěná konstrukce stříšky tl. 80 mm, 300 x 200/260 x 80 mm vč. kotvení a příslušenství (dle PD) | kpl | 150 |  | 0 |  |  |  | základní |  | 0 | 0 | 0 | 0 | 0 | 4 | K | 2 |  |  |  | ROZPOCET | [5 empty] | 0 | 0 | 0 | 0 | 0 | 1 | 0 | 4 | -654465258
124 | K | 764000K15 | D+M K15 dřevěný hranol 120 x 90 mm vč. kotvení a příslušenství (dle PD) | m | 73 |  | 0 |  |  |  | základní |  | 0 | 0 | 0 | 0 | 0 | 4 | K | 2 |  |  |  | ROZPOCET | [5 empty] | 0 | 0 | 0 | 0 | 0 | 1 | 0 | 4 | -1834546062
125 | K | 764000K16 | D+M K16 příponka pozinkovaná, tl. 2 mm, 60 x 35 x 15 mm vč. kotvení a příslušenství (dle PD) | kpl | 300 |  | 0 |  |  |  | základní |  | 0 | 0 | 0 | 0 | 0 | 4 | K | 2 |  |  |  | ROZPOCET | [5 empty] | 0 | 0 | 0 | 0 | 0 | 1 | 0 | 4 | -279638094
126 | K | 764000K17 | D+M K17 větrací pás hliníkový, šířka 80 mm vč. kotvení a příslušenství (dle PD) | m | 150 |  | 0 |  |  |  | základní |  | 0 | 0 | 0 | 0 | 0 | 4 | K | 2 |  |  |  | ROZPOCET | [5 empty] | 0 | 0 | 0 | 0 | 0 | 1 | 0 | 4 | -539446012
127 | K | 764000K0X | D+M větrací žaluzi 300 x 3000 x 120 mm vč. příslušenství (dle PD) | kpl | 24 |  | 0 |  |  |  | základní |  | 0 | 0 | 0 | 0 | 0 | 4 | K | 2 |  |  |  | ROZPOCET | [5 empty] | 0 | 0 | 0 | 0 | 0 | 1 | 0 | 4 | -544029752
128 | K | 764221405 | Oplechování střešních prvků z hliníkového plechu hřebene větraného, včetně větrací mřížky rš 400 mm | m | 72.5 |  | 0 | CS ÚRS 2017 01 |  |  | základní |  | 0 | 0.00121 | 0.087725 | 0 | 0 | 16 | K | 2 |  |  |  | ROZPOCET | [5 empty] | 0 | 0 | 0 | 0 | 0 | 1 | 0 | 16 | -1432315347
| VV |  | Viz PD D.1.1.2-01 - D.1.1.2-12 | [15 empty] | VV | 2 | 1 | True | 0 | ROZPOCET
| VV |  | Opláštění střechy - hřeben (dl) | [15 empty] | VV | 2 | 1 | True | 0 | ROZPOCET
| VV |  | 72,5 |  | 72.5 | [13 empty] | VV | 2 | 2 | True | 0 | ROZPOCET
| VV |  | Součet |  | 72.5 | [13 empty] | VV | 2 | 4 | True | 1 | ROZPOCET
129 | K | 764222404 | Oplechování střešních prvků z hliníkového plechu štítu závětrnou lištou rš 330 mm | m | 40 |  | 0 | CS ÚRS 2017 01 |  |  | základní |  | 0 | 0.00074 | 0.0296 | 0 | 0 | 16 | K | 2 |  |  |  | ROZPOCET | [5 empty] | 0 | 0 | 0 | 0 | 0 | 1 | 0 | 16 | -1242186566
| VV |  | Viz PD D.1.1.2-01 - D.1.1.2-12 | [15 empty] | VV | 2 | 1 | True | 0 | ROZPOCET
| VV |  | Opláštění střechy - štít (dl * p) | [15 empty] | VV | 2 | 1 | True | 0 | ROZPOCET
| VV |  | (10,0)*4 |  | 40 | [13 empty] | VV | 2 | 2 | True | 0 | ROZPOCET
| VV |  | Součet |  | 40 | [13 empty] | VV | 2 | 4 | True | 1 | ROZPOCET
130 | K | 998764101 | Přesun hmot pro konstrukce klempířské stanovený z hmotnosti přesunovaného materiálu vodorovná dopravní vzdálenost do 50 m v objektech výšky do 6 m | t | 0.117 |  | 0 | CS ÚRS 2017 01 |  |  | základní |  | 0 | 0 | 0 | 0 | 0 | 16 | K | 2 |  |  |  | ROZPOCET | [5 empty] | 0 | 0 | 0 | 0 | 0 | 1 | 0 | 16 | 107392082
| D | 766 | Konstrukce truhlářské |  |  |  | 0 | [5 empty] | 0 |  | 0 |  | 0 | 1 | D | 1 |  |  |  | ROZPOCET | [11 empty] | 0
131 | K | 76600DI01 | D+M DI01 dřevěné dveře, HPL laminát, protipožární 2000 x 2500 mm vč. prahu, zárubně, kování a příslušenství (dle PD) | kpl | 4 |  | 0 |  |  |  | základní |  | 0 | 0 | 0 | 0 | 0 | 4 | K | 2 |  |  |  | ROZPOCET | [5 empty] | 0 | 0 | 0 | 0 | 0 | 1 | 0 | 4 | -748062444
132 | K | 76600DI02 | D+M DI02 dřevěné dveře, HPL laminát 800 x 1970 mm vč. zárubně, kování a příslušenství (dle PD) | kpl | 2 |  | 0 |  |  |  | základní |  | 0 | 0 | 0 | 0 | 0 | 4 | K | 2 |  |  |  | ROZPOCET | [5 empty] | 0 | 0 | 0 | 0 | 0 | 1 | 0 | 4 | 92362051
133 | K | 76600DI03 | D+M DI03 dřevěné dveře, HPL laminát, protipožární 800 x 1970 mm vč. zárubně, kování a příslušenství (dle PD) | kpl | 1 |  | 0 |  |  |  | základní |  | 0 | 0 | 0 | 0 | 0 | 4 | K | 2 |  |  |  | ROZPOCET | [5 empty] | 0 | 0 | 0 | 0 | 0 | 1 | 0 | 4 | -29376843
134 | K | 76600DI04 | D+M DI04 dřevěné dveře, HPL laminát 900 x 1970 mm vč. podlahové lišty, zárubně, kování a příslušenství (dle PD) | kpl | 1 |  | 0 |  |  |  | základní |  | 0 | 0 | 0 | 0 | 0 | 4 | K | 2 |  |  |  | ROZPOCET | [5 empty] | 0 | 0 | 0 | 0 | 0 | 1 | 0 | 4 | -761154059
135 | K | 76600DI05 | D+M DI05 dřevěné dveře, HPL laminát 800 x 1970 mm vč. mřížky, zárubně, kování a příslušenství (dle PD) | kpl | 3 |  | 0 |  |  |  | základní |  | 0 | 0 | 0 | 0 | 0 | 4 | K | 2 |  |  |  | ROZPOCET | [5 empty] | 0 | 0 | 0 | 0 | 0 | 1 | 0 | 4 | -1635517547
136 | K | 76600DI06 | D+M DI06 dřevěné dveře, HPL laminát 800 x 1970 mm vč. zárubně, kování a příslušenství (dle PD) | kpl | 1 |  | 0 |  |  |  | základní |  | 0 | 0 | 0 | 0 | 0 | 4 | K | 2 |  |  |  | ROZPOCET | [5 empty] | 0 | 0 | 0 | 0 | 0 | 1 | 0 | 4 | -1969060294
137 | K | 76600OE02 | D+M OE02 okno plastové tepelně izolační s ocelovou výztuhou, s izolačním trojsklem 3500 x 2000 mm vč. parapetů, kování a příslušenství (dle PD) | kpl | 2 |  | 0 |  |  |  | základní |  | 0 | 0 | 0 | 0 | 0 | 4 | K | 2 |  |  |  | ROZPOCET | [5 empty] | 0 | 0 | 0 | 0 | 0 | 1 | 0 | 4 | 536221996
138 | K | 76600OE03 | D+M OE03 sestava protipožární okno plastové tepelně izolační s ocelovou výztuhou, s izolačním trojsklem 3500 x 2000 mm, dveře plastové tepelně izolační vč. parapetů, kování a příslušenství (dle PD) | kpl | 1 |  | 0 |  |  |  | základní |  | 0 | 0 | 0 | 0 | 0 | 4 | K | 2 |  |  |  | ROZPOCET | [5 empty] | 0 | 0 | 0 | 0 | 0 | 1 | 0 | 4 | -40093003
139 | K | 76600OE04 | D+M OE04 okno plastové tepelně izolační s ocelovou výztuhou, s izolačním trojsklem 2500 x 1000 mm vč. parapetů, kování a příslušenství (dle PD) | kpl | 2 |  | 0 |  |  |  | základní |  | 0 | 0 | 0 | 0 | 0 | 4 | K | 2 |  |  |  | ROZPOCET | [5 empty] | 0 | 0 | 0 | 0 | 0 | 1 | 0 | 4 | -494694385
140 | K | 76600OE05 | D+M OE05 okno plastové tepelně izolační s ocelovou výztuhou, s izolačním trojsklem 1800 x 1000 mm vč. parapetů, kování a příslušenství (dle PD) | kpl | 2 |  | 0 |  |  |  | základní |  | 0 | 0 | 0 | 0 | 0 | 4 | K | 2 |  |  |  | ROZPOCET | [5 empty] | 0 | 0 | 0 | 0 | 0 | 1 | 0 | 4 | -1294041319
141 | K | 76600OE06 | D+M OE06 okno plastové tepelně izolační s ocelovou výztuhou, s izolačním trojsklem 1500 x 1000 mm vč. parapetů, kování a příslušenství (dle PD) | kpl | 1 |  | 0 |  |  |  | základní |  | 0 | 0 | 0 | 0 | 0 | 4 | K | 2 |  |  |  | ROZPOCET | [5 empty] | 0 | 0 | 0 | 0 | 0 | 1 | 0 | 4 | 1560749100
142 | K | 76600OI01 | D+M OI01 okno plastové protipožární, tepelně izolační s ocelovou výztuhou, s izolačním dvojsklem 2500 x 1000 mm vč. vnitřního parapetu, kování a příslušenství (dle PD) | kpl | 8 |  | 0 |  |  |  | základní |  | 0 | 0 | 0 | 0 | 0 | 4 | K | 2 |  |  |  | ROZPOCET | [5 empty] | 0 | 0 | 0 | 0 | 0 | 1 | 0 | 4 | -1076618263
143 | K | 76600OI02 | D+M OI02 okno plastové protipožární, tepelně izolační s ocelovou výztuhou, s izolačním dvojsklem 2000 x 1000 mm vč. vnitřního parapetu, kování a příslušenství (dle PD) | kpl | 2 |  | 0 |  |  |  | základní |  | 0 | 0 | 0 | 0 | 0 | 4 | K | 2 |  |  |  | ROZPOCET | [5 empty] | 0 | 0 | 0 | 0 | 0 | 1 | 0 | 4 | 1742410545
144 | K | 7660OE01A | D+M OE01A okno plastové tepelně izolační s ocelovou výztuhou, s izolačním trojsklem 5500 x 2000 mm vč. parapetů, kování a příslušenství (dle PD) | kpl | 6 |  | 0 |  |  |  | základní |  | 0 | 0 | 0 | 0 | 0 | 4 | K | 2 |  |  |  | ROZPOCET | [5 empty] | 0 | 0 | 0 | 0 | 0 | 1 | 0 | 4 | 661672630
145 | K | 7660OE01B | D+M OE01B okno plastové tepelně izolační s ocelovou výztuhou, s izolačním trojsklem 5500 x 2000 mm vč. parapetů, kování a příslušenství (dle PD) | kpl | 7 |  | 0 |  |  |  | základní |  | 0 | 0 | 0 | 0 | 0 | 4 | K | 2 |  |  |  | ROZPOCET | [5 empty] | 0 | 0 | 0 | 0 | 0 | 1 | 0 | 4 | 1513081159
| D | 767 | Konstrukce zámečnické |  |  |  | 0 | [5 empty] | 0 |  | 0 |  | 0 | 1 | D | 1 |  |  |  | ROZPOCET | [11 empty] | 0
146 | K | 76700000S | D+M S světlovod z pozinku, průměr 850 mm, délka 2000 - 2350 mm vč. kotvení a příslušenství (dle PD) | kpl | 48 |  | 0 |  |  |  | základní |  | 0 | 0 | 0 | 0 | 0 | 4 | K | 2 |  |  |  | ROZPOCET | [5 empty] | 0 | 0 | 0 | 0 | 0 | 1 | 0 | 4 | -1414134677
147 | K | 767000X01 | D+M ocelová konstrukce s výplní z bezpečnostním sklem 6000 x 590 mm vč. kotvení a příslušenství (dle PD) | kpl | 1 |  | 0 |  |  |  | základní |  | 0 | 0 | 0 | 0 | 0 | 4 | K | 2 |  |  |  | ROZPOCET | [5 empty] | 0 | 0 | 0 | 0 | 0 | 1 | 0 | 4 | -920019961
148 | K | 76700DE01 | D+M DE01 hliníková průmyslová sekční vrata s dveřmi, protipožární 5500 x 3500 mm vč. zárubně, kování a příslušenství (dle PD) | kpl | 2 |  | 0 |  |  |  | základní |  | 0 | 0 | 0 | 0 | 0 | 4 | K | 2 |  |  |  | ROZPOCET | [5 empty] | 0 | 0 | 0 | 0 | 0 | 1 | 0 | 4 | -836899181
149 | K | 76700DE02 | D+M DE02 ocelové dveře, tepelně izolační, protipožární 1100 x 2450 mm vč. prahu, zárubně, kování a příslušenství (dle PD) | kpl | 1 |  | 0 |  |  |  | základní |  | 0 | 0 | 0 | 0 | 0 | 4 | K | 2 |  |  |  | ROZPOCET | [5 empty] | 0 | 0 | 0 | 0 | 0 | 1 | 0 | 4 | 1912209602
150 | K | 76700DE03 | D+M DE03 ocelové dveře, tepelně izolační 1100 x 2450 mm vč. prahu, zárubně, kování a příslušenství (dle PD) | kpl | 1 |  | 0 |  |  |  | základní |  | 0 | 0 | 0 | 0 | 0 | 4 | K | 2 |  |  |  | ROZPOCET | [5 empty] | 0 | 0 | 0 | 0 | 0 | 1 | 0 | 4 | 1254124785
151 | K | 7670OST01 | D+M OST01 vnitřní kabina WC - 2 kabiny, vysokotlaký laminát HPL tl. 12 mm, výška 2030 mm vč. kotvení a příslušentví (dle PD) | kpl | 1 |  | 0 |  |  |  | základní |  | 0 | 0 | 0 | 0 | 0 | 4 | K | 2 |  |  |  | ROZPOCET | [5 empty] | 0 | 0 | 0 | 0 | 0 | 1 | 0 | 4 | 1249806390
152 | K | 7670OST02 | D+M OST02 vnitřní kabina WC - 1 kabina, vysokotlaký laminát HPL tl. 12 mm, výška 2030 mm vč. kotvení a příslušentví (dle PD) | kpl | 1 |  | 0 |  |  |  | základní |  | 0 | 0 | 0 | 0 | 0 | 4 | K | 2 |  |  |  | ROZPOCET | [5 empty] | 0 | 0 | 0 | 0 | 0 | 1 | 0 | 4 | 1498550454
153 | K | 7670OST03 | D+M OST03 vybavení bezbariérového WC - madla, věšáky, koš vč. kotvení a příslušenství (dle PD) | kpl | 1 |  | 0 |  |  |  | základní |  | 0 | 0 | 0 | 0 | 0 | 4 | K | 2 |  |  |  | ROZPOCET | [5 empty] | 0 | 0 | 0 | 0 | 0 | 1 | 0 | 4 | -1386238148
154 | K | 7670OST04 | D+M OST04 vybavení hygienické kabiny - věšáky, koš vč. kotvení a příslušenství (dle PD) | kpl | 1 |  | 0 |  |  |  | základní |  | 0 | 0 | 0 | 0 | 0 | 4 | K | 2 |  |  |  | ROZPOCET | [5 empty] | 0 | 0 | 0 | 0 | 0 | 1 | 0 | 4 | -1084123056
155 | K | 7670OST05 | D+M OST05 hasičák, PHP práškový s hasící schnopností 21A vč. kotvení a příslušenství (dle PD) | kpl | 10 |  | 0 |  |  |  | základní |  | 0 | 0 | 0 | 0 | 0 | 4 | K | 2 |  |  |  | ROZPOCET | [5 empty] | 0 | 0 | 0 | 0 | 0 | 1 | 0 | 4 | 543074380
156 | K | 7670OST06 | D+M OST06 podlahový kanál pro vedení kabelů pro zalití do betonu, tl. plechu 2 mm, 100 x 100 mm vč. žárového zinkování, kotvení a příslušenství (dle PD) | m | 120 |  | 0 |  |  |  | základní |  | 0 | 0 | 0 | 0 | 0 | 4 | K | 2 |  |  |  | ROZPOCET | [5 empty] | 0 | 0 | 0 | 0 | 0 | 1 | 0 | 4 | -1440114152
157 | K | 7670OST07a | D+M OST07a podlahový kanál pro vedení kabelů pro zalití do betonu, tl. plechu 2 mm, 200 x 100 mm vč. žárového zinkování, kotvení a příslušenství (dle PD) | m | 120 |  | 0 |  |  |  | základní |  | 0 | 0 | 0 | 0 | 0 | 4 | K | 2 |  |  |  | ROZPOCET | [5 empty] | 0 | 0 | 0 | 0 | 0 | 1 | 0 | 4 | 624470169
158 | K | 7670OST07b | D+M OST07b víko kanálů s protiskluzovou úpravou, žárově zinkovaná ocel, plech tl. 8 mm, šířka 300 mm vč. kotvení a příslušenství (dle PD) | m | 120 |  | 0 |  |  |  | základní |  | 0 | 0 | 0 | 0 | 0 | 4 | K | 2 |  |  |  | ROZPOCET | [5 empty] | 0 | 0 | 0 | 0 | 0 | 1 | 0 | 4 | -1912988917
159 | K | 7670OST08 | D+M OST08 žebřík s ochranným košem průměr 700 mm, žárově zinkovaná ocel vč. kotvení a příslušenství (dle PD) | m | 6 |  | 0 |  |  |  | základní |  | 0 | 0 | 0 | 0 | 0 | 4 | K | 2 |  |  |  | ROZPOCET | [5 empty] | 0 | 0 | 0 | 0 | 0 | 1 | 0 | 4 | -973431796
| D | 771 | Podlahy z dlaždic |  |  |  | 0 | [5 empty] | 0 |  | 1.1202 |  | 0 | 2 | D | 1 |  |  |  | ROZPOCET | [11 empty] | 0
160 | K | 771591111 | Podlahy - ostatní práce penetrace podkladu | m2 | 46.6 |  | 0 | CS ÚRS 2017 01 |  |  | základní |  | 0 | 0.0003 | 0.01398 | 0 | 0 | 16 | K | 2 |  |  |  | ROZPOCET | [5 empty] | 0 | 0 | 0 | 0 | 0 | 1 | 0 | 16 | 1673161215
| VV |  | Viz PD D.1.1.2-01 - D.1.1.2-12 | [15 empty] | VV | 2 | 1 | True | 0 | ROZPOCET
| VV |  | Souvrství podlahy (SP2) - dlažba, penetrace (dl * š) | [15 empty] | VV | 2 | 1 | True | 0 | ROZPOCET
| VV |  | místnost (107; 108; 109; 110; 111; 112; 113; 114) | [15 empty] | VV | 2 | 1 | True | 0 | ROZPOCET
| VV |  | (5,68*2,75)+(5,68*2,00)+(1,30*2,15)+(1,90*2,15)+(1,00*2,00)+(2,30*1,90)+(2,30*1,90)+(1,00*2,00) |  | 46.6 | [13 empty] | VV | 2 | 2 | True | 0 | ROZPOCET
| VV |  | Součet |  | 46.6 | [13 empty] | VV | 2 | 4 | True | 1 | ROZPOCET
161 | K | 771574113 | Montáž podlah z dlaždic keramických lepených flexibilním lepidlem režných nebo glazovaných hladkých přes 9 do 12 ks/ m2 | m2 | 46.6 |  | 0 | CS ÚRS 2017 01 |  |  | základní |  | 0 | 0.00367 | 0.17102 | 0 | 0 | 16 | K | 2 |  |  |  | ROZPOCET | [5 empty] | 0 | 0 | 0 | 0 | 0 | 1 | 0 | 16 | 1841373818
| VV |  | Viz PD D.1.1.2-01 - D.1.1.2-12 | [15 empty] | VV | 2 | 1 | True | 0 | ROZPOCET
| VV |  | Souvrství podlahy (SP2) - dlažba (dl * š) | [15 empty] | VV | 2 | 1 | True | 0 | ROZPOCET
| VV |  | místnost (107; 108; 109; 110; 111; 112; 113; 114) | [15 empty] | VV | 2 | 1 | True | 0 | ROZPOCET
| VV |  | (5,68*2,75)+(5,68*2,00)+(1,30*2,15)+(1,90*2,15)+(1,00*2,00)+(2,30*1,90)+(2,30*1,90)+(1,00*2,00) |  | 46.6 | [13 empty] | VV | 2 | 2 | True | 0 | ROZPOCET
| VV |  | Součet |  | 46.6 | [13 empty] | VV | 2 | 4 | True | 1 | ROZPOCET
162 | M | 5976111X1 | dlaždice keramické 300x300x8 mm (dle PD) | m2 | 51.26 |  | 0 |  |  |  | základní |  | 0 | 0.0182 | 0.93293 | 0 | 0 | 32 | M | 2 |  |  |  | ROZPOCET | [5 empty] | 0 | 0 | 0 | 0 | 0 | 1 | 0 | 16 | 1184143848
| VV |  | 46,6*1,1 'Přepočtené koeficientem množství |  | 51.26 | [13 empty] | VV | 2 | 2 | False | 1 | ROZPOCET
163 | K | 771591115 | Podlahy - ostatní práce spárování silikonem | m | 76.02 |  | 0 | CS ÚRS 2017 01 |  |  | základní |  | 0 | 3e-05 | 0.0022806 | 0 | 0 | 16 | K | 2 |  |  |  | ROZPOCET | [5 empty] | 0 | 0 | 0 | 0 | 0 | 1 | 0 | 16 | 1799491943
| VV |  | Viz PD D.1.1.2-01 - D.1.1.2-12 | [15 empty] | VV | 2 | 1 | True | 0 | ROZPOCET
| VV |  | Souvrství podlahy (SP2) - dlažba, dilatace (dl) | [15 empty] | VV | 2 | 1 | True | 0 | ROZPOCET
| VV |  | místnost (107; 108; 109; 110; 111; 112; 113; 114) | [15 empty] | VV | 2 | 1 | True | 0 | ROZPOCET
| VV |  | (5,68*2+2,75*2)+(5,68*2+2,00*2)+(1,30*2+2,15*2)+(1,90*2+2,15*2)+(1,00*2+2,00*2)+(2,30*2+1,90*2)+(2,30*2+1,90*2)+(1,00*2+2,00*2) |  | 76.02 | [13 empty] | VV | 2 | 2 | True | 0 | ROZPOCET
| VV |  | Součet |  | 76.02 | [13 empty] | VV | 2 | 4 | True | 1 | ROZPOCET
164 | K | 998771101 | Přesun hmot pro podlahy z dlaždic stanovený z hmotnosti přesunovaného materiálu vodorovná dopravní vzdálenost do 50 m v objektech výšky do 6 m | t | 1.12 |  | 0 | CS ÚRS 2017 01 |  |  | základní |  | 0 | 0 | 0 | 0 | 0 | 16 | K | 2 |  |  |  | ROZPOCET | [5 empty] | 0 | 0 | 0 | 0 | 0 | 1 | 0 | 16 | 590932061
| D | 781 | Dokončovací práce - obklady |  |  |  | 0 | [5 empty] | 0 |  | 3.4136 |  | 0 | 2 | D | 1 |  |  |  | ROZPOCET | [11 empty] | 0
165 | K | 711493122 | Izolace proti podpovrchové a tlakové vodě - ostatní na ploše svislé S těsnicí stěrkou | m2 | 160.782 |  | 0 | CS ÚRS 2017 01 |  |  | základní |  | 0 | 0.0045 | 0.72352 | 0 | 0 | 16 | K | 2 |  |  |  | ROZPOCET | [5 empty] | 0 | 0 | 0 | 0 | 0 | 1 | 0 | 16 | 741941488
| VV |  | Viz PD D.1.1.2-01 - D.1.1.2-12 | [15 empty] | VV | 2 | 1 | True | 0 | ROZPOCET
| VV |  | Obklad keramický - HI stěrka (dl * v) - otvory (š * v) | [15 empty] | VV | 2 | 1 | True | 0 | ROZPOCET
| VV |  | místnost (102; 103; 104; 105; 107; 108) | [15 empty] | VV | 2 | 1 | True | 0 | ROZPOCET
| VV |  | (1,8*1,6*3)+(1,8*1,6*2+1,2*1,6)+(1,8*1,6*4+0,6*1,6*2)+(3,0*1,6)+((5,68*2+2,75*2)*2,0-(2,5*0,5+0,9*2,02))+((5,68*2+2,0*2)*2,0-(1,8*0,5+0,9*2,02*3)) |  | 89.578 | [13 empty] | VV | 2 | 2 | True | 0 | ROZPOCET
| VV |  | místnost (109; 110; 111; 112) | [15 empty] | VV | 2 | 1 | True | 0 | ROZPOCET
| VV |  | ((1,3*2+2,15*2)*2,0-(0,9*2,02))+((1,9*2+2,15*2)*2,0-(1,0*2,02))+((1,0*2+2,0*2)*2,0-(0,9*2,02*2))+((2,3*2+1,9*2)*2,0-(1,8*0,5+0,9*2,02)) |  | 48.608 | [13 empty] | VV | 2 | 2 | True | 0 | ROZPOCET
| VV |  | místnost (113; 114) | [15 empty] | VV | 2 | 1 | True | 0 | ROZPOCET
| VV |  | ((2,3*2+1,9*2)*2-(1,5*0,5+0,9*2,02))+((1,0*2+2,0*2)*2,0-(0,9*2,02*2)) |  | 22.596 | [13 empty] | VV | 2 | 2 | True | 0 | ROZPOCET
| VV |  | Součet |  | 160.782 | [13 empty] | VV | 2 | 4 | True | 1 | ROZPOCET
166 | K | 781495133 | Ostatní prvky izolace ve spojení s obkladem pás, lepený vnitřní kout (např. KERDI-pás,…) | m | 70 |  | 0 | CS ÚRS 2017 01 |  |  | základní |  | 0 | 0.00049 | 0.0343 | 0 | 0 | 16 | K | 2 |  |  |  | ROZPOCET | [5 empty] | 0 | 0 | 0 | 0 | 0 | 1 | 0 | 16 | 1631579188
| VV |  | Viz PD D.1.1.2-01 - D.1.1.2-12 | [15 empty] | VV | 2 | 1 | True | 0 | ROZPOCET
| VV |  | Obklad keramický - HI stěrka, bandáž (p * v) | [15 empty] | VV | 2 | 1 | True | 0 | ROZPOCET
| VV |  | místnost (103; 104; 107; 108; 109; 110; 111; 112; 113; 114) | [15 empty] | VV | 2 | 1 | True | 0 | ROZPOCET
| VV |  | ((1)+(2)+(4)+(4)+(4)+(4)+(4)+(4)+(4)+(4))*2,00 |  | 70 | [13 empty] | VV | 2 | 2 | True | 0 | ROZPOCET
| VV |  | Součet |  | 70 | [13 empty] | VV | 2 | 4 | True | 1 | ROZPOCET
167 | K | 781495111 | Ostatní prvky ostatní práce penetrace podkladu | m2 | 160.782 |  | 0 | CS ÚRS 2017 01 |  |  | základní |  | 0 | 0.0003 | 0.048235 | 0 | 0 | 16 | K | 2 |  |  |  | ROZPOCET | [5 empty] | 0 | 0 | 0 | 0 | 0 | 1 | 0 | 16 | 122290168
| VV |  | Viz PD D.1.1.2-01 - D.1.1.2-12 | [15 empty] | VV | 2 | 1 | True | 0 | ROZPOCET
| VV |  | Obklad keramický - penetrace (dl * v) - otvory (š * v) | [15 empty] | VV | 2 | 1 | True | 0 | ROZPOCET
| VV |  | místnost (102; 103; 104; 105; 107; 108) | [15 empty] | VV | 2 | 1 | True | 0 | ROZPOCET
| VV |  | (1,8*1,6*3)+(1,8*1,6*2+1,2*1,6)+(1,8*1,6*4+0,6*1,6*2)+(3,0*1,6)+((5,68*2+2,75*2)*2,0-(2,5*0,5+0,9*2,02))+((5,68*2+2,0*2)*2,0-(1,8*0,5+0,9*2,02*3)) |  | 89.578 | [13 empty] | VV | 2 | 2 | True | 0 | ROZPOCET
| VV |  | místnost (109; 110; 111; 112) | [15 empty] | VV | 2 | 1 | True | 0 | ROZPOCET
| VV |  | ((1,3*2+2,15*2)*2,0-(0,9*2,02))+((1,9*2+2,15*2)*2,0-(1,0*2,02))+((1,0*2+2,0*2)*2,0-(0,9*2,02*2))+((2,3*2+1,9*2)*2,0-(1,8*0,5+0,9*2,02)) |  | 48.608 | [13 empty] | VV | 2 | 2 | True | 0 | ROZPOCET
| VV |  | místnost (113; 114) | [15 empty] | VV | 2 | 1 | True | 0 | ROZPOCET
| VV |  | ((2,3*2+1,9*2)*2-(1,5*0,5+0,9*2,02))+((1,0*2+2,0*2)*2,0-(0,9*2,02*2)) |  | 22.596 | [13 empty] | VV | 2 | 2 | True | 0 | ROZPOCET
| VV |  | Součet |  | 160.782 | [13 empty] | VV | 2 | 4 | True | 1 | ROZPOCET
168 | K | 781474113 | Montáž obkladů vnitřních stěn z dlaždic keramických lepených flexibilním lepidlem režných nebo glazovaných hladkých přes 12 do 19 ks/m2 | m2 | 160.782 |  | 0 | CS ÚRS 2017 01 |  |  | základní |  | 0 | 0.003 | 0.48235 | 0 | 0 | 16 | K | 2 |  |  |  | ROZPOCET | [5 empty] | 0 | 0 | 0 | 0 | 0 | 1 | 0 | 16 | -821691119
| VV |  | Viz PD D.1.1.2-01 - D.1.1.2-12 | [15 empty] | VV | 2 | 1 | True | 0 | ROZPOCET
| VV |  | Obklad keramický (dl * v) - otvory (š * v) | [15 empty] | VV | 2 | 1 | True | 0 | ROZPOCET
| VV |  | místnost (102; 103; 104; 105; 107; 108) | [15 empty] | VV | 2 | 1 | True | 0 | ROZPOCET
| VV |  | (1,8*1,6*3)+(1,8*1,6*2+1,2*1,6)+(1,8*1,6*4+0,6*1,6*2)+(3,0*1,6)+((5,68*2+2,75*2)*2,0-(2,5*0,5+0,9*2,02))+((5,68*2+2,0*2)*2,0-(1,8*0,5+0,9*2,02*3)) |  | 89.578 | [13 empty] | VV | 2 | 2 | True | 0 | ROZPOCET
| VV |  | místnost (109; 110; 111; 112) | [15 empty] | VV | 2 | 1 | True | 0 | ROZPOCET
| VV |  | ((1,3*2+2,15*2)*2,0-(0,9*2,02))+((1,9*2+2,15*2)*2,0-(1,0*2,02))+((1,0*2+2,0*2)*2,0-(0,9*2,02*2))+((2,3*2+1,9*2)*2,0-(1,8*0,5+0,9*2,02)) |  | 48.608 | [13 empty] | VV | 2 | 2 | True | 0 | ROZPOCET
| VV |  | místnost (113; 114) | [15 empty] | VV | 2 | 1 | True | 0 | ROZPOCET
| VV |  | ((2,3*2+1,9*2)*2-(1,5*0,5+0,9*2,02))+((1,0*2+2,0*2)*2,0-(0,9*2,02*2)) |  | 22.596 | [13 empty] | VV | 2 | 2 | True | 0 | ROZPOCET
| VV |  | Součet |  | 160.782 | [13 empty] | VV | 2 | 4 | True | 1 | ROZPOCET
169 | M | 5976100X1 | obkládačky keramické 400x200x8 mm (dle PD) | m2 | 176.86 |  | 0 |  |  |  | základní |  | 0 | 0.0118 | 2.0869 | 0 | 0 | 32 | M | 2 |  |  |  | ROZPOCET | [5 empty] | 0 | 0 | 0 | 0 | 0 | 1 | 0 | 16 | -1165018832
| VV |  | 160,782*1,1 'Přepočtené koeficientem množství |  | 176.86 | [13 empty] | VV | 2 | 2 | False | 1 | ROZPOCET
170 | K | 781494511 | Ostatní prvky plastové profily ukončovací a dilatační lepené flexibilním lepidlem ukončovací | m | 139.22 |  | 0 | CS ÚRS 2017 01 |  |  | základní |  | 0 | 0.00026 | 0.036197 | 0 | 0 | 16 | K | 2 |  |  |  | ROZPOCET | [5 empty] | 0 | 0 | 0 | 0 | 0 | 1 | 0 | 16 | 1655873215
| VV |  | Viz PD D.1.1.2-01 - D.1.1.2-12 | [15 empty] | VV | 2 | 1 | True | 0 | ROZPOCET
| VV |  | Obklad keramický - ukončovací lišty (dl * v) - otvory (š * v) | [15 empty] | VV | 2 | 1 | True | 0 | ROZPOCET
| VV |  | místnost (102; 103; 104; 105; 107; 108) | [15 empty] | VV | 2 | 1 | True | 0 | ROZPOCET
| VV |  | ((1,8+1,6*2)*3)+((1,8+1,6*2)*2+(1,2+1,6*2))+((1,8+1,6*2)*4+(0,6+1,6*2)*2)+(3,0+1,6*2)+(5,68*2+2,75*2)+(5,68*2+2,0*2) |  | 95.42 | [13 empty] | VV | 2 | 2 | True | 0 | ROZPOCET
| VV |  | místnost (109; 110; 111; 112) | [15 empty] | VV | 2 | 1 | True | 0 | ROZPOCET
| VV |  | (1,3*2+2,15*2)+(1,9*2+2,15*2)+(1,0*2+2,0*2)+(2,3*2+1,9*2) |  | 29.4 | [13 empty] | VV | 2 | 2 | True | 0 | ROZPOCET
| VV |  | místnost (113; 114) | [15 empty] | VV | 2 | 1 | True | 0 | ROZPOCET
| VV |  | (2,3*2+1,9*2)+(1,0*2+2,0*2) |  | 14.4 | [13 empty] | VV | 2 | 2 | True | 0 | ROZPOCET
| VV |  | Součet |  | 139.22 | [13 empty] | VV | 2 | 4 | True | 1 | ROZPOCET
171 | K | 781495115 | Ostatní prvky ostatní práce spárování silikonem | m | 70 |  | 0 | CS ÚRS 2017 01 |  |  | základní |  | 0 | 3e-05 | 0.0021 | 0 | 0 | 16 | K | 2 |  |  |  | ROZPOCET | [5 empty] | 0 | 0 | 0 | 0 | 0 | 1 | 0 | 16 | 580059801
| VV |  | Viz PD D.1.1.2-01 - D.1.1.2-12 | [15 empty] | VV | 2 | 1 | True | 0 | ROZPOCET
| VV |  | Obklad keramický - dilatace (p * v) | [15 empty] | VV | 2 | 1 | True | 0 | ROZPOCET
| VV |  | místnost (103; 104; 107; 108; 109; 110; 111; 112; 113; 114) | [15 empty] | VV | 2 | 1 | True | 0 | ROZPOCET
| VV |  | ((1)+(2)+(4)+(4)+(4)+(4)+(4)+(4)+(4)+(4))*2,00 |  | 70 | [13 empty] | VV | 2 | 2 | True | 0 | ROZPOCET
| VV |  | Součet |  | 70 | [13 empty] | VV | 2 | 4 | True | 1 | ROZPOCET
172 | K | 998781101 | Přesun hmot pro obklady keramické stanovený z hmotnosti přesunovaného materiálu vodorovná dopravní vzdálenost do 50 m v objektech výšky do 6 m | t | 3.414 |  | 0 | CS ÚRS 2017 01 |  |  | základní |  | 0 | 0 | 0 | 0 | 0 | 16 | K | 2 |  |  |  | ROZPOCET | [5 empty] | 0 | 0 | 0 | 0 | 0 | 1 | 0 | 16 | -1553398224
| D | 783 | Dokončovací práce - nátěry |  |  |  | 0 | [5 empty] | 0 |  | 1.5962 |  | 0 | 2 | D | 1 |  |  |  | ROZPOCET | [11 empty] | 0
173 | K | 783334201 | Základní antikorozní nátěr zámečnických konstrukcí jednonásobný syntetický epoxidový | m2 | 2660.25 |  | 0 | CS ÚRS 2017 01 |  |  | základní |  | 0 | 0.00014 | 0.37243 | 0 | 0 | 16 | K | 2 |  |  |  | ROZPOCET | [5 empty] | 0 | 0 | 0 | 0 | 0 | 1 | 0 | 16 | 1149641656
| VV |  | Viz PD D.1.1.2-01 - D.1.1.2-12 | [15 empty] | VV | 2 | 1 | True | 0 | ROZPOCET
| VV |  | Ocelová konstrukce - nátěr (pl) | [15 empty] | VV | 2 | 1 | True | 0 | ROZPOCET
| VV |  | 2660,25 |  | 2660.25 | [13 empty] | VV | 2 | 2 | True | 0 | ROZPOCET
| VV |  | Součet |  | 2660.25 | [13 empty] | VV | 2 | 4 | True | 1 | ROZPOCET
174 | K | 783335101 | Mezinátěr zámečnických konstrukcí jednonásobný syntetický epoxidový | m2 | 2660.25 |  | 0 | CS ÚRS 2017 01 |  |  | základní |  | 0 | 0.00023 | 0.61186 | 0 | 0 | 16 | K | 2 |  |  |  | ROZPOCET | [5 empty] | 0 | 0 | 0 | 0 | 0 | 1 | 0 | 16 | 893806871
175 | K | 783337101 | Krycí nátěr (email) zámečnických konstrukcí jednonásobný syntetický epoxidový | m2 | 2660.25 |  | 0 | CS ÚRS 2017 01 |  |  | základní |  | 0 | 0.00023 | 0.61186 | 0 | 0 | 16 | K | 2 |  |  |  | ROZPOCET | [5 empty] | 0 | 0 | 0 | 0 | 0 | 1 | 0 | 16 | 1628076650
| D | 784 | Dokončovací práce - malby a tapety |  |  |  | 0 | [5 empty] | 0 |  | 0.59022 |  | 0 | 2 | D | 1 |  |  |  | ROZPOCET | [11 empty] | 0
176 | K | 784181111 | Penetrace podkladu jednonásobná základní silikátová v místnostech výšky do 3,80 m | m2 | 1180.438 |  | 0 | CS ÚRS 2017 01 |  |  | základní |  | 0 | 0.00021 | 0.24789 | 0 | 0 | 16 | K | 2 |  |  |  | ROZPOCET | [5 empty] | 0 | 0 | 0 | 0 | 0 | 1 | 0 | 16 | -1063807850
| VV |  | Viz PD D.1.1.2-01 - D.1.1.2-12 | [15 empty] | VV | 2 | 1 | True | 0 | ROZPOCET
| VV |  | Malba - stěny (dl * v) | [15 empty] | VV | 2 | 1 | True | 0 | ROZPOCET
| VV |  | Viz PD D.1.1.2-02 | [15 empty] | VV | 2 | 1 | True | 0 | ROZPOCET
| VV |  | místnost (101; 102; 103; 104; 105; 106) | [15 empty] | VV | 2 | 1 | True | 0 | ROZPOCET
| VV |  | ((117,00)+(23,68*2+18,65*2)+(17,80*2+15,73*2)+(15,80*2+15,73*2)+(7,80*2+15,73*2)+(5,68*2+2,68*2))*3,70 |  | 1463.572 | [13 empty] | VV | 2 | 2 | True | 0 | ROZPOCET
| VV |  | - otvory (š * v) | [15 empty] | VV | 2 | 1 | True | 0 | ROZPOCET
| VV |  | -((5,5*3,5*2+2,5*1*4+0,9*2,02*3+1*2,02+2*2,1*4)+(5,5*2*8+1,2*2,5+2*2,1)+(5,5*2*3+2,5*1*4+2*2,1)+(5,5*2*2+3,5*2+2,5*1*4+2*2,1)+(3,5*2*2+2*1*2+2*2,1)) |  | -280.574 | [13 empty] | VV | 2 | 2 | True | 0 | ROZPOCET
| VV |  | -((1,2*2,5)+(2,5*1+0,9*2,02)+(1,8*1+0,9*2,02*3)+(0,9*2,02)+(1*2,02)+(0,9*2,02*2)+(1,8*1+0,9*2,02)+(1,5*1+0,9*2,02)+(0,9*2,02*2)) |  | -32.618 | [13 empty] | VV | 2 | 2 | True | 0 | ROZPOCET
| VV |  | místnost (107; 108; 109; 110; 111; 112; 113; 114) | [15 empty] | VV | 2 | 1 | True | 0 | ROZPOCET
| VV |  | ((5,68*2+2,75*2)+(5,68*2+2,00*2)+(1,30*2+2,15*2)+(1,90*2+2,15*2)+(1,00*2+2,00*2)+(2,30*2+1,90*2)+(2,30*2+1,90*2)+(1,00*2+2,00*2))*2,90 |  | 220.458 | [13 empty] | VV | 2 | 2 | True | 0 | ROZPOCET
| VV |  | - otvory (š * v) | [15 empty] | VV | 2 | 1 | True | 0 | ROZPOCET
| VV |  | -((2,5*1+0,9*2,02)+(1,8*1+0,9*2,02*3)+(0,9*2,02)+(1*2,02)+(0,9*2,02*2)+(1,8*1+0,9*2,02)+(1,5*1+0,9*2,02)+(0,9*2,02*2)) |  | -29.618 | [13 empty] | VV | 2 | 2 | True | 0 | ROZPOCET
| VV |  | - Keramický obklad (pl) | [15 empty] | VV | 2 | 1 | True | 0 | ROZPOCET
| VV |  | -(obklad_keramický) |  | -160.782 | [13 empty] | VV | 2 | 2 | True | 0 | ROZPOCET
| VV |  | Součet |  | 1180.438 | [13 empty] | VV | 2 | 4 | True | 1 | ROZPOCET
177 | K | 784211111 | Malby z malířských směsí otěruvzdorných za mokra dvojnásobné, bílé za mokra otěruvzdorné velmi dobře v místnostech výšky do 3,80 m | m2 | 1180.438 |  | 0 | CS ÚRS 2017 01 |  |  | základní |  | 0 | 0.00029 | 0.34233 | 0 | 0 | 16 | K | 2 |  |  |  | ROZPOCET | [5 empty] | 0 | 0 | 0 | 0 | 0 | 1 | 0 | 16 | 1092666967

## D.1.4.1-01 - Dešťová kana...
| List obsahuje: |  | 1) Krycí list soupisu | 2) Rekapitulace |  |  | 3) Soupis prací | Zpět na list: | Rekapitulace stavby
{fb13234b-7096-4aab-bf0f-c929af9861b7}
2
| KRYCÍ LIST SOUPISU | [8 empty] | v --- níže se nacházejí doplnkové a pomocné údaje k sestavám --- v | [8 empty] | False
Stavba:
Výstavba nové haly odborného výcviku SOU Stavební Plzeň
Objekt:
D.1.4 - Tech. prostředí
Soupis:
D.1.4.1 - ZTI
Úroveň 3:
D.1.4.1-01 - Dešťová kanalizace
| KSO: |  |  |  |  | CC-CZ:
| Místo: |  | Borská 2718/55, 301 00 Plzeň – Jižní Předměstí |  |  | Datum: | 20. 10. 2017
| Zadavatel: |  |  |  |  | IČ: | 00497061
|  | Střední odborné učiliště stavební |  |  |  | DIČ: | CZ00497061
| Uchazeč: |  |  |  |  | IČ:
DIČ:
| Projektant: |  |  |  |  | IČ: | 27714870
|  | Statika - Dynamika, s.r.o. |  |  |  | DIČ: | CZ27714870
Poznámka:
| Cena bez DPH | [5 empty] | 0
|  |  | Základ daně |  |  | Sazba daně | Výše daně
| DPH | základní | 0 |  |  | 21% | 0
|  | snížená | 0 |  |  | 15% | 0
|  | zákl. přenesená | 0 |  |  | 21% | 0
|  | sníž. přenesená | 0 |  |  | 15% | 0
|  | nulová | 0 |  |  | 0% | 0
| Cena s DPH |  |  | v | CZK |  | 0
REKAPITULACE ČLENĚNÍ SOUPISU PRACÍ
Stavba:
Výstavba nové haly odborného výcviku SOU Stavební Plzeň
Objekt:
D.1.4 - Tech. prostředí
Soupis:
D.1.4.1 - ZTI
Úroveň 3:
D.1.4.1-01 - Dešťová kanalizace
Místo: |  |  | Borská 2718/55, 301 00 Plzeň – Jižní Předměstí |  |  | Datum: | 20. 10. 2017
Zadavatel: |  |  | Střední odborné učiliště stavební |  |  | Projektant: | Statika - Dynamika, s.r.o.
Uchazeč:
Kód dílu - Popis | [6 empty] | Cena celkem [CZK]
Náklady soupisu celkem | [6 empty] | 0 | [12 empty] | -1
| 800 - Zemní práce | [5 empty] | 0
| 827.1. - Trubní vedení | [5 empty] | 0
SOUPIS PRACÍ
Stavba:
Výstavba nové haly odborného výcviku SOU Stavební Plzeň
Objekt:
D.1.4 - Tech. prostředí
Soupis:
D.1.4.1 - ZTI
Úroveň 3:
D.1.4.1-01 - Dešťová kanalizace
Místo: |  |  | Borská 2718/55, 301 00 Plzeň – Jižní Předměstí |  |  | Datum: | 20. 10. 2017
Zadavatel: |  |  | Střední odborné učiliště stavební |  |  | Projektant: | Statika - Dynamika, s.r.o.
Uchazeč:
PČ | Typ | Kód | Popis | MJ | Množství | J.cena [CZK] | Cena celkem [CZK] | Cenová soustava |  | Poznámka | DPH | J. Nh [h] | Nh celkem [h] | J. hmotnost [t] | Hmotnost celkem [t] | J. suť [t] | Suť Celkem [t]
Náklady soupisu celkem | [6 empty] | 0 | [5 empty] | 0 |  | 0 |  | 0 |  | D | -1 | [7 empty] | 0
| D | 800 | Zemní práce |  |  |  | 0 | [5 empty] | 0 |  | 0 |  | 0 | 1 | D | 0 | ROZPOCET | [6 empty] | 0
1 | K | 132.30.1201 | hloubení rýh zapažených nad 100 m3 v hornině 4 rozšíření na šachty a vpusti | m3 | 145.64 |  | 0 |  |  |  | základní |  | 0 | 0 | 0 | 0 | 0 | 4 | K | 1 | ROZPOCET | 0 | 0 | 0 | 0 | 0 | 1 | 0 | 4 | 2
2 | K | 1209 | příplatek za lepivost | m3 | 145.64 |  | 0 |  |  |  | základní |  | 0 | 0 | 0 | 0 | 0 | 4 | K | 1 | ROZPOCET | 0 | 0 | 0 | 0 | 0 | 1 | 0 | 4 | 4
3 | K | 151.10.1101 | zřízení pažení příložného do 2 m | m2 | 249.84 |  | 0 |  |  |  | základní |  | 0 | 0 | 0 | 0 | 0 | 4 | K | 1 | ROZPOCET | 0 | 0 | 0 | 0 | 0 | 1 | 0 | 4 | 6
4 | K | 10.1111 | odstranění pažení | m2 | 249.84 |  | 0 |  |  |  | základní |  | 0 | 0 | 0 | 0 | 0 | 4 | K | 1 | ROZPOCET | 0 | 0 | 0 | 0 | 0 | 1 | 0 | 4 | 8
5 | K | 40.1501 | přepažování | m3 | 124.92 |  | 0 |  |  |  | základní |  | 0 | 0 | 0 | 0 | 0 | 4 | K | 1 | ROZPOCET | 0 | 0 | 0 | 0 | 0 | 1 | 0 | 4 | 10
6 | K | 162.70.1103 | vodorovné přemístění | m3 | 48 |  | 0 |  |  |  | základní |  | 0 | 0 | 0 | 0 | 0 | 4 | K | 1 | ROZPOCET | 0 | 0 | 0 | 0 | 0 | 1 | 0 | 4 | 12
7 | K | 171.20.1201 | uložení sypaniny na skládku | m3 | 48 |  | 0 |  |  |  | základní |  | 0 | 0 | 0 | 0 | 0 | 4 | K | 1 | ROZPOCET | 0 | 0 | 0 | 0 | 0 | 1 | 0 | 4 | 14
8 | K | R. | skládkovné | m3 | 48 |  | 0 |  |  |  | základní |  | 0 | 0 | 0 | 0 | 0 | 4 | K | 1 | ROZPOCET | 0 | 0 | 0 | 0 | 0 | 1 | 0 | 4 | 16
9 | K | 174.20.1101 | zásyp rýh hutněný | m3 | 97.64 |  | 0 |  |  |  | základní |  | 0 | 0 | 0 | 0 | 0 | 4 | K | 1 | ROZPOCET | 0 | 0 | 0 | 0 | 0 | 1 | 0 | 4 | 18
10 | K | 451.52.2111 | lože pod potrubí | m3 | 11.79 |  | 0 |  |  |  | základní |  | 0 | 0 | 0 | 0 | 0 | 4 | K | 1 | ROZPOCET | 0 | 0 | 0 | 0 | 0 | 1 | 0 | 4 | 20
11 | K | R | obsyp | m3 | 35.21 |  | 0 |  |  |  | základní |  | 0 | 0 | 0 | 0 | 0 | 4 | K | 1 | ROZPOCET | 0 | 0 | 0 | 0 | 0 | 1 | 0 | 4 | 22
| D | 827.1. | Trubní vedení |  |  |  | 0 | [5 empty] | 0 |  | 0 |  | 0 | 1 | D | 0 | ROZPOCET | [6 empty] | 0
12 | K | 831.35.1121-R | dtto DN 200,dodávka,montáž | m | 83.8 |  | 0 |  |  |  | základní |  | 0 | 0 | 0 | 0 | 0 | 4 | K | 1 | ROZPOCET | 0 | 0 | 0 | 0 | 0 | 1 | 0 | 4 | 24
13 | K | 837.36.1121-R | montáž tvarovek do DN 200 | ks | 3 |  | 0 |  |  |  | základní |  | 0 | 0 | 0 | 0 | 0 | 4 | K | 1 | ROZPOCET | 0 | 0 | 0 | 0 | 0 | 1 | 0 | 4 | 26
0 | K | Pol1 | včetně dodávky |  | 0 |  | 0 |  |  |  | základní |  | 0 | 0 | 0 | 0 | 0 | 4 | K | 1 | ROZPOCET | 0 | 0 | 0 | 0 | 0 | 1 | 0 | 4 | 28
14 | K | 894.41.1121-R | šachta kanalizační typová prefabrikovaná včetně konického kusu , poklopu kruhového těžkého a stupadel. dno betonové monolitické , nebo prefabrikované součástí dodávky je materiál , montáž. obetonování , podbetonování , obsypu a hutněného zásypu.Výškové usazení poklopu dle potřeby. na potrubí do DN 250 hl do 1,8 m | kpl | 3 |  | 0 |  |  |  | základní |  | 0 | 0 | 0 | 0 | 0 | 4 | K | 1 | ROZPOCET | 0 | 0 | 0 | 0 | 0 | 1 | 0 | 4 | 30
15 | K | R.1 | dtto do 2,5 m | kpl | 2 |  | 0 |  |  |  | základní |  | 0 | 0 | 0 | 0 | 0 | 4 | K | 1 | ROZPOCET | 0 | 0 | 0 | 0 | 0 | 1 | 0 | 4 | 32
16 | K | R.2 | uliční vpust typová , prefabrikovaná DN 500 mm hl.do 146 cm , třída únostnosti D 400 , koš na splaveniny , vtoková mříž a napojení pomocí zápachové uzávěrky. Dodávka , osazení včetně rozšíření výkopu , podkl. betonu , obsypu a hutněného zásypu. | kpl | 3 |  | 0 |  |  |  | základní |  | 0 | 0 | 0 | 0 | 0 | 4 | K | 1 | ROZPOCET | 0 | 0 | 0 | 0 | 0 | 1 | 0 | 4 | 34
17 | K | R.3 | přesun hmot | t | 62 |  | 0 |  |  |  | základní |  | 0 | 0 | 0 | 0 | 0 | 4 | K | 1 | ROZPOCET | 0 | 0 | 0 | 0 | 0 | 1 | 0 | 4 | 36
18 | K | R.4 | napopjení dešťových svodů | kpl | 4 |  | 0 |  |  |  | základní |  | 0 | 0 | 0 | 0 | 0 | 4 | K | 1 | ROZPOCET | 0 | 0 | 0 | 0 | 0 | 1 | 0 | 4 | 38

## D.1.4.1-02 - Hala ZTI
| List obsahuje: |  | 1) Krycí list soupisu | 2) Rekapitulace |  |  | 3) Soupis prací | Zpět na list: | Rekapitulace stavby
{c0170632-ef3a-43dc-a5f2-83acd61da3df}
2
| KRYCÍ LIST SOUPISU | [8 empty] | v --- níže se nacházejí doplnkové a pomocné údaje k sestavám --- v | [8 empty] | False
Stavba:
Výstavba nové haly odborného výcviku SOU Stavební Plzeň
Objekt:
D.1.4 - Tech. prostředí
Soupis:
D.1.4.1 - ZTI
Úroveň 3:
D.1.4.1-02 - Hala ZTI
| KSO: |  |  |  |  | CC-CZ:
| Místo: |  | Borská 2718/55, 301 00 Plzeň – Jižní Předměstí |  |  | Datum: | 20. 10. 2017
| Zadavatel: |  |  |  |  | IČ: | 00497061
|  | Střední odborné učiliště stavební |  |  |  | DIČ: | CZ00497061
| Uchazeč: |  |  |  |  | IČ:
DIČ:
| Projektant: |  |  |  |  | IČ: | 27714870
|  | Statika - Dynamika, s.r.o. |  |  |  | DIČ: | CZ27714870
Poznámka:
| Cena bez DPH | [5 empty] | 0
|  |  | Základ daně |  |  | Sazba daně | Výše daně
| DPH | základní | 0 |  |  | 21% | 0
|  | snížená | 0 |  |  | 15% | 0
|  | zákl. přenesená | 0 |  |  | 21% | 0
|  | sníž. přenesená | 0 |  |  | 15% | 0
|  | nulová | 0 |  |  | 0% | 0
| Cena s DPH |  |  | v | CZK |  | 0
REKAPITULACE ČLENĚNÍ SOUPISU PRACÍ
Stavba:
Výstavba nové haly odborného výcviku SOU Stavební Plzeň
Objekt:
D.1.4 - Tech. prostředí
Soupis:
D.1.4.1 - ZTI
Úroveň 3:
D.1.4.1-02 - Hala ZTI
Místo: |  |  | Borská 2718/55, 301 00 Plzeň – Jižní Předměstí |  |  | Datum: | 20. 10. 2017
Zadavatel: |  |  | Střední odborné učiliště stavební |  |  | Projektant: | Statika - Dynamika, s.r.o.
Uchazeč:
Kód dílu - Popis | [6 empty] | Cena celkem [CZK]
Náklady soupisu celkem | [6 empty] | 0 | [12 empty] | -1
| 800 - Zemní práce | [5 empty] | 0
| 800-713 - IZOLACE TEPELNÉ | [5 empty] | 0
| A04 - Zřízení konstrukcí - izolace potrubí | [5 empty] | 0
| 800-721 - 800-721 | [5 empty] | 0
| A05 - Zřízení kcí - zařizovací předměty | [5 empty] | 0
SOUPIS PRACÍ
Stavba:
Výstavba nové haly odborného výcviku SOU Stavební Plzeň
Objekt:
D.1.4 - Tech. prostředí
Soupis:
D.1.4.1 - ZTI
Úroveň 3:
D.1.4.1-02 - Hala ZTI
Místo: |  |  | Borská 2718/55, 301 00 Plzeň – Jižní Předměstí |  |  | Datum: | 20. 10. 2017
Zadavatel: |  |  | Střední odborné učiliště stavební |  |  | Projektant: | Statika - Dynamika, s.r.o.
Uchazeč:
PČ | Typ | Kód | Popis | MJ | Množství | J.cena [CZK] | Cena celkem [CZK] | Cenová soustava |  | Poznámka | DPH | J. Nh [h] | Nh celkem [h] | J. hmotnost [t] | Hmotnost celkem [t] | J. suť [t] | Suť Celkem [t]
Náklady soupisu celkem | [6 empty] | 0 | [5 empty] | 0 |  | 0 |  | 0 |  | D | -1 | [7 empty] | 0
| D | 800 | Zemní práce |  |  |  | 0 | [5 empty] | 0 |  | 0 |  | 0 | 1 | D | 0 | ROZPOCET | [6 empty] | 0
1 | K | r | hloubení rýh v hornině 4 rozšíření na napojovací místa | m3 | 386.496 |  | 0 |  |  |  | základní |  | 0 | 0 | 0 | 0 | 0 | 4 | K | 1 | ROZPOCET | 0 | 0 | 0 | 0 | 0 | 1 | 0 | 4 | 2
2 | K | r.1 | příplatek za lepivost | m3 | 386.5 |  | 0 |  |  |  | základní |  | 0 | 0 | 0 | 0 | 0 | 4 | K | 1 | ROZPOCET | 0 | 0 | 0 | 0 | 0 | 1 | 0 | 4 | 4
3 | K | 162.70.1103 | vodorovné přemístění | m3 | 128.83 |  | 0 |  |  |  | základní |  | 0 | 0 | 0 | 0 | 0 | 4 | K | 1 | ROZPOCET | 0 | 0 | 0 | 0 | 0 | 1 | 0 | 4 | 6
4 | K | 171.20.1201 | uložení sypaniny na skládku | m3 | 128.832 |  | 0 |  |  |  | základní |  | 0 | 0 | 0 | 0 | 0 | 4 | K | 1 | ROZPOCET | 0 | 0 | 0 | 0 | 0 | 1 | 0 | 4 | 8
5 | K | 174.20.1101 | zásyp rýh hutněný | m3 | 257.67 |  | 0 |  |  |  | základní |  | 0 | 0 | 0 | 0 | 0 | 4 | K | 1 | ROZPOCET | 0 | 0 | 0 | 0 | 0 | 1 | 0 | 4 | 10
6 | K | 451.52.2111 | lože pod potrubí - písek | m3 | 32.208 |  | 0 |  |  |  | základní |  | 0 | 0 | 0 | 0 | 0 | 4 | K | 1 | ROZPOCET | 0 | 0 | 0 | 0 | 0 | 1 | 0 | 4 | 12
7 | K | R.2 | obsyp - písek | m3 | 96.624 |  | 0 |  |  |  | základní |  | 0 | 0 | 0 | 0 | 0 | 4 | K | 1 | ROZPOCET | 0 | 0 | 0 | 0 | 0 | 1 | 0 | 4 | 14
13 | K | R.3 | skládkovné | m3 | 128.83 |  | 0 |  |  |  | základní |  | 0 | 0 | 0 | 0 | 0 | 4 | K | 1 | ROZPOCET | 0 | 0 | 0 | 0 | 0 | 1 | 0 | 4 | 16
19 | K | R.4 | přesun hmot | t | 158 |  | 0 |  |  |  | základní |  | 0 | 0 | 0 | 0 | 0 | 4 | K | 1 | ROZPOCET | 0 | 0 | 0 | 0 | 0 | 1 | 0 | 4 | 18
| D | 800-713 | IZOLACE TEPELNÉ |  |  |  | 0 | [5 empty] | 0 |  | 0 |  | 0 | 1 | D | 0 | ROZPOCET | [6 empty] | 0
| D | A04 | Zřízení konstrukcí - izolace potrubí |  |  |  | 0 | [5 empty] | 0 |  | 0 |  | 0 | 1 | D | 1 | ROZPOCET | [6 empty] | 0
20 | K | 7 136 051 | Izolace tepelné potrubí SUV 16mm 6mm | m | 152.5 |  | 0 |  |  |  | základní |  | 0 | 0 | 0 | 0 | 0 | 4 | K | 2 | ROZPOCET | 0 | 0 | 0 | 0 | 0 | 1 | 0 | 4 | 20
21 | K | 7136052 | Izolace tepelné potrubí SUV 20mm 6mm | m | 72.6 |  | 0 |  |  |  | základní |  | 0 | 0 | 0 | 0 | 0 | 4 | K | 2 | ROZPOCET | 0 | 0 | 0 | 0 | 0 | 1 | 0 | 4 | 22
22 | K | 7 136 054 | Izolace tepelné potrubí SUV 25mm 6mm | m | 110 |  | 0 |  |  |  | základní |  | 0 | 0 | 0 | 0 | 0 | 4 | K | 2 | ROZPOCET | 0 | 0 | 0 | 0 | 0 | 1 | 0 | 4 | 24
23 | K | 7 136 056 | Izolace tepelné potrubí SUV 32mm 6mm | m | 60.5 |  | 0 |  |  |  | základní |  | 0 | 0 | 0 | 0 | 0 | 4 | K | 2 | ROZPOCET | 0 | 0 | 0 | 0 | 0 | 1 | 0 | 4 | 26
24 | K | 7 136 058 | Izolace tepelné potrubí SUV 40mm 10mm | m | 30 |  | 0 |  |  |  | základní |  | 0 | 0 | 0 | 0 | 0 | 4 | K | 2 | ROZPOCET | 0 | 0 | 0 | 0 | 0 | 1 | 0 | 4 | 28
25 | K | 7 136 060 | Izolace tepelné potrubí SUV 50mm 10mm | m | 89 |  | 0 |  |  |  | základní |  | 0 | 0 | 0 | 0 | 0 | 4 | K | 2 | ROZPOCET | 0 | 0 | 0 | 0 | 0 | 1 | 0 | 4 | 30
| D | 800-721 | 800-721 |  |  |  | 0 | [5 empty] | 0 |  | 0 |  | 0 | 1 | D | 0 | ROZPOCET | [6 empty] | 0
26 | K | 7 210 703 | Potrubí HT připojovací DN 50x1,8mm | m | 65.8 |  | 0 |  |  |  | základní |  | 0 | 0 | 0 | 0 | 0 | 4 | K | 1 | ROZPOCET | 0 | 0 | 0 | 0 | 0 | 1 | 0 | 4 | 32
27 | K | 7 210 705 | Potrubí HT připojovací DN 100x2,7mm | m | 12.5 |  | 0 |  |  |  | základní |  | 0 | 0 | 0 | 0 | 0 | 4 | K | 1 | ROZPOCET | 0 | 0 | 0 | 0 | 0 | 1 | 0 | 4 | 34
28 | K | 7 210 712 | Potrubí HT odpadní svislé DN 70x1,9mm | m | 17.6 |  | 0 |  |  |  | základní |  | 0 | 0 | 0 | 0 | 0 | 4 | K | 1 | ROZPOCET | 0 | 0 | 0 | 0 | 0 | 1 | 0 | 4 | 36
29 | K | 7 210 713 | Potrubí HT odpadní svislé DN 100x2,7mm | m | 32 |  | 0 |  |  |  | základní |  | 0 | 0 | 0 | 0 | 0 | 4 | K | 1 | ROZPOCET | 0 | 0 | 0 | 0 | 0 | 1 | 0 | 4 | 38
30 | K | 7 210 722 | Potrubí HT svodné (ležaté) DN 100x2,7mm v zemi, | m | 152 |  | 0 |  |  |  | základní |  | 0 | 0 | 0 | 0 | 0 | 4 | K | 1 | ROZPOCET | 0 | 0 | 0 | 0 | 0 | 1 | 0 | 4 | 40
31 | K | 7 210 723 | Potrubí HT svodné (ležaté) DN 125x3,1mm v zemi, | m | 17.2 |  | 0 |  |  |  | základní |  | 0 | 0 | 0 | 0 | 0 | 4 | K | 1 | ROZPOCET | 0 | 0 | 0 | 0 | 0 | 1 | 0 | 4 | 42
32 | K | 7 210 724 | Potrubí HT svodné (ležaté) DN 150x3,9mm v zemi, | m | 99.2 |  | 0 |  |  |  | základní |  | 0 | 0 | 0 | 0 | 0 | 4 | K | 1 | ROZPOCET | 0 | 0 | 0 | 0 | 0 | 1 | 0 | 4 | 44
33 | K | 7 210 132 | Vyvedení odpadních výpustek prům.50x1,8 | kpl | 32 |  | 0 |  |  |  | základní |  | 0 | 0 | 0 | 0 | 0 | 4 | K | 1 | ROZPOCET | 0 | 0 | 0 | 0 | 0 | 1 | 0 | 4 | 46
34 | K | 7 210 135 | Vyvedení odpadních výpustek prům.110x2,3 | kpl | 6 |  | 0 |  |  |  | základní |  | 0 | 0 | 0 | 0 | 0 | 4 | K | 1 | ROZPOCET | 0 | 0 | 0 | 0 | 0 | 1 | 0 | 4 | 48
35 | K | 7 210 310 | Zkouška těsnosti kan v objektech vodou do DN 150 | m | 338 |  | 0 |  |  |  | základní |  | 0 | 0 | 0 | 0 | 0 | 4 | K | 1 | ROZPOCET | 0 | 0 | 0 | 0 | 0 | 1 | 0 | 4 | 50
36 | K | 712 123 | Zkouška těs kanal.kouřem DN<30 | m | 338 |  | 0 |  |  |  | základní |  | 0 | 0 | 0 | 0 | 0 | 4 | K | 1 | ROZPOCET | 0 | 0 | 0 | 0 | 0 | 1 | 0 | 4 | 52
37 | K | 712 071 | Vpusti -suchá uz.DN100 | ks | 2 |  | 0 |  |  |  | základní |  | 0 | 0 | 0 | 0 | 0 | 4 | K | 1 | ROZPOCET | 0 | 0 | 0 | 0 | 0 | 1 | 0 | 4 | 54
39 | K | R.5 | potrubí pro nap.kondenzátu do DN 32 vč.sifonů | bm | 65.3 |  | 0 |  |  |  | základní |  | 0 | 0 | 0 | 0 | 0 | 4 | K | 1 | ROZPOCET | 0 | 0 | 0 | 0 | 0 | 1 | 0 | 4 | 56
41 | K | 712 110 | Hlavice ventilač.kam.DN 100 | kpl | 3 |  | 0 |  |  |  | základní |  | 0 | 0 | 0 | 0 | 0 | 4 | K | 1 | ROZPOCET | 0 | 0 | 0 | 0 | 0 | 1 | 0 | 4 | 58
43 | K | 7 222 432 | Potrubí DN 16 PN 16 vodovodní potrubí | m | 152.5 |  | 0 |  |  |  | základní |  | 0 | 0 | 0 | 0 | 0 | 4 | K | 1 | ROZPOCET | 0 | 0 | 0 | 0 | 0 | 1 | 0 | 4 | 60
44 | K | 7 222 433 | Potrubí DN 20 PN 16 vodovodní potrubí | m | 72.6 |  | 0 |  |  |  | základní |  | 0 | 0 | 0 | 0 | 0 | 4 | K | 1 | ROZPOCET | 0 | 0 | 0 | 0 | 0 | 1 | 0 | 4 | 62
45 | K | 7 222 438 | Potrubí DN 25 PN 16 vodovodní potrubí | m | 98 |  | 0 |  |  |  | základní |  | 0 | 0 | 0 | 0 | 0 | 4 | K | 1 | ROZPOCET | 0 | 0 | 0 | 0 | 0 | 1 | 0 | 4 | 64
46 | K | 7 222 441 | Potrubí DN 32 PN 16 vodovodní potrubí | m | 32 |  | 0 |  |  |  | základní |  | 0 | 0 | 0 | 0 | 0 | 4 | K | 1 | ROZPOCET | 0 | 0 | 0 | 0 | 0 | 1 | 0 | 4 | 66
47 | K | 7 222 444 | Potrubí DN 40 PN 16 vodovodní potrubí | m | 30 |  | 0 |  |  |  | základní |  | 0 | 0 | 0 | 0 | 0 | 4 | K | 1 | ROZPOCET | 0 | 0 | 0 | 0 | 0 | 1 | 0 | 4 | 68
48 | K | 7 222 447 | Potrubí DN 50 PN 16 vodovodní potrubí | m | 57 |  | 0 |  |  |  | základní |  | 0 | 0 | 0 | 0 | 0 | 4 | K | 1 | ROZPOCET | 0 | 0 | 0 | 0 | 0 | 1 | 0 | 4 | 70
55 | K | 712 148 | Potrubí ocel.záv.pozink.11353 DN 32 | m | 40.5 |  | 0 |  |  |  | základní |  | 0 | 0 | 0 | 0 | 0 | 4 | K | 1 | ROZPOCET | 0 | 0 | 0 | 0 | 0 | 1 | 0 | 4 | 72
56 | K | 712 149 | Potrubí ocel.záv.pozink.11353 DN 40 | m | 20 |  | 0 |  |  |  | základní |  | 0 | 0 | 0 | 0 | 0 | 4 | K | 1 | ROZPOCET | 0 | 0 | 0 | 0 | 0 | 1 | 0 | 4 | 74
57 | K | 712 150 | Potrubí ocel.záv.pozink.11353 DN 50 | m | 61 |  | 0 |  |  |  | základní |  | 0 | 0 | 0 | 0 | 0 | 4 | K | 1 | ROZPOCET | 0 | 0 | 0 | 0 | 0 | 1 | 0 | 4 | 76
60 | K | 712 598 | Zkouška tlak.potr. .DN<50 | m | 442.1 |  | 0 |  |  |  | základní |  | 0 | 0 | 0 | 0 | 0 | 4 | K | 1 | ROZPOCET | 0 | 0 | 0 | 0 | 0 | 1 | 0 | 4 | 78
61 | K | 712 600 | Proplach a dezinfekce DN<=80 | m | 442.1 |  | 0 |  |  |  | základní |  | 0 | 0 | 0 | 0 | 0 | 4 | K | 1 | ROZPOCET | 0 | 0 | 0 | 0 | 0 | 1 | 0 | 4 | 80
62 | K | R.6 | Napojen napájecí vody proohřívák včetně armatur | kpl | 1 |  | 0 |  |  |  | základní |  | 0 | 0 | 0 | 0 | 0 | 4 | K | 1 | ROZPOCET | 0 | 0 | 0 | 0 | 0 | 1 | 0 | 4 | 82
64 | K | R.7 | ohřívák vody průtokový 5 l včetně připojovacích a bezpečnostních armatutr umístěný pod místo odběru dodávka,montáž,nap na el.a vodu | soub | 11 |  | 0 |  |  |  | základní |  | 0 | 0 | 0 | 0 | 0 | 4 | K | 1 | ROZPOCET | 0 | 0 | 0 | 0 | 0 | 1 | 0 | 4 | 84
| D | A05 | Zřízení kcí - zařizovací předměty |  |  |  | 0 | [5 empty] | 0 |  | 0 |  | 0 | 1 | D | 0 | ROZPOCET | [6 empty] | 0
65 | K | C72511-9205/02 | montáž výlevek ostatních typů | kpl | 1 |  | 0 |  |  |  | základní |  | 0 | 0 | 0 | 0 | 0 | 4 | K | 1 | ROZPOCET | 0 | 0 | 0 | 0 | 0 | 1 | 0 | 4 | 86
66 | K | C72521-9401/01 | Montáž umyv.se zápach.uz na šrouby do zdi | kpl | 19 |  | 0 |  |  |  | základní |  | 0 | 0 | 0 | 0 | 0 | 4 | K | 1 | ROZPOCET | 0 | 0 | 0 | 0 | 0 | 1 | 0 | 4 | 88
67 | K | r.8 | motáž umyvadel invalidních vč. Vybavení | kpl | 2 |  | 0 |  |  |  | základní |  | 0 | 0 | 0 | 0 | 0 | 4 | K | 1 | ROZPOCET | 0 | 0 | 0 | 0 | 0 | 1 | 0 | 4 | 90
69 | K | C72511-1105/00 | Splachovací nádrž vysokopoložená | soup | 1 |  | 0 |  |  |  | základní |  | 0 | 0 | 0 | 0 | 0 | 4 | K | 1 | ROZPOCET | 0 | 0 | 0 | 0 | 0 | 1 | 0 | 4 | 92
70 | K | C72581-0401/00 | *Ventil rohový -trub 1/2 | kpl | 56 |  | 0 |  |  |  | základní |  | 0 | 0 | 0 | 0 | 0 | 4 | K | 1 | ROZPOCET | 0 | 0 | 0 | 0 | 0 | 1 | 0 | 4 | 94
71 | K | C72582-9201/01 | Mtž bat.umyv.a dřez. ostat.typů chromovaných | kpl | 22 |  | 0 |  |  |  | základní |  | 0 | 0 | 0 | 0 | 0 | 4 | K | 1 | ROZPOCET | 0 | 0 | 0 | 0 | 0 | 1 | 0 | 4 | 96
72 | K | C72511-1155/00 | Rám montážní | soubor | 6 |  | 0 |  |  |  | základní |  | 0 | 0 | 0 | 0 | 0 | 4 | K | 1 | ROZPOCET | 0 | 0 | 0 | 0 | 0 | 1 | 0 | 4 | 98
73 | K | C72511-2346/00 | Klozet dit.závěsný a sedátko | soub | 4 |  | 0 |  |  |  | základní |  | 0 | 0 | 0 | 0 | 0 | 4 | K | 1 | ROZPOCET | 0 | 0 | 0 | 0 | 0 | 1 | 0 | 4 | 100
74 | K | C72511-2347/00 | Klozet dit.závěsný bezbariér a sedátko | soub | 1 |  | 0 |  |  |  | základní |  | 0 | 0 | 0 | 0 | 0 | 4 | K | 1 | ROZPOCET | 0 | 0 | 0 | 0 | 0 | 1 | 0 | 4 | 102
75 | K | C72512-2114/00 | Pisoár.zách.dit.včetně rámu | soub | 6 |  | 0 |  |  |  | základní |  | 0 | 0 | 0 | 0 | 0 | 4 | K | 1 | ROZPOCET | 0 | 0 | 0 | 0 | 0 | 1 | 0 | 4 | 104
76 | K | r.9 | výlevka diturvitová , napojení na vodu,kanalizaci dodávka , motáž | soub | 1 |  | 0 |  |  |  | základní |  | 0 | 0 | 0 | 0 | 0 | 4 | K | 1 | ROZPOCET | 0 | 0 | 0 | 0 | 0 | 1 | 0 | 4 | 106
77 | K | C72521-2445/00 | Umyvadlo dit. | soub | 19 |  | 0 |  |  |  | základní |  | 0 | 0 | 0 | 0 | 0 | 4 | K | 1 | ROZPOCET | 0 | 0 | 0 | 0 | 0 | 1 | 0 | 4 | 108
78 | K | C72521-2446/00 | Umývátko dit. | soub | 1 |  | 0 |  |  |  | základní |  | 0 | 0 | 0 | 0 | 0 | 4 | K | 1 | ROZPOCET | 0 | 0 | 0 | 0 | 0 | 1 | 0 | 4 | 110
79 | K | r.10 | bidet,dodávka,montáž,sprška n apod.na vodu a kanal. |  | 0 |  | 0 |  |  |  | základní |  | 0 | 0 | 0 | 0 | 0 | 4 | K | 1 | ROZPOCET | 0 | 0 | 0 | 0 | 0 | 1 | 0 | 4 | 112
80 | K | C72521-2447/00 | Umyvadlo dit. bezbariér | soub | 1 |  | 0 |  |  |  | základní |  | 0 | 0 | 0 | 0 | 0 | 4 | K | 1 | ROZPOCET | 0 | 0 | 0 | 0 | 0 | 1 | 0 | 4 | 114
82 | K | C72582-9301/01 | Mtž baterií umyvadl.a dřez ostat.typů stoj. G1/2" | soub | 21 |  | 0 |  |  |  | základní |  | 0 | 0 | 0 | 0 | 0 | 4 | K | 1 | ROZPOCET | 0 | 0 | 0 | 0 | 0 | 1 | 0 | 4 | 116
84 | K | C72586-0159/00 | Uzávěrka zápachová podomítková | kus | 1 |  | 0 |  |  |  | základní |  | 0 | 0 | 0 | 0 | 0 | 4 | K | 1 | ROZPOCET | 0 | 0 | 0 | 0 | 0 | 1 | 0 | 4 | 118
84 | K | C72586-9101/01 | Montáž zápach.uzávěrek umyv.do prům.40 | kus | 21 |  | 0 |  |  |  | základní |  | 0 | 0 | 0 | 0 | 0 | 4 | K | 1 | ROZPOCET | 0 | 0 | 0 | 0 | 0 | 1 | 0 | 4 | 120
87 | K | R.11 | zápachová uz.umvadlová | kpl | 21 |  | 0 |  |  |  | základní |  | 0 | 0 | 0 | 0 | 0 | 4 | K | 1 | ROZPOCET | 0 | 0 | 0 | 0 | 0 | 1 | 0 | 4 | 122
88 | K | R.12 | zápachová uz.bidetová | kpl | 1 |  | 0 |  |  |  | základní |  | 0 | 0 | 0 | 0 | 0 | 4 | K | 1 | ROZPOCET | 0 | 0 | 0 | 0 | 0 | 1 | 0 | 4 | 124
92 | K | Pol2 | Plast tlak.řada | m | 152.5 |  | 0 |  |  |  | základní |  | 0 | 0 | 0 | 0 | 0 | 4 | K | 1 | ROZPOCET | 0 | 0 | 0 | 0 | 0 | 1 | 0 | 4 | 126
93 | K | Pol3 | Plast tlak.řada | m | 72.6 |  | 0 |  |  |  | základní |  | 0 | 0 | 0 | 0 | 0 | 4 | K | 1 | ROZPOCET | 0 | 0 | 0 | 0 | 0 | 1 | 0 | 4 | 128
94 | K | Pol4 | Plast tlak.řada | m | 98 |  | 0 |  |  |  | základní |  | 0 | 0 | 0 | 0 | 0 | 4 | K | 1 | ROZPOCET | 0 | 0 | 0 | 0 | 0 | 1 | 0 | 4 | 130
95 | K | Pol5 | plast.tlak řada | m | 32 |  | 0 |  |  |  | základní |  | 0 | 0 | 0 | 0 | 0 | 4 | K | 1 | ROZPOCET | 0 | 0 | 0 | 0 | 0 | 1 | 0 | 4 | 132
96 | K | Pol6 | Plast tlak.řada | m | 30 |  | 0 |  |  |  | základní |  | 0 | 0 | 0 | 0 | 0 | 4 | K | 1 | ROZPOCET | 0 | 0 | 0 | 0 | 0 | 1 | 0 | 4 | 134
97 | K | Pol7 | Plast tlak.řada | m | 57 |  | 0 |  |  |  | základní |  | 0 | 0 | 0 | 0 | 0 | 4 | K | 1 | ROZPOCET | 0 | 0 | 0 | 0 | 0 | 1 | 0 | 4 | 136
98 | K | Pol8 | pozink 32 | m | 40.5 |  | 0 |  |  |  | základní |  | 0 | 0 | 0 | 0 | 0 | 4 | K | 1 | ROZPOCET | 0 | 0 | 0 | 0 | 0 | 1 | 0 | 4 | 138
99 | K | Pol9 | pozink 40 | m | 20 |  | 0 |  |  |  | základní |  | 0 | 0 | 0 | 0 | 0 | 4 | K | 1 | ROZPOCET | 0 | 0 | 0 | 0 | 0 | 1 | 0 | 4 | 140
100 | K | Pol10 | pozink 50 | m | 61 |  | 0 |  |  |  | základní |  | 0 | 0 | 0 | 0 | 0 | 4 | K | 1 | ROZPOCET | 0 | 0 | 0 | 0 | 0 | 1 | 0 | 4 | 142
101 | K | r.13 | Požární skříň s tvarově stálou hadicí instalace ve výklanku zdi,nebo nazdivo 696/696/280 mm Součástí položky je dodávka včetně montáže ,pomocných prací a materiálů + odzkoušení 25/20 | soub | 4 |  | 0 |  |  |  | základní |  | 0 | 0 | 0 | 0 | 0 | 4 | K | 1 | ROZPOCET | 0 | 0 | 0 | 0 | 0 | 1 | 0 | 4 | 144
0 | K | Pol11 | dešťový svod ve složení HL 600-125 r125/150,K87°125 | soub | 8 |  | 0 |  |  |  | základní |  | 0 | 0 | 0 | 0 | 0 | 4 | K | 1 | ROZPOCET | 0 | 0 | 0 | 0 | 0 | 1 | 0 | 4 | 146

## D.1.4.1-03 - Propojení vo...
| List obsahuje: |  | 1) Krycí list soupisu | 2) Rekapitulace |  |  | 3) Soupis prací | Zpět na list: | Rekapitulace stavby
{9d5d16d2-44cd-4b2e-9c5f-cea890ad7069}
2
| KRYCÍ LIST SOUPISU | [8 empty] | v --- níže se nacházejí doplnkové a pomocné údaje k sestavám --- v | [8 empty] | False
Stavba:
Výstavba nové haly odborného výcviku SOU Stavební Plzeň
Objekt:
D.1.4 - Tech. prostředí
Soupis:
D.1.4.1 - ZTI
Úroveň 3:
D.1.4.1-03 - Propojení vodovodu
| KSO: |  |  |  |  | CC-CZ:
| Místo: |  | Borská 2718/55, 301 00 Plzeň – Jižní Předměstí |  |  | Datum: | 20. 10. 2017
| Zadavatel: |  |  |  |  | IČ: | 00497061
|  | Střední odborné učiliště stavební |  |  |  | DIČ: | CZ00497061
| Uchazeč: |  |  |  |  | IČ:
DIČ:
| Projektant: |  |  |  |  | IČ: | 27714870
|  | Statika - Dynamika, s.r.o. |  |  |  | DIČ: | CZ27714870
Poznámka:
| Cena bez DPH | [5 empty] | 0
|  |  | Základ daně |  |  | Sazba daně | Výše daně
| DPH | základní | 0 |  |  | 21% | 0
|  | snížená | 0 |  |  | 15% | 0
|  | zákl. přenesená | 0 |  |  | 21% | 0
|  | sníž. přenesená | 0 |  |  | 15% | 0
|  | nulová | 0 |  |  | 0% | 0
| Cena s DPH |  |  | v | CZK |  | 0
REKAPITULACE ČLENĚNÍ SOUPISU PRACÍ
Stavba:
Výstavba nové haly odborného výcviku SOU Stavební Plzeň
Objekt:
D.1.4 - Tech. prostředí
Soupis:
D.1.4.1 - ZTI
Úroveň 3:
D.1.4.1-03 - Propojení vodovodu
Místo: |  |  | Borská 2718/55, 301 00 Plzeň – Jižní Předměstí |  |  | Datum: | 20. 10. 2017
Zadavatel: |  |  | Střední odborné učiliště stavební |  |  | Projektant: | Statika - Dynamika, s.r.o.
Uchazeč:
Kód dílu - Popis | [6 empty] | Cena celkem [CZK]
Náklady soupisu celkem | [6 empty] | 0 | [12 empty] | -1
| 800 - zemní práce | [5 empty] | 0
| 827.1. - Trubní vedení | [5 empty] | 0
SOUPIS PRACÍ
Stavba:
Výstavba nové haly odborného výcviku SOU Stavební Plzeň
Objekt:
D.1.4 - Tech. prostředí
Soupis:
D.1.4.1 - ZTI
Úroveň 3:
D.1.4.1-03 - Propojení vodovodu
Místo: |  |  | Borská 2718/55, 301 00 Plzeň – Jižní Předměstí |  |  | Datum: | 20. 10. 2017
Zadavatel: |  |  | Střední odborné učiliště stavební |  |  | Projektant: | Statika - Dynamika, s.r.o.
Uchazeč:
PČ | Typ | Kód | Popis | MJ | Množství | J.cena [CZK] | Cena celkem [CZK] | Cenová soustava |  | Poznámka | DPH | J. Nh [h] | Nh celkem [h] | J. hmotnost [t] | Hmotnost celkem [t] | J. suť [t] | Suť Celkem [t]
Náklady soupisu celkem | [6 empty] | 0 | [5 empty] | 0 |  | 0 |  | 0 |  | D | -1 | [7 empty] | 0
| D | 800 | zemní práce |  |  |  | 0 | [5 empty] | 0 |  | 0 |  | 0 | 1 | D | 0 | ROZPOCET | [6 empty] | 0
1 | K | 132.30.1201 | hloubení rýh zapažených do100 m3 v hornině 4 rozšíření v místech ohybů a napojení | m3 | 73.95 |  | 0 |  |  |  | základní |  | 0 | 0 | 0 | 0 | 0 | 4 | K | 1 | ROZPOCET | 0 | 0 | 0 | 0 | 0 | 1 | 0 | 4 | 2
2 | K | 1209 | příplatek za lepivost | m3 | 73.95 |  | 0 |  |  |  | základní |  | 0 | 0 | 0 | 0 | 0 | 4 | K | 1 | ROZPOCET | 0 | 0 | 0 | 0 | 0 | 1 | 0 | 4 | 4
3 | K | 151.10.1101 | zřízení pažení příložného do 2 m | m2 | 147.9 |  | 0 |  |  |  | základní |  | 0 | 0 | 0 | 0 | 0 | 4 | K | 1 | ROZPOCET | 0 | 0 | 0 | 0 | 0 | 1 | 0 | 4 | 6
4 | K | 10.1111 | odstranění pažení | m2 | 147.9 |  | 0 |  |  |  | základní |  | 0 | 0 | 0 | 0 | 0 | 4 | K | 1 | ROZPOCET | 0 | 0 | 0 | 0 | 0 | 1 | 0 | 4 | 8
5 | K | 40.1501 | přepažování | m3 | 73.96 |  | 0 |  |  |  | základní |  | 0 | 0 | 0 | 0 | 0 | 4 | K | 1 | ROZPOCET | 0 | 0 | 0 | 0 | 0 | 1 | 0 | 4 | 10
6 | K | 162.70.1103 | vodorovné přemístění | m3 | 19.575 |  | 0 |  |  |  | základní |  | 0 | 0 | 0 | 0 | 0 | 4 | K | 1 | ROZPOCET | 0 | 0 | 0 | 0 | 0 | 1 | 0 | 4 | 12
7 | K | 171.20.1201 | uložení sypaniny na skládku | m3 | 19.575 |  | 0 |  |  |  | základní |  | 0 | 0 | 0 | 0 | 0 | 4 | K | 1 | ROZPOCET | 0 | 0 | 0 | 0 | 0 | 1 | 0 | 4 | 14
8 | K | R. | skládkovné | m3 | 19.575 |  | 0 |  |  |  | základní |  | 0 | 0 | 0 | 0 | 0 | 4 | K | 1 | ROZPOCET | 0 | 0 | 0 | 0 | 0 | 1 | 0 | 4 | 16
9 | K | 174.20.1101 | zásyp rýh hutněný | m3 | 54.375 |  | 0 |  |  |  | základní |  | 0 | 0 | 0 | 0 | 0 | 4 | K | 1 | ROZPOCET | 0 | 0 | 0 | 0 | 0 | 1 | 0 | 4 | 18
10 | K | 451.52.2111 | lože pod potrubí | m3 | 6.525 |  | 0 |  |  |  | základní |  | 0 | 0 | 0 | 0 | 0 | 4 | K | 1 | ROZPOCET | 0 | 0 | 0 | 0 | 0 | 1 | 0 | 4 | 20
11 | K | R | obsyp | m3 | 13.05 |  | 0 |  |  |  | základní |  | 0 | 0 | 0 | 0 | 0 | 4 | K | 1 | ROZPOCET | 0 | 0 | 0 | 0 | 0 | 1 | 0 | 4 | 22
| D | 827.1. | Trubní vedení |  |  |  | 0 | [5 empty] | 0 |  | 0 |  | 0 | 1 | D | 0 | ROZPOCET | [6 empty] | 0
12 | K | R.1 | potrubí PE 63/6,7 včetně tvarovek | bm | 43.5 |  | 0 |  |  |  | základní |  | 0 | 0 | 0 | 0 | 0 | 4 | K | 1 | ROZPOCET | 0 | 0 | 0 | 0 | 0 | 1 | 0 | 4 | 24
13 | K | Pol12 | páska, nebo jiný vyhl.vodič | bm | 43.5 |  | 0 |  |  |  | základní |  | 0 | 0 | 0 | 0 | 0 | 4 | K | 1 | ROZPOCET | 0 | 0 | 0 | 0 | 0 | 1 | 0 | 4 | 26
14 | K | R.2 | přesun hmot | t | 32.6 |  | 0 |  |  |  | základní |  | 0 | 0 | 0 | 0 | 0 | 4 | K | 1 | ROZPOCET | 0 | 0 | 0 | 0 | 0 | 1 | 0 | 4 | 28
15 | K | R.3 | proplach,desinfekce,geodetické zaměření | bm | 43.5 |  | 0 |  |  |  | základní |  | 0 | 0 | 0 | 0 | 0 | 4 | K | 1 | ROZPOCET | 0 | 0 | 0 | 0 | 0 | 1 | 0 | 4 | 30
16 | K | R.4 | proplach a desinfekce stávajících rozvodů do DN 50 | bm | 52 |  | 0 |  |  |  | základní |  | 0 | 0 | 0 | 0 | 0 | 4 | K | 1 | ROZPOCET | 0 | 0 | 0 | 0 | 0 | 1 | 0 | 4 | 32
17 | K | R.5 | tlakové odskoušení | bm | 43.5 |  | 0 |  |  |  | základní |  | 0 | 0 | 0 | 0 | 0 | 4 | K | 1 | ROZPOCET | 0 | 0 | 0 | 0 | 0 | 1 | 0 | 4 | 34
18 | K | R.6 | odstranění zpevnění a znovuzřízení včetně podkladních konstrukcí | m2 | 62.5 |  | 0 |  |  |  | základní |  | 0 | 0 | 0 | 0 | 0 | 4 | K | 1 | ROZPOCET | 0 | 0 | 0 | 0 | 0 | 1 | 0 | 4 | 36
19 | K | R.7 | napojení na stávající rozvod v objektu včetně oprav pochozích vrstev,izolací apod. průchod konstrukcemi vrtáním začištění,uvedení do původního stavu | kpl | 1 |  | 0 |  |  |  | základní |  | 0 | 0 | 0 | 0 | 0 | 4 | K | 1 | ROZPOCET | 0 | 0 | 0 | 0 | 0 | 1 | 0 | 4 | 38
20 | K | R.8 | nezbytné pomocné a zednické príve | hod | 40 |  | 0 |  |  |  | základní |  | 0 | 0 | 0 | 0 | 0 | 4 | K | 1 | ROZPOCET | 0 | 0 | 0 | 0 | 0 | 1 | 0 | 4 | 40
21 | K | R.9 | napojení do haly a ukončení hlavním uzávěrem | kpl | 1 |  | 0 |  |  |  | základní |  | 0 | 0 | 0 | 0 | 0 | 4 | K | 1 | ROZPOCET | 0 | 0 | 0 | 0 | 0 | 1 | 0 | 4 | 42

## D.1.4.1-04 - Retence
| List obsahuje: |  | 1) Krycí list soupisu | 2) Rekapitulace |  |  | 3) Soupis prací | Zpět na list: | Rekapitulace stavby
{ba4ae8ae-bdfa-4903-98b6-e8b1a131c834}
2
| KRYCÍ LIST SOUPISU | [8 empty] | v --- níže se nacházejí doplnkové a pomocné údaje k sestavám --- v | [8 empty] | False
Stavba:
Výstavba nové haly odborného výcviku SOU Stavební Plzeň
Objekt:
D.1.4 - Tech. prostředí
Soupis:
D.1.4.1 - ZTI
Úroveň 3:
D.1.4.1-04 - Retence
| KSO: |  |  |  |  | CC-CZ:
| Místo: |  | Borská 2718/55, 301 00 Plzeň – Jižní Předměstí |  |  | Datum: | 20. 10. 2017
| Zadavatel: |  |  |  |  | IČ: | 00497061
|  | Střední odborné učiliště stavební |  |  |  | DIČ: | CZ00497061
| Uchazeč: |  |  |  |  | IČ:
DIČ:
| Projektant: |  |  |  |  | IČ: | 27714870
|  | Statika - Dynamika, s.r.o. |  |  |  | DIČ: | CZ27714870
Poznámka:
| Cena bez DPH | [5 empty] | 0
|  |  | Základ daně |  |  | Sazba daně | Výše daně
| DPH | základní | 0 |  |  | 21% | 0
|  | snížená | 0 |  |  | 15% | 0
|  | zákl. přenesená | 0 |  |  | 21% | 0
|  | sníž. přenesená | 0 |  |  | 15% | 0
|  | nulová | 0 |  |  | 0% | 0
| Cena s DPH |  |  | v | CZK |  | 0
REKAPITULACE ČLENĚNÍ SOUPISU PRACÍ
Stavba:
Výstavba nové haly odborného výcviku SOU Stavební Plzeň
Objekt:
D.1.4 - Tech. prostředí
Soupis:
D.1.4.1 - ZTI
Úroveň 3:
D.1.4.1-04 - Retence
Místo: |  |  | Borská 2718/55, 301 00 Plzeň – Jižní Předměstí |  |  | Datum: | 20. 10. 2017
Zadavatel: |  |  | Střední odborné učiliště stavební |  |  | Projektant: | Statika - Dynamika, s.r.o.
Uchazeč:
Kód dílu - Popis | [6 empty] | Cena celkem [CZK]
Náklady soupisu celkem | [6 empty] | 0 | [12 empty] | -1
| 800 - zemní práce | [5 empty] | 0
SOUPIS PRACÍ
Stavba:
Výstavba nové haly odborného výcviku SOU Stavební Plzeň
Objekt:
D.1.4 - Tech. prostředí
Soupis:
D.1.4.1 - ZTI
Úroveň 3:
D.1.4.1-04 - Retence
Místo: |  |  | Borská 2718/55, 301 00 Plzeň – Jižní Předměstí |  |  | Datum: | 20. 10. 2017
Zadavatel: |  |  | Střední odborné učiliště stavební |  |  | Projektant: | Statika - Dynamika, s.r.o.
Uchazeč:
PČ | Typ | Kód | Popis | MJ | Množství | J.cena [CZK] | Cena celkem [CZK] | Cenová soustava |  | Poznámka | DPH | J. Nh [h] | Nh celkem [h] | J. hmotnost [t] | Hmotnost celkem [t] | J. suť [t] | Suť Celkem [t]
Náklady soupisu celkem | [6 empty] | 0 | [5 empty] | 0 |  | 0 |  | 0 |  | D | -1 | [7 empty] | 0
| D | 800 | zemní práce |  |  |  | 0 | [5 empty] | 0 |  | 0 |  | 0 | 1 | D | 0 | ROZPOCET | [6 empty] | 0
1 | K | 131.30.1103 | hloubení nezapažených jam v hor.4 do 100 m3 | m3 | 217.53 |  | 0 |  |  |  | základní |  | 0 | 0 | 0 | 0 | 0 | 4 | K | 1 | ROZPOCET | 0 | 0 | 0 | 0 | 0 | 1 | 0 | 4 | 2
2 | K | 1109 | příplatek za lepivost | m3 | 217.53 |  | 0 |  |  |  | základní |  | 0 | 0 | 0 | 0 | 0 | 4 | K | 1 | ROZPOCET | 0 | 0 | 0 | 0 | 0 | 1 | 0 | 4 | 4
10 | K | 162.70.1103 | vodorovné přemístění | m3 | 106.14 |  | 0 |  |  |  | základní |  | 0 | 0 | 0 | 0 | 0 | 4 | K | 1 | ROZPOCET | 0 | 0 | 0 | 0 | 0 | 1 | 0 | 4 | 6
11 | K | 171.20.1201 | uložení sypaniny na skládku | m3 | 106.14 |  | 0 |  |  |  | základní |  | 0 | 0 | 0 | 0 | 0 | 4 | K | 1 | ROZPOCET | 0 | 0 | 0 | 0 | 0 | 1 | 0 | 4 | 8
12 | K | r | obsyp obj.hutněný | m3 | 111.39 |  | 0 |  |  |  | základní |  | 0 | 0 | 0 | 0 | 0 | 4 | K | 1 | ROZPOCET | 0 | 0 | 0 | 0 | 0 | 1 | 0 | 4 | 10
13 | K | r.1 | bet.lože pod nádrž | m3 | 7 |  | 0 |  |  |  | základní |  | 0 | 0 | 0 | 0 | 0 | 4 | K | 1 | ROZPOCET | 0 | 0 | 0 | 0 | 0 | 1 | 0 | 4 | 12
14 | K | r.2 | skládkovné | m3 | 153 |  | 0 |  |  |  | základní |  | 0 | 0 | 0 | 0 | 0 | 4 | K | 1 | ROZPOCET | 0 | 0 | 0 | 0 | 0 | 1 | 0 | 4 | 14
18 | K | 894.41.1121-R | šachta kanalizační typová prefabrikovaná včetně konického kusu , poklopu kruhového těžkého a stupadel. osazení na nádrž součástí dodávky je materiál , montáž. obetonování , podbetonování , obsypu a hutněného zásypu.Výškové usazení poklopu dle potřeby. včetně pomocných prací hl do 1,5 m | kpl | 2 |  | 0 |  |  |  | základní |  | 0 | 0 | 0 | 0 | 0 | 4 | K | 1 | ROZPOCET | 0 | 0 | 0 | 0 | 0 | 1 | 0 | 4 | 16
0 | K | r.3 | retnční nádrž dodávka | kpl | 1 |  | 0 |  |  |  | základní |  | 0 | 0 | 0 | 0 | 0 | 4 | K | 1 | ROZPOCET | 0 | 0 | 0 | 0 | 0 | 1 | 0 | 4 | 18
0 | K | r.4 | příprava staveniště pro montáž dle obd.akcí | kpl | 1 |  | 0 |  |  |  | základní |  | 0 | 0 | 0 | 0 | 0 | 4 | K | 1 | ROZPOCET | 0 | 0 | 0 | 0 | 0 | 1 | 0 | 4 | 20

## D.1.4.1-05 - Splašková a ...
| List obsahuje: |  | 1) Krycí list soupisu | 2) Rekapitulace |  |  | 3) Soupis prací | Zpět na list: | Rekapitulace stavby
{aa918c65-a754-44af-8658-dbe576d5324c}
2
| KRYCÍ LIST SOUPISU | [8 empty] | v --- níže se nacházejí doplnkové a pomocné údaje k sestavám --- v | [8 empty] | False
Stavba:
Výstavba nové haly odborného výcviku SOU Stavební Plzeň
Objekt:
D.1.4 - Tech. prostředí
Soupis:
D.1.4.1 - ZTI
Úroveň 3:
D.1.4.1-05 - Splašková a jednotná kanalizace
| KSO: |  |  |  |  | CC-CZ:
| Místo: |  | Borská 2718/55, 301 00 Plzeň – Jižní Předměstí |  |  | Datum: | 20. 10. 2017
| Zadavatel: |  |  |  |  | IČ: | 00497061
|  | Střední odborné učiliště stavební |  |  |  | DIČ: | CZ00497061
| Uchazeč: |  |  |  |  | IČ:
DIČ:
| Projektant: |  |  |  |  | IČ: | 27714870
|  | Statika - Dynamika, s.r.o. |  |  |  | DIČ: | CZ27714870
Poznámka:
| Cena bez DPH | [5 empty] | 0
|  |  | Základ daně |  |  | Sazba daně | Výše daně
| DPH | základní | 0 |  |  | 21% | 0
|  | snížená | 0 |  |  | 15% | 0
|  | zákl. přenesená | 0 |  |  | 21% | 0
|  | sníž. přenesená | 0 |  |  | 15% | 0
|  | nulová | 0 |  |  | 0% | 0
| Cena s DPH |  |  | v | CZK |  | 0
REKAPITULACE ČLENĚNÍ SOUPISU PRACÍ
Stavba:
Výstavba nové haly odborného výcviku SOU Stavební Plzeň
Objekt:
D.1.4 - Tech. prostředí
Soupis:
D.1.4.1 - ZTI
Úroveň 3:
D.1.4.1-05 - Splašková a jednotná kanalizace
Místo: |  |  | Borská 2718/55, 301 00 Plzeň – Jižní Předměstí |  |  | Datum: | 20. 10. 2017
Zadavatel: |  |  | Střední odborné učiliště stavební |  |  | Projektant: | Statika - Dynamika, s.r.o.
Uchazeč:
Kód dílu - Popis | [6 empty] | Cena celkem [CZK]
Náklady soupisu celkem | [6 empty] | 0 | [12 empty] | -1
| 800 - zemní práce | [5 empty] | 0
| 827.1. - Trubní vedení | [5 empty] | 0
SOUPIS PRACÍ
Stavba:
Výstavba nové haly odborného výcviku SOU Stavební Plzeň
Objekt:
D.1.4 - Tech. prostředí
Soupis:
D.1.4.1 - ZTI
Úroveň 3:
D.1.4.1-05 - Splašková a jednotná kanalizace
Místo: |  |  | Borská 2718/55, 301 00 Plzeň – Jižní Předměstí |  |  | Datum: | 20. 10. 2017
Zadavatel: |  |  | Střední odborné učiliště stavební |  |  | Projektant: | Statika - Dynamika, s.r.o.
Uchazeč:
PČ | Typ | Kód | Popis | MJ | Množství | J.cena [CZK] | Cena celkem [CZK] | Cenová soustava |  | Poznámka | DPH | J. Nh [h] | Nh celkem [h] | J. hmotnost [t] | Hmotnost celkem [t] | J. suť [t] | Suť Celkem [t]
Náklady soupisu celkem | [6 empty] | 0 | [5 empty] | 0 |  | 0 |  | 0 |  | D | -1 | [7 empty] | 0
| D | 800 | zemní práce |  |  |  | 0 | [5 empty] | 0 |  | 0 |  | 0 | 1 | D | 0 | ROZPOCET | [6 empty] | 0
1 | K | 132.30.1201 | hloubení rýh zapažených nad 100 m3 v hornině 4 rozšíření na šachty a vpusti | m3 | 218.16 |  | 0 |  |  |  | základní |  | 0 | 0 | 0 | 0 | 0 | 4 | K | 1 | ROZPOCET | 0 | 0 | 0 | 0 | 0 | 1 | 0 | 4 | 2
2 | K | 1209 | příplatek za lepivost | m3 | 218.16 |  | 0 |  |  |  | základní |  | 0 | 0 | 0 | 0 | 0 | 4 | K | 1 | ROZPOCET | 0 | 0 | 0 | 0 | 0 | 1 | 0 | 4 | 4
3 | K | 151.10.1101 | zřízení pažení příložného do 3 m | m2 | 398.4 |  | 0 |  |  |  | základní |  | 0 | 0 | 0 | 0 | 0 | 4 | K | 1 | ROZPOCET | 0 | 0 | 0 | 0 | 0 | 1 | 0 | 4 | 6
4 | K | 10.1111 | odstranění pažení | m2 | 398.4 |  | 0 |  |  |  | základní |  | 0 | 0 | 0 | 0 | 0 | 4 | K | 1 | ROZPOCET | 0 | 0 | 0 | 0 | 0 | 1 | 0 | 4 | 8
5 | K | 40.1501 | přepažování | m3 | 218.6 |  | 0 |  |  |  | základní |  | 0 | 0 | 0 | 0 | 0 | 4 | K | 1 | ROZPOCET | 0 | 0 | 0 | 0 | 0 | 1 | 0 | 4 | 10
6 | K | 162.70.1103 | vodorovné přemístění | m3 | 39.84 |  | 0 |  |  |  | základní |  | 0 | 0 | 0 | 0 | 0 | 4 | K | 1 | ROZPOCET | 0 | 0 | 0 | 0 | 0 | 1 | 0 | 4 | 12
7 | K | 171.20.1201 | uložení sypaniny na skládku | m3 | 39.84 |  | 0 |  |  |  | základní |  | 0 | 0 | 0 | 0 | 0 | 4 | K | 1 | ROZPOCET | 0 | 0 | 0 | 0 | 0 | 1 | 0 | 4 | 14
8 | K | R. | skládkovné | m3 | 39.84 |  | 0 |  |  |  | základní |  | 0 | 0 | 0 | 0 | 0 | 4 | K | 1 | ROZPOCET | 0 | 0 | 0 | 0 | 0 | 1 | 0 | 4 | 16
9 | K | 174.20.1101 | zásyp rýh hutněný | m3 | 178.32 |  | 0 |  |  |  | základní |  | 0 | 0 | 0 | 0 | 0 | 4 | K | 1 | ROZPOCET | 0 | 0 | 0 | 0 | 0 | 1 | 0 | 4 | 18
10 | K | 451.52.2111 | lože pod potrubí | m3 | 9.96 |  | 0 |  |  |  | základní |  | 0 | 0 | 0 | 0 | 0 | 4 | K | 1 | ROZPOCET | 0 | 0 | 0 | 0 | 0 | 1 | 0 | 4 | 20
11 | K | R | obsyp | m3 | 29.88 |  | 0 |  |  |  | základní |  | 0 | 0 | 0 | 0 | 0 | 4 | K | 1 | ROZPOCET | 0 | 0 | 0 | 0 | 0 | 1 | 0 | 4 | 22
| D | 827.1. | Trubní vedení |  |  |  | 0 | [5 empty] | 0 |  | 0 |  | 0 | 1 | D | 0 | ROZPOCET | [6 empty] | 0
12 | K | 831.35.1121-R | dtto DN 200,dodávka,montáž | m | 66.4 |  | 0 |  |  |  | základní |  | 0 | 0 | 0 | 0 | 0 | 4 | K | 1 | ROZPOCET | 0 | 0 | 0 | 0 | 0 | 1 | 0 | 4 | 24
13 | K | 837.36.1121-R | montáž tvarovek do DN 200 včetně dodávky | ks | 1 |  | 0 |  |  |  | základní |  | 0 | 0 | 0 | 0 | 0 | 4 | K | 1 | ROZPOCET | 0 | 0 | 0 | 0 | 0 | 1 | 0 | 4 | 26
14 | K | 894.41.1121-R | šachta kanalizační typová prefabrikovaná včetně konického kusu , poklopu kruhového těžkého a stupadel. dno betonové monolitické , nebo prefabrikované součástí dodávky je materiál , montáž. obetonování , podbetonování , obsypu a hutněného zásypu.Výškové usazení poklopu dle potřeby. na potrubí do DN 250 hl do3,5m | kpl | 3 |  | 0 |  |  |  | základní |  | 0 | 0 | 0 | 0 | 0 | 4 | K | 1 | ROZPOCET | 0 | 0 | 0 | 0 | 0 | 1 | 0 | 4 | 28
15 | K | R.1 | dtto do 4 m | kpl | 1 |  | 0 |  |  |  | základní |  | 0 | 0 | 0 | 0 | 0 | 4 | K | 1 | ROZPOCET | 0 | 0 | 0 | 0 | 0 | 1 | 0 | 4 | 30
16 | K | R.2 | přesun hmot | t | 54 |  | 0 |  |  |  | základní |  | 0 | 0 | 0 | 0 | 0 | 4 | K | 1 | ROZPOCET | 0 | 0 | 0 | 0 | 0 | 1 | 0 | 4 | 32
17 | K | R.3 | napojení do stávající šachty jádrovou navrtávkou , úprava dna a laviček | kpl | 1 |  | 0 |  |  |  | základní |  | 0 | 0 | 0 | 0 | 0 | 4 | K | 1 | ROZPOCET | 0 | 0 | 0 | 0 | 0 | 1 | 0 | 4 | 34

## D.1.4.2 - ÚT
| List obsahuje: |  | 1) Krycí list soupisu | 2) Rekapitulace |  |  | 3) Soupis prací | Zpět na list: | Rekapitulace stavby
{e5367adc-7cf6-4078-8930-1f6827a475f0}
2
| KRYCÍ LIST SOUPISU | [8 empty] | v --- níže se nacházejí doplnkové a pomocné údaje k sestavám --- v | [8 empty] | False
Stavba:
Výstavba nové haly odborného výcviku SOU Stavební Plzeň
Objekt:
D.1.4 - Tech. prostředí
Soupis:
D.1.4.2 - ÚT
| KSO: |  |  |  |  | CC-CZ:
| Místo: |  | Borská 2718/55, 301 00 Plzeň – Jižní Předměstí |  |  | Datum: | 20. 10. 2017
| Zadavatel: |  |  |  |  | IČ: | 00497061
|  | Střední odborné učiliště stavební |  |  |  | DIČ: | CZ00497061
| Uchazeč: |  |  |  |  | IČ:
DIČ:
| Projektant: |  |  |  |  | IČ: | 27714870
|  | Statika - Dynamika, s.r.o. |  |  |  | DIČ: | CZ27714870
Poznámka:
| Cena bez DPH | [5 empty] | 0
|  |  | Základ daně |  |  | Sazba daně | Výše daně
| DPH | základní | 0 |  |  | 21% | 0
|  | snížená | 0 |  |  | 15% | 0
|  | zákl. přenesená | 0 |  |  | 21% | 0
|  | sníž. přenesená | 0 |  |  | 15% | 0
|  | nulová | 0 |  |  | 0% | 0
| Cena s DPH |  |  | v | CZK |  | 0
REKAPITULACE ČLENĚNÍ SOUPISU PRACÍ
Stavba:
Výstavba nové haly odborného výcviku SOU Stavební Plzeň
Objekt:
D.1.4 - Tech. prostředí
Soupis:
D.1.4.2 - ÚT
Místo: |  |  | Borská 2718/55, 301 00 Plzeň – Jižní Předměstí |  |  | Datum: | 20. 10. 2017
Zadavatel: |  |  | Střední odborné učiliště stavební |  |  | Projektant: | Statika - Dynamika, s.r.o.
Uchazeč:
Kód dílu - Popis | [6 empty] | Cena celkem [CZK]
Náklady soupisu celkem | [6 empty] | 0 | [12 empty] | -1
| D1 - VYTÁPĚNÍ – | [5 empty] | 0
| D2 - Strojovny | [5 empty] | 0
| D3 - Potrubí | [5 empty] | 0
| D4 - Armatury | [5 empty] | 0
| D5 - Otopná tělesa | [5 empty] | 0
| D6 - Pomocný materiál | [5 empty] | 0
| D8 - Izolace potrubí a stoupaček vytápění vedeného uvnitř budovy: | [5 empty] | 0
| D10 - Hodinové sazby | [5 empty] | 0
SOUPIS PRACÍ
Stavba:
Výstavba nové haly odborného výcviku SOU Stavební Plzeň
Objekt:
D.1.4 - Tech. prostředí
Soupis:
D.1.4.2 - ÚT
Místo: |  |  | Borská 2718/55, 301 00 Plzeň – Jižní Předměstí |  |  | Datum: | 20. 10. 2017
Zadavatel: |  |  | Střední odborné učiliště stavební |  |  | Projektant: | Statika - Dynamika, s.r.o.
Uchazeč:
PČ | Typ | Kód | Popis | MJ | Množství | J.cena [CZK] | Cena celkem [CZK] | Cenová soustava |  | Poznámka | DPH | J. Nh [h] | Nh celkem [h] | J. hmotnost [t] | Hmotnost celkem [t] | J. suť [t] | Suť Celkem [t]
Náklady soupisu celkem | [6 empty] | 0 | [5 empty] | 0 |  | 0 |  | 0 |  | D | -1 | [7 empty] | 0
| D | D1 | VYTÁPĚNÍ – |  |  |  | 0 | [5 empty] | 0 |  | 0 |  | 0 | 1 | D | 0 | ROZPOCET | [6 empty] | 0
| D | D2 | Strojovny |  |  |  | 0 | [5 empty] | 0 |  | 0 |  | 0 | 1 | D | 1 | ROZPOCET | [6 empty] | 0
1 | K | 1 | Bezdrátový prostorový termostat | ks | 1 |  | 0 |  |  |  | základní |  | 0 | 0 | 0 | 0 | 0 | 4 | K | 2 | ROZPOCET | 0 | 0 | 0 | 0 | 0 | 1 | 0 | 4 | 2
2 | K | 2 | Oživení systému regulace + ochranné pospojení. | ks | 1 |  | 0 |  |  |  | základní |  | 0 | 0 | 0 | 0 | 0 | 4 | K | 2 | ROZPOCET | 0 | 0 | 0 | 0 | 0 | 1 | 0 | 4 | 4
3 | K | 3 | Uvedení do provozu kompletní sestavy servisním technikem | ks | 1 |  | 0 |  |  |  | základní |  | 0 | 0 | 0 | 0 | 0 | 4 | K | 2 | ROZPOCET | 0 | 0 | 0 | 0 | 0 | 1 | 0 | 4 | 6
4 | K | 4 | Zaškolení obsluhy | ks | 1 |  | 0 |  |  |  | základní |  | 0 | 0 | 0 | 0 | 0 | 4 | K | 2 | ROZPOCET | 0 | 0 | 0 | 0 | 0 | 1 | 0 | 4 | 8
5 | K | 5 | Zásobník teplé vody objemu 750 [l], všetně tepelné izolace | ks | 1 |  | 0 |  |  |  | základní |  | 0 | 0 | 0 | 0 | 0 | 4 | K | 2 | ROZPOCET | 0 | 0 | 0 | 0 | 0 | 1 | 0 | 4 | 10
6 | K | 6 | Elektrické vestavné topení typové řady R pro emailované zásobníky, Typ RDW 1, příkon 7,5 [kW] | ks | 1 |  | 0 |  |  |  | základní |  | 0 | 0 | 0 | 0 | 0 | 4 | K | 2 | ROZPOCET | 0 | 0 | 0 | 0 | 0 | 1 | 0 | 4 | 12
7 | K | 7 | Rozdělovač pro topné okruhy k čerpadlovým skupinám do 70 kW 3 okruhy | ks | 1 |  | 0 |  |  |  | základní |  | 0 | 0 | 0 | 0 | 0 | 4 | K | 2 | ROZPOCET | 0 | 0 | 0 | 0 | 0 | 1 | 0 | 4 | 14
8 | K | 8 | Konzole na stěnu pro rozdělovače pro topné okruhy do 70 kW ( 1 set ) | ks | 1 |  | 0 |  |  |  | základní |  | 0 | 0 | 0 | 0 | 0 | 4 | K | 2 | ROZPOCET | 0 | 0 | 0 | 0 | 0 | 1 | 0 | 4 | 16
9 | K | 9 | Čerpadlová skupina (DN 25) - směšovaný okruh, MIX kv=7,2, bez čerpadla | ks | 1 |  | 0 |  |  |  | základní |  | 0 | 0 | 0 | 0 | 0 | 4 | K | 2 | ROZPOCET | 0 | 0 | 0 | 0 | 0 | 1 | 0 | 4 | 18
10 | K | 10 | Čerpadlová skupina (DN 25) - směšovaný okruh, MIX kv=7,2, bez čerpadla | ks | 1 |  | 0 |  |  |  | základní |  | 0 | 0 | 0 | 0 | 0 | 4 | K | 2 | ROZPOCET | 0 | 0 | 0 | 0 | 0 | 1 | 0 | 4 | 20
11 | K | 11 | Čerpadlová skupina (DN 32) - směšovaný okruh, MIX kv=7,2, bez čerpadla | ks | 1 |  | 0 |  |  |  | základní |  | 0 | 0 | 0 | 0 | 0 | 4 | K | 2 | ROZPOCET | 0 | 0 | 0 | 0 | 0 | 1 | 0 | 4 | 22
12 | K | 12 | Čerpadlová skupina (DN 25) - nesměšovaný okruh, bez čerpadla | ks | 1 |  | 0 |  |  |  | základní |  | 0 | 0 | 0 | 0 | 0 | 4 | K | 2 | ROZPOCET | 0 | 0 | 0 | 0 | 0 | 1 | 0 | 4 | 24
13 | K | 13 | Stabilizátor kvality s HV do 70 kW; 3 m3/h | ks | 1 |  | 0 |  |  |  | základní |  | 0 | 0 | 0 | 0 | 0 | 4 | K | 2 | ROZPOCET | 0 | 0 | 0 | 0 | 0 | 1 | 0 | 4 | 26
14 | K | 14 | Teplovodní oběhové čerpadlo pracovní bod Q=0,794 m3/h a H=3,289 m | ks | 1 |  | 0 |  |  |  | základní |  | 0 | 0 | 0 | 0 | 0 | 4 | K | 2 | ROZPOCET | 0 | 0 | 0 | 0 | 0 | 1 | 0 | 4 | 28
15 | K | 15 | Teplovodní oběhové čerpadlo pracovní bod Q=1,657 m3/h a H=4,487 m | ks | 1 |  | 0 |  |  |  | základní |  | 0 | 0 | 0 | 0 | 0 | 4 | K | 2 | ROZPOCET | 0 | 0 | 0 | 0 | 0 | 1 | 0 | 4 | 30
16 | K | 16 | Teplovodní oběhové čerpadlo pracovní bod Q=0,654 m3/h a H=1,577 m | ks | 1 |  | 0 |  |  |  | základní |  | 0 | 0 | 0 | 0 | 0 | 4 | K | 2 | ROZPOCET | 0 | 0 | 0 | 0 | 0 | 1 | 0 | 4 | 32
17 | K | 17 | Teplovodní oběhové čerpadlo pracovní bod Q=0,617 m3/h a H=0,25 m | ks | 1 |  | 0 |  |  |  | základní |  | 0 | 0 | 0 | 0 | 0 | 4 | K | 2 | ROZPOCET | 0 | 0 | 0 | 0 | 0 | 1 | 0 | 4 | 34
18 | K | 18 | Montáž a nastavení pracovního bodu teplovodního oběhového čerpadla do potrubí do DN 50 | ks | 4 |  | 0 |  |  |  | základní |  | 0 | 0 | 0 | 0 | 0 | 4 | K | 2 | ROZPOCET | 0 | 0 | 0 | 0 | 0 | 1 | 0 | 4 | 36
19 | K | 19 | Dodávka a montáž orientačních štítků | ks | 10 |  | 0 |  |  |  | základní |  | 0 | 0 | 0 | 0 | 0 | 4 | K | 2 | ROZPOCET | 0 | 0 | 0 | 0 | 0 | 1 | 0 | 4 | 38
20 | K | 20 | Rezerva na vícepráce spojené s profesi MaR | hod | 48 |  | 0 |  |  |  | základní |  | 0 | 0 | 0 | 0 | 0 | 4 | K | 2 | ROZPOCET | 0 | 0 | 0 | 0 | 0 | 1 | 0 | 4 | 40
21 | K | 21 | Přesun hmot pro strojovny v objektech v do 6 m | ks | 1 |  | 0 |  |  |  | základní |  | 0 | 0 | 0 | 0 | 0 | 4 | K | 2 | ROZPOCET | 0 | 0 | 0 | 0 | 0 | 1 | 0 | 4 | 42
| D | D3 | Potrubí |  |  |  | 0 | [5 empty] | 0 |  | 0 |  | 0 | 1 | D | 1 | ROZPOCET | [6 empty] | 0
22 | K | 1.1 | Předizolované potrubí DN 32 (V ceně bude zahrnuta dodávka a montáž potrubí, veškeré příslušenství potrubí jako jsou fitinky, tvarovky a materiál pro upevnění potrubí a protipožárních ucpávek v prostupech požárními úseky.) | m | 55 |  | 0 |  |  |  | základní |  | 0 | 0 | 0 | 0 | 0 | 4 | K | 2 | ROZPOCET | 0 | 0 | 0 | 0 | 0 | 1 | 0 | 4 | 44
23 | K | 2.1 | Ocelové potrubí z uhlíkové oceli, vně pozinkované DN 35x1,5 | m | 120 |  | 0 |  |  |  | základní |  | 0 | 0 | 0 | 0 | 0 | 4 | K | 2 | ROZPOCET | 0 | 0 | 0 | 0 | 0 | 1 | 0 | 4 | 46
24 | K | 3.1 | Dtto DN 28x1,5 | m | 150 |  | 0 |  |  |  | základní |  | 0 | 0 | 0 | 0 | 0 | 4 | K | 2 | ROZPOCET | 0 | 0 | 0 | 0 | 0 | 1 | 0 | 4 | 48
25 | K | 4.1 | Dtto DN 22x1,5 | m | 100 |  | 0 |  |  |  | základní |  | 0 | 0 | 0 | 0 | 0 | 4 | K | 2 | ROZPOCET | 0 | 0 | 0 | 0 | 0 | 1 | 0 | 4 | 50
26 | K | 5.1 | Dtto DN 18x1,2 | m | 45 |  | 0 |  |  |  | základní |  | 0 | 0 | 0 | 0 | 0 | 4 | K | 2 | ROZPOCET | 0 | 0 | 0 | 0 | 0 | 1 | 0 | 4 | 52
27 | K | 6.1 | Dtto DN 15x1,2 | m | 137 |  | 0 |  |  |  | základní |  | 0 | 0 | 0 | 0 | 0 | 4 | K | 2 | ROZPOCET | 0 | 0 | 0 | 0 | 0 | 1 | 0 | 4 | 54
28 | K | 7.1 | Propláchnutí + tlaková zkouška potrubí z uhlíkové oceli potrubí do 2" | m | 552 |  | 0 |  |  |  | základní |  | 0 | 0 | 0 | 0 | 0 | 4 | K | 2 | ROZPOCET | 0 | 0 | 0 | 0 | 0 | 1 | 0 | 4 | 56
29 | K | 9.1 | Propláchnutí + tlaková zkouška potrubí z platového potrubí do 2" | m | 55 |  | 0 |  |  |  | základní |  | 0 | 0 | 0 | 0 | 0 | 4 | K | 2 | ROZPOCET | 0 | 0 | 0 | 0 | 0 | 1 | 0 | 4 | 58
30 | K | 10.1 | Přesun hmot pro rozvody potrubí v objektech v do 6 m | ks | 1 |  | 0 |  |  |  | základní |  | 0 | 0 | 0 | 0 | 0 | 4 | K | 2 | ROZPOCET | 0 | 0 | 0 | 0 | 0 | 1 | 0 | 4 | 60
| D | D4 | Armatury |  |  |  | 0 | [5 empty] | 0 |  | 0 |  | 0 | 1 | D | 1 | ROZPOCET | [6 empty] | 0
31 | K | 1.2 | Nátrubek přesuvný 15 | ks | 37 |  | 0 |  |  |  | základní |  | 0 | 0 | 0 | 0 | 0 | 4 | K | 2 | ROZPOCET | 0 | 0 | 0 | 0 | 0 | 1 | 0 | 4 | 62
32 | K | 2.2 | Nátrubek přesuvný 35 | ks | 1 |  | 0 |  |  |  | základní |  | 0 | 0 | 0 | 0 | 0 | 4 | K | 2 | ROZPOCET | 0 | 0 | 0 | 0 | 0 | 1 | 0 | 4 | 64
33 | K | 3.2 | Oblouk 90° 15x15 | ks | 160 |  | 0 |  |  |  | základní |  | 0 | 0 | 0 | 0 | 0 | 4 | K | 2 | ROZPOCET | 0 | 0 | 0 | 0 | 0 | 1 | 0 | 4 | 66
34 | K | 4.2 | Oblouk 90° 22x22 | ks | 16 |  | 0 |  |  |  | základní |  | 0 | 0 | 0 | 0 | 0 | 4 | K | 2 | ROZPOCET | 0 | 0 | 0 | 0 | 0 | 1 | 0 | 4 | 68
35 | K | 5.2 | Oblouk 90° 28x28 | ks | 46 |  | 0 |  |  |  | základní |  | 0 | 0 | 0 | 0 | 0 | 4 | K | 2 | ROZPOCET | 0 | 0 | 0 | 0 | 0 | 1 | 0 | 4 | 70
36 | K | 6.2 | Oblouk 90° 35x35 | ks | 34 |  | 0 |  |  |  | základní |  | 0 | 0 | 0 | 0 | 0 | 4 | K | 2 | ROZPOCET | 0 | 0 | 0 | 0 | 0 | 1 | 0 | 4 | 72
37 | K | 7.2 | Redukce s jedním zásuvným koncem 18x15 | ks | 8 |  | 0 |  |  |  | základní |  | 0 | 0 | 0 | 0 | 0 | 4 | K | 2 | ROZPOCET | 0 | 0 | 0 | 0 | 0 | 1 | 0 | 4 | 74
38 | K | 8.1 | Redukce s jedním zásuvným koncem 22x15 | ks | 2 |  | 0 |  |  |  | základní |  | 0 | 0 | 0 | 0 | 0 | 4 | K | 2 | ROZPOCET | 0 | 0 | 0 | 0 | 0 | 1 | 0 | 4 | 76
39 | K | 9.2 | Redukce s jedním zásuvným koncem 22x18 | ks | 6 |  | 0 |  |  |  | základní |  | 0 | 0 | 0 | 0 | 0 | 4 | K | 2 | ROZPOCET | 0 | 0 | 0 | 0 | 0 | 1 | 0 | 4 | 78
40 | K | 10.2 | Redukce s jedním zásuvným koncem 28x15 | ks | 6 |  | 0 |  |  |  | základní |  | 0 | 0 | 0 | 0 | 0 | 4 | K | 2 | ROZPOCET | 0 | 0 | 0 | 0 | 0 | 1 | 0 | 4 | 80
41 | K | 11.1 | Redukce s jedním zásuvným koncem 28x22 | ks | 8 |  | 0 |  |  |  | základní |  | 0 | 0 | 0 | 0 | 0 | 4 | K | 2 | ROZPOCET | 0 | 0 | 0 | 0 | 0 | 1 | 0 | 4 | 82
42 | K | 12.1 | Redukce s jedním zásuvným koncem 35x15 | ks | 4 |  | 0 |  |  |  | základní |  | 0 | 0 | 0 | 0 | 0 | 4 | K | 2 | ROZPOCET | 0 | 0 | 0 | 0 | 0 | 1 | 0 | 4 | 84
43 | K | 13.1 | Redukce s jedním zásuvným koncem 35x28 | ks | 2 |  | 0 |  |  |  | základní |  | 0 | 0 | 0 | 0 | 0 | 4 | K | 2 | ROZPOCET | 0 | 0 | 0 | 0 | 0 | 1 | 0 | 4 | 86
44 | K | 14.1 | T-kus jednoznačný 15x15x15 | ks | 6 |  | 0 |  |  |  | základní |  | 0 | 0 | 0 | 0 | 0 | 4 | K | 2 | ROZPOCET | 0 | 0 | 0 | 0 | 0 | 1 | 0 | 4 | 88
45 | K | 15.1 | T-kus jednoznačný 28x28x28 | ks | 4 |  | 0 |  |  |  | základní |  | 0 | 0 | 0 | 0 | 0 | 4 | K | 2 | ROZPOCET | 0 | 0 | 0 | 0 | 0 | 1 | 0 | 4 | 90
46 | K | 16.1 | T-kus redukovaný 18x15x18 | ks | 12 |  | 0 |  |  |  | základní |  | 0 | 0 | 0 | 0 | 0 | 4 | K | 2 | ROZPOCET | 0 | 0 | 0 | 0 | 0 | 1 | 0 | 4 | 92
47 | K | 17.1 | T-kus redukovaný 22x15x22 | ks | 16 |  | 0 |  |  |  | základní |  | 0 | 0 | 0 | 0 | 0 | 4 | K | 2 | ROZPOCET | 0 | 0 | 0 | 0 | 0 | 1 | 0 | 4 | 94
48 | K | 18.1 | T-kus redukovaný 28x15x28 | ks | 18 |  | 0 |  |  |  | základní |  | 0 | 0 | 0 | 0 | 0 | 4 | K | 2 | ROZPOCET | 0 | 0 | 0 | 0 | 0 | 1 | 0 | 4 | 96
49 | K | 19.1 | T-kus redukovaný 35x15x35 | ks | 12 |  | 0 |  |  |  | základní |  | 0 | 0 | 0 | 0 | 0 | 4 | K | 2 | ROZPOCET | 0 | 0 | 0 | 0 | 0 | 1 | 0 | 4 | 98
50 | K | 20.1 | Filtr 1" | ks | 1 |  | 0 |  |  |  | základní |  | 0 | 0 | 0 | 0 | 0 | 4 | K | 2 | ROZPOCET | 0 | 0 | 0 | 0 | 0 | 1 | 0 | 4 | 100
51 | K | 21.1 | Kulový kohout 1"; PN35 | ks | 4 |  | 0 |  |  |  | základní |  | 0 | 0 | 0 | 0 | 0 | 4 | K | 2 | ROZPOCET | 0 | 0 | 0 | 0 | 0 | 1 | 0 | 4 | 102
52 | K | 22 | Kulový kohout 1/2"; PN42 | ks | 4 |  | 0 |  |  |  | základní |  | 0 | 0 | 0 | 0 | 0 | 4 | K | 2 | ROZPOCET | 0 | 0 | 0 | 0 | 0 | 1 | 0 | 4 | 104
53 | K | 23 | Kulový kohout 5/4"; PN42 | ks | 2 |  | 0 |  |  |  | základní |  | 0 | 0 | 0 | 0 | 0 | 4 | K | 2 | ROZPOCET | 0 | 0 | 0 | 0 | 0 | 1 | 0 | 4 | 106
54 | K | 24 | Pojistný ventil 1/2" x 1,5 | ks | 1 |  | 0 |  |  |  | základní |  | 0 | 0 | 0 | 0 | 0 | 4 | K | 2 | ROZPOCET | 0 | 0 | 0 | 0 | 0 | 1 | 0 | 4 | 108
55 | K | 25 | Vypouštěcí kulový kohout 1/2" x3/4" | ks | 2 |  | 0 |  |  |  | základní |  | 0 | 0 | 0 | 0 | 0 | 4 | K | 2 | ROZPOCET | 0 | 0 | 0 | 0 | 0 | 1 | 0 | 4 | 110
56 | K | 26 | Zpětný ventil 1" | ks | 1 |  | 0 |  |  |  | základní |  | 0 | 0 | 0 | 0 | 0 | 4 | K | 2 | ROZPOCET | 0 | 0 | 0 | 0 | 0 | 1 | 0 | 4 | 112
57 | K | 27 | Rohové šroubení, regulační, dvoutrubkový systém s adaptéry | ks | 37 |  | 0 |  |  |  | základní |  | 0 | 0 | 0 | 0 | 0 | 4 | K | 2 | ROZPOCET | 0 | 0 | 0 | 0 | 0 | 1 | 0 | 4 | 114
58 | K | 28 | Regulační ventil pro přesné vyvažování (vnitřní závit) H DN 15 Kvs 2,49 | ks | 1 |  | 0 |  |  |  | základní |  | 0 | 0 | 0 | 0 | 0 | 4 | K | 2 | ROZPOCET | 0 | 0 | 0 | 0 | 0 | 1 | 0 | 4 | 116
59 | K | 29 | Regulační ventil pro přesné vyvažování (vnitřní závit) H DN 20 Kvs 5,72 | ks | 2 |  | 0 |  |  |  | základní |  | 0 | 0 | 0 | 0 | 0 | 4 | K | 2 | ROZPOCET | 0 | 0 | 0 | 0 | 0 | 1 | 0 | 4 | 118
60 | K | 30 | Regulační ventil pro přesné vyvažování (vnitřní závit) H DN 25 Kvs 12,1 | ks | 1 |  | 0 |  |  |  | základní |  | 0 | 0 | 0 | 0 | 0 | 4 | K | 2 | ROZPOCET | 0 | 0 | 0 | 0 | 0 | 1 | 0 | 4 | 120
61 | K | 31 | Termostatická kapalinová hlavice, bílá | ks | 37 |  | 0 |  |  |  | základní |  | 0 | 0 | 0 | 0 | 0 | 4 | K | 2 | ROZPOCET | 0 | 0 | 0 | 0 | 0 | 1 | 0 | 4 | 122
62 | K | 32 | Tlakoměr | ks | 1 |  | 0 |  |  |  | základní |  | 0 | 0 | 0 | 0 | 0 | 4 | K | 2 | ROZPOCET | 0 | 0 | 0 | 0 | 0 | 1 | 0 | 4 | 124
63 | K | 33 | Automatický odvzdušňovací ventil G 3/8" | ks | 1 |  | 0 |  |  |  | základní |  | 0 | 0 | 0 | 0 | 0 | 4 | K | 2 | ROZPOCET | 0 | 0 | 0 | 0 | 0 | 1 | 0 | 4 | 126
64 | K | 34 | Přesun hmot pro armatury v objektech v do 6 m | ks | 1 |  | 0 |  |  |  | základní |  | 0 | 0 | 0 | 0 | 0 | 4 | K | 2 | ROZPOCET | 0 | 0 | 0 | 0 | 0 | 1 | 0 | 4 | 128
| D | D5 | Otopná tělesa |  |  |  | 0 | [5 empty] | 0 |  | 0 |  | 0 | 1 | D | 1 | ROZPOCET | [6 empty] | 0
65 | K | 1.3 | Otopná tělesa ocelová, desková VK typ 10 v/š 300/500 mm (V ceně bude zahrnuta dodávka a montáž deskových radiátorů, veškeré příslušenství jako odvzdušňovací ventily a upevňovací konzole). | ks | 2 |  | 0 |  |  |  | základní |  | 0 | 0 | 0 | 0 | 0 | 4 | K | 2 | ROZPOCET | 0 | 0 | 0 | 0 | 0 | 1 | 0 | 4 | 130
66 | K | 2.3 | Otopná tělesa ocelová, desková VK typ 10 v/š 500/500 mm | ks | 1 |  | 0 |  |  |  | základní |  | 0 | 0 | 0 | 0 | 0 | 4 | K | 2 | ROZPOCET | 0 | 0 | 0 | 0 | 0 | 1 | 0 | 4 | 132
67 | K | 3.3 | Otopná tělesa ocelová, desková VK typ 10v/š 500/800 mm | ks | 1 |  | 0 |  |  |  | základní |  | 0 | 0 | 0 | 0 | 0 | 4 | K | 2 | ROZPOCET | 0 | 0 | 0 | 0 | 0 | 1 | 0 | 4 | 134
68 | K | 4.3 | Otopná tělesa ocelová, desková VK typ 10 v/š 500/1100 mm | ks | 1 |  | 0 |  |  |  | základní |  | 0 | 0 | 0 | 0 | 0 | 4 | K | 2 | ROZPOCET | 0 | 0 | 0 | 0 | 0 | 1 | 0 | 4 | 136
69 | K | 5.3 | Otopná tělesa ocelová, desková VK typ 10 v/š 600/600 mm | ks | 1 |  | 0 |  |  |  | základní |  | 0 | 0 | 0 | 0 | 0 | 4 | K | 2 | ROZPOCET | 0 | 0 | 0 | 0 | 0 | 1 | 0 | 4 | 138
70 | K | 6.3 | Otopná tělesa ocelová, desková VK typ 10 v/š 700/1200 mm | ks | 1 |  | 0 |  |  |  | základní |  | 0 | 0 | 0 | 0 | 0 | 4 | K | 2 | ROZPOCET | 0 | 0 | 0 | 0 | 0 | 1 | 0 | 4 | 140
71 | K | 7.3 | Otopná tělesa ocelová, desková VK typ 10 v/š 700/2000 mm | ks | 1 |  | 0 |  |  |  | základní |  | 0 | 0 | 0 | 0 | 0 | 4 | K | 2 | ROZPOCET | 0 | 0 | 0 | 0 | 0 | 1 | 0 | 4 | 142
72 | K | 8.2 | Otopná tělesa ocelová, desková VK typ 11v/š 700/2000 mm | ks | 9 |  | 0 |  |  |  | základní |  | 0 | 0 | 0 | 0 | 0 | 4 | K | 2 | ROZPOCET | 0 | 0 | 0 | 0 | 0 | 1 | 0 | 4 | 144
73 | K | 9.3 | Otopná tělesa ocelová, desková VK typ 11 v/š 700/2300 mm | ks | 11 |  | 0 |  |  |  | základní |  | 0 | 0 | 0 | 0 | 0 | 4 | K | 2 | ROZPOCET | 0 | 0 | 0 | 0 | 0 | 1 | 0 | 4 | 146
74 | K | 10.3 | Otopná tělesa ocelová, desková VK typ 11 v/š 700/3000 mm | ks | 5 |  | 0 |  |  |  | základní |  | 0 | 0 | 0 | 0 | 0 | 4 | K | 2 | ROZPOCET | 0 | 0 | 0 | 0 | 0 | 1 | 0 | 4 | 148
75 | K | 11.2 | Otopná tělesa ocelová, desková VK typ 22 v/š 600/3000 mm | ks | 4 |  | 0 |  |  |  | základní |  | 0 | 0 | 0 | 0 | 0 | 4 | K | 2 | ROZPOCET | 0 | 0 | 0 | 0 | 0 | 1 | 0 | 4 | 150
76 | K | 12.2 | Připojení otopného tělesa | ks | 37 |  | 0 |  |  |  | základní |  | 0 | 0 | 0 | 0 | 0 | 4 | K | 2 | ROZPOCET | 0 | 0 | 0 | 0 | 0 | 1 | 0 | 4 | 152
77 | K | 13.2 | Montáž otopných těles | ks | 37 |  | 0 |  |  |  | základní |  | 0 | 0 | 0 | 0 | 0 | 4 | K | 2 | ROZPOCET | 0 | 0 | 0 | 0 | 0 | 1 | 0 | 4 | 154
78 | K | 14.2 | Přesun hmot otopná tělesa v objektech v do 6m | ks | 1 |  | 0 |  |  |  | základní |  | 0 | 0 | 0 | 0 | 0 | 4 | K | 2 | ROZPOCET | 0 | 0 | 0 | 0 | 0 | 1 | 0 | 4 | 156
| D | D6 | Pomocný materiál |  |  |  | 0 | [5 empty] | 0 |  | 0 |  | 0 | 1 | D | 1 | ROZPOCET | [6 empty] | 0
79 | K | 1.4 | Zámečnická montáž atypického výrobku hmotnosti celkem do 20 kg | kg | 20 |  | 0 |  |  |  | základní |  | 0 | 0 | 0 | 0 | 0 | 4 | K | 2 | ROZPOCET | 0 | 0 | 0 | 0 | 0 | 1 | 0 | 4 | 158
80 | K | 2.4 | Zámečnické ocelové atypické konstrukce dle dodavatele | ks | 1 |  | 0 |  |  |  | základní |  | 0 | 0 | 0 | 0 | 0 | 4 | K | 2 | ROZPOCET | 0 | 0 | 0 | 0 | 0 | 1 | 0 | 4 | 160
81 | K | 3.4 | Přesun hmot pro zámečniské konstrukce v objektech v do 6 m | ks | 1 |  | 0 |  |  |  | základní |  | 0 | 0 | 0 | 0 | 0 | 4 | K | 2 | ROZPOCET | 0 | 0 | 0 | 0 | 0 | 1 | 0 | 4 | 162
| D | D8 | Izolace potrubí a stoupaček vytápění vedeného uvnitř budovy: |  |  |  | 0 | [5 empty] | 0 |  | 0 |  | 0 | 1 | D | 1 | ROZPOCET | [6 empty] | 0
82 | K | 1.5 | Izolační trubice polyetylénové pro potrubí DN 40 a více tl. 8 až 50 mm | m | 552 |  | 0 |  |  |  | základní |  | 0 | 0 | 0 | 0 | 0 | 4 | K | 2 | ROZPOCET | 0 | 0 | 0 | 0 | 0 | 1 | 0 | 4 | 164
83 | K | 2.5 | Přesun hmot pro tepelné izolace v objektech v do 6 m | ks | 1 |  | 0 |  |  |  | základní |  | 0 | 0 | 0 | 0 | 0 | 4 | K | 2 | ROZPOCET | 0 | 0 | 0 | 0 | 0 | 1 | 0 | 4 | 166
| D | D10 | Hodinové sazby |  |  |  | 0 | [5 empty] | 0 |  | 0 |  | 0 | 1 | D | 1 | ROZPOCET | [6 empty] | 0
84 | K | 1.6 | Zřízení a odstranění pracovní podlahy dle montáže, např. lešení, pomocné lešení, práce na žebříku, práce na plošině atd. - dle potřeb montáže-mimo jiné dle NV č. 362/2005 Sb. | ks | 1 |  | 0 |  |  |  | základní |  | 0 | 0 | 0 | 0 | 0 | 4 | K | 2 | ROZPOCET | 0 | 0 | 0 | 0 | 0 | 1 | 0 | 4 | 168
85 | K | 2.6 | Zprovoznění, seřízení a vyzkoušení zařízení-Před předáním. Vyhotovení zápisu s popisem postupu zprovoznění, výsledků seřízení, výsledků zkoušek, atd. Zařízení musí být před předáním bez závad. | hod | 60 |  | 0 |  |  |  | základní |  | 0 | 0 | 0 | 0 | 0 | 4 | K | 2 | ROZPOCET | 0 | 0 | 0 | 0 | 0 | 1 | 0 | 4 | 170
86 | K | 3.5 | Zaučení obsluhy mimo jiné dle návodů výrobců tak, aby obsluha měla celkové technické a funkční informace o zařízení vytápění a uměla jej obsluhovat a reagovat na možné problémy a závady. O zaučení musí být mezi stranami sepsán protokol s obsahem bodů zaučení. Zaučen musí být v úměrném rozsahu jak pověřený zástupce Billy, tak zástupce majitele budovy | hod | 16 |  | 0 |  |  |  | základní |  | 0 | 0 | 0 | 0 | 0 | 4 | K | 2 | ROZPOCET | 0 | 0 | 0 | 0 | 0 | 1 | 0 | 4 | 172
87 | K | 4.4 | Funkční zkoušky včetně vystavení protokolů o zkouškách | hod | 72 |  | 0 |  |  |  | základní |  | 0 | 0 | 0 | 0 | 0 | 4 | K | 2 | ROZPOCET | 0 | 0 | 0 | 0 | 0 | 1 | 0 | 4 | 174
88 | K | 5.4 | Vyregulování průtoků včetně vystavení protokolu | hod | 20 |  | 0 |  |  |  | základní |  | 0 | 0 | 0 | 0 | 0 | 4 | K | 2 | ROZPOCET | 0 | 0 | 0 | 0 | 0 | 1 | 0 | 4 | 176
89 | K | 6.4 | Ostatní zúčtovatelný drobný, pomocný, doplňkový a ostatní materiál v potřebném rozsahu pro řádné dokončení díla + finanční rezerva - min. 4 % z ceny-Např. přizpůsobování nových rozvodů a zařízení ostatním stávajícícm zařízením a stavební části, drobný materiál jako např. těsnění, atd., tedy veškerý ostatní materiál a výrobky potřebné pro řádné dokončení díla + finanční rezerva (mimo jiné ohled na nutnost přizpůsobování, práce a koordinace se stavební částí a TZB stávajícího stavu) - čáska bude podrobně zúčtována a dodavatelem využita pouze do objektivně doložené výše | ks | 1 |  | 0 |  |  |  | základní |  | 0 | 0 | 0 | 0 | 0 | 4 | K | 2 | ROZPOCET | 0 | 0 | 0 | 0 | 0 | 1 | 0 | 4 | 178
90 | K | 7.4 | Ostatní zúčtovatelné stavební, montážní, pomocné a doplňkové práce v potřebném rozsahu + finanční rezerva - min. 4 % z ceny-např. přizpůsobování nových rozvodů a zařízení ostatním zařízením a stavební části, provádění funkčních zkoušek a montáže s vazbou na zkoušky a montáž ostatních částí stavby, atd., tedy veškeré ostatní práce potřebné pro řádné dokončení díla + finanční rezerva (mimo jiné ohled na nutnost přizpůsobování, práce a koordinace se stavební částí a TZB stávajícího stavu) - čáska bude podrobně zúčtována a dodavatelem využita pouze do objektivně doložené výše | ks | 1 |  | 0 |  |  |  | základní |  | 0 | 0 | 0 | 0 | 0 | 4 | K | 2 | ROZPOCET | 0 | 0 | 0 | 0 | 0 | 1 | 0 | 4 | 180
91 | K | 8.3 | Zohlednit zejména firemní know-how dodavatele a potřeby pro řádné provedení díla na stavbě -Bude provedeno před započetím díla a konzultováno a odsouhlaseno investorem. Dopracování zadávací dokumentace na prováděcí a dílenskou dokumentaci | ks | 1 |  | 0 |  |  |  | základní |  | 0 | 0 | 0 | 0 | 0 | 4 | K | 2 | ROZPOCET | 0 | 0 | 0 | 0 | 0 | 1 | 0 | 4 | 182
92 | K | 9.4 | Vypracování dílenské dokntace - Dokumentace bude vypracována dle skutečně použitého materiálu, zařízení a výrobků | ks | 1 |  | 0 |  |  |  | základní |  | 0 | 0 | 0 | 0 | 0 | 4 | K | 2 | ROZPOCET | 0 | 0 | 0 | 0 | 0 | 1 | 0 | 4 | 184
93 | K | 10.4 | Vypracování dokumentace skutečného stavu - Dokumentace bude vypracována na úrovni prováděcí dokumentace (textová a výkresová část, specifikace skutečně použitého materiálu, zařízení a výrobků | ks | 1 |  | 0 |  |  |  | základní |  | 0 | 0 | 0 | 0 | 0 | 4 | K | 2 | ROZPOCET | 0 | 0 | 0 | 0 | 0 | 1 | 0 | 4 | 186
94 | K | 11.3 | D+M Popisy a označení rozvodů a zařízení-Popisy a označení především rozvodů, ventilátorů, klapek, filtrů a ovládacích prvků MaR, atd. a např. ČSN 13 0072, tak aby byla umožněna snadná orientace v zařízení VZT pro obsluhu, údržbu a servis | ks | 1 |  | 0 |  |  |  | základní |  | 0 | 0 | 0 | 0 | 0 | 4 | K | 2 | ROZPOCET | 0 | 0 | 0 | 0 | 0 | 1 | 0 | 4 | 188
95 | K | 12.3 | Likvidace odpadů-Kompletní systém sběru, třídění, odvozu a likvidace odpadu v souladu se zák. č.185/2001 Sb. v platném znění a vyhl. č.381/2001 Sb. v platném znění | ks | 1 |  | 0 |  |  |  | základní |  | 0 | 0 | 0 | 0 | 0 | 4 | K | 2 | ROZPOCET | 0 | 0 | 0 | 0 | 0 | 1 | 0 | 4 | 190
96 | K | 13.3 | Závěrečný úklid-Provedení komplexního úklidu po provádění vytápění na úroveň min. původního stavu v návaznosti na likvidaci odpadů a úklid celé stavby | ks | 1 |  | 0 |  |  |  | základní |  | 0 | 0 | 0 | 0 | 0 | 4 | K | 2 | ROZPOCET | 0 | 0 | 0 | 0 | 0 | 1 | 0 | 4 | 192
97 | K | 14.3 | Koordinační činnost | ks | 1 |  | 0 |  |  |  | základní |  | 0 | 0 | 0 | 0 | 0 | 4 | K | 2 | ROZPOCET | 0 | 0 | 0 | 0 | 0 | 1 | 0 | 4 | 194
98 | K | 15.2 | Doprava | ks | 1 |  | 0 |  |  |  | základní |  | 0 | 0 | 0 | 0 | 0 | 4 | K | 2 | ROZPOCET | 0 | 0 | 0 | 0 | 0 | 1 | 0 | 4 | 196
99 | K | 16.2 | Zařízení staveniště-Především v souladu s NV č. 591/2006 Sb. | ks | 1 |  | 0 |  |  |  | základní |  | 0 | 0 | 0 | 0 | 0 | 4 | K | 2 | ROZPOCET | 0 | 0 | 0 | 0 | 0 | 1 | 0 | 4 | 198

## D.1.4.3 - VZT
| List obsahuje: |  | 1) Krycí list soupisu | 2) Rekapitulace |  |  | 3) Soupis prací | Zpět na list: | Rekapitulace stavby
{b7a0f0cb-f072-4614-867d-70590061c93e}
2
| KRYCÍ LIST SOUPISU | [8 empty] | v --- níže se nacházejí doplnkové a pomocné údaje k sestavám --- v | [8 empty] | False
Stavba:
Výstavba nové haly odborného výcviku SOU Stavební Plzeň
Objekt:
D.1.4 - Tech. prostředí
Soupis:
D.1.4.3 - VZT
| KSO: |  |  |  |  | CC-CZ:
| Místo: |  | Borská 2718/55, 301 00 Plzeň – Jižní Předměstí |  |  | Datum: | 20. 10. 2017
| Zadavatel: |  |  |  |  | IČ: | 00497061
|  | Střední odborné učiliště stavební |  |  |  | DIČ: | CZ00497061
| Uchazeč: |  |  |  |  | IČ:
DIČ:
| Projektant: |  |  |  |  | IČ: | 27714870
|  | Statika - Dynamika, s.r.o. |  |  |  | DIČ: | CZ27714870
Poznámka:
| Cena bez DPH | [5 empty] | 0
|  |  | Základ daně |  |  | Sazba daně | Výše daně
| DPH | základní | 0 |  |  | 21% | 0
|  | snížená | 0 |  |  | 15% | 0
|  | zákl. přenesená | 0 |  |  | 21% | 0
|  | sníž. přenesená | 0 |  |  | 15% | 0
|  | nulová | 0 |  |  | 0% | 0
| Cena s DPH |  |  | v | CZK |  | 0
REKAPITULACE ČLENĚNÍ SOUPISU PRACÍ
Stavba:
Výstavba nové haly odborného výcviku SOU Stavební Plzeň
Objekt:
D.1.4 - Tech. prostředí
Soupis:
D.1.4.3 - VZT
Místo: |  |  | Borská 2718/55, 301 00 Plzeň – Jižní Předměstí |  |  | Datum: | 20. 10. 2017
Zadavatel: |  |  | Střední odborné učiliště stavební |  |  | Projektant: | Statika - Dynamika, s.r.o.
Uchazeč:
Kód dílu - Popis | [6 empty] | Cena celkem [CZK]
Náklady soupisu celkem | [6 empty] | 0 | [12 empty] | -1
| D1 - Zařízení | [5 empty] | 0
| D2 - Zařízení č.1-sociální zařízení 1.NP | [5 empty] | 0
| 1003-200 - DIAGONÁLNÍ VENTILÁTOR DO KRUH. POTRUBÍ | [5 empty] | 0
| 1003-1251 - RYCHLOUPÍNACÍ SPONA | [5 empty] | 0
| 1003-805 - ZPĚTNÁ KLAPKA | [5 empty] | 0
| 1003-555 - TALÍŘOVÝ VENTIL | [5 empty] | 0
| 1003-2692 - OHEBNÁ HLINÍKOVÁ HADICE HLUKOVĚ IZOLOVANÁ tl.25 mm | [5 empty] | 0
| 1231-22270 - KRUHOVÉ STŘÍŠKY | [5 empty] | 0
| 1021-1206 - KRUHOVÉ POTRUBÍ SVINUTÉ Pz | [5 empty] | 0
| 1103-3 - ZÁVĚSY, ZÁVĚSNÉ LIŠTY, ZÁVITOVÉ TYČE,ZÁVĚSY, KRUHOVÉ ZÁVĚSY,HMOŽDINKY | [5 empty] | 0
| D3 - Zařízení č.2-technologické odsávání | [5 empty] | 0
| 1231-21081 - ŠOUPÁTKO DO POTRUBÍ KRUHOVÁ připojení na přirubu/ | [5 empty] | 0
| 1003-2811 - OHEBNÉ HADICE Z PVC | [5 empty] | 0
| 1101-85 - PROTIPOŽ.IZOLACE POTRUBÍ DLE OZNAČENÍ NA VÝKRESU: IZOLACE DESKOU Z MIN.PLSTI 1x POLEP. AL FOLIÍ | [5 empty] | 0
| 1008-8180 - REGULAČNÍ KLAPKA JEDNOLISTÁ KRUHOVÁ ovládání servopohonem LM 230A-5Nm S PŘÍRUBAMIVČETNĚ POHONU | [5 empty] | 0
| 1231-21432 - POŽÁRNÍ KLAPKY KRUHOVÉ | [5 empty] | 0
| 1053-35 - TEXTILNÍ VYÚSTKA KRUHOVÁ, /vyústka s páskem po celé délce uchycený do Al profilů instalované pří | [5 empty] | 0
| 1020-1 - ČTYŘHRANNÉ POTRUBÍ SKUPINY I. MATERIÁL POZINKOVANÝ PLECH | [5 empty] | 0
| 1021-1206 - KRUHOVÉ POTRUBÍ SVINUTÉ Pz | [5 empty] | 0
| 1021-2007 - KRUHOVÉ POTRUBÍ SKUPINY II. MATERIÁL POZINKOVANÝ PLECH | [5 empty] | 0
| 1103-3 - ZÁVĚSY, ZÁVĚSNÉ LIŠTY, ZÁVITOVÉ TYČE,ZÁVĚSY, KRUHOVÉ ZÁVĚSY,HMOŽDINKY | [5 empty] | 0
| D4 - Zařízení č.3-větrání dílen | [5 empty] | 0
| 1231-2857 - STEŠNÍ VENTILÁTOR | [5 empty] | 0
| 1103-3 - ZÁVĚSY, ZÁVĚSNÉ LIŠTY, ZÁVITOVÉ TYČE,ZÁVĚSY, KRUHOVÉ ZÁVĚSY,HMOŽDINKY | [5 empty] | 0
| D5 - Zařízení č.4-odsávací stěna | [5 empty] | 0
| 1231-22118 - VÝFUKOVÉ HLAVICE /kruhová, s přírubou/ | [5 empty] | 0
| 1003-344 - IZOLOVANÝVENTILÁTOR DO KRUH. POTRUBÍ | [5 empty] | 0
| 1003-931 - PROTIDEŠŤOVÁ ŽALUZIE PLAST | [5 empty] | 0
| 1053-35 - TEXTILNÍ VYÚSTKA KRUHOVÁ, /vyústka s páskem po celé délce uchycený do Al profilů instalované pří | [5 empty] | 0
| 1020-1 - ČTYŘHRANNÉ POTRUBÍ SKUPINY I. MATERIÁL POZINKOVANÝ PLECH | [5 empty] | 0
| 1021-1 - KRUHOVÉ POTRUBÍ SKUPINY I. MATERIÁL POZINKOVANÝ PLECH | [5 empty] | 0
| 1103-3 - ZÁVĚSY, ZÁVĚSNÉ LIŠTY, ZÁVITOVÉ TYČE,ZÁVĚSY, KRUHOVÉ ZÁVĚSY,HMOŽDINKY | [5 empty] | 0
| D6 - Hodinové zúčtovací sazby | [5 empty] | 0
| OST - Ostatní | [5 empty] | 0
SOUPIS PRACÍ
Stavba:
Výstavba nové haly odborného výcviku SOU Stavební Plzeň
Objekt:
D.1.4 - Tech. prostředí
Soupis:
D.1.4.3 - VZT
Místo: |  |  | Borská 2718/55, 301 00 Plzeň – Jižní Předměstí |  |  | Datum: | 20. 10. 2017
Zadavatel: |  |  | Střední odborné učiliště stavební |  |  | Projektant: | Statika - Dynamika, s.r.o.
Uchazeč:
PČ | Typ | Kód | Popis | MJ | Množství | J.cena [CZK] | Cena celkem [CZK] | Cenová soustava |  | Poznámka | DPH | J. Nh [h] | Nh celkem [h] | J. hmotnost [t] | Hmotnost celkem [t] | J. suť [t] | Suť Celkem [t]
Náklady soupisu celkem | [6 empty] | 0 | [5 empty] | 0 |  | 0 |  | 0 |  | D | -1 | [7 empty] | 0
| D | D1 | Zařízení |  |  |  | 0 | [5 empty] | 0 |  | 0 |  | 0 | 1 | D | 0 | ROZPOCET | [6 empty] | 0
| D | D2 | Zařízení č.1-sociální zařízení 1.NP |  |  |  | 0 | [5 empty] | 0 |  | 0 |  | 0 | 1 | D | 1 | ROZPOCET | [6 empty] | 0
| D | 1003-200 | DIAGONÁLNÍ VENTILÁTOR DO KRUH. POTRUBÍ |  |  |  | 0 | [5 empty] | 0 |  | 0 |  | 0 | 1 | D | 2 | ROZPOCET | [6 empty] | 0
0 | K | 1003-205 | Vo=380 M3/HOD, TLAK 170 Pa, DN 160, PŘÍKON 50 W, PROUD 0,44 A | ks | 2 |  | 0 |  |  |  | základní |  | 0 | 0 | 0 | 0 | 0 | 4 | K | 3 | ROZPOCET | 0 | 0 | 0 | 0 | 0 | 1 | 0 | 4 | 4
| D | 1003-1251 | RYCHLOUPÍNACÍ SPONA |  |  |  | 0 | [5 empty] | 0 |  | 0 |  | 0 | 1 | D | 2 | ROZPOCET | [6 empty] | 0
0 | K | 1003-1255 | je vyrobena z galvanizované oceli s gumovým vyložením, vyložení velmi dobře tlumí případné kmity a hluk 160 ED | ks | 4 |  | 0 |  |  |  | základní |  | 0 | 0 | 0 | 0 | 0 | 4 | K | 3 | ROZPOCET | 0 | 0 | 0 | 0 | 0 | 1 | 0 | 4 | 6
| D | 1003-805 | ZPĚTNÁ KLAPKA |  |  |  | 0 | [5 empty] | 0 |  | 0 |  | 0 | 1 | D | 2 | ROZPOCET | [6 empty] | 0
0 | K | 1003-808 | provedení „motýlová“ DN 160 ED | ks | 2 |  | 0 |  |  |  | základní |  | 0 | 0 | 0 | 0 | 0 | 4 | K | 3 | ROZPOCET | 0 | 0 | 0 | 0 | 0 | 1 | 0 | 4 | 8
| D | 1003-555 | TALÍŘOVÝ VENTIL |  |  |  | 0 | [5 empty] | 0 |  | 0 |  | 0 | 1 | D | 2 | ROZPOCET | [6 empty] | 0
0 | K | 1003-594 | Odvodní talířový ventil je vyroben z ocelového plechu opatřeného bílou barvou RAL 9010. Ventil má těsnění z pěnové hmoty. Nastavení průtoku se provádí otáčením regulačního kuželu do požadované polohy a zajištěním v poloze kontramatkou. Montážní kroužky jsou vyrobeny z pozinkovaného ocelového plechu. 160 | ks | 14 |  | 0 |  |  |  | základní |  | 0 | 0 | 0 | 0 | 0 | 4 | K | 3 | ROZPOCET | 0 | 0 | 0 | 0 | 0 | 1 | 0 | 4 | 10
| D | 1003-2692 | OHEBNÁ HLINÍKOVÁ HADICE HLUKOVĚ IZOLOVANÁ tl.25 mm |  |  |  | 0 | [5 empty] | 0 |  | 0 |  | 0 | 1 | D | 2 | ROZPOCET | [6 empty] | 0
0 | K | 1003-3375 | Ohebná Al laminátová hadice , s tepelnou a hlukovou izolací z vrstvy minerální vaty tloušťky 25 mm, 16 kg/m3, parozábrana – zpevněný Al laminát Vnitřní hadice je perforovaná jako tlumič hluku. 160 | bm | 20 |  | 0 |  |  |  | základní |  | 0 | 0 | 0 | 0 | 0 | 4 | K | 3 | ROZPOCET | 0 | 0 | 0 | 0 | 0 | 1 | 0 | 4 | 12
| D | 1231-22270 | KRUHOVÉ STŘÍŠKY |  |  |  | 0 | [5 empty] | 0 |  | 0 |  | 0 | 1 | D | 2 | ROZPOCET | [6 empty] | 0
0 | K | 1231-22274 | DN 160 | ks | 2 |  | 0 |  |  |  | základní |  | 0 | 0 | 0 | 0 | 0 | 4 | K | 3 | ROZPOCET | 0 | 0 | 0 | 0 | 0 | 1 | 0 | 4 | 14
| D | 1021-1206 | KRUHOVÉ POTRUBÍ SVINUTÉ Pz |  |  |  | 0 | [5 empty] | 0 |  | 0 |  | 0 | 1 | D | 2 | ROZPOCET | [6 empty] | 0
0 | K | 1021-26 | do průměru200 10% tvarovek | bm | 10 |  | 0 |  |  |  | základní |  | 0 | 0 | 0 | 0 | 0 | 4 | K | 3 | ROZPOCET | 0 | 0 | 0 | 0 | 0 | 1 | 0 | 4 | 16
0 | K | 1021-1232 | do průměru200 30% tvarovek | bm | 18 |  | 0 |  |  |  | základní |  | 0 | 0 | 0 | 0 | 0 | 4 | K | 3 | ROZPOCET | 0 | 0 | 0 | 0 | 0 | 1 | 0 | 4 | 18
0 | K | Pol13 | Těsnění prostupu požárně dělící konstrukce systémem odpovídající normě DN 160 | ks | 2 |  | 0 |  |  |  | základní |  | 0 | 0 | 0 | 0 | 0 | 4 | K | 3 | ROZPOCET | 0 | 0 | 0 | 0 | 0 | 1 | 0 | 4 | 20
| D | 1103-3 | ZÁVĚSY, ZÁVĚSNÉ LIŠTY, ZÁVITOVÉ TYČE,ZÁVĚSY, KRUHOVÉ ZÁVĚSY,HMOŽDINKY |  |  |  | 0 | [5 empty] | 0 |  | 0 |  | 0 | 1 | D | 2 | ROZPOCET | [6 empty] | 0
0 | K | 1103-6a | ( 2,6% z dodávky potrubí) | ks | 1 |  | 0 |  |  |  | základní |  | 0 | 0 | 0 | 0 | 0 | 4 | K | 3 | ROZPOCET | 0 | 0 | 0 | 0 | 0 | 1 | 0 | 4 | 22
| D | D3 | Zařízení č.2-technologické odsávání |  |  |  | 0 | [5 empty] | 0 |  | 0 |  | 0 | 1 | D | 1 | ROZPOCET | [6 empty] | 0
0 | K | Pol14 | Filtrační zařízení, s průtočností do 4 000 m3/h,automatická vibrační regenerace během přestávek (každé 2 – 4 hodiny), vybavení dle směrnice ATEX, opláštěné provedení včetně odlehčovacích membrán, výpad pilin do sběrného vaku, | ks | 1 |  | 0 |  |  |  | základní |  | 0 | 0 | 0 | 0 | 0 | 4 | K | 2 | ROZPOCET | 0 | 0 | 0 | 0 | 0 | 1 | 0 | 4 | 24
0 | K | Pol15 | explozní kanál pro odvod tlakové vlny do venkovního prostředí | ks | 2 |  | 0 |  |  |  | základní |  | 0 | 0 | 0 | 0 | 0 | 4 | K | 2 | ROZPOCET | 0 | 0 | 0 | 0 | 0 | 1 | 0 | 4 | 26
0 | K | Pol16 | Dopravní ventilátor včetně pružných spojů a podstavy, Q = 4 200 m3/h, p = 3 500 – 4 000 Pa, P = 7,5 (11,0) kW | ks | 1 |  | 0 |  |  |  | základní |  | 0 | 0 | 0 | 0 | 0 | 4 | K | 2 | ROZPOCET | 0 | 0 | 0 | 0 | 0 | 1 | 0 | 4 | 28
0 | K | Pol17 | Certifikovaná zpětná klapka do potrubí (certifikace ATEX), pro zabránění šíření tlakové vlny zpět do potrubí, zesílené potrubí v legislativně nutné délce a signalizátor stavu | ks | 1 |  | 0 |  |  |  | základní |  | 0 | 0 | 0 | 0 | 0 | 4 | K | 2 | ROZPOCET | 0 | 0 | 0 | 0 | 0 | 1 | 0 | 4 | 30
| D | 1231-21081 | ŠOUPÁTKO DO POTRUBÍ KRUHOVÁ připojení na přirubu/ |  |  |  | 0 | [5 empty] | 0 |  | 0 |  | 0 | 1 | D | 2 | ROZPOCET | [6 empty] | 0
0 | K | 1231-21087 | KK-P-200 | ks | 1 |  | 0 |  |  |  | základní |  | 0 | 0 | 0 | 0 | 0 | 4 | K | 3 | ROZPOCET | 0 | 0 | 0 | 0 | 0 | 1 | 0 | 4 | 32
0 | K | 1231-21083 | KK-P-125 | ks | 2 |  | 0 |  |  |  | základní |  | 0 | 0 | 0 | 0 | 0 | 4 | K | 3 | ROZPOCET | 0 | 0 | 0 | 0 | 0 | 1 | 0 | 4 | 34
0 | K | 1231-21082 | KK-P-100 | ks | 6 |  | 0 |  |  |  | základní |  | 0 | 0 | 0 | 0 | 0 | 4 | K | 3 | ROZPOCET | 0 | 0 | 0 | 0 | 0 | 1 | 0 | 4 | 36
0 | K | 1231-21085 | KK-P-160 | ks | 1 |  | 0 |  |  |  | základní |  | 0 | 0 | 0 | 0 | 0 | 4 | K | 3 | ROZPOCET | 0 | 0 | 0 | 0 | 0 | 1 | 0 | 4 | 38
0 | K | 1231-21084 | KK-P-140 | ks | 1 |  | 0 |  |  |  | základní |  | 0 | 0 | 0 | 0 | 0 | 4 | K | 3 | ROZPOCET | 0 | 0 | 0 | 0 | 0 | 1 | 0 | 4 | 40
0 | K | 1231-21086 | KK-P-180 | ks | 1 |  | 0 |  |  |  | základní |  | 0 | 0 | 0 | 0 | 0 | 4 | K | 3 | ROZPOCET | 0 | 0 | 0 | 0 | 0 | 1 | 0 | 4 | 42
0 | K | Pol18 | Těsnění prostupu požárně dělící konstrukce systémem odpovídající normě DN 450 | ks | 1 |  | 0 |  |  |  | základní |  | 0 | 0 | 0 | 0 | 0 | 4 | K | 3 | ROZPOCET | 0 | 0 | 0 | 0 | 0 | 1 | 0 | 4 | 44
0 | K | Pol19 | Těsnění prostupu požárně dělící konstrukce systémem odpovídající normě DN 200 | ks | 1 |  | 0 |  |  |  | základní |  | 0 | 0 | 0 | 0 | 0 | 4 | K | 3 | ROZPOCET | 0 | 0 | 0 | 0 | 0 | 1 | 0 | 4 | 46
0 | K | Pol20 | Těsnění prostupu požárně dělící konstrukce systémem odpovídající normě DN 180 | ks | 1 |  | 0 |  |  |  | základní |  | 0 | 0 | 0 | 0 | 0 | 4 | K | 3 | ROZPOCET | 0 | 0 | 0 | 0 | 0 | 1 | 0 | 4 | 48
0 | K | Pol21 | Těsnění prostupu požárně dělící konstrukce systémem odpovídající normě DN 160 | ks | 1 |  | 0 |  |  |  | základní |  | 0 | 0 | 0 | 0 | 0 | 4 | K | 3 | ROZPOCET | 0 | 0 | 0 | 0 | 0 | 1 | 0 | 4 | 50
0 | K | Pol22 | Těsnění prostupu požárně dělící konstrukce systémem odpovídající normě DN 140 | ks | 1 |  | 0 |  |  |  | základní |  | 0 | 0 | 0 | 0 | 0 | 4 | K | 3 | ROZPOCET | 0 | 0 | 0 | 0 | 0 | 1 | 0 | 4 | 52
0 | K | Pol23 | Těsnění prostupu požárně dělící konstrukce systémem odpovídající normě DN 125 | ks | 1 |  | 0 |  |  |  | základní |  | 0 | 0 | 0 | 0 | 0 | 4 | K | 3 | ROZPOCET | 0 | 0 | 0 | 0 | 0 | 1 | 0 | 4 | 54
0 | K | Pol24 | Těsnění prostupu požárně dělící konstrukce systémem odpovídající normě DN 100 | ks | 5 |  | 0 |  |  |  | základní |  | 0 | 0 | 0 | 0 | 0 | 4 | K | 3 | ROZPOCET | 0 | 0 | 0 | 0 | 0 | 1 | 0 | 4 | 56
0 | K | Pol25 | Těsnění prostupu požárně dělící konstrukce systémem odpovídající normě DN 80 | ks | 1 |  | 0 |  |  |  | základní |  | 0 | 0 | 0 | 0 | 0 | 4 | K | 3 | ROZPOCET | 0 | 0 | 0 | 0 | 0 | 1 | 0 | 4 | 58
| D | 1003-2811 | OHEBNÉ HADICE Z PVC |  |  |  | 0 | [5 empty] | 0 |  | 0 |  | 0 | 1 | D | 2 | ROZPOCET | [6 empty] | 0
0 | K | 1003-2821 | Polyester - Polyuretan ( PU) - transparentní, Výborná flexibilita a stlaeitelnost, vysoká odolnost otiru, olejovým a benzínovým výparum, UV záoení a stárnutí vlivem prostoedí. Ocelová spirála. -40°C a? +100°C. Odsávání prachu,abrazivního prachu, pilin a hoblin. DN 200 | bm | 4 |  | 0 |  |  |  | základní |  | 0 | 0 | 0 | 0 | 0 | 4 | K | 3 | ROZPOCET | 0 | 0 | 0 | 0 | 0 | 1 | 0 | 4 | 60
0 | K | 1003-2820 | Polyester - Polyuretan ( PU) - transparentní, Výborná flexibilita a stlaeitelnost, vysoká odolnost otiru, olejovým a benzínovým výparum, UV záoení a stárnutí vlivem prostoedí. Ocelová spirála. -40°C a? +100°C. Odsávání prachu,abrazivního prachu, pilin a hoblin. DN 180 | bm | 3 |  | 0 |  |  |  | základní |  | 0 | 0 | 0 | 0 | 0 | 4 | K | 3 | ROZPOCET | 0 | 0 | 0 | 0 | 0 | 1 | 0 | 4 | 62
0 | K | 1003-2818 | Polyester - Polyuretan ( PU) - transparentní, Výborná flexibilita a stlaeitelnost, vysoká odolnost otiru, olejovým a benzínovým výparum, UV záoení a stárnutí vlivem prostoedí. Ocelová spirála. -40°C a? +100°C. Odsávání prachu,abrazivního prachu, pilin a hoblin. DN 150 | bm | 3 |  | 0 |  |  |  | základní |  | 0 | 0 | 0 | 0 | 0 | 4 | K | 3 | ROZPOCET | 0 | 0 | 0 | 0 | 0 | 1 | 0 | 4 | 64
0 | K | 1003-2819 | Polyester - Polyuretan ( PU) - transparentní, Výborná flexibilita a stlaeitelnost, vysoká odolnost otiru, olejovým a benzínovým výparum, UV záoení a stárnutí vlivem prostoedí. Ocelová spirála. -40°C a? +100°C. Odsávání prachu,abrazivního prachu, pilin a hoblin. DN 160 | bm | 3 |  | 0 |  |  |  | základní |  | 0 | 0 | 0 | 0 | 0 | 4 | K | 3 | ROZPOCET | 0 | 0 | 0 | 0 | 0 | 1 | 0 | 4 | 66
0 | K | 1003-2817 | Polyester - Polyuretan ( PU) - transparentní, Výborná flexibilita a stlaeitelnost, vysoká odolnost otiru, olejovým a benzínovým výparum, UV záoení a stárnutí vlivem prostoedí. Ocelová spirála. -40°C a? +100°C. Odsávání prachu,abrazivního prachu, pilin a hoblin. DN 125 | bm | 9 |  | 0 |  |  |  | základní |  | 0 | 0 | 0 | 0 | 0 | 4 | K | 3 | ROZPOCET | 0 | 0 | 0 | 0 | 0 | 1 | 0 | 4 | 68
0 | K | 1003-2816 | Polyester - Polyuretan ( PU) - transparentní, Výborná flexibilita a stlaeitelnost, vysoká odolnost otiru, olejovým a benzínovým výparum, UV záoení a stárnutí vlivem prostoedí. Ocelová spirála. -40°C a? +100°C. Odsávání prachu,abrazivního prachu, pilin a hoblin. DN 100 | bm | 12 |  | 0 |  |  |  | základní |  | 0 | 0 | 0 | 0 | 0 | 4 | K | 3 | ROZPOCET | 0 | 0 | 0 | 0 | 0 | 1 | 0 | 4 | 70
0 | K | 1003-2815 | Polyester - Polyuretan ( PU) - transparentní, Výborná flexibilita a stlaeitelnost, vysoká odolnost otiru, olejovým a benzínovým výparum, UV záoení a stárnutí vlivem prostoedí. Ocelová spirála. -40°C a? +100°C. Odsávání prachu,abrazivního prachu, pilin a hoblin. DN 80 | bm | 12 |  | 0 |  |  |  | základní |  | 0 | 0 | 0 | 0 | 0 | 4 | K | 3 | ROZPOCET | 0 | 0 | 0 | 0 | 0 | 1 | 0 | 4 | 72
| D | 1101-85 | PROTIPOŽ.IZOLACE POTRUBÍ DLE OZNAČENÍ NA VÝKRESU: IZOLACE DESKOU Z MIN.PLSTI 1x POLEP. AL FOLIÍ |  |  |  | 0 | [5 empty] | 0 |  | 0 |  | 0 | 1 | D | 2 | ROZPOCET | [6 empty] | 0
0 | K | 1101-59 | tl. 60 mm odolnost 30 min | m2 | 165 |  | 0 |  |  |  | základní |  | 0 | 0 | 0 | 0 | 0 | 4 | K | 3 | ROZPOCET | 0 | 0 | 0 | 0 | 0 | 1 | 0 | 4 | 74
| D | 1008-8180 | REGULAČNÍ KLAPKA JEDNOLISTÁ KRUHOVÁ ovládání servopohonem LM 230A-5Nm S PŘÍRUBAMIVČETNĚ POHONU |  |  |  | 0 | [5 empty] | 0 |  | 0 |  | 0 | 1 | D | 2 | ROZPOCET | [6 empty] | 0
0 | K | 1008-2800 | DN 450 | ks | 2 |  | 0 |  |  |  | základní |  | 0 | 0 | 0 | 0 | 0 | 4 | K | 3 | ROZPOCET | 0 | 0 | 0 | 0 | 0 | 1 | 0 | 4 | 76
| D | 1231-21432 | POŽÁRNÍ KLAPKY KRUHOVÉ |  |  |  | 0 | [5 empty] | 0 |  | 0 |  | 0 | 1 | D | 2 | ROZPOCET | [6 empty] | 0
0 | K | 1231-21440 | 450 pož.odolnost:90 MIN | ks | 1 |  | 0 |  |  |  | základní |  | 0 | 0 | 0 | 0 | 0 | 4 | K | 3 | ROZPOCET | 0 | 0 | 0 | 0 | 0 | 1 | 0 | 4 | 78
0 | K | Pol26 | Těsnění prostupu požárně dělící konstrukce systémem odpovídající normě | ks | 1 |  | 0 |  |  |  | základní |  | 0 | 0 | 0 | 0 | 0 | 4 | K | 3 | ROZPOCET | 0 | 0 | 0 | 0 | 0 | 1 | 0 | 4 | 80
0 | K | Pol27 | Výchozí revize požární klapky s vystavením protokolu o uvedení do provozu oprávněnou osobou. | ks | 1 |  | 0 |  |  |  | základní |  | 0 | 0 | 0 | 0 | 0 | 4 | K | 3 | ROZPOCET | 0 | 0 | 0 | 0 | 0 | 1 | 0 | 4 | 82
| D | 1053-35 | TEXTILNÍ VYÚSTKA KRUHOVÁ, /vyústka s páskem po celé délce uchycený do Al profilů instalované pří |  |  |  | 0 | [5 empty] | 0 |  | 0 |  | 0 | 1 | D | 2 | ROZPOCET | [6 empty] | 0
0 | K | 1053-40 | DN 500 | m | 6 |  | 0 |  |  |  | základní |  | 0 | 0 | 0 | 0 | 0 | 4 | K | 3 | ROZPOCET | 0 | 0 | 0 | 0 | 0 | 1 | 0 | 4 | 84
| D | 1020-1 | ČTYŘHRANNÉ POTRUBÍ SKUPINY I. MATERIÁL POZINKOVANÝ PLECH |  |  |  | 0 | [5 empty] | 0 |  | 0 |  | 0 | 1 | D | 2 | ROZPOCET | [6 empty] | 0
0 | K | 1020-57 | do obvodu 2630 100% tvarovek | bm | 0.8 |  | 0 |  |  |  | základní |  | 0 | 0 | 0 | 0 | 0 | 4 | K | 3 | ROZPOCET | 0 | 0 | 0 | 0 | 0 | 1 | 0 | 4 | 86
| D | 1021-1206 | KRUHOVÉ POTRUBÍ SVINUTÉ Pz |  |  |  | 0 | [5 empty] | 0 |  | 0 |  | 0 | 1 | D | 2 | ROZPOCET | [6 empty] | 0
0 | K | 1021-1269 | do průměru560 70% tvarovek | bm | 4.6 |  | 0 |  |  |  | základní |  | 0 | 0 | 0 | 0 | 0 | 4 | K | 3 | ROZPOCET | 0 | 0 | 0 | 0 | 0 | 1 | 0 | 4 | 88
| D | 1021-2007 | KRUHOVÉ POTRUBÍ SKUPINY II. MATERIÁL POZINKOVANÝ PLECH |  |  |  | 0 | [5 empty] | 0 |  | 0 |  | 0 | 1 | D | 2 | ROZPOCET | [6 empty] | 0
0 | K | 1021-3 | do průměru100 rovné | bm | 0.5 |  | 0 |  |  |  | základní |  | 0 | 0 | 0 | 0 | 0 | 4 | K | 3 | ROZPOCET | 0 | 0 | 0 | 0 | 0 | 1 | 0 | 4 | 90
0 | K | 1021-15 | do průměru140 10% tvarovek | bm | 4.3 |  | 0 |  |  |  | základní |  | 0 | 0 | 0 | 0 | 0 | 4 | K | 3 | ROZPOCET | 0 | 0 | 0 | 0 | 0 | 1 | 0 | 4 | 92
0 | K | 1021-26 | do průměru200 10% tvarovek | bm | 15.2 |  | 0 |  |  |  | základní |  | 0 | 0 | 0 | 0 | 0 | 4 | K | 3 | ROZPOCET | 0 | 0 | 0 | 0 | 0 | 1 | 0 | 4 | 94
0 | K | 1021-37 | do průměru280 10% tvarovek | bm | 53.1 |  | 0 |  |  |  | základní |  | 0 | 0 | 0 | 0 | 0 | 4 | K | 3 | ROZPOCET | 0 | 0 | 0 | 0 | 0 | 1 | 0 | 4 | 96
0 | K | 1021-60 | do průměru560 20% tvarovek | bm | 40.1 |  | 0 |  |  |  | základní |  | 0 | 0 | 0 | 0 | 0 | 4 | K | 3 | ROZPOCET | 0 | 0 | 0 | 0 | 0 | 1 | 0 | 4 | 98
0 | K | 1021-2010 | do průměru100 10% tvarovek | bm | 25.8 |  | 0 |  |  |  | základní |  | 0 | 0 | 0 | 0 | 0 | 4 | K | 3 | ROZPOCET | 0 | 0 | 0 | 0 | 0 | 1 | 0 | 4 | 100
0 | K | 1021-2022 | do průměru140 20% tvarovek | bm | 11.8 |  | 0 |  |  |  | základní |  | 0 | 0 | 0 | 0 | 0 | 4 | K | 3 | ROZPOCET | 0 | 0 | 0 | 0 | 0 | 1 | 0 | 4 | 102
0 | K | 1021-2033 | do průměru200 20% tvarovek | bm | 24.4 |  | 0 |  |  |  | základní |  | 0 | 0 | 0 | 0 | 0 | 4 | K | 3 | ROZPOCET | 0 | 0 | 0 | 0 | 0 | 1 | 0 | 4 | 104
0 | K | 1021-2052 | do průměru280 100% tvarovek | bm | 2.3 |  | 0 |  |  |  | základní |  | 0 | 0 | 0 | 0 | 0 | 4 | K | 3 | ROZPOCET | 0 | 0 | 0 | 0 | 0 | 1 | 0 | 4 | 106
| D | 1103-3 | ZÁVĚSY, ZÁVĚSNÉ LIŠTY, ZÁVITOVÉ TYČE,ZÁVĚSY, KRUHOVÉ ZÁVĚSY,HMOŽDINKY |  |  |  | 0 | [5 empty] | 0 |  | 0 |  | 0 | 1 | D | 2 | ROZPOCET | [6 empty] | 0
0 | K | 1103-6b | ( 2,6% z dodávky potrubí) | ks | 1 |  | 0 |  |  |  | základní |  | 0 | 0 | 0 | 0 | 0 | 4 | K | 3 | ROZPOCET | 0 | 0 | 0 | 0 | 0 | 1 | 0 | 4 | 108
| D | D4 | Zařízení č.3-větrání dílen |  |  |  | 0 | [5 empty] | 0 |  | 0 |  | 0 | 1 | D | 1 | ROZPOCET | [6 empty] | 0
| D | 1231-2857 | STEŠNÍ VENTILÁTOR |  |  |  | 0 | [5 empty] | 0 |  | 0 |  | 0 | 1 | D | 2 | ROZPOCET | [6 empty] | 0
0 | K | 1231-2866 | Vo=2000 m3/hod, Pel=0,285 kW, 400V, 1,2A, Hmotnost: 33 kg-EC motor, s výklopnou tlumící hlavicí, včetně samočinné uzavírací klapky | ks | 4 |  | 0 |  |  |  | základní |  | 0 | 0 | 0 | 0 | 0 | 4 | K | 3 | ROZPOCET | 0 | 0 | 0 | 0 | 0 | 1 | 0 | 4 | 110
0 | K | Pol28 | Potenciometr | ks | 4 |  | 0 |  |  |  | základní |  | 0 | 0 | 0 | 0 | 0 | 4 | K | 3 | ROZPOCET | 0 | 0 | 0 | 0 | 0 | 1 | 0 | 4 | 112
0 | K | Pol29 | Mřížka sací | ks | 4 |  | 0 |  |  |  | základní |  | 0 | 0 | 0 | 0 | 0 | 4 | K | 3 | ROZPOCET | 0 | 0 | 0 | 0 | 0 | 1 | 0 | 4 | 114
0 | K | Pol30 | Tlumící sokl s redukcí pro sklon střechy 0-10° | ks | 4 |  | 0 |  |  |  | základní |  | 0 | 0 | 0 | 0 | 0 | 4 | K | 3 | ROZPOCET | 0 | 0 | 0 | 0 | 0 | 1 | 0 | 4 | 116
| D | 1103-3 | ZÁVĚSY, ZÁVĚSNÉ LIŠTY, ZÁVITOVÉ TYČE,ZÁVĚSY, KRUHOVÉ ZÁVĚSY,HMOŽDINKY |  |  |  | 0 | [5 empty] | 0 |  | 0 |  | 0 | 1 | D | 2 | ROZPOCET | [6 empty] | 0
0 | K | 1103-6c | ( 2,6% z dodávky potrubí) | ks | 1 |  | 0 |  |  |  | základní |  | 0 | 0 | 0 | 0 | 0 | 4 | K | 3 | ROZPOCET | 0 | 0 | 0 | 0 | 0 | 1 | 0 | 4 | 118
| D | D5 | Zařízení č.4-odsávací stěna |  |  |  | 0 | [5 empty] | 0 |  | 0 |  | 0 | 1 | D | 1 | ROZPOCET | [6 empty] | 0
0 | K | 1001-2596 | Odsávací stěna 1900 mm | ks | 1 |  | 0 |  |  |  | základní |  | 0 | 0 | 0 | 0 | 0 | 4 | K | 2 | ROZPOCET | 0 | 0 | 0 | 0 | 0 | 1 | 0 | 4 | 120
| D | 1231-22118 | VÝFUKOVÉ HLAVICE /kruhová, s přírubou/ |  |  |  | 0 | [5 empty] | 0 |  | 0 |  | 0 | 1 | D | 2 | ROZPOCET | [6 empty] | 0
0 | K | 1231-22129 | VH-1-560 | ks | 1 |  | 0 |  |  |  | základní |  | 0 | 0 | 0 | 0 | 0 | 4 | K | 3 | ROZPOCET | 0 | 0 | 0 | 0 | 0 | 1 | 0 | 4 | 122
| D | 1003-344 | IZOLOVANÝVENTILÁTOR DO KRUH. POTRUBÍ |  |  |  | 0 | [5 empty] | 0 |  | 0 |  | 0 | 1 | D | 2 | ROZPOCET | [6 empty] | 0
0 | K | 1003-5835 | Skříň je rámové konstrukce s bočními sendvičovými panely tloušťky 25 mm, které jsou k rámu skříně přichyceny samořeznými šrouby. Sendvičové panely se skládají z vnějšího i vnitřního pozinkovaného plechu, uvnitř se zvukově izolační výplní ze skelné minerální vlny. Oběžné kolo je radiální s dozadu zahnutými lopatkami. Vp=6000 m3/hod, tlak 380 Pa | ks | 1 |  | 0 |  |  |  | základní |  | 0 | 0 | 0 | 0 | 0 | 4 | K | 3 | ROZPOCET | 0 | 0 | 0 | 0 | 0 | 1 | 0 | 4 | 124
| D | 1003-931 | PROTIDEŠŤOVÁ ŽALUZIE PLAST |  |  |  | 0 | [5 empty] | 0 |  | 0 |  | 0 | 1 | D | 2 | ROZPOCET | [6 empty] | 0
0 | K | 1003-938 | rám a lamely z plastu, barva šedá , lamely jsou pevné, maximální teplota okolí +70°C, maximální rychlost 12 m/s DN 500 | ks | 1 |  | 0 |  |  |  | základní |  | 0 | 0 | 0 | 0 | 0 | 4 | K | 3 | ROZPOCET | 0 | 0 | 0 | 0 | 0 | 1 | 0 | 4 | 126
| D | 1053-35 | TEXTILNÍ VYÚSTKA KRUHOVÁ, /vyústka s páskem po celé délce uchycený do Al profilů instalované pří |  |  |  | 0 | [5 empty] | 0 |  | 0 |  | 0 | 1 | D | 2 | ROZPOCET | [6 empty] | 0
0 | K | 1053-40 | DN 500 | m | 2 |  | 0 |  |  |  | základní |  | 0 | 0 | 0 | 0 | 0 | 4 | K | 3 | ROZPOCET | 0 | 0 | 0 | 0 | 0 | 1 | 0 | 4 | 128
| D | 1020-1 | ČTYŘHRANNÉ POTRUBÍ SKUPINY I. MATERIÁL POZINKOVANÝ PLECH |  |  |  | 0 | [5 empty] | 0 |  | 0 |  | 0 | 1 | D | 2 | ROZPOCET | [6 empty] | 0
0 | K | 1020-46 | do obvodu 1890 100% tvarovek | bm | 0.5 |  | 0 |  |  |  | základní |  | 0 | 0 | 0 | 0 | 0 | 4 | K | 3 | ROZPOCET | 0 | 0 | 0 | 0 | 0 | 1 | 0 | 4 | 130
| D | 1021-1 | KRUHOVÉ POTRUBÍ SKUPINY I. MATERIÁL POZINKOVANÝ PLECH |  |  |  | 0 | [5 empty] | 0 |  | 0 |  | 0 | 1 | D | 2 | ROZPOCET | [6 empty] | 0
0 | K | 1021-58 | do průměru560 rovné | bm | 9.5 |  | 0 |  |  |  | základní |  | 0 | 0 | 0 | 0 | 0 | 4 | K | 3 | ROZPOCET | 0 | 0 | 0 | 0 | 0 | 1 | 0 | 4 | 132
| D | 1103-3 | ZÁVĚSY, ZÁVĚSNÉ LIŠTY, ZÁVITOVÉ TYČE,ZÁVĚSY, KRUHOVÉ ZÁVĚSY,HMOŽDINKY |  |  |  | 0 | [5 empty] | 0 |  | 0 |  | 0 | 1 | D | 2 | ROZPOCET | [6 empty] | 0
0 | K | 1103-6 | ( 2,6% z dodávky potrubí) | ks | 1 |  | 0 |  |  |  | základní |  | 0 | 0 | 0 | 0 | 0 | 4 | K | 3 | ROZPOCET | 0 | 0 | 0 | 0 | 0 | 1 | 0 | 4 | 134
| D | D6 | Hodinové zúčtovací sazby |  |  |  | 0 | [5 empty] | 0 |  | 0 |  | 0 | 1 | D | 0 | ROZPOCET | [6 empty] | 0
0 | K | Pol31 | Zřízení a odstranění pracovní podlahy dle montáže, např. lešení, pomocné lešení, práce na žebříku, práce na plošině atd. - dle potřeb montáže-mimo jiné dle NV č. 362/2005 Sb. | ks | 1 |  | 0 |  |  |  | základní |  | 0 | 0 | 0 | 0 | 0 | 4 | K | 1 | ROZPOCET | 0 | 0 | 0 | 0 | 0 | 1 | 0 | 4 | 136
0 | K | 2.6 | Zprovoznění, seřízení a vyzkoušení zařízení-Před předáním. Vyhotovení zápisu s popisem postupu zprovoznění, výsledků seřízení, výsledků zkoušek, atd. Zařízení musí být před předáním bez závad. | hod | 60 |  | 0 |  |  |  | základní |  | 0 | 0 | 0 | 0 | 0 | 4 | K | 1 | ROZPOCET | 0 | 0 | 0 | 0 | 0 | 1 | 0 | 4 | 138
0 | K | 3.5 | Zaučení obsluhy mimo jiné dle návodů výrobců tak, aby obsluha měla celkové technické a funkční informace o zařízení vytápění a uměla jej obsluhovat a reagovat na možné problémy a závady. O zaučení musí být mezi stranami sepsán protokol s obsahem bodů zaučení. Zaučen musí být v úměrném rozsahu jak pověřený zástupce Billy, tak zástupce majitele budovy | hod | 16 |  | 0 |  |  |  | základní |  | 0 | 0 | 0 | 0 | 0 | 4 | K | 1 | ROZPOCET | 0 | 0 | 0 | 0 | 0 | 1 | 0 | 4 | 140
0 | K | 4.4 | Funkční zkoušky včetně vystavení protokolů o zkouškách | hod | 30 |  | 0 |  |  |  | základní |  | 0 | 0 | 0 | 0 | 0 | 4 | K | 1 | ROZPOCET | 0 | 0 | 0 | 0 | 0 | 1 | 0 | 4 | 142
0 | K | Pol32 | Vyregulování průtoků vzduchu včetně vystavení protokolu | hod | 60 |  | 0 |  |  |  | základní |  | 0 | 0 | 0 | 0 | 0 | 4 | K | 1 | ROZPOCET | 0 | 0 | 0 | 0 | 0 | 1 | 0 | 4 | 144
0 | K | Pol33 | Ostatní zúčtovatelný drobný, pomocný, doplňkový a ostatní materiál v potřebném rozsahu pro řádné dokončení díla + finanční rezerva - min. 4 % z ceny-Např. přizpůsobování nových rozvodů a zařízení ostatním stávajícícm zařízením a stavební části, drobný materiál jako např. těsnění, atd., tedy veškerý ostatní materiál a výrobky potřebné pro řádné dokončení díla + finanční rezerva (mimo jiné ohled na nutnost přizpůsobování, práce a koordinace se stavební částí a TZB stávajícího stavu) - čáska bude podrobně zúčtována a dodavatelem využita pouze do objektivně doložené výše | ks | 1 |  | 0 |  |  |  | základní |  | 0 | 0 | 0 | 0 | 0 | 4 | K | 1 | ROZPOCET | 0 | 0 | 0 | 0 | 0 | 1 | 0 | 4 | 146
0 | K | Pol34 | Ostatní zúčtovatelné stavební, montážní, pomocné a doplňkové práce v potřebném rozsahu + finanční rezerva - min. 4 % z ceny-např. přizpůsobování nových rozvodů a zařízení ostatním zařízením a stavební části, provádění funkčních zkoušek a montáže s vazbou na zkoušky a montáž ostatních částí stavby, atd., tedy veškeré ostatní práce potřebné pro řádné dokončení díla + finanční rezerva (mimo jiné ohled na nutnost přizpůsobování, práce a koordinace se stavební částí a TZB stávajícího stavu) - čáska bude podrobně zúčtována a dodavatelem využita pouze do objektivně doložené výše | ks | 1 |  | 0 |  |  |  | základní |  | 0 | 0 | 0 | 0 | 0 | 4 | K | 1 | ROZPOCET | 0 | 0 | 0 | 0 | 0 | 1 | 0 | 4 | 148
0 | K | 8.3 | Zohlednit zejména firemní know-how dodavatele a potřeby pro řádné provedení díla na stavbě -Bude provedeno před započetím díla a konzultováno a odsouhlaseno investorem. Dopracování zadávací dokumentace na prováděcí a dílenskou dokumentaci | ks | 1 |  | 0 |  |  |  | základní |  | 0 | 0 | 0 | 0 | 0 | 4 | K | 1 | ROZPOCET | 0 | 0 | 0 | 0 | 0 | 1 | 0 | 4 | 150
0 | K | Pol35 | Vypracování dílenské dokntace - Dokumentace bude vypracována dle skutečně použitého materiálu, zařízení a výrobků | ks | 1 |  | 0 |  |  |  | základní |  | 0 | 0 | 0 | 0 | 0 | 4 | K | 1 | ROZPOCET | 0 | 0 | 0 | 0 | 0 | 1 | 0 | 4 | 152
0 | K | Pol36 | Vypracování dokumentace skutečného stavu - Dokumentace bude vypracována na úrovni prováděcí dokumentace (textová a výkresová část, specifikace skutečně použitého materiálu, zařízení a výrobků | ks | 1 |  | 0 |  |  |  | základní |  | 0 | 0 | 0 | 0 | 0 | 4 | K | 1 | ROZPOCET | 0 | 0 | 0 | 0 | 0 | 1 | 0 | 4 | 154
0 | K | Pol37 | D+M Popisy a označení rozvodů a zařízení-Popisy a označení především rozvodů, ventilátorů, klapek, filtrů a ovládacích prvků MaR, atd. a např. ČSN 13 0072, tak aby byla umožněna snadná orientace v zařízení VZT pro obsluhu, údržbu a servis | ks | 1 |  | 0 |  |  |  | základní |  | 0 | 0 | 0 | 0 | 0 | 4 | K | 1 | ROZPOCET | 0 | 0 | 0 | 0 | 0 | 1 | 0 | 4 | 156
0 | K | 12.3 | Likvidace odpadů-Kompletní systém sběru, třídění, odvozu a likvidace odpadu v souladu se zák. č.185/2001 Sb. v platném znění a vyhl. č.381/2001 Sb. v platném znění | ks | 1 |  | 0 |  |  |  | základní |  | 0 | 0 | 0 | 0 | 0 | 4 | K | 1 | ROZPOCET | 0 | 0 | 0 | 0 | 0 | 1 | 0 | 4 | 158
0 | K | 13.3 | Závěrečný úklid-Provedení komplexního úklidu po provádění vytápění na úroveň min. původního stavu v návaznosti na likvidaci odpadů a úklid celé stavby | ks | 1 |  | 0 |  |  |  | základní |  | 0 | 0 | 0 | 0 | 0 | 4 | K | 1 | ROZPOCET | 0 | 0 | 0 | 0 | 0 | 1 | 0 | 4 | 160
0 | K | 14.3 | Koordinační činnost | ks | 1 |  | 0 |  |  |  | základní |  | 0 | 0 | 0 | 0 | 0 | 4 | K | 1 | ROZPOCET | 0 | 0 | 0 | 0 | 0 | 1 | 0 | 4 | 162
0 | K | Pol38 | Doprava | kpl | 1 |  | 0 |  |  |  | základní |  | 0 | 0 | 0 | 0 | 0 | 4 | K | 1 | ROZPOCET | 0 | 0 | 0 | 0 | 0 | 1 | 0 | 4 | 164
0 | K | Pol39 | Zařízení staveniště-Především v souladu s NV č. 591/2006 Sb. | kpl | 1 |  | 0 |  |  |  | základní |  | 0 | 0 | 0 | 0 | 0 | 4 | K | 1 | ROZPOCET | 0 | 0 | 0 | 0 | 0 | 1 | 0 | 4 | 166
| D | OST | Ostatní |  |  |  | 0 | [5 empty] | 0 |  | 0 |  | 0 | 4 | D | 0 | ROZPOCET | [6 empty] | 0
1 | K | OST01 | Přesun 0,60/kg: Cena, Hmotnost | kpl | 1 |  | 0 |  |  |  | základní |  | 0 | 0 | 0 | 0 | 0 | 512 | K | 1 | ROZPOCET | 0 | 0 | 0 | 0 | 0 | 1 | 0 | 512 | 1514202904
2 | K | OST02 | PPV 5,00% z montáže a nátěrů zařízení | kpl | 1 |  | 0 |  |  |  | základní |  | 0 | 0 | 0 | 0 | 0 | 512 | K | 1 | ROZPOCET | 0 | 0 | 0 | 0 | 0 | 1 | 0 | 512 | 165787211
3 | K | OST03 | Zednické výpomoci 1,60% | kpl | 1 |  | 0 |  |  |  | základní |  | 0 | 0 | 0 | 0 | 0 | 512 | K | 1 | ROZPOCET | 0 | 0 | 0 | 0 | 0 | 1 | 0 | 512 | 2107782586
4 | K | OST04 | Ostatní | kpl | 1 |  | 0 |  |  |  | základní |  | 0 | 0 | 0 | 0 | 0 | 512 | K | 1 | ROZPOCET | 0 | 0 | 0 | 0 | 0 | 1 | 0 | 512 | 180666732

## D.1.4.4-01 - Elektro DPS
| List obsahuje: |  | 1) Krycí list soupisu | 2) Rekapitulace |  |  | 3) Soupis prací | Zpět na list: | Rekapitulace stavby
{b9cabf1e-0eb9-4eef-93ce-57c02c86b5d9}
2
| KRYCÍ LIST SOUPISU | [8 empty] | v --- níže se nacházejí doplnkové a pomocné údaje k sestavám --- v | [8 empty] | False
Stavba:
Výstavba nové haly odborného výcviku SOU Stavební Plzeň
Objekt:
D.1.4 - Tech. prostředí
Soupis:
D.1.4.4 - ELE
Úroveň 3:
D.1.4.4-01 - Elektro DPS
| KSO: |  |  |  |  | CC-CZ:
| Místo: |  | Borská 2718/55, 301 00 Plzeň – Jižní Předměstí |  |  | Datum: | 20. 10. 2017
| Zadavatel: |  |  |  |  | IČ: | 00497061
|  | Střední odborné učiliště stavební |  |  |  | DIČ: | CZ00497061
| Uchazeč: |  |  |  |  | IČ:
DIČ:
| Projektant: |  |  |  |  | IČ: | 27714870
|  | Statika - Dynamika, s.r.o. |  |  |  | DIČ: | CZ27714870
Poznámka:
| Cena bez DPH | [5 empty] | 0
|  |  | Základ daně |  |  | Sazba daně | Výše daně
| DPH | základní | 0 |  |  | 21% | 0
|  | snížená | 0 |  |  | 15% | 0
|  | zákl. přenesená | 0 |  |  | 21% | 0
|  | sníž. přenesená | 0 |  |  | 15% | 0
|  | nulová | 0 |  |  | 0% | 0
| Cena s DPH |  |  | v | CZK |  | 0
REKAPITULACE ČLENĚNÍ SOUPISU PRACÍ
Stavba:
Výstavba nové haly odborného výcviku SOU Stavební Plzeň
Objekt:
D.1.4 - Tech. prostředí
Soupis:
D.1.4.4 - ELE
Úroveň 3:
D.1.4.4-01 - Elektro DPS
Místo: |  |  | Borská 2718/55, 301 00 Plzeň – Jižní Předměstí |  |  | Datum: | 20. 10. 2017
Zadavatel: |  |  | Střední odborné učiliště stavební |  |  | Projektant: | Statika - Dynamika, s.r.o.
Uchazeč:
Kód dílu - Popis | [6 empty] | Cena celkem [CZK]
Náklady soupisu celkem | [6 empty] | 0 | [12 empty] | -1
| D1 - Elektroinstalace | [5 empty] | 0
| D2 - Pomocné práce | [5 empty] | 0
| D3 - Demontáže | [5 empty] | 0
| D4 - Dodávky | [5 empty] | 0
| D5 - Ostatní | [5 empty] | 0
SOUPIS PRACÍ
Stavba:
Výstavba nové haly odborného výcviku SOU Stavební Plzeň
Objekt:
D.1.4 - Tech. prostředí
Soupis:
D.1.4.4 - ELE
Úroveň 3:
D.1.4.4-01 - Elektro DPS
Místo: |  |  | Borská 2718/55, 301 00 Plzeň – Jižní Předměstí |  |  | Datum: | 20. 10. 2017
Zadavatel: |  |  | Střední odborné učiliště stavební |  |  | Projektant: | Statika - Dynamika, s.r.o.
Uchazeč:
PČ | Typ | Kód | Popis | MJ | Množství | J.cena [CZK] | Cena celkem [CZK] | Cenová soustava |  | Poznámka | DPH | J. Nh [h] | Nh celkem [h] | J. hmotnost [t] | Hmotnost celkem [t] | J. suť [t] | Suť Celkem [t]
Náklady soupisu celkem | [6 empty] | 0 | [5 empty] | 0 |  | 0 |  | 0 |  | D | -1 | [7 empty] | 0
| D | D1 | Elektroinstalace |  |  |  | 0 | [5 empty] | 0 |  | 0 |  | 0 | 1 | D | 0 | ROZPOCET | [6 empty] | 0
1 | K | Pol40 | Trubka ohebná pod omítku, typ 23.. 23 mm | m | 960 |  | 0 |  |  |  | základní |  | 0 | 0 | 0 | 0 | 0 | 4 | K | 1 | ROZPOCET | 0 | 0 | 0 | 0 | 0 | 1 | 0 | 4 | 2
2 | K | Pol41 | Trubka tuhá z PVC uložená pevně, 23 mm | m | 690 |  | 0 |  |  |  | základní |  | 0 | 0 | 0 | 0 | 0 | 4 | K | 1 | ROZPOCET | 0 | 0 | 0 | 0 | 0 | 1 | 0 | 4 | 4
3 | K | Pol42 | Kabelový kanál dvoukomorový | m | 65 |  | 0 |  |  |  | základní |  | 0 | 0 | 0 | 0 | 0 | 4 | K | 1 | ROZPOCET | 0 | 0 | 0 | 0 | 0 | 1 | 0 | 4 | 6
4 | K | Pol43 | Krabice přístrojová KP 68, KZ 3, bez zapojení | kus | 25 |  | 0 |  |  |  | základní |  | 0 | 0 | 0 | 0 | 0 | 4 | K | 1 | ROZPOCET | 0 | 0 | 0 | 0 | 0 | 1 | 0 | 4 | 8
5 | K | Pol44 | Krabice odbočná KR 68, se zapojením-kruhová | kus | 35 |  | 0 |  |  |  | základní |  | 0 | 0 | 0 | 0 | 0 | 4 | K | 1 | ROZPOCET | 0 | 0 | 0 | 0 | 0 | 1 | 0 | 4 | 10
6 | K | Pol45 | Krabice odbočná KR 97, se zapojením-kruhová | kus | 12 |  | 0 |  |  |  | základní |  | 0 | 0 | 0 | 0 | 0 | 4 | K | 1 | ROZPOCET | 0 | 0 | 0 | 0 | 0 | 1 | 0 | 4 | 12
7 | K | Pol46 | Rozvodka krabicová z lis. izol. 6455-11 do 4 mm2 | kus | 210 |  | 0 |  |  |  | základní |  | 0 | 0 | 0 | 0 | 0 | 4 | K | 1 | ROZPOCET | 0 | 0 | 0 | 0 | 0 | 1 | 0 | 4 | 14
8 | K | Pol47 | Osazení hmoždinky do cihlového zdiva, HM 8 | kus | 830 |  | 0 |  |  |  | základní |  | 0 | 0 | 0 | 0 | 0 | 4 | K | 1 | ROZPOCET | 0 | 0 | 0 | 0 | 0 | 1 | 0 | 4 | 16
9 | K | Pol48 | Ukončení vodičů v rozvaděči + zapojení do 2,5 mm2 | kus | 345 |  | 0 |  |  |  | základní |  | 0 | 0 | 0 | 0 | 0 | 4 | K | 1 | ROZPOCET | 0 | 0 | 0 | 0 | 0 | 1 | 0 | 4 | 18
10 | K | Pol49 | Ukončení vodičů v rozvaděči + zapojení do 50 mm2 | kus | 10 |  | 0 |  |  |  | základní |  | 0 | 0 | 0 | 0 | 0 | 4 | K | 1 | ROZPOCET | 0 | 0 | 0 | 0 | 0 | 1 | 0 | 4 | 20
11 | K | Pol50 | Spínač vestavný jednopól.- řaz. 1, obyč.prostředí , 230V/10A | kus | 3 |  | 0 |  |  |  | základní |  | 0 | 0 | 0 | 0 | 0 | 4 | K | 1 | ROZPOCET | 0 | 0 | 0 | 0 | 0 | 1 | 0 | 4 | 22
12 | K | Pol51 | Spínač vestavný jednopól.- řaz. 5, obyč.prostředí , 230V/10A | kus | 11 |  | 0 |  |  |  | základní |  | 0 | 0 | 0 | 0 | 0 | 4 | K | 1 | ROZPOCET | 0 | 0 | 0 | 0 | 0 | 1 | 0 | 4 | 24
13 | K | Pol52 | Spínač vestavný jednopól.- řaz. 6, obyč.prostředí , 230V/10A | kus | 2 |  | 0 |  |  |  | základní |  | 0 | 0 | 0 | 0 | 0 | 4 | K | 1 | ROZPOCET | 0 | 0 | 0 | 0 | 0 | 1 | 0 | 4 | 26
14 | K | Pol53 | Spínač vestavný jednopól.- řaz.66, obyč.prostředí , 230V/10A | kus | 12 |  | 0 |  |  |  | základní |  | 0 | 0 | 0 | 0 | 0 | 4 | K | 1 | ROZPOCET | 0 | 0 | 0 | 0 | 0 | 1 | 0 | 4 | 28
15 | K | Pol54 | Spínač vestavný jednopól.- řaz. 7, obyč.prostředí , 230V/10A | kus | 3 |  | 0 |  |  |  | základní |  | 0 | 0 | 0 | 0 | 0 | 4 | K | 1 | ROZPOCET | 0 | 0 | 0 | 0 | 0 | 1 | 0 | 4 | 30
16 | K | Pol55 | Spínač vestavný jednopól.- řaz. 1, ip44 , 230V/10A | kus | 1 |  | 0 |  |  |  | základní |  | 0 | 0 | 0 | 0 | 0 | 4 | K | 1 | ROZPOCET | 0 | 0 | 0 | 0 | 0 | 1 | 0 | 4 | 32
17 | K | Pol56 | Spínač vestavný seriový - řaz. 6, obyč.prostředí , 230V/10A | kus | 2 |  | 0 |  |  |  | základní |  | 0 | 0 | 0 | 0 | 0 | 4 | K | 1 | ROZPOCET | 0 | 0 | 0 | 0 | 0 | 1 | 0 | 4 | 34
18 | K | Pol57 | Spínač nástěnný - řaz. 3, IP54 , 400V/25A | kus | 18 |  | 0 |  |  |  | základní |  | 0 | 0 | 0 | 0 | 0 | 4 | K | 1 | ROZPOCET | 0 | 0 | 0 | 0 | 0 | 1 | 0 | 4 | 36
19 | K | Pol58 | Tlačítkový ovladač pod sklem 230V/10A | kus | 1 |  | 0 |  |  |  | základní |  | 0 | 0 | 0 | 0 | 0 | 4 | K | 1 | ROZPOCET | 0 | 0 | 0 | 0 | 0 | 1 | 0 | 4 | 38
20 | K | Pol59 | Spínač PIR 230V/16A 120° | kus | 7 |  | 0 |  |  |  | základní |  | 0 | 0 | 0 | 0 | 0 | 4 | K | 1 | ROZPOCET | 0 | 0 | 0 | 0 | 0 | 1 | 0 | 4 | 40
21 | K | Pol60 | Napojení aut splachovače | kus | 7 |  | 0 |  |  |  | základní |  | 0 | 0 | 0 | 0 | 0 | 4 | K | 1 | ROZPOCET | 0 | 0 | 0 | 0 | 0 | 1 | 0 | 4 | 42
22 | K | Pol61 | Relé SMR-T | kus | 4 |  | 0 |  |  |  | základní |  | 0 | 0 | 0 | 0 | 0 | 4 | K | 1 | ROZPOCET | 0 | 0 | 0 | 0 | 0 | 1 | 0 | 4 | 44
23 | K | Pol62 | Sada přivolání pomoci invalidů. | kus | 1 |  | 0 |  |  |  | základní |  | 0 | 0 | 0 | 0 | 0 | 4 | K | 1 | ROZPOCET | 0 | 0 | 0 | 0 | 0 | 1 | 0 | 4 | 46
24 | K | Pol63 | Zásuvka domovní nástěnná 16A,230V 2P+Z bílá | kus | 7 |  | 0 |  |  |  | základní |  | 0 | 0 | 0 | 0 | 0 | 4 | K | 1 | ROZPOCET | 0 | 0 | 0 | 0 | 0 | 1 | 0 | 4 | 48
25 | K | Pol64 | Zásuvka , 230V/16A, IP44 | kus | 38 |  | 0 |  |  |  | základní |  | 0 | 0 | 0 | 0 | 0 | 4 | K | 1 | ROZPOCET | 0 | 0 | 0 | 0 | 0 | 1 | 0 | 4 | 50
26 | K | Pol65 | EKV Přípojnice | kus | 5 |  | 0 |  |  |  | základní |  | 0 | 0 | 0 | 0 | 0 | 4 | K | 1 | ROZPOCET | 0 | 0 | 0 | 0 | 0 | 1 | 0 | 4 | 52
27 | K | Pol66 | Zásuvková skříň 3x230V/16A, 1x 400V/16A, 1x400v/32A. FI | kus | 28 |  | 0 |  |  |  | základní |  | 0 | 0 | 0 | 0 | 0 | 4 | K | 1 | ROZPOCET | 0 | 0 | 0 | 0 | 0 | 1 | 0 | 4 | 54
28 | K | Pol67 | Přepěťový blesková ochrana T1 v krabici 6modulů, | kus | 1 |  | 0 |  |  |  | základní |  | 0 | 0 | 0 | 0 | 0 | 4 | K | 1 | ROZPOCET | 0 | 0 | 0 | 0 | 0 | 1 | 0 | 4 | 56
29 | K | Pol68 | Kabelový žlab 62/50 vč.konstrukce | m | 435 |  | 0 |  |  |  | základní |  | 0 | 0 | 0 | 0 | 0 | 4 | K | 1 | ROZPOCET | 0 | 0 | 0 | 0 | 0 | 1 | 0 | 4 | 58
30 | K | Pol69 | Kabelový žlab125/50 vč.konstrukce | m | 290 |  | 0 |  |  |  | základní |  | 0 | 0 | 0 | 0 | 0 | 4 | K | 1 | ROZPOCET | 0 | 0 | 0 | 0 | 0 | 1 | 0 | 4 | 60
31 | K | Pol70 | Požární příchytka dvojitá | m | 52 |  | 0 |  |  |  | základní |  | 0 | 0 | 0 | 0 | 0 | 4 | K | 1 | ROZPOCET | 0 | 0 | 0 | 0 | 0 | 1 | 0 | 4 | 62
32 | K | Pol71 | Vodič CYY 6 mm2 pevně uložený | m | 690 |  | 0 |  |  |  | základní |  | 0 | 0 | 0 | 0 | 0 | 4 | K | 1 | ROZPOCET | 0 | 0 | 0 | 0 | 0 | 1 | 0 | 4 | 64
33 | K | Pol72 | Vodič CYY 16 mm2 uložený pod omítkou | m | 320 |  | 0 |  |  |  | základní |  | 0 | 0 | 0 | 0 | 0 | 4 | K | 1 | ROZPOCET | 0 | 0 | 0 | 0 | 0 | 1 | 0 | 4 | 66
34 | K | Pol73 | Vodič CYY 25 mm2 uložený pod omítkou | m | 60 |  | 0 |  |  |  | základní |  | 0 | 0 | 0 | 0 | 0 | 4 | K | 1 | ROZPOCET | 0 | 0 | 0 | 0 | 0 | 1 | 0 | 4 | 68
35 | K | Pol74 | Kabel CYKY-m 750 V 2 x 1,5 mm2 volně uložený | m | 790 |  | 0 |  |  |  | základní |  | 0 | 0 | 0 | 0 | 0 | 4 | K | 1 | ROZPOCET | 0 | 0 | 0 | 0 | 0 | 1 | 0 | 4 | 70
36 | K | Pol75 | Kabel CYKY-m 750 V 3 x 1,5 mm2 volně uložený | m | 3690 |  | 0 |  |  |  | základní |  | 0 | 0 | 0 | 0 | 0 | 4 | K | 1 | ROZPOCET | 0 | 0 | 0 | 0 | 0 | 1 | 0 | 4 | 72
37 | K | Pol76 | Kabel CYKY-m 750 V 3 x 2,5 mm2 volně uložený | m | 1860 |  | 0 |  |  |  | základní |  | 0 | 0 | 0 | 0 | 0 | 4 | K | 1 | ROZPOCET | 0 | 0 | 0 | 0 | 0 | 1 | 0 | 4 | 74
38 | K | Pol77 | Kabel CYKY-m 750 V 5 x 4mm2 volně uložený | m | 120 |  | 0 |  |  |  | základní |  | 0 | 0 | 0 | 0 | 0 | 4 | K | 1 | ROZPOCET | 0 | 0 | 0 | 0 | 0 | 1 | 0 | 4 | 76
39 | K | Pol78 | Kabel CYKY-m 750 V 5 x 6mm2 volně uložený | m | 329 |  | 0 |  |  |  | základní |  | 0 | 0 | 0 | 0 | 0 | 4 | K | 1 | ROZPOCET | 0 | 0 | 0 | 0 | 0 | 1 | 0 | 4 | 78
40 | K | Pol79 | Kabel CYKY-m 750 V 5 x 16 mm2 volně uložený | m | 42 |  | 0 |  |  |  | základní |  | 0 | 0 | 0 | 0 | 0 | 4 | K | 1 | ROZPOCET | 0 | 0 | 0 | 0 | 0 | 1 | 0 | 4 | 80
41 | K | Pol80 | Kabel CYKY-m 750 V 5 x 25 mm2 volně uložený | m | 62 |  | 0 |  |  |  | základní |  | 0 | 0 | 0 | 0 | 0 | 4 | K | 1 | ROZPOCET | 0 | 0 | 0 | 0 | 0 | 1 | 0 | 4 | 82
42 | K | Pol81 | Kabel CYKY-m 750 V 5 x 1,5 mm2 volně uložený | m | 1520 |  | 0 |  |  |  | základní |  | 0 | 0 | 0 | 0 | 0 | 4 | K | 1 | ROZPOCET | 0 | 0 | 0 | 0 | 0 | 1 | 0 | 4 | 84
43 | K | Pol82 | Kabel CSKH-m 750 V 5 x 1,5 mm2 B2cas1d0, P60-R | m | 120 |  | 0 |  |  |  | základní |  | 0 | 0 | 0 | 0 | 0 | 4 | K | 1 | ROZPOCET | 0 | 0 | 0 | 0 | 0 | 1 | 0 | 4 | 86
44 | K | Pol83 | Kabel CSKH-m 750 V 2 x 1,5 mm2 P-16-R B2cas1d0 | m | 150 |  | 0 |  |  |  | základní |  | 0 | 0 | 0 | 0 | 0 | 4 | K | 1 | ROZPOCET | 0 | 0 | 0 | 0 | 0 | 1 | 0 | 4 | 88
45 | K | Pol84 | A1 -LED svítidlo typu downlight s vysokou účinností, nízká výška, vestavná. elektronický předřadník se stálým výstupem. Těleso a reflektor: hliník, práškově nanášený bílá (RAL 9016). Difuzor: polykarbonát. Elektrická Třída ochrany II, IP44, IK09. Odpružené upínací prvky vhodné pro tloušťky stropu od 1 do 35mm. Výřez Ø190mm. Dodáváno s LED zdroji v barvě 4000K. Kulaté d=190mm, ppříkon 24,6W | kus | 38 |  | 0 |  |  |  | základní |  | 0 | 0 | 0 | 0 | 0 | 4 | K | 1 | ROZPOCET | 0 | 0 | 0 | 0 | 0 | 1 | 0 | 4 | 90
46 | K | Pol85 | B1-Kompaktní IP66, svítidlo s ochranou proti prachu a vlhkosti. elektronické - pevné výstupní zařízení s pevným výstupem. Elektrická třída I, IK10. Stříška: plně recyklovatelná hliníková barva bílá. Difuzor: polykarbonát s lineárními hranolky. Přepíná: nerezová ocel. Pro povrch, BESA nebo závěsnou montáž. Rychloupínací konzoly dodávané pro montáž na povrch. Montážní sady pro potrubí, řetězu a řetězové zavěšení jsou k dispozici jako příslušenství. Kompletní s LED 4000K. Rozměry: 735 x 180 x 95 mm. Celkový výkon: 53 W | kus | 147 |  | 0 |  |  |  | základní |  | 0 | 0 | 0 | 0 | 0 | 4 | K | 1 | ROZPOCET | 0 | 0 | 0 | 0 | 0 | 1 | 0 | 4 | 92
47 | K | Pol86 | B1N-Kompaktní IP66, svítidlo s ochranou proti prachu a vlhkosti. elektronické - pevné výstupní zařízení s pevným výstupem. Elektrická třída I, IK10. Stříška: plně recyklovatelná hliníková barva bílá. Difuzor: polykarbonát s lineárními hranolky. Přepíná: nerezová ocel. Pro povrch, BESA nebo závěsnou montáž. Rychloupínací konzoly dodávané pro montáž na povrch. Montážní sady pro potrubí, řetězu a řetězové zavěšení jsou k dispozici jako příslušenství. Kompletní s LED 4000K. Rozměry: 735 x 180 x 95 mm Celkový výkon: 53 W . Nouzový modul 60 minut | kus | 18 |  | 0 |  |  |  | základní |  | 0 | 0 | 0 | 0 | 0 | 4 | K | 1 | ROZPOCET | 0 | 0 | 0 | 0 | 0 | 1 | 0 | 4 | 94
48 | K | Pol87 | N1C- LED nouzové 2W IP20 | kus | 3 |  | 0 |  |  |  | základní |  | 0 | 0 | 0 | 0 | 0 | 4 | K | 1 | ROZPOCET | 0 | 0 | 0 | 0 | 0 | 1 | 0 | 4 | 96
49 | K | Pol88 | N2A- LED nouzové 2W IP20 | kus | 1 |  | 0 |  |  |  | základní |  | 0 | 0 | 0 | 0 | 0 | 4 | K | 1 | ROZPOCET | 0 | 0 | 0 | 0 | 0 | 1 | 0 | 4 | 98
50 | K | Pol89 | N3P - EXT LED nouzové 2W nástěnné s piktogramem IP65 | kus | 14 |  | 0 |  |  |  | základní |  | 0 | 0 | 0 | 0 | 0 | 4 | K | 1 | ROZPOCET | 0 | 0 | 0 | 0 | 0 | 1 | 0 | 4 | 100
51 | K | Pol90 | Třmen uchycovací | kus | 1260 |  | 0 |  |  |  | základní |  | 0 | 0 | 0 | 0 | 0 | 4 | K | 1 | ROZPOCET | 0 | 0 | 0 | 0 | 0 | 1 | 0 | 4 | 102
52 | K | Pol91 | Zapojení ventilátoru | kus | 6 |  | 0 |  |  |  | základní |  | 0 | 0 | 0 | 0 | 0 | 4 | K | 1 | ROZPOCET | 0 | 0 | 0 | 0 | 0 | 1 | 0 | 4 | 104
53 | K | Pol92 | Vedení uzemňovací FeZn 30/4 | m | 260 |  | 0 |  |  |  | základní |  | 0 | 0 | 0 | 0 | 0 | 4 | K | 1 | ROZPOCET | 0 | 0 | 0 | 0 | 0 | 1 | 0 | 4 | 106
54 | K | Pol93 | Vedení jímací AlMgSi 8 vč podpěr | m | 430 |  | 0 |  |  |  | základní |  | 0 | 0 | 0 | 0 | 0 | 4 | K | 1 | ROZPOCET | 0 | 0 | 0 | 0 | 0 | 1 | 0 | 4 | 108
55 | K | Pol94 | Svorka hromosvodová do dvou šroubů | kus | 136 |  | 0 |  |  |  | základní |  | 0 | 0 | 0 | 0 | 0 | 4 | K | 1 | ROZPOCET | 0 | 0 | 0 | 0 | 0 | 1 | 0 | 4 | 110
56 | K | Pol95 | Svorka hromosvodová nad dva šrouby | kus | 86 |  | 0 |  |  |  | základní |  | 0 | 0 | 0 | 0 | 0 | 4 | K | 1 | ROZPOCET | 0 | 0 | 0 | 0 | 0 | 1 | 0 | 4 | 112
57 | K | Pol96 | Jímací tyč vč uchycení 1,5m | kus | 7 |  | 0 |  |  |  | základní |  | 0 | 0 | 0 | 0 | 0 | 4 | K | 1 | ROZPOCET | 0 | 0 | 0 | 0 | 0 | 1 | 0 | 4 | 114
58 | K | Pol97 | Ochranný úhelník komplet | kus | 16 |  | 0 |  |  |  | základní |  | 0 | 0 | 0 | 0 | 0 | 4 | K | 1 | ROZPOCET | 0 | 0 | 0 | 0 | 0 | 1 | 0 | 4 | 116
59 | K | Pol98 | lares 128-IP, deska ústředny, 10 zón, max. 128 zón,20 pods. | kus | 1 |  | 0 |  |  |  | základní |  | 0 | 0 | 0 | 0 | 0 | 4 | K | 1 | ROZPOCET | 0 | 0 | 0 | 0 | 0 | 1 | 0 | 4 | 118
60 | K | Pol99 | box velký (325 x 400 x 90mm) + napájecí zdroj 3A | kus | 1 |  | 0 |  |  |  | základní |  | 0 | 0 | 0 | 0 | 0 | 4 | K | 1 | ROZPOCET | 0 | 0 | 0 | 0 | 0 | 1 | 0 | 4 | 120
61 | K | Pol100 | AKU 18-12 - akumulátor 12V/18 Ah, 181x76x167 mm, 6,2 kg | kus | 1 |  | 0 |  |  |  | základní |  | 0 | 0 | 0 | 0 | 0 | 4 | K | 1 | ROZPOCET | 0 | 0 | 0 | 0 | 0 | 1 | 0 | 4 | 122
62 | K | Pol101 | lares - programovací software ústředny, OS | kus | 1 |  | 0 |  |  |  | základní |  | 0 | 0 | 0 | 0 | 0 | 4 | K | 1 | ROZPOCET | 0 | 0 | 0 | 0 | 0 | 1 | 0 | 4 | 124
63 | K | Pol102 | deska GSM/GPRS komunik. pro lares, 2x SIM,audio | kus | 1 |  | 0 |  |  |  | základní |  | 0 | 0 | 0 | 0 | 0 | 4 | K | 1 | ROZPOCET | 0 | 0 | 0 | 0 | 0 | 1 | 0 | 4 | 126
64 | K | Pol103 | externí anténa s 3m kabelem | kus | 1 |  | 0 |  |  |  | základní |  | 0 | 0 | 0 | 0 | 0 | 4 | K | 1 | ROZPOCET | 0 | 0 | 0 | 0 | 0 | 1 | 0 | 4 | 128
65 | K | Pol104 | ISC-BPR2-W12, PIR detektor, 12x12 m, 2.st. | kus | 19 |  | 0 |  |  |  | základní |  | 0 | 0 | 0 | 0 | 0 | 4 | K | 1 | ROZPOCET | 0 | 0 | 0 | 0 | 0 | 1 | 0 | 4 | 130
66 | K | Pol105 | B335-1, natáčecí nízkoprofilový držák 1 ks | kus | 19 |  | 0 |  |  |  | základní |  | 0 | 0 | 0 | 0 | 0 | 4 | K | 1 | ROZPOCET | 0 | 0 | 0 | 0 | 0 | 1 | 0 | 4 | 132
67 | K | Pol106 | BG16DF, det.tříštění a řezání skla, 360°/16m, 100x75x30mm, digital | kus | 19 |  | 0 |  |  |  | základní |  | 0 | 0 | 0 | 0 | 0 | 4 | K | 1 | ROZPOCET | 0 | 0 | 0 | 0 | 0 | 1 | 0 | 4 | 134
68 | K | Pol107 | M12/Firecat, opt. + tepl. ,samores.,12Vss, det. nad 60 nebo 77°C | kus | 37 |  | 0 |  |  |  | základní |  | 0 | 0 | 0 | 0 | 0 | 4 | K | 1 | ROZPOCET | 0 | 0 | 0 | 0 | 0 | 1 | 0 | 4 | 136
69 | K | Pol108 | Tlačítko | kus | 8 |  | 0 |  |  |  | základní |  | 0 | 0 | 0 | 0 | 0 | 4 | K | 1 | ROZPOCET | 0 | 0 | 0 | 0 | 0 | 1 | 0 | 4 | 138
70 | K | Pol109 | MAS 203 bílý povrchový magnetický kontakt, 54x13x13 mm, NBÚ-D | kus | 5 |  | 0 |  |  |  | základní |  | 0 | 0 | 0 | 0 | 0 | 4 | K | 1 | ROZPOCET | 0 | 0 | 0 | 0 | 0 | 1 | 0 | 4 | 140
71 | K | Pol110 | MK 5, (J40) instalační krabice,5 šroubovacích svorek+T,78x24x22mm | kus | 45 |  | 0 |  |  |  | základní |  | 0 | 0 | 0 | 0 | 0 | 4 | K | 1 | ROZPOCET | 0 | 0 | 0 | 0 | 0 | 1 | 0 | 4 | 142
72 | K | Pol111 | venkovní zálohovaná siréna, bílá s červeným majákem, bez aku | kus | 1 |  | 0 |  |  |  | základní |  | 0 | 0 | 0 | 0 | 0 | 4 | K | 1 | ROZPOCET | 0 | 0 | 0 | 0 | 0 | 1 | 0 | 4 | 144
73 | K | Pol112 | AKU 2.1-12 - akumulátor 12V/2,1 Ah, 178x35x60 mm, 1 kg | kus | 1 |  | 0 |  |  |  | základní |  | 0 | 0 | 0 | 0 | 0 | 4 | K | 1 | ROZPOCET | 0 | 0 | 0 | 0 | 0 | 1 | 0 | 4 | 146
74 | K | Pol113 | vnitřní nezálohovaná akustická siréna, 100 dB/m, 160mA | kus | 3 |  | 0 |  |  |  | základní |  | 0 | 0 | 0 | 0 | 0 | 4 | K | 1 | ROZPOCET | 0 | 0 | 0 | 0 | 0 | 1 | 0 | 4 | 148
75 | K | Pol114 | PU1, reléový modul, vstup 12V, výstup relé, signalizace LED,Pulsar | kus | 3 |  | 0 |  |  |  | základní |  | 0 | 0 | 0 | 0 | 0 | 4 | K | 1 | ROZPOCET | 0 | 0 | 0 | 0 | 0 | 1 | 0 | 4 | 150
76 | K | Pol115 | deska expandéru pro 10 vstupů, sběrnice KS-BUS | kus | 4 |  | 0 |  |  |  | základní |  | 0 | 0 | 0 | 0 | 0 | 4 | K | 1 | ROZPOCET | 0 | 0 | 0 | 0 | 0 | 1 | 0 | 4 | 152
77 | K | Pol116 | plastový box pro komunikátor či expandér | kus | 4 |  | 0 |  |  |  | základní |  | 0 | 0 | 0 | 0 | 0 | 4 | K | 1 | ROZPOCET | 0 | 0 | 0 | 0 | 0 | 1 | 0 | 4 | 154
78 | K | Pol117 | plastový box pro komunikátor či expandér | kus | 2 |  | 0 |  |  |  | základní |  | 0 | 0 | 0 | 0 | 0 | 4 | K | 1 | ROZPOCET | 0 | 0 | 0 | 0 | 0 | 1 | 0 | 4 | 156
79 | K | Pol118 | opis, deska posilovacího systémového zdroje | kus | 1 |  | 0 |  |  |  | základní |  | 0 | 0 | 0 | 0 | 0 | 4 | K | 1 | ROZPOCET | 0 | 0 | 0 | 0 | 0 | 1 | 0 | 4 | 158
80 | K | Pol119 | velký (325 x 400 x 90mm) + napájecí zdroj 3A | kus | 1 |  | 0 |  |  |  | základní |  | 0 | 0 | 0 | 0 | 0 | 4 | K | 1 | ROZPOCET | 0 | 0 | 0 | 0 | 0 | 1 | 0 | 4 | 160
81 | K | Pol120 | AKU 18-12 - akumulátor 12V/18 Ah, 181x76x167 mm, 6,2 kg | kus | 1 |  | 0 |  |  |  | základní |  | 0 | 0 | 0 | 0 | 0 | 4 | K | 1 | ROZPOCET | 0 | 0 | 0 | 0 | 0 | 1 | 0 | 4 | 162
82 | K | Pol121 | LCD klávesnice s dotykovými tlačítky, bílá, čtečka | m | 1 |  | 0 |  |  |  | základní |  | 0 | 0 | 0 | 0 | 0 | 4 | K | 1 | ROZPOCET | 0 | 0 | 0 | 0 | 0 | 1 | 0 | 4 | 164
83 | K | Pol122 | UTP Cat.5e LSZH, 4pár, 24 AWG, drát | m | 320 |  | 0 |  |  |  | základní |  | 0 | 0 | 0 | 0 | 0 | 4 | K | 1 | ROZPOCET | 0 | 0 | 0 | 0 | 0 | 1 | 0 | 4 | 166
84 | K | Pol123 | FI-H06, stíněný šestižilový kabel pro EZS | m | 960 |  | 0 |  |  |  | základní |  | 0 | 0 | 0 | 0 | 0 | 4 | K | 1 | ROZPOCET | 0 | 0 | 0 | 0 | 0 | 1 | 0 | 4 | 168
85 | K | Pol124 | Kabel UTP 4páry kat. 6, 250MHz, LSZH, středový kříž, AMP | m | 4800 |  | 0 |  |  |  | základní |  | 0 | 0 | 0 | 0 | 0 | 4 | K | 1 | ROZPOCET | 0 | 0 | 0 | 0 | 0 | 1 | 0 | 4 | 170
86 | K | Pol125 | Kabel optický se 16 vlákny 50/125 MM univ., těs. ochr. 900um, OM2, AMP | m | 90 |  | 0 |  |  |  | základní |  | 0 | 0 | 0 | 0 | 0 | 4 | K | 1 | ROZPOCET | 0 | 0 | 0 | 0 | 0 | 1 | 0 | 4 | 172
87 | K | Pol126 | Zásuvka neosázená 2xRJ45 bílá, AMP | ks | 15 |  | 0 |  |  |  | základní |  | 0 | 0 | 0 | 0 | 0 | 4 | K | 1 | ROZPOCET | 0 | 0 | 0 | 0 | 0 | 1 | 0 | 4 | 174
88 | K | Pol127 | Spojka pro optický konektor 2SC/2SC, MM, AMP | ks | 20 |  | 0 |  |  |  | základní |  | 0 | 0 | 0 | 0 | 0 | 4 | K | 1 | ROZPOCET | 0 | 0 | 0 | 0 | 0 | 1 | 0 | 4 | 176
89 | K | Pol128 | Ochrana optického spoje smršťovací | ks | 16 |  | 0 |  |  |  | základní |  | 0 | 0 | 0 | 0 | 0 | 4 | K | 1 | ROZPOCET | 0 | 0 | 0 | 0 | 0 | 1 | 0 | 4 | 178
90 | K | Pol129 | Kazeta samolepící pro 6 optických svárů AMP | ks | 24 |  | 0 |  |  |  | základní |  | 0 | 0 | 0 | 0 | 0 | 4 | K | 1 | ROZPOCET | 0 | 0 | 0 | 0 | 0 | 1 | 0 | 4 | 180
91 | K | Pol130 | Kabel propojovací UTP kat.6, RJ45/RJ45 1m AMP | ks | 10 |  | 0 |  |  |  | základní |  | 0 | 0 | 0 | 0 | 0 | 4 | K | 1 | ROZPOCET | 0 | 0 | 0 | 0 | 0 | 1 | 0 | 4 | 182
92 | K | Pol131 | Kabel propojovací UTP kat.6, RJ45/RJ45 2m AMP | ks | 10 |  | 0 |  |  |  | základní |  | 0 | 0 | 0 | 0 | 0 | 4 | K | 1 | ROZPOCET | 0 | 0 | 0 | 0 | 0 | 1 | 0 | 4 | 184
93 | K | Pol132 | Kabel propojovací UTP kat.6, RJ45/RJ45 3m AMP | ks | 30 |  | 0 |  |  |  | základní |  | 0 | 0 | 0 | 0 | 0 | 4 | K | 1 | ROZPOCET | 0 | 0 | 0 | 0 | 0 | 1 | 0 | 4 | 186
94 | K | Pol133 | RMA-04-AS3, 10" datový rozvaděč | ks | 1 |  | 0 |  |  |  | základní |  | 0 | 0 | 0 | 0 | 0 | 4 | K | 1 | ROZPOCET | 0 | 0 | 0 | 0 | 0 | 1 | 0 | 4 | 188
95 | K | Pol134 | panel port UTP Cat.6 1U, management | ks | 1 |  | 0 |  |  |  | základní |  | 0 | 0 | 0 | 0 | 0 | 4 | K | 1 | ROZPOCET | 0 | 0 | 0 | 0 | 0 | 1 | 0 | 4 | 190
96 | K | Pol135 | panel telefonní 50x RJ45 (8p4c), UTP, 1U | ks | 1 |  | 0 |  |  |  | základní |  | 0 | 0 | 0 | 0 | 0 | 4 | K | 1 | ROZPOCET | 0 | 0 | 0 | 0 | 0 | 1 | 0 | 4 | 192
97 | K | Pol136 | Faceplate French Style 80x80/45x45mm | ks | 25 |  | 0 |  |  |  | základní |  | 0 | 0 | 0 | 0 | 0 | 4 | K | 1 | ROZPOCET | 0 | 0 | 0 | 0 | 0 | 1 | 0 | 4 | 194
98 | K | Pol137 | Shuttered module 22,5x45mm | ks | 50 |  | 0 |  |  |  | základní |  | 0 | 0 | 0 | 0 | 0 | 4 | K | 1 | ROZPOCET | 0 | 0 | 0 | 0 | 0 | 1 | 0 | 4 | 196
99 | K | Pol138 | Cat.6, UTP | ks | 50 |  | 0 |  |  |  | základní |  | 0 | 0 | 0 | 0 | 0 | 4 | K | 1 | ROZPOCET | 0 | 0 | 0 | 0 | 0 | 1 | 0 | 4 | 198
100 | K | Pol139 | SWI AT-FS750/48 L2 Smart 48x10/100TX +2xSFP | ks | 1 |  | 0 |  |  |  | základní |  | 0 | 0 | 0 | 0 | 0 | 4 | K | 1 | ROZPOCET | 0 | 0 | 0 | 0 | 0 | 1 | 0 | 4 | 200
101 | K | Pol140 | Dveřní telefon s klávesnicí a el. vrátným |  | 5 |  | 0 |  |  |  | základní |  | 0 | 0 | 0 | 0 | 0 | 4 | K | 1 | ROZPOCET | 0 | 0 | 0 | 0 | 0 | 1 | 0 | 4 | 202
| D | D2 | Pomocné práce |  |  |  | 0 | [5 empty] | 0 |  | 0 |  | 0 | 1 | D | 0 | ROZPOCET | [6 empty] | 0
102 | K | Pol141 | Vysekání rýh 30/30 | m | 125 |  | 0 |  |  |  | základní |  | 0 | 0 | 0 | 0 | 0 | 4 | K | 1 | ROZPOCET | 0 | 0 | 0 | 0 | 0 | 1 | 0 | 4 | 204
103 | K | Pol142 | Zaplnění rýh | m2 | 2 |  | 0 |  |  |  | základní |  | 0 | 0 | 0 | 0 | 0 | 4 | K | 1 | ROZPOCET | 0 | 0 | 0 | 0 | 0 | 1 | 0 | 4 | 206
104 | K | Pol143 | Vrtání děr do d=50mm | ks | 9 |  | 0 |  |  |  | základní |  | 0 | 0 | 0 | 0 | 0 | 4 | K | 1 | ROZPOCET | 0 | 0 | 0 | 0 | 0 | 1 | 0 | 4 | 208
105 | K | Pol144 | Požární ucpávka | m2 | 0.2 |  | 0 |  |  |  | základní |  | 0 | 0 | 0 | 0 | 0 | 4 | K | 1 | ROZPOCET | 0 | 0 | 0 | 0 | 0 | 1 | 0 | 4 | 210
| D | D3 | Demontáže |  |  |  | 0 | [5 empty] | 0 |  | 0 |  | 0 | 1 | D | 0 | ROZPOCET | [6 empty] | 0
106 | K | Pol145 | Likvidace odpadu | kg | 400 |  | 0 |  |  |  | základní |  | 0 | 0 | 0 | 0 | 0 | 4 | K | 1 | ROZPOCET | 0 | 0 | 0 | 0 | 0 | 1 | 0 | 4 | 212
| D | D4 | Dodávky |  |  |  | 0 | [5 empty] | 0 |  | 0 |  | 0 | 1 | D | 0 | ROZPOCET | [6 empty] | 0
107 | K | Pol146 | Rozvaděč RH viz výkres 06 | ks | 1 |  | 0 |  |  |  | základní |  | 0 | 0 | 0 | 0 | 0 | 4 | K | 1 | ROZPOCET | 0 | 0 | 0 | 0 | 0 | 1 | 0 | 4 | 214
108 | K | Pol147 | Rozvaděč R1 viz výkres 07 | ks | 1 |  | 0 |  |  |  | základní |  | 0 | 0 | 0 | 0 | 0 | 4 | K | 1 | ROZPOCET | 0 | 0 | 0 | 0 | 0 | 1 | 0 | 4 | 216
109 | K | Pol148 | Rozvaděč R2 viz výkres 07 | ks | 1 |  | 0 |  |  |  | základní |  | 0 | 0 | 0 | 0 | 0 | 4 | K | 1 | ROZPOCET | 0 | 0 | 0 | 0 | 0 | 1 | 0 | 4 | 218
110 | K | Pol149 | Rozvaděč R3 viz výkres 07 | ks | 1 |  | 0 |  |  |  | základní |  | 0 | 0 | 0 | 0 | 0 | 4 | K | 1 | ROZPOCET | 0 | 0 | 0 | 0 | 0 | 1 | 0 | 4 | 220
111 | K | Pol150 | Rozvaděč R4 viz výkres 07 | ks | 1 |  | 0 |  |  |  | základní |  | 0 | 0 | 0 | 0 | 0 | 4 | K | 1 | ROZPOCET | 0 | 0 | 0 | 0 | 0 | 1 | 0 | 4 | 222
| D | D5 | Ostatní |  |  |  | 0 | [5 empty] | 0 |  | 0 |  | 0 | 1 | D | 0 | ROZPOCET | [6 empty] | 0
112 | K | HZS01 | Revize | hod | 30 |  | 0 |  |  |  | základní |  | 0 | 0 | 0 | 0 | 0 | 4 | K | 1 | ROZPOCET | 0 | 0 | 0 | 0 | 0 | 1 | 0 | 4 | 966992482
113 | K | HZS02 | Meření rozvodů | bod | 50 |  | 0 |  |  |  | základní |  | 0 | 0 | 0 | 0 | 0 | 4 | K | 1 | ROZPOCET | 0 | 0 | 0 | 0 | 0 | 1 | 0 | 4 | 945909123
114 | K | VRN01 | Mimostaveništní doprava-dovoz materiálu na staveňště | kpl | 1 |  | 0 |  |  |  | základní |  | 0 | 0 | 0 | 0 | 0 | 4 | K | 1 | ROZPOCET | 0 | 0 | 0 | 0 | 0 | 1 | 0 | 4 | 1722478528
115 | K | VRN02 | Pomocný materiál pro elektropráce (šrouby, svorky, příchytky) | kpl | 1 |  | 0 |  |  |  | základní |  | 0 | 0 | 0 | 0 | 0 | 4 | K | 1 | ROZPOCET | 0 | 0 | 0 | 0 | 0 | 1 | 0 | 4 | 1705460814

## D.1.4.4-02 - Elektro příp...
| List obsahuje: |  | 1) Krycí list soupisu | 2) Rekapitulace |  |  | 3) Soupis prací | Zpět na list: | Rekapitulace stavby
{1236901d-44af-4d0e-9b69-4b6b94728fec}
2
| KRYCÍ LIST SOUPISU | [8 empty] | v --- níže se nacházejí doplnkové a pomocné údaje k sestavám --- v | [8 empty] | False
Stavba:
Výstavba nové haly odborného výcviku SOU Stavební Plzeň
Objekt:
D.1.4 - Tech. prostředí
Soupis:
D.1.4.4 - ELE
Úroveň 3:
D.1.4.4-02 - Elektro přípojky
| KSO: |  |  |  |  | CC-CZ:
| Místo: |  | Borská 2718/55, 301 00 Plzeň – Jižní Předměstí |  |  | Datum: | 20. 10. 2017
| Zadavatel: |  |  |  |  | IČ: | 00497061
|  | Střední odborné učiliště stavební |  |  |  | DIČ: | CZ00497061
| Uchazeč: |  |  |  |  | IČ:
DIČ:
| Projektant: |  |  |  |  | IČ: | 27714870
|  | Statika - Dynamika, s.r.o. |  |  |  | DIČ: | CZ27714870
Poznámka:
| Cena bez DPH | [5 empty] | 0
|  |  | Základ daně |  |  | Sazba daně | Výše daně
| DPH | základní | 0 |  |  | 21% | 0
|  | snížená | 0 |  |  | 15% | 0
|  | zákl. přenesená | 0 |  |  | 21% | 0
|  | sníž. přenesená | 0 |  |  | 15% | 0
|  | nulová | 0 |  |  | 0% | 0
| Cena s DPH |  |  | v | CZK |  | 0
REKAPITULACE ČLENĚNÍ SOUPISU PRACÍ
Stavba:
Výstavba nové haly odborného výcviku SOU Stavební Plzeň
Objekt:
D.1.4 - Tech. prostředí
Soupis:
D.1.4.4 - ELE
Úroveň 3:
D.1.4.4-02 - Elektro přípojky
Místo: |  |  | Borská 2718/55, 301 00 Plzeň – Jižní Předměstí |  |  | Datum: | 20. 10. 2017
Zadavatel: |  |  | Střední odborné učiliště stavební |  |  | Projektant: | Statika - Dynamika, s.r.o.
Uchazeč:
Kód dílu - Popis | [6 empty] | Cena celkem [CZK]
Náklady soupisu celkem | [6 empty] | 0 | [12 empty] | -1
| D1 - Elektroinstalace | [5 empty] | 0
| D2 - Zemní práce | [5 empty] | 0
| D5 - Ostatní | [5 empty] | 0
SOUPIS PRACÍ
Stavba:
Výstavba nové haly odborného výcviku SOU Stavební Plzeň
Objekt:
D.1.4 - Tech. prostředí
Soupis:
D.1.4.4 - ELE
Úroveň 3:
D.1.4.4-02 - Elektro přípojky
Místo: |  |  | Borská 2718/55, 301 00 Plzeň – Jižní Předměstí |  |  | Datum: | 20. 10. 2017
Zadavatel: |  |  | Střední odborné učiliště stavební |  |  | Projektant: | Statika - Dynamika, s.r.o.
Uchazeč:
PČ | Typ | Kód | Popis | MJ | Množství | J.cena [CZK] | Cena celkem [CZK] | Cenová soustava |  | Poznámka | DPH | J. Nh [h] | Nh celkem [h] | J. hmotnost [t] | Hmotnost celkem [t] | J. suť [t] | Suť Celkem [t]
Náklady soupisu celkem | [6 empty] | 0 | [5 empty] | 0 |  | 0 |  | 0 |  | D | -1 | [7 empty] | 0
| D | D1 | Elektroinstalace |  |  |  | 0 | [5 empty] | 0 |  | 0 |  | 0 | 1 | D | 0 | ROZPOCET | [6 empty] | 0
1 | K | Pol151 | Trubka 110 | m | 90 |  | 0 |  |  |  | základní |  | 0 | 0 | 0 | 0 | 0 | 4 | K | 1 | ROZPOCET | 0 | 0 | 0 | 0 | 0 | 1 | 0 | 4 | 2
2 | K | Pol152 | Trubka 40 | m | 90 |  | 0 |  |  |  | základní |  | 0 | 0 | 0 | 0 | 0 | 4 | K | 1 | ROZPOCET | 0 | 0 | 0 | 0 | 0 | 1 | 0 | 4 | 4
3 | K | Pol153 | Kabelový žlab 120/50 | m | 140 |  | 0 |  |  |  | základní |  | 0 | 0 | 0 | 0 | 0 | 4 | K | 1 | ROZPOCET | 0 | 0 | 0 | 0 | 0 | 1 | 0 | 4 | 6
4 | K | Pol154 | Kabel CYKY 4x50 | m | 85 |  | 0 |  |  |  | základní |  | 0 | 0 | 0 | 0 | 0 | 4 | K | 1 | ROZPOCET | 0 | 0 | 0 | 0 | 0 | 1 | 0 | 4 | 8
5 | K | Pol155 | Kabel CYKY 3x95+50 | m | 52 |  | 0 |  |  |  | základní |  | 0 | 0 | 0 | 0 | 0 | 4 | K | 1 | ROZPOCET | 0 | 0 | 0 | 0 | 0 | 1 | 0 | 4 | 10
6 | K | Pol156 | Přípojková skříň SS200 v pilíři | kus | 1 |  | 0 |  |  |  | základní |  | 0 | 0 | 0 | 0 | 0 | 4 | K | 1 | ROZPOCET | 0 | 0 | 0 | 0 | 0 | 1 | 0 | 4 | 12
7 | K | Pol157 | Kabel optický se 4 vlákny 50/125 MM univ., těs. ochr. 900um, OM2, AMP vč koncovek a svarů | m | 260 |  | 0 |  |  |  | základní |  | 0 | 0 | 0 | 0 | 0 | 4 | K | 1 | ROZPOCET | 0 | 0 | 0 | 0 | 0 | 1 | 0 | 4 | 14
8 | K | Pol158 | Kabel UTP 4páry kat. 6, 250MHz, LSZH, středový kříž, AMP | m | 870 |  | 0 |  |  |  | základní |  | 0 | 0 | 0 | 0 | 0 | 4 | K | 1 | ROZPOCET | 0 | 0 | 0 | 0 | 0 | 1 | 0 | 4 | 16
9 | K | Pol159 | Kabel SYKFY 15x2x0,8 | m | 260 |  | 0 |  |  |  | základní |  | 0 | 0 | 0 | 0 | 0 | 4 | K | 1 | ROZPOCET | 0 | 0 | 0 | 0 | 0 | 1 | 0 | 4 | 18
10 | K | Pol160 | Chránička HTPE 40 | m | 260 |  | 0 |  |  |  | základní |  | 0 | 0 | 0 | 0 | 0 | 4 | K | 1 | ROZPOCET | 0 | 0 | 0 | 0 | 0 | 1 | 0 | 4 | 20
11 | K | Pol161 | Vedení uzemňovací FeZn 30/4 | m | 69 |  | 0 |  |  |  | základní |  | 0 | 0 | 0 | 0 | 0 | 4 | K | 1 | ROZPOCET | 0 | 0 | 0 | 0 | 0 | 1 | 0 | 4 | 22
12 | K | Pol95 | Svorka hromosvodová nad dva šrouby | kus | 25 |  | 0 |  |  |  | základní |  | 0 | 0 | 0 | 0 | 0 | 4 | K | 1 | ROZPOCET | 0 | 0 | 0 | 0 | 0 | 1 | 0 | 4 | 24
| D | D2 | Zemní práce |  |  |  | 0 | [5 empty] | 0 |  | 0 |  | 0 | 1 | D | 0 | ROZPOCET | [6 empty] | 0
13 | K | Pol162 | Kabelová rýha vč záhozu, kabelového lože a folie | m | 45 |  | 0 |  |  |  | základní |  | 0 | 0 | 0 | 0 | 0 | 4 | K | 1 | ROZPOCET | 0 | 0 | 0 | 0 | 0 | 1 | 0 | 4 | 26
14 | K | Pol163 | Základ pro přípojkovou skříň | ks | 1 |  | 0 |  |  |  | základní |  | 0 | 0 | 0 | 0 | 0 | 4 | K | 1 | ROZPOCET | 0 | 0 | 0 | 0 | 0 | 1 | 0 | 4 | 28
| D | D5 | Ostatní |  |  |  | 0 | [5 empty] | 0 |  | 0 |  | 0 | 1 | D | 0 | ROZPOCET | [6 empty] | 0
15 | K | HZS01 | Revize | hod | 5 |  | 0 |  |  |  | základní |  | 0 | 0 | 0 | 0 | 0 | 4 | K | 1 | ROZPOCET | 0 | 0 | 0 | 0 | 0 | 1 | 0 | 4 | -711150396
16 | K | VRN01 | Mimostaveništní doprava-dovoz materiálu na staveňště | kpl | 1 |  | 0 |  |  |  | základní |  | 0 | 0 | 0 | 0 | 0 | 4 | K | 1 | ROZPOCET | 0 | 0 | 0 | 0 | 0 | 1 | 0 | 4 | 1392503296
17 | K | VRN02 | Pomocný materiál pro elektropráce (šrouby, svorky, příchytky) | kpl | 1 |  | 0 |  |  |  | základní |  | 0 | 0 | 0 | 0 | 0 | 4 | K | 1 | ROZPOCET | 0 | 0 | 0 | 0 | 0 | 1 | 0 | 4 | -752970925

## D.1.5 - Komunikace
| List obsahuje: |  | 1) Krycí list soupisu | 2) Rekapitulace |  |  | 3) Soupis prací | Zpět na list: | Rekapitulace stavby
{1fe7c7a4-c6b4-46e1-9138-b22649c4313d}
2
| KRYCÍ LIST SOUPISU | [8 empty] | v --- níže se nacházejí doplnkové a pomocné údaje k sestavám --- v | [8 empty] | False
Stavba:
Výstavba nové haly odborného výcviku SOU Stavební Plzeň
Objekt:
D.1.5 - Komunikace
| KSO: |  |  |  |  | CC-CZ:
| Místo: |  | Borská 2718/55, 301 00 Plzeň – Jižní Předměstí |  |  | Datum: | 20. 10. 2017
| Zadavatel: |  |  |  |  | IČ: | 00497061
|  | Střední odborné učiliště stavební |  |  |  | DIČ: | CZ00497061
| Uchazeč: |  |  |  |  | IČ:
DIČ:
| Projektant: |  |  |  |  | IČ: | 27714870
|  | Statika - Dynamika, s.r.o. |  |  |  | DIČ: | CZ27714870
Poznámka:
| Cena bez DPH | [5 empty] | 0
|  |  | Základ daně |  |  | Sazba daně | Výše daně
| DPH | základní | 0 |  |  | 21% | 0
|  | snížená | 0 |  |  | 15% | 0
|  | zákl. přenesená | 0 |  |  | 21% | 0
|  | sníž. přenesená | 0 |  |  | 15% | 0
|  | nulová | 0 |  |  | 0% | 0
| Cena s DPH |  |  | v | CZK |  | 0
REKAPITULACE ČLENĚNÍ SOUPISU PRACÍ
Stavba:
Výstavba nové haly odborného výcviku SOU Stavební Plzeň
Objekt:
D.1.5 - Komunikace
Místo: |  |  | Borská 2718/55, 301 00 Plzeň – Jižní Předměstí |  |  | Datum: | 20. 10. 2017
Zadavatel: |  |  | Střední odborné učiliště stavební |  |  | Projektant: | Statika - Dynamika, s.r.o.
Uchazeč:
Kód dílu - Popis | [6 empty] | Cena celkem [CZK]
Náklady soupisu celkem | [6 empty] | 0 | [12 empty] | -1
| 1 - Zemní práce | [5 empty] | 0
| 2 - Základy a zvláštní zakládání | [5 empty] | 0
| 5 - Komunikace | [5 empty] | 0
| 6 - Úpravy povrchu, podlahy | [5 empty] | 0
| 62 - Úpravy povrchů vnější | [5 empty] | 0
| 91 - Doplňující práce na komunikaci | [5 empty] | 0
| 99 - Staveništní přesun hmot | [5 empty] | 0
| 767 - Konstrukce zámečnické | [5 empty] | 0
SOUPIS PRACÍ
Stavba:
Výstavba nové haly odborného výcviku SOU Stavební Plzeň
Objekt:
D.1.5 - Komunikace
Místo: |  |  | Borská 2718/55, 301 00 Plzeň – Jižní Předměstí |  |  | Datum: | 20. 10. 2017
Zadavatel: |  |  | Střední odborné učiliště stavební |  |  | Projektant: | Statika - Dynamika, s.r.o.
Uchazeč:
PČ | Typ | Kód | Popis | MJ | Množství | J.cena [CZK] | Cena celkem [CZK] | Cenová soustava |  | Poznámka | DPH | J. Nh [h] | Nh celkem [h] | J. hmotnost [t] | Hmotnost celkem [t] | J. suť [t] | Suť Celkem [t]
Náklady soupisu celkem | [6 empty] | 0 | [5 empty] | 0 |  | 0 |  | 0 |  | D | -1 | [10 empty] | 0
| D | 1 | Zemní práce |  |  |  | 0 | [5 empty] | 0 |  | 0 |  | 0 | 1 | D | 0 |  |  |  | ROZPOCET | [6 empty] | 0
1 | K | 112101112R00 | Kácení stromů listnatých průměru 30 cm, svah 1:5 | kus | 16 |  | 0 |  |  |  | základní |  | 0 | 0 | 0 | 0 | 0 | 4 | K | 1 |  |  |  | ROZPOCET | 0 | 0 | 0 | 0 | 0 | 1 | 0 | 4 | 2
2 | K | 112201112R00 | Odstranění pařezů o průměru do 30 cm, svah 1:5 | kus | 16 |  | 0 |  |  |  | základní |  | 0 | 0 | 0 | 0 | 0 | 4 | K | 1 |  |  |  | ROZPOCET | 0 | 0 | 0 | 0 | 0 | 1 | 0 | 4 | 4
3 | K | 113106121R00 | Rozebrání dlažeb, panelů komunikací pro pěší s jakýmkoliv ložem a výplní spár z betonových nebo, kameninových dlaždic nebo tvarovek | m2 | 78.84 |  | 0 |  |  |  | základní |  | 0 | 0 | 0 | 0 | 0 | 4 | K | 1 |  |  |  | ROZPOCET | 0 | 0 | 0 | 0 | 0 | 1 | 0 | 4 | 6
| VV |  | 14,60*5,40 |  | 78.84 | [13 empty] | VV | 1 | 2 | True | 0 | ROZPOCET
| VV |  | Součet |  | 78.84 | [13 empty] | VV | 1 | 4 | True | 1 | ROZPOCET
4 | K | 113109315R00 | Odstranění podkladů nebo krytů z betonu prostého, v ploše jednotlivě do 50 m2, tloušťka vrstvy 150, mm | m2 | 39.2 |  | 0 |  |  |  | základní |  | 0 | 0 | 0 | 0 | 0 | 4 | K | 1 |  |  |  | ROZPOCET | 0 | 0 | 0 | 0 | 0 | 1 | 0 | 4 | 8
| VV |  | 11,20*3,50 |  | 39.2 | [13 empty] | VV | 1 | 2 | True | 0 | ROZPOCET
| VV |  | Součet |  | 39.2 | [13 empty] | VV | 1 | 4 | True | 1 | ROZPOCET
5 | K | 113202111R00 | Vytrhání obrub z krajníků nebo obrubníků stojatých | m | 27.3 |  | 0 |  |  |  | základní |  | 0 | 0 | 0 | 0 | 0 | 4 | K | 1 |  |  |  | ROZPOCET | 0 | 0 | 0 | 0 | 0 | 1 | 0 | 4 | 10
6 | K | 120901123R00 | Bourání konstrukcí v odkopávkách a prokopávkách z betonu, železového nebo předpjatého, pneumatickým, kladivem | m3 | 3.168 |  | 0 |  |  |  | základní |  | 0 | 0 | 0 | 0 | 0 | 4 | K | 1 |  |  |  | ROZPOCET | 0 | 0 | 0 | 0 | 0 | 1 | 0 | 4 | 12
| VV |  | 2,20*0,40*0,80+2,20*1,60*0,70 |  | 3.168 | [13 empty] | VV | 1 | 2 | True | 0 | ROZPOCET
| VV |  | Součet |  | 3.168 | [13 empty] | VV | 1 | 4 | True | 1 | ROZPOCET
7 | K | 121101102R00 | Sejmutí ornice s přemístěním na vzdálenost přes 50 do 100 m | m3 | 165.6 |  | 0 |  |  |  | základní |  | 0 | 0 | 0 | 0 | 0 | 4 | K | 1 |  |  |  | ROZPOCET | 0 | 0 | 0 | 0 | 0 | 1 | 0 | 4 | 14
| VV |  | 165,60 |  | 165.6 | [13 empty] | VV | 1 | 2 | True | 0 | ROZPOCET
| VV |  | Součet |  | 165.6 | [13 empty] | VV | 1 | 4 | True | 1 | ROZPOCET
8 | K | 122201103R00 | Odkopávky a prokopávky nezapažené v hornině 3 přes 1 000do 10 000 m3 | m3 | 2455.59 |  | 0 |  |  |  | základní |  | 0 | 0 | 0 | 0 | 0 | 4 | K | 1 |  |  |  | ROZPOCET | 0 | 0 | 0 | 0 | 0 | 1 | 0 | 4 | 16
9 | K | 122201109R00 | Odkopávky a prokopávky nezapažené v hornině 3 příplatek k cenám za lepivost horniny | m3 | 2455.59 |  | 0 |  |  |  | základní |  | 0 | 0 | 0 | 0 | 0 | 4 | K | 1 |  |  |  | ROZPOCET | 0 | 0 | 0 | 0 | 0 | 1 | 0 | 4 | 18
| VV |  | 2455,59 |  | 2455.59 | [13 empty] | VV | 1 | 2 | True | 0 | ROZPOCET
| VV |  | Součet |  | 2455.59 | [13 empty] | VV | 1 | 4 | True | 1 | ROZPOCET
10 | K | 132201211R00 | Hloubení rýh šířky přes 60 do 200 cm do 100 m3, v hornině 3, hloubení strojně | m3 | 16.292 |  | 0 |  |  |  | základní |  | 0 | 0 | 0 | 0 | 0 | 4 | K | 1 |  |  |  | ROZPOCET | 0 | 0 | 0 | 0 | 0 | 1 | 0 | 4 | 20
| VV |  | 3,77*1,90*0,85 |  | 6.089 | [13 empty] | VV | 1 | 2 | True | 0 | ROZPOCET
| VV |  | 7,16*1,90*0,75 |  | 10.203 | [13 empty] | VV | 1 | 2 | True | 0 | ROZPOCET
| VV |  | Součet |  | 16.292 | [13 empty] | VV | 1 | 4 | True | 1 | ROZPOCET
11 | K | 132201219R00 | Hloubení rýh šířky přes 60 do 200 cm příplatek za lepivost, v hornině 3, | m3 | 16.29 |  | 0 |  |  |  | základní |  | 0 | 0 | 0 | 0 | 0 | 4 | K | 1 |  |  |  | ROZPOCET | 0 | 0 | 0 | 0 | 0 | 1 | 0 | 4 | 22
12 | K | 151101101R00 | Zřízení pažení a rozepření stěn rýh příložné pro jakoukoliv mezerovitost, hloubky do 2 m | m2 | 17.408 |  | 0 |  |  |  | základní |  | 0 | 0 | 0 | 0 | 0 | 4 | K | 1 |  |  |  | ROZPOCET | 0 | 0 | 0 | 0 | 0 | 1 | 0 | 4 | 24
| VV |  | 10,88*0,80*2 |  | 17.408 | [13 empty] | VV | 1 | 2 | True | 0 | ROZPOCET
| VV |  | Součet |  | 17.408 | [13 empty] | VV | 1 | 4 | True | 1 | ROZPOCET
13 | K | 151101111R00 | Odstranění pažení a rozepření rýh příložné , hloubky do 2 m | m2 | 17.408 |  | 0 |  |  |  | základní |  | 0 | 0 | 0 | 0 | 0 | 4 | K | 1 |  |  |  | ROZPOCET | 0 | 0 | 0 | 0 | 0 | 1 | 0 | 4 | 26
| VV |  | 10,88*0,80*2 |  | 17.408 | [13 empty] | VV | 1 | 2 | True | 0 | ROZPOCET
| VV |  | Součet |  | 17.408 | [13 empty] | VV | 1 | 4 | True | 1 | ROZPOCET
14 | K | 162301101R00 | Vodorovné přemístění výkopku z horniny 1 až 4, na vzdálenost přes 50 do 500 m | m3 | 331.2 |  | 0 |  |  |  | základní |  | 0 | 0 | 0 | 0 | 0 | 4 | K | 1 |  |  |  | ROZPOCET | 0 | 0 | 0 | 0 | 0 | 1 | 0 | 4 | 28
15 | K | 162601102R00 | Vodorovné přemístění výkopku z horniny 1 až 4, na vzdálenost přes 4 000 do 5 000 m | m3 | 2528.06 |  | 0 |  |  |  | základní |  | 0 | 0 | 0 | 0 | 0 | 4 | K | 1 |  |  |  | ROZPOCET | 0 | 0 | 0 | 0 | 0 | 1 | 0 | 4 | 30
| VV |  | 2455,59+16,29+4,60+3,72+47,86 |  | 2528.06 | [13 empty] | VV | 1 | 2 | True | 0 | ROZPOCET
| VV |  | Součet |  | 2528.06 | [13 empty] | VV | 1 | 4 | True | 1 | ROZPOCET
16 | K | 167101102R00 | Nakládání, skládání, překládání neulehlého výkopku nakládání výkopku přes 100 m3, z horniny 1 až 4 | m3 | 302.68 |  | 0 |  |  |  | základní |  | 0 | 0 | 0 | 0 | 0 | 4 | K | 1 |  |  |  | ROZPOCET | 0 | 0 | 0 | 0 | 0 | 1 | 0 | 4 | 32
| VV |  | 294,36+4,60+3,72 |  | 302.68 | [13 empty] | VV | 1 | 2 | True | 0 | ROZPOCET
| VV |  | Součet |  | 302.68 | [13 empty] | VV | 1 | 4 | True | 1 | ROZPOCET
17 | K | 171101102R00 | Uložení sypaniny do násypů zhutněných s uzavřením povrchu násypu z hornin soudržných s předepsanou, mírou zhutnění v procentech výsledků zkoušek Proctor-Standard na 96 % PS | m3 | 294.36 |  | 0 |  |  |  | základní |  | 0 | 0 | 0 | 0 | 0 | 4 | K | 1 |  |  |  | ROZPOCET | 0 | 0 | 0 | 0 | 0 | 1 | 0 | 4 | 34
18 | K | 174101102R00 | Zásyp sypaninou se zhutněním v uzavřených prostorách s urovnáním povrchu zásypu s ručním zhutněním | m3 | 4.6 |  | 0 |  |  |  | základní |  | 0 | 0 | 0 | 0 | 0 | 4 | K | 1 |  |  |  | ROZPOCET | 0 | 0 | 0 | 0 | 0 | 1 | 0 | 4 | 36
19 | K | 174201202R00 | Zásyp jam po pařezech průměru přes 300 do 500 mm | kus | 16 |  | 0 |  |  |  | základní |  | 0 | 0 | 0 | 0 | 0 | 4 | K | 1 |  |  |  | ROZPOCET | 0 | 0 | 0 | 0 | 0 | 1 | 0 | 4 | 38
20 | K | 180402111R00 | Založení trávníku parkového výsevem v rovině | m2 | 878.72 |  | 0 |  |  |  | základní |  | 0 | 0 | 0 | 0 | 0 | 4 | K | 1 |  |  |  | ROZPOCET | 0 | 0 | 0 | 0 | 0 | 1 | 0 | 4 | 40
21 | K | 180402112R00 | Založení trávníku parkového výsevem svah do 1:2 | m2 | 225.32 |  | 0 |  |  |  | základní |  | 0 | 0 | 0 | 0 | 0 | 4 | K | 1 |  |  |  | ROZPOCET | 0 | 0 | 0 | 0 | 0 | 1 | 0 | 4 | 42
22 | K | 181101101R00 | Úprava pláně v zářezech v hornině 1 až 4, bez zhutnění | m2 | 1104.04 |  | 0 |  |  |  | základní |  | 0 | 0 | 0 | 0 | 0 | 4 | K | 1 |  |  |  | ROZPOCET | 0 | 0 | 0 | 0 | 0 | 1 | 0 | 4 | 44
| VV |  | 878,72+225,32 |  | 1104.04 | [13 empty] | VV | 1 | 2 | True | 0 | ROZPOCET
| VV |  | Součet |  | 1104.04 | [13 empty] | VV | 1 | 4 | True | 1 | ROZPOCET
23 | K | 181101102R00 | Úprava pláně v zářezech v hornině 1 až 4, se zhutněním | m2 | 518.05 |  | 0 |  |  |  | základní |  | 0 | 0 | 0 | 0 | 0 | 4 | K | 1 |  |  |  | ROZPOCET | 0 | 0 | 0 | 0 | 0 | 1 | 0 | 4 | 46
| VV |  | 75,70*4,10+2*3,10*9,20+19,20*6,50+6,80*3,80 |  | 518.05 | [13 empty] | VV | 1 | 2 | True | 0 | ROZPOCET
| VV |  | Součet |  | 518.05 | [13 empty] | VV | 1 | 4 | True | 1 | ROZPOCET
24 | K | 181301101R00 | Rozprostření a urovnání ornice v rovině v souvislé ploše do 500 m2, tloušťka vrstvy do 100 mm | m2 | 878.72 |  | 0 |  |  |  | základní |  | 0 | 0 | 0 | 0 | 0 | 4 | K | 1 |  |  |  | ROZPOCET | 0 | 0 | 0 | 0 | 0 | 1 | 0 | 4 | 48
| VV |  | 878,72 |  | 878.72 | [13 empty] | VV | 1 | 2 | True | 0 | ROZPOCET
| VV |  | Součet |  | 878.72 | [13 empty] | VV | 1 | 4 | True | 1 | ROZPOCET
25 | K | 182301122R00 | Rozprostření a urovnání ornice ve svahu v souvislé ploše do 500 m2, tloušťka vrstvy přes 100 do 150, mm | m2 | 225.32 |  | 0 |  |  |  | základní |  | 0 | 0 | 0 | 0 | 0 | 4 | K | 1 |  |  |  | ROZPOCET | 0 | 0 | 0 | 0 | 0 | 1 | 0 | 4 | 50
26 | K | 185803111R00 | Ošetření trávníku v rovině | m2 | 878.72 |  | 0 |  |  |  | základní |  | 0 | 0 | 0 | 0 | 0 | 4 | K | 1 |  |  |  | ROZPOCET | 0 | 0 | 0 | 0 | 0 | 1 | 0 | 4 | 52
27 | K | 185803112R00 | Ošetření trávníku na svahu 1:2 | m2 | 225.32 |  | 0 |  |  |  | základní |  | 0 | 0 | 0 | 0 | 0 | 4 | K | 1 |  |  |  | ROZPOCET | 0 | 0 | 0 | 0 | 0 | 1 | 0 | 4 | 54
| VV |  | 225,32 |  | 225.32 | [13 empty] | VV | 1 | 2 | True | 0 | ROZPOCET
| VV |  | Součet |  | 225.32 | [13 empty] | VV | 1 | 4 | True | 1 | ROZPOCET
28 | K | 181014 | Výsadba nízkých křovin - včetně dodávky sazenic, včetně dodávky a rozhrnutí ornice | m2 | 12 |  | 0 |  |  |  | základní |  | 0 | 0 | 0 | 0 | 0 | 4 | K | 1 |  |  |  | ROZPOCET | 0 | 0 | 0 | 0 | 0 | 1 | 0 | 4 | 56
29 | K | 00572410R | směs travní parková, pro mírnou zátěž | kg | 73.603 |  | 0 |  |  |  | základní |  | 0 | 0 | 0 | 0 | 0 | 4 | K | 1 |  |  |  | ROZPOCET | 0 | 0 | 0 | 0 | 0 | 1 | 0 | 4 | 58
| VV |  | 1104,04/15 |  | 73.603 | [13 empty] | VV | 1 | 2 | True | 0 | ROZPOCET
| VV |  | Součet |  | 73.603 | [13 empty] | VV | 1 | 4 | True | 1 | ROZPOCET
| D | 2 | Základy a zvláštní zakládání |  |  |  | 0 | [5 empty] | 0 |  | 0 |  | 0 | 1 | D | 0 |  |  |  | ROZPOCET | [6 empty] | 0
30 | K | 279311911R00 | Beton základových zdí prostý z betonu C 16/20 | m3 | 11.24 |  | 0 |  |  |  | základní |  | 0 | 0 | 0 | 0 | 0 | 4 | K | 1 |  |  |  | ROZPOCET | 0 | 0 | 0 | 0 | 0 | 1 | 0 | 4 | 60
31 | K | 279351101R00 | Bednění základových zdí jednostranné, zřízení | m2 | 24.483 |  | 0 |  |  |  | základní |  | 0 | 0 | 0 | 0 | 0 | 4 | K | 1 |  |  |  | ROZPOCET | 0 | 0 | 0 | 0 | 0 | 1 | 0 | 4 | 62
| VV |  | (3,77+7,16)*1,12*2 |  | 24.483 | [13 empty] | VV | 1 | 2 | True | 0 | ROZPOCET
| VV |  | Součet |  | 24.483 | [13 empty] | VV | 1 | 4 | True | 1 | ROZPOCET
32 | K | 279351102R00 | Bednění základových zdí jednostranné, odstranění | m2 | 24.483 |  | 0 |  |  |  | základní |  | 0 | 0 | 0 | 0 | 0 | 4 | K | 1 |  |  |  | ROZPOCET | 0 | 0 | 0 | 0 | 0 | 1 | 0 | 4 | 64
| VV |  | (3,77+7,16)*1,12*2 |  | 24.483 | [13 empty] | VV | 1 | 2 | True | 0 | ROZPOCET
| VV |  | Součet |  | 24.483 | [13 empty] | VV | 1 | 4 | True | 1 | ROZPOCET
| D | 5 | Komunikace |  |  |  | 0 | [5 empty] | 0 |  | 0 |  | 0 | 1 | D | 0 |  |  |  | ROZPOCET | [6 empty] | 0
33 | K | 564731111R00 | Podklad nebo kryt z kameniva hrubého drceného tloušťka po zhutnění 100 mm | m2 | 350.33 |  | 0 |  |  |  | základní |  | 0 | 0 | 0 | 0 | 0 | 4 | K | 1 |  |  |  | ROZPOCET | 0 | 0 | 0 | 0 | 0 | 1 | 0 | 4 | 66
34 | K | 564761111R00 | Podklad nebo kryt z kameniva hrubého drceného tloušťka po zhutnění 200 mm | m2 | 397.856 |  | 0 |  |  |  | základní |  | 0 | 0 | 0 | 0 | 0 | 4 | K | 1 |  |  |  | ROZPOCET | 0 | 0 | 0 | 0 | 0 | 1 | 0 | 4 | 68
| VV |  | 76,26*4,10+2,80*9,20*2+24,05*1,40 |  | 397.856 | [13 empty] | VV | 1 | 2 | True | 0 | ROZPOCET
| VV |  | Součet |  | 397.856 | [13 empty] | VV | 1 | 4 | True | 1 | ROZPOCET
35 | K | 564831111R00 | Podklad ze štěrkodrti s rozprostřením a zhutněním tloušťka po zhutnění 100 mm | m2 | 350.33 |  | 0 |  |  |  | základní |  | 0 | 0 | 0 | 0 | 0 | 4 | K | 1 |  |  |  | ROZPOCET | 0 | 0 | 0 | 0 | 0 | 1 | 0 | 4 | 70
| VV |  | 350,33 |  | 350.33 | [13 empty] | VV | 1 | 2 | True | 0 | ROZPOCET
| VV |  | Součet |  | 350.33 | [13 empty] | VV | 1 | 4 | True | 1 | ROZPOCET
36 | K | 567123114R00 | Podklad z kameniva zpevněného cementem KZC 2, tloušťka po zhutnění 150 mm | m2 | 350.33 |  | 0 |  |  |  | základní |  | 0 | 0 | 0 | 0 | 0 | 4 | K | 1 |  |  |  | ROZPOCET | 0 | 0 | 0 | 0 | 0 | 1 | 0 | 4 | 72
| VV |  | 76,26*3,50+3,10*8,80*2+24,05*1,20 |  | 350.33 | [13 empty] | VV | 1 | 2 | True | 0 | ROZPOCET
| VV |  | Součet |  | 350.33 | [13 empty] | VV | 1 | 4 | True | 1 | ROZPOCET
37 | K | 596215021R00 | Kladení zámkové dlažby do drtě tloušťka dlažby 60 mm, tloušťka lože 40 mm | m2 | 86.875 |  | 0 |  |  |  | základní |  | 0 | 0 | 0 | 0 | 0 | 4 | K | 1 |  |  |  | ROZPOCET | 0 | 0 | 0 | 0 | 0 | 1 | 0 | 4 | 74
| VV |  | 20,50*0,50*2+72,65*0,50+(30,20+11,70+18,20)*0,50 |  | 86.875 | [13 empty] | VV | 1 | 2 | True | 0 | ROZPOCET
| VV |  | Součet |  | 86.875 | [13 empty] | VV | 1 | 4 | True | 1 | ROZPOCET
38 | K | 596215040R00 | Kladení zámkové dlažby do drtě tloušťka dlažby 80 mm, tloušťka lože 40 mm | m2 | 350.53 |  | 0 |  |  |  | základní |  | 0 | 0 | 0 | 0 | 0 | 4 | K | 1 |  |  |  | ROZPOCET | 0 | 0 | 0 | 0 | 0 | 1 | 0 | 4 | 76
39 | K | 596921113R00 | Kladení vegetačních tvárnic betonových, plocha do 500 m2 | m2 | 154.6 |  | 0 |  |  |  | základní |  | 0 | 0 | 0 | 0 | 0 | 4 | K | 1 |  |  |  | ROZPOCET | 0 | 0 | 0 | 0 | 0 | 1 | 0 | 4 | 78
| VV |  | 154,60 |  | 154.6 | [13 empty] | VV | 1 | 2 | True | 0 | ROZPOCET
| VV |  | Součet |  | 154.6 | [13 empty] | VV | 1 | 4 | True | 1 | ROZPOCET
40 | K | 501 | Zámková dlažba tloušťka 8cm barva šedá - dodávka | m2 | 368.057 |  | 0 |  |  |  | základní |  | 0 | 0 | 0 | 0 | 0 | 4 | K | 1 |  |  |  | ROZPOCET | 0 | 0 | 0 | 0 | 0 | 1 | 0 | 4 | 80
| VV |  | 350,53*1,05 |  | 368.057 | [13 empty] | VV | 1 | 2 | True | 0 | ROZPOCET
| VV |  | Součet |  | 368.057 | [13 empty] | VV | 1 | 4 | True | 1 | ROZPOCET
41 | K | 502 | Zámková dlažba tloušťka 6cm barva šedá - dodávka | m2 | 91.77 |  | 0 |  |  |  | základní |  | 0 | 0 | 0 | 0 | 0 | 4 | K | 1 |  |  |  | ROZPOCET | 0 | 0 | 0 | 0 | 0 | 1 | 0 | 4 | 82
| VV |  | 87,40*1,05 |  | 91.77 | [13 empty] | VV | 1 | 2 | True | 0 | ROZPOCET
| VV |  | Součet |  | 91.77 | [13 empty] | VV | 1 | 4 | True | 1 | ROZPOCET
42 | K | 503 | Betonová zatravňovací dlažba tloušťka 8cm barva šedá - dodávka | m2 | 162.33 |  | 0 |  |  |  | základní |  | 0 | 0 | 0 | 0 | 0 | 4 | K | 1 |  |  |  | ROZPOCET | 0 | 0 | 0 | 0 | 0 | 1 | 0 | 4 | 84
| VV |  | 154,60*1,05 |  | 162.33 | [13 empty] | VV | 1 | 2 | True | 0 | ROZPOCET
| VV |  | Součet |  | 162.33 | [13 empty] | VV | 1 | 4 | True | 1 | ROZPOCET
| D | 6 | Úpravy povrchu, podlahy |  |  |  | 0 | [5 empty] | 0 |  | 0 |  | 0 | 1 | D | 0 |  |  |  | ROZPOCET | [6 empty] | 0
43 | K | 601011195R00 | Omítky stropů a podhledů z hotových směsí Doplňkové práce pro omítky stropů z hotových směsí, podkladní nátěr stropů pod tenkovrstvé omítky, můstek spojovací pro interier i exterier; báze | m2 | 15.188 |  | 0 |  |  |  | základní |  | 0 | 0 | 0 | 0 | 0 | 4 | K | 1 |  |  |  | ROZPOCET | 0 | 0 | 0 | 0 | 0 | 1 | 0 | 4 | 86
| VV |  | 10,95*0,45*2+0,45*0,45*2+10,95*0,45 |  | 15.188 | [13 empty] | VV | 1 | 2 | True | 0 | ROZPOCET
| VV |  | Součet |  | 15.188 | [13 empty] | VV | 1 | 4 | True | 1 | ROZPOCET
44 | K | 602011189R00 | Omítky stěn z hotových směsí vrstva mozaiková, akrylátová, , tloušťka vrstvy 2 mm, | m2 | 15.188 |  | 0 |  |  |  | základní |  | 0 | 0 | 0 | 0 | 0 | 4 | K | 1 |  |  |  | ROZPOCET | 0 | 0 | 0 | 0 | 0 | 1 | 0 | 4 | 88
| VV |  | 10,95*0,45*2+0,45*0,45*2+10,95*0,45 |  | 15.188 | [13 empty] | VV | 1 | 2 | True | 0 | ROZPOCET
| VV |  | Součet |  | 15.188 | [13 empty] | VV | 1 | 4 | True | 1 | ROZPOCET
| D | 62 | Úpravy povrchů vnější |  |  |  | 0 | [5 empty] | 0 |  | 0 |  | 0 | 1 | D | 0 |  |  |  | ROZPOCET | [6 empty] | 0
45 | K | 622481211RU1 | Vyztužení vnějších omítek stěn sklotextilní síťovinou s dodávkou výztužné sítě a stěrkového tmelu | m2 | 15.188 |  | 0 |  |  |  | základní |  | 0 | 0 | 0 | 0 | 0 | 4 | K | 1 |  |  |  | ROZPOCET | 0 | 0 | 0 | 0 | 0 | 1 | 0 | 4 | 90
| VV |  | 10,95*0,45*2+0,45*0,45*2+10,95*0,45 |  | 15.188 | [13 empty] | VV | 1 | 2 | True | 0 | ROZPOCET
| VV |  | Součet |  | 15.188 | [13 empty] | VV | 1 | 4 | True | 1 | ROZPOCET
| D | 91 | Doplňující práce na komunikaci |  |  |  | 0 | [5 empty] | 0 |  | 0 |  | 0 | 1 | D | 0 |  |  |  | ROZPOCET | [6 empty] | 0
46 | K | 917732111R00 | Osazení silničního nebo chodníkového obrubníku ležatého, bez boční opěry, do lože z betonu prostého, C 12/15 | m | 11.15 |  | 0 |  |  |  | základní |  | 0 | 0 | 0 | 0 | 0 | 4 | K | 1 |  |  |  | ROZPOCET | 0 | 0 | 0 | 0 | 0 | 1 | 0 | 4 | 92
| VV |  | 2*3,50+4,15 |  | 11.15 | [13 empty] | VV | 1 | 2 | True | 0 | ROZPOCET
| VV |  | Součet |  | 11.15 | [13 empty] | VV | 1 | 4 | True | 1 | ROZPOCET
47 | K | 917862111R00 | Osazení silničního nebo chodníkového obrubníku stojatého, s boční opěrou z betonu prostého, do lože, z betonu prostého C 12/15 | m | 192.76 |  | 0 |  |  |  | základní |  | 0 | 0 | 0 | 0 | 0 | 4 | K | 1 |  |  |  | ROZPOCET | 0 | 0 | 0 | 0 | 0 | 1 | 0 | 4 | 94
| VV |  | 64,74+78,66+14,00+1,86+19,10+2,00+1,00+5,30+6,10 |  | 192.76 | [13 empty] | VV | 1 | 2 | True | 0 | ROZPOCET
| VV |  | Součet |  | 192.76 | [13 empty] | VV | 1 | 4 | True | 1 | ROZPOCET
48 | K | 919735123R00 | Řezání stávajících krytů nebo podkladů betonových, hloubky přes 100 do 150 mm | m | 28.01 |  | 0 |  |  |  | základní |  | 0 | 0 | 0 | 0 | 0 | 4 | K | 1 |  |  |  | ROZPOCET | 0 | 0 | 0 | 0 | 0 | 1 | 0 | 4 | 96
| VV |  | 11,16+2,80+14,05 |  | 28.01 | [13 empty] | VV | 1 | 2 | True | 0 | ROZPOCET
| VV |  | Součet |  | 28.01 | [13 empty] | VV | 1 | 4 | True | 1 | ROZPOCET
49 | K | 59217460R | obrubník silniční materiál beton; l = 1000,0 mm; š = 150,0 mm; h = 250,0 mm; barva šedá | kus | 196 |  | 0 |  |  |  | základní |  | 0 | 0 | 0 | 0 | 0 | 4 | K | 1 |  |  |  | ROZPOCET | 0 | 0 | 0 | 0 | 0 | 1 | 0 | 4 | 98
50 | K | 59217476R | obrubník silniční nájezdový; materiál beton; l = 1000,0 mm; š = 150,0 mm; h = 150,0 mm; barva šedá | kus | 12 |  | 0 |  |  |  | základní |  | 0 | 0 | 0 | 0 | 0 | 4 | K | 1 |  |  |  | ROZPOCET | 0 | 0 | 0 | 0 | 0 | 1 | 0 | 4 | 100
51 | K | 59217480R | obrubník silniční přechodový levý; materiál beton; l = 1000,0 mm; š = 150,0 mm; výškový rozsah h =, 150 až 250 mm; barva šedá | kus | 4 |  | 0 |  |  |  | základní |  | 0 | 0 | 0 | 0 | 0 | 4 | K | 1 |  |  |  | ROZPOCET | 0 | 0 | 0 | 0 | 0 | 1 | 0 | 4 | 102
52 | K | 59217481R | obrubník silniční přechodový pravý; materiál beton; l = 1000,0 mm; š = 150,0 mm; výškový rozsah h =, 150 až 250 mm; barva šedá | kus | 4 |  | 0 |  |  |  | základní |  | 0 | 0 | 0 | 0 | 0 | 4 | K | 1 |  |  |  | ROZPOCET | 0 | 0 | 0 | 0 | 0 | 1 | 0 | 4 | 104
| D | 99 | Staveništní přesun hmot |  |  |  | 0 | [5 empty] | 0 |  | 0 |  | 0 | 1 | D | 0 |  |  |  | ROZPOCET | [6 empty] | 0
53 | K | 998223011R00 | Přesun hmot pozemních komunikací, kryt dlážděný jakékoliv délky objektu | t | 668.432 |  | 0 |  |  |  | základní |  | 0 | 0 | 0 | 0 | 0 | 4 | K | 1 |  |  |  | ROZPOCET | 0 | 0 | 0 | 0 | 0 | 1 | 0 | 4 | 106
| D | 767 | Konstrukce zámečnické |  |  |  | 0 | [5 empty] | 0 |  | 0 |  | 0 | 1 | D | 0 |  |  |  | ROZPOCET | [6 empty] | 0
54 | K | 76701 | Ocelové zábradlí délka 11m výška 1,10m dodávka + montáž + povrchová úprava | ks | 1 |  | 0 |  |  |  | základní |  | 0 | 0 | 0 | 0 | 0 | 4 | K | 1 |  |  |  | ROZPOCET | 0 | 0 | 0 | 0 | 0 | 1 | 0 | 4 | 108
55 | K | 998767101R00 | Přesun hmot pro kovové stavební doplňk. konstrukce v objektech výšky do 6 m | t | 0.98 |  | 0 |  |  |  | základní |  | 0 | 0 | 0 | 0 | 0 | 4 | K | 1 |  |  |  | ROZPOCET | 0 | 0 | 0 | 0 | 0 | 1 | 0 | 4 | 110

## D.1.1.2 - Oplocení, keře ...
| List obsahuje: |  | 1) Krycí list soupisu | 2) Rekapitulace |  |  | 3) Soupis prací | Zpět na list: | Rekapitulace stavby
{f35ed2fa-6956-4e8a-8acb-5c8b8c16e327}
2
| KRYCÍ LIST SOUPISU | [8 empty] | v --- níže se nacházejí doplnkové a pomocné údaje k sestavám --- v | [8 empty] | False
Stavba:
Výstavba nové haly odborného výcviku SOU Stavební Plzeň
Objekt:
D.1.1.2 - Oplocení, keře a mobiliář
| KSO: |  |  |  |  | CC-CZ:
| Místo: |  | Borská 2718/55, 301 00 Plzeň – Jižní Předměstí |  |  | Datum: | 20. 10. 2017
| Zadavatel: |  |  |  |  | IČ: | 00497061
|  | Střední odborné učiliště stavební |  |  |  | DIČ: | CZ00497061
| Uchazeč: |  |  |  |  | IČ:
DIČ:
| Projektant: |  |  |  |  | IČ: | 27714870
|  | Statika - Dynamika, s.r.o. |  |  |  | DIČ: | CZ27714870
Poznámka:
| Cena bez DPH | [5 empty] | 0
|  |  | Základ daně |  |  | Sazba daně | Výše daně
| DPH | základní | 0 |  |  | 21% | 0
|  | snížená | 0 |  |  | 15% | 0
|  | zákl. přenesená | 0 |  |  | 21% | 0
|  | sníž. přenesená | 0 |  |  | 15% | 0
|  | nulová | 0 |  |  | 0% | 0
| Cena s DPH |  |  | v | CZK |  | 0
REKAPITULACE ČLENĚNÍ SOUPISU PRACÍ
Stavba:
Výstavba nové haly odborného výcviku SOU Stavební Plzeň
Objekt:
D.1.1.2 - Oplocení, keře a mobiliář
Místo: |  |  | Borská 2718/55, 301 00 Plzeň – Jižní Předměstí |  |  | Datum: | 20. 10. 2017
Zadavatel: |  |  | Střední odborné učiliště stavební |  |  | Projektant: | Statika - Dynamika, s.r.o.
Uchazeč:
Kód dílu - Popis | [6 empty] | Cena celkem [CZK]
Náklady soupisu celkem | [6 empty] | 0 | [12 empty] | -1
| HSV - Práce a dodávky HSV | [5 empty] | 0
| 1 - Zemní práce | [5 empty] | 0
| 3 - Svislé a kompletní konstrukce | [5 empty] | 0
| 9 - Ostatní konstrukce a práce, bourání | [5 empty] | 0
| 998 - Přesun hmot | [5 empty] | 0
SOUPIS PRACÍ
Stavba:
Výstavba nové haly odborného výcviku SOU Stavební Plzeň
Objekt:
D.1.1.2 - Oplocení, keře a mobiliář
Místo: |  |  | Borská 2718/55, 301 00 Plzeň – Jižní Předměstí |  |  | Datum: | 20. 10. 2017
Zadavatel: |  |  | Střední odborné učiliště stavební |  |  | Projektant: | Statika - Dynamika, s.r.o.
Uchazeč:
PČ | Typ | Kód | Popis | MJ | Množství | J.cena [CZK] | Cena celkem [CZK] | Cenová soustava |  | Poznámka | DPH | J. Nh [h] | Nh celkem [h] | J. hmotnost [t] | Hmotnost celkem [t] | J. suť [t] | Suť Celkem [t]
Náklady soupisu celkem | [6 empty] | 0 | [5 empty] | 0 |  | 79.3888 |  | 0 |  | D | -1 | [10 empty] | 0
| D | HSV | Práce a dodávky HSV |  |  |  | 0 | [5 empty] | 0 |  | 79.3888 |  | 0 | 1 | D | 0 |  |  |  | ROZPOCET | [6 empty] | 0
| D | 1 | Zemní práce |  |  |  | 0 | [5 empty] | 0 |  | 26.8999 |  | 0 | 1 | D | 1 |  |  |  | ROZPOCET | [6 empty] | 0
1 | K | 133202011 | Hloubení zapažených i nezapažených šachet plocha výkopu do 20 m2 ručním nebo pneumatickým nářadím s případným nutným přemístěním výkopku ve výkopišti v horninách soudržných tř. 3, plocha výkopu do 4 m2 | m3 | 8.64 |  | 0 | CS ÚRS 2017 01 |  |  | základní |  | 0 | 0 | 0 | 0 | 0 | 4 | K | 2 |  |  |  | ROZPOCET | 0 | 0 | 0 | 0 | 0 | 1 | 0 | 4 | -169484407
| VV |  | Viz PD D.1.1.2-18 | [15 empty] | VV | 2 | 1 | True | 0 | ROZPOCET
| VV |  | Oplocení - jamky (dl * š * v * p) | [15 empty] | VV | 2 | 1 | True | 0 | ROZPOCET
| VV |  | (0,3*0,3*0,8)*120 |  | 8.64 | [13 empty] | VV | 2 | 2 | True | 0 | ROZPOCET
| VV |  | Součet |  | 8.64 | [13 empty] | VV | 2 | 4 | True | 1 | ROZPOCET
2 | K | 133202019 | Hloubení zapažených i nezapažených šachet plocha výkopu do 20 m2 ručním nebo pneumatickým nářadím s případným nutným přemístěním výkopku ve výkopišti v horninách soudržných tř. 3, plocha výkopu Příplatek k cenám za lepivost horniny tř. 3 | m3 | 8.64 |  | 0 | CS ÚRS 2017 01 |  |  | základní |  | 0 | 0 | 0 | 0 | 0 | 4 | K | 2 |  |  |  | ROZPOCET | 0 | 0 | 0 | 0 | 0 | 1 | 0 | 4 | -549530771
3 | K | 174101101 | Zásyp sypaninou z jakékoliv horniny s uložením výkopku ve vrstvách se zhutněním jam, šachet, rýh nebo kolem objektů v těchto vykopávkách | m3 | 8.64 |  | 0 | CS ÚRS 2017 01 |  |  | základní |  | 0 | 0 | 0 | 0 | 0 | 4 | K | 2 |  |  |  | ROZPOCET | 0 | 0 | 0 | 0 | 0 | 1 | 0 | 4 | -314709840
| VV |  | Viz PD D.1.1.2-18 | [15 empty] | VV | 2 | 1 | True | 0 | ROZPOCET
| VV |  | Oplocení - jamky (dl * š * v * p) | [15 empty] | VV | 2 | 1 | True | 0 | ROZPOCET
| VV |  | (0,3*0,3*0,8)*120 |  | 8.64 | [13 empty] | VV | 2 | 2 | True | 0 | ROZPOCET
| VV |  | Součet |  | 8.64 | [13 empty] | VV | 2 | 4 | True | 1 | ROZPOCET
4 | K | 181301111 | Rozprostření a urovnání ornice v rovině nebo ve svahu sklonu do 1:5 při souvislé ploše přes 500 m2, tl. vrstvy do 100 mm | m2 | 1150 |  | 0 | CS ÚRS 2017 01 |  |  | základní |  | 0 | 0 | 0 | 0 | 0 | 4 | K | 2 |  |  |  | ROZPOCET | 0 | 0 | 0 | 0 | 0 | 1 | 0 | 4 | -1425472687
| VV |  | Viz PD D.1.1.2-18 | [15 empty] | VV | 2 | 1 | True | 0 | ROZPOCET
| VV |  | Trávník - ornice (pl) | [15 empty] | VV | 2 | 1 | True | 0 | ROZPOCET
| VV |  | 1150,0 |  | 1150 | [13 empty] | VV | 2 | 2 | True | 0 | ROZPOCET
| VV |  | Součet |  | 1150 | [13 empty] | VV | 2 | 4 | True | 1 | ROZPOCET
5 | M | 103715000 | substrát pro trávníky A VL | m3 | 115 |  | 0 | CS ÚRS 2017 01 |  |  | základní |  | 0 | 0.21 | 24.15 | 0 | 0 | 8 | M | 2 |  |  |  | ROZPOCET | 0 | 0 | 0 | 0 | 0 | 1 | 0 | 4 | -349158273
| VV |  | Viz PD D.1.1.2-18 | [15 empty] | VV | 2 | 1 | True | 0 | ROZPOCET
| VV |  | Trávník (pl * v) | [15 empty] | VV | 2 | 1 | True | 0 | ROZPOCET
| VV |  | (1150,0)*0,1 |  | 115 | [13 empty] | VV | 2 | 2 | True | 0 | ROZPOCET
| VV |  | Součet |  | 115 | [13 empty] | VV | 2 | 4 | True | 1 | ROZPOCET
6 | K | 181411131 | Založení trávníku na půdě předem připravené plochy do 1000 m2 výsevem včetně utažení parkového v rovině nebo na svahu do 1:5 | m2 | 1150 |  | 0 | CS ÚRS 2017 01 |  |  | základní |  | 0 | 0 | 0 | 0 | 0 | 4 | K | 2 |  |  |  | ROZPOCET | 0 | 0 | 0 | 0 | 0 | 1 | 0 | 4 | -1061366445
| VV |  | Viz PD D.1.1.2-18 | [15 empty] | VV | 2 | 1 | True | 0 | ROZPOCET
| VV |  | Trávník (pl) | [15 empty] | VV | 2 | 1 | True | 0 | ROZPOCET
| VV |  | 1150,0 |  | 1150 | [13 empty] | VV | 2 | 2 | True | 0 | ROZPOCET
| VV |  | Součet |  | 1150 | [13 empty] | VV | 2 | 4 | True | 1 | ROZPOCET
7 | M | 005724100 | osivo směs travní parková | kg | 17.25 |  | 0 | CS ÚRS 2017 01 |  |  | základní |  | 0 | 0.001 | 0.01725 | 0 | 0 | 8 | M | 2 |  |  |  | ROZPOCET | 0 | 0 | 0 | 0 | 0 | 1 | 0 | 4 | -941654620
| VV |  | 1150*0,015 'Přepočtené koeficientem množství |  | 17.25 | [13 empty] | VV | 2 | 2 | False | 1 | ROZPOCET
8 | K | 183101215 | Hloubení jamek pro vysazování rostlin v zemině tř.1 až 4 s výměnou půdy z 50% v rovině nebo na svahu do 1:5, objemu přes 0,125 do 0,40 m3 | kus | 23 |  | 0 | CS ÚRS 2017 01 |  |  | základní |  | 0 | 0 | 0 | 0 | 0 | 4 | K | 2 |  |  |  | ROZPOCET | 0 | 0 | 0 | 0 | 0 | 1 | 0 | 4 | 106015428
9 | M | 103715000 | substrát pro trávníky A VL | m3 | 4.6 |  | 0 | CS ÚRS 2017 01 |  |  | základní |  | 0 | 0.21 | 0.966 | 0 | 0 | 8 | M | 2 |  |  |  | ROZPOCET | 0 | 0 | 0 | 0 | 0 | 1 | 0 | 4 | 2123452517
| VV |  | 23*0,2 'Přepočtené koeficientem množství |  | 4.6 | [13 empty] | VV | 2 | 2 | False | 1 | ROZPOCET
10 | K | 184816111 | Hnojení sazenic průmyslovými hnojivy v množství do 0,25 kg k jedné sazenici | kus | 23 |  | 0 | CS ÚRS 2017 01 |  |  | základní |  | 0 | 0 | 0 | 0 | 0 | 4 | K | 2 |  |  |  | ROZPOCET | 0 | 0 | 0 | 0 | 0 | 1 | 0 | 4 | -1742849460
11 | M | 251911550 | hnojivo průmyslové Cererit (bal. 5 kg) | kg | 5.75 |  | 0 | CS ÚRS 2017 01 |  |  | základní |  | 0 | 0.001 | 0.00575 | 0 | 0 | 8 | M | 2 |  |  |  | ROZPOCET | 0 | 0 | 0 | 0 | 0 | 1 | 0 | 4 | -1268572600
| VV |  | 23*0,25 'Přepočtené koeficientem množství |  | 5.75 | [13 empty] | VV | 2 | 2 | False | 1 | ROZPOCET
12 | K | 184102211 | Výsadba keře bez balu do předem vyhloubené jamky se zalitím v rovině nebo na svahu do 1:5 výšky do 1 m v terénu | kus | 23 |  | 0 | CS ÚRS 2017 01 |  |  | základní |  | 0 | 0 | 0 | 0 | 0 | 4 | K | 2 |  |  |  | ROZPOCET | 0 | 0 | 0 | 0 | 0 | 1 | 0 | 4 | 1042791312
13 | M | 026520230 | Zlatice prostřední (Forsythia intermedia Minigold) kont.10 l 60-80 cm | kus | 23 |  | 0 | CS ÚRS 2017 01 |  |  | základní |  | 0 | 0.018 | 0.414 | 0 | 0 | 8 | M | 2 |  |  |  | ROZPOCET | 0 | 0 | 0 | 0 | 0 | 1 | 0 | 4 | -793935229
14 | K | 184215113 | Ukotvení dřeviny kůly jedním kůlem, délky přes 2 do 3 m | kus | 23 |  | 0 | CS ÚRS 2017 01 |  |  | základní |  | 0 | 6e-05 | 0.00138 | 0 | 0 | 4 | K | 2 |  |  |  | ROZPOCET | 0 | 0 | 0 | 0 | 0 | 1 | 0 | 4 | -245647967
15 | M | 052171080 | tyče dřevěné v kůře 6 m tl. 8 cm | m3 | 2.07 |  | 0 | CS ÚRS 2017 01 |  |  | základní |  | 0 | 0.65 | 1.3455 | 0 | 0 | 8 | M | 2 |  |  |  | ROZPOCET | 0 | 0 | 0 | 0 | 0 | 1 | 0 | 4 | -459933575
| D | 3 | Svislé a kompletní konstrukce |  |  |  | 0 | [5 empty] | 0 |  | 52.4389 |  | 0 | 1 | D | 1 |  |  |  | ROZPOCET | [6 empty] | 0
16 | K | 338171123 | Osazování sloupků a vzpěr plotových ocelových v 2,6 m se zabetonováním | kus | 240 |  | 0 | CS ÚRS 2017 01 |  |  | základní |  | 0 | 0.17489 | 41.9731 | 0 | 0 | 4 | K | 2 |  |  |  | ROZPOCET | 0 | 0 | 0 | 0 | 0 | 1 | 0 | 4 | -930703453
17 | M | 313911200 | Dílce plotové příslušenství patka betonová | kus | 120 |  | 0 | CS ÚRS 2017 01 |  |  | základní |  | 0 | 0.001 | 0.12 | 0 | 0 | 8 | M | 2 |  |  |  | ROZPOCET | 0 | 0 | 0 | 0 | 0 | 1 | 0 | 4 | 469324418
18 | M | 553422550 | Příslušenství stavební kovové sloupky plotové pozinkované a komaxitové průběžný 38x1,5 mm včetně čepičky, úchytek 2500 mm | kus | 100 |  | 0 | CS ÚRS 2017 01 |  |  | základní |  | 0 | 0.0035 | 0.35 | 0 | 0 | 8 | M | 2 |  |  |  | ROZPOCET | 0 | 0 | 0 | 0 | 0 | 1 | 0 | 4 | 1577912696
19 | M | 553422630 | Příslušenství stavební kovové sloupky plotové pozinkované a komaxitové koncový + rohový 48x1,5 mm včetně čepičky, úchytek 2500 mm | kus | 2 |  | 0 | CS ÚRS 2017 01 |  |  | základní |  | 0 | 0.0043 | 0.0086 | 0 | 0 | 8 | M | 2 |  |  |  | ROZPOCET | 0 | 0 | 0 | 0 | 0 | 1 | 0 | 4 | -2026313574
20 | M | 553422740 | Příslušenství stavební kovové sloupky plotové pozinkované a komaxitové vzpěra 38x1,5 mm včetně krytky s uchem 2500 mm | kus | 18 |  | 0 | CS ÚRS 2017 01 |  |  | základní |  | 0 | 0.0034 | 0.0612 | 0 | 0 | 8 | M | 2 |  |  |  | ROZPOCET | 0 | 0 | 0 | 0 | 0 | 1 | 0 | 4 | -497860004
21 | K | 348121122 | Osazování ŽB desek plotových na MC 300x50x3000 mm | kus | 83 |  | 0 | CS ÚRS 2017 01 |  |  | základní |  | 0 | 0.00702 | 0.58266 | 0 | 0 | 4 | K | 2 |  |  |  | ROZPOCET | 0 | 0 | 0 | 0 | 0 | 1 | 0 | 4 | 60673346
22 | M | 592331140 | deska plotová betonová podhrabová šedá 250x5x38 cm | kus | 83 |  | 0 | CS ÚRS 2017 01 |  |  | základní |  | 0 | 0.109 | 9.047 | 0 | 0 | 8 | M | 2 |  |  |  | ROZPOCET | 0 | 0 | 0 | 0 | 0 | 1 | 0 | 4 | -393473165
23 | M | 5921721X2 | držák Pz podhrabové desky průběžný v 250 mm | kus | 102 |  | 0 |  |  |  | základní |  | 0 | 0 | 0 | 0 | 0 | 8 | M | 2 |  |  |  | ROZPOCET | 0 | 0 | 0 | 0 | 0 | 1 | 0 | 4 | -1918930009
24 | M | 5921721X3 | držák Pz podhrabové desky koncový v 250 mm | kus | 2 |  | 0 |  |  |  | základní |  | 0 | 0 | 0 | 0 | 0 | 8 | M | 2 |  |  |  | ROZPOCET | 0 | 0 | 0 | 0 | 0 | 1 | 0 | 4 | 487853521
25 | K | 348401130 | Osazení oplocení ze strojového pletiva s napínacími dráty do 15 st. sklonu svahu, výšky přes 1,6 do 2,0 m | m | 205.63 |  | 0 | CS ÚRS 2017 01 |  |  | základní |  | 0 | 0 | 0 | 0 | 0 | 4 | K | 2 |  |  |  | ROZPOCET | 0 | 0 | 0 | 0 | 0 | 1 | 0 | 4 | 2027841087
| VV |  | Viz PD D.1.1.2-18 | [15 empty] | VV | 2 | 1 | True | 0 | ROZPOCET
| VV |  | Oplocení (dl) | [15 empty] | VV | 2 | 1 | True | 0 | ROZPOCET
| VV |  | 205,63 |  | 205.63 | [13 empty] | VV | 2 | 2 | True | 0 | ROZPOCET
| VV |  | Součet |  | 205.63 | [13 empty] | VV | 2 | 4 | True | 1 | ROZPOCET
26 | M | 313275030 | pletivo čtvercová oka 50 mm x 2,2 mm x 175 cm | m | 226.193 |  | 0 | CS ÚRS 2017 01 |  |  | základní |  | 0 | 0.00131 | 0.29631 | 0 | 0 | 8 | M | 2 |  |  |  | ROZPOCET | 0 | 0 | 0 | 0 | 0 | 1 | 0 | 4 | -464456980
| VV |  | 205,63*1,1 'Přepočtené koeficientem množství |  | 226.193 | [13 empty] | VV | 2 | 2 | False | 1 | ROZPOCET
| D | 9 | Ostatní konstrukce a práce, bourání |  |  |  | 0 | [5 empty] | 0 |  | 0.05 |  | 0 | 1 | D | 1 |  |  |  | ROZPOCET | [6 empty] | 0
27 | K | 936001001 | Montáž prvků městské a zahradní architektury hmotnosti do 0,1 t | kus | 5 |  | 0 | CS ÚRS 2017 01 |  |  | základní |  | 0 | 0 | 0 | 0 | 0 | 4 | K | 2 |  |  |  | ROZPOCET | 0 | 0 | 0 | 0 | 0 | 1 | 0 | 4 | 422211970
28 | M | 749101300 | koš odpadkový kovový (kotvený,uzamykatelný), výška 88,5 cm, šířka 37 cm, obsah 60 l | kus | 5 |  | 0 | CS ÚRS 2017 01 |  |  | základní |  | 0 | 0.01 | 0.05 | 0 | 0 | 8 | M | 2 |  |  |  | ROZPOCET | 0 | 0 | 0 | 0 | 0 | 1 | 0 | 4 | 1190428099
| D | 998 | Přesun hmot |  |  |  | 0 | [5 empty] | 0 |  | 0 |  | 0 | 1 | D | 1 |  |  |  | ROZPOCET | [6 empty] | 0
29 | K | 998011001 | Přesun hmot pro budovy občanské výstavby, bydlení, výrobu a služby s nosnou svislou konstrukcí zděnou z cihel, tvárnic nebo kamene vodorovná dopravní vzdálenost do 100 m pro budovy výšky do 6 m | t | 79.389 |  | 0 | CS ÚRS 2017 01 |  |  | základní |  | 0 | 0 | 0 | 0 | 0 | 4 | K | 2 |  |  |  | ROZPOCET | 0 | 0 | 0 | 0 | 0 | 1 | 0 | 4 | 1125613313

## VRN - VRN
| List obsahuje: |  | 1) Krycí list soupisu | 2) Rekapitulace |  |  | 3) Soupis prací | Zpět na list: | Rekapitulace stavby
{84c75920-756f-46a1-abdf-bf37a57067a5}
2
| KRYCÍ LIST SOUPISU | [8 empty] | v --- níže se nacházejí doplnkové a pomocné údaje k sestavám --- v | [8 empty] | False
Stavba:
Výstavba nové haly odborného výcviku SOU Stavební Plzeň
Objekt:
VRN - VRN
| KSO: |  |  |  |  | CC-CZ:
| Místo: |  | Borská 2718/55, 301 00 Plzeň – Jižní Předměstí |  |  | Datum: | 20. 10. 2017
| Zadavatel: |  |  |  |  | IČ: | 00497061
|  | Střední odborné učiliště stavební |  |  |  | DIČ: | CZ00497061
| Uchazeč: |  |  |  |  | IČ:
DIČ:
| Projektant: |  |  |  |  | IČ: | 27714870
|  | Statika - Dynamika, s.r.o. |  |  |  | DIČ: | CZ27714870
Poznámka:
| Cena bez DPH | [5 empty] | 0
|  |  | Základ daně |  |  | Sazba daně | Výše daně
| DPH | základní | 0 |  |  | 21% | 0
|  | snížená | 0 |  |  | 15% | 0
|  | zákl. přenesená | 0 |  |  | 21% | 0
|  | sníž. přenesená | 0 |  |  | 15% | 0
|  | nulová | 0 |  |  | 0% | 0
| Cena s DPH |  |  | v | CZK |  | 0
REKAPITULACE ČLENĚNÍ SOUPISU PRACÍ
Stavba:
Výstavba nové haly odborného výcviku SOU Stavební Plzeň
Objekt:
VRN - VRN
Místo: |  |  | Borská 2718/55, 301 00 Plzeň – Jižní Předměstí |  |  | Datum: | 20. 10. 2017
Zadavatel: |  |  | Střední odborné učiliště stavební |  |  | Projektant: | Statika - Dynamika, s.r.o.
Uchazeč:
Kód dílu - Popis | [6 empty] | Cena celkem [CZK]
Náklady soupisu celkem | [6 empty] | 0 | [12 empty] | -1
| VRN - Vedlejší rozpočtové náklady | [5 empty] | 0
SOUPIS PRACÍ
Stavba:
Výstavba nové haly odborného výcviku SOU Stavební Plzeň
Objekt:
VRN - VRN
Místo: |  |  | Borská 2718/55, 301 00 Plzeň – Jižní Předměstí |  |  | Datum: | 20. 10. 2017
Zadavatel: |  |  | Střední odborné učiliště stavební |  |  | Projektant: | Statika - Dynamika, s.r.o.
Uchazeč:
PČ | Typ | Kód | Popis | MJ | Množství | J.cena [CZK] | Cena celkem [CZK] | Cenová soustava |  | Poznámka | DPH | J. Nh [h] | Nh celkem [h] | J. hmotnost [t] | Hmotnost celkem [t] | J. suť [t] | Suť Celkem [t]
Náklady soupisu celkem | [6 empty] | 0 | [5 empty] | 0 |  | 0 |  | 0 |  | D | -1 | [7 empty] | 0
| D | VRN | Vedlejší rozpočtové náklady |  |  |  | 0 | [5 empty] | 0 |  | 0 |  | 0 | 5 | D | 0 | ROZPOCET | [6 empty] | 0
1 | K | VRN001 | Geodetické práce - prováděné v průběhu výstavby – vytýčení hranic pozemků - vytýčení staveniště, vytýčení stavebního objektu a sítí, zaměření objektu, komunikací a sítí vč. přípojek – podklad do Technické mapy PK, zpracování geometrického plánu pro vklad věcného břemene a scelování případně dělení pozemků. | kpl | 1 |  | 0 |  |  |  | základní |  | 0 | 0 | 0 | 0 | 0 | 4 | K | 1 | ROZPOCET | 0 | 0 | 0 | 0 | 0 | 1 | 0 | 4 | -1984161082
2 | K | VRN002 | Dokumentace skutečného provedení stavby - zaměření a zakreslení skutečného provedení a změn. Fotodokumentace stavby od stavu pozemků, komunikací a budov před zahájením prací, průběžná dokumentace prováděných prací, zejména prací zakrývaných. Uspořádání časové a věcné. | kpl | 1 |  | 0 |  |  |  | základní |  | 0 | 0 | 0 | 0 | 0 | 4 | K | 1 | ROZPOCET | 0 | 0 | 0 | 0 | 0 | 1 | 0 | 4 | -1115038402
3 | K | VRN003 | Zařízení staveniště - zřízení, provoz a odstranění. | kpl | 1 |  | 0 |  |  |  | základní |  | 0 | 0 | 0 | 0 | 0 | 4 | K | 1 | ROZPOCET | 0 | 0 | 0 | 0 | 0 | 1 | 0 | 4 | 864436683
4 | K | VRN004 | Průkaze energetické náročnosti | kpl | 1 |  | 0 |  |  |  | základní |  | 0 | 0 | 0 | 0 | 0 | 4 | K | 1 | ROZPOCET | 0 | 0 | 0 | 0 | 0 | 1 | 0 | 4 | -2068031802
5 | K | VRN005 | Energetický štítek obálky budovy | kpl | 1 |  | 0 |  |  |  | základní |  | 0 | 0 | 0 | 0 | 0 | 4 | K | 1 | ROZPOCET | 0 | 0 | 0 | 0 | 0 | 1 | 0 | 4 | 965422296
6 | K | VRN006 | Zkoušky a měření - náklady na provedení a dokumentaci kontrolních a průkazních zkoušek, pokud nejsou v dílčím rozpočtu profese. | kpl | 1 |  | 0 |  |  |  | základní |  | 0 | 0 | 0 | 0 | 0 | 4 | K | 1 | ROZPOCET | 0 | 0 | 0 | 0 | 0 | 1 | 0 | 4 | 787232768
7 | K | VRN007 | Revize - náklady na provedení revizí dočasných objektů a zařízení staveniště, případně revizí díla, které nejsou v dílčím rozpočtu profese. | kpl | 1 |  | 0 |  |  |  | základní |  | 0 | 0 | 0 | 0 | 0 | 4 | K | 1 | ROZPOCET | 0 | 0 | 0 | 0 | 0 | 1 | 0 | 4 | -444389250
8 | K | VRN008 | Kompletační a koordinační činnost - náklady odpovídající zvolenému dodavatelskému a subdodavatelskému systému zhotovitele. | kpl | 1 |  | 0 |  |  |  | základní |  | 0 | 0 | 0 | 0 | 0 | 4 | K | 1 | ROZPOCET | 0 | 0 | 0 | 0 | 0 | 1 | 0 | 4 | -218598825
9 | K | VRN009 | Ostatní inženýrská činnost - náklady na obstarání věcí ve smyslu Smlouvy o dílo a součinnost při kolaudaci stavby. | kpl | 1 |  | 0 |  |  |  | základní |  | 0 | 0 | 0 | 0 | 0 | 4 | K | 1 | ROZPOCET | 0 | 0 | 0 | 0 | 0 | 1 | 0 | 4 | -1701219656
10 | K | VRN010 | Finanční náklady - vynaložené dle požadavku zadávacího řízení a Smlouvy o dílo - zejména náklady na pojistné, poplatky, bankovní záruky, zádržné apod. | kpl | 1 |  | 0 |  |  |  | základní |  | 0 | 0 | 0 | 0 | 0 | 4 | K | 1 | ROZPOCET | 0 | 0 | 0 | 0 | 0 | 1 | 0 | 4 | 1134803364
11 | K | VRN011 | Provoz investora - náklady vyvolené v průběhu realizace a při dokončení vzhledem ke stávajícímu provozu investora v sousedních a provozně souvisejících prostorech. | kpl | 1 |  | 0 |  |  |  | základní |  | 0 | 0 | 0 | 0 | 0 | 4 | K | 1 | ROZPOCET | 0 | 0 | 0 | 0 | 0 | 1 | 0 | 4 | -107680388
12 | K | VRN012 | Stěhování - vyklizení vnitřního zařízení a nábytku dle požadavku investora. | kpl | 1 |  | 0 |  |  |  | základní |  | 0 | 0 | 0 | 0 | 0 | 4 | K | 1 | ROZPOCET | 0 | 0 | 0 | 0 | 0 | 1 | 0 | 4 | 1060568815
13 | K | VRN013 | Publikační činnost - výroba, instalace a odstranění informačních tabulí a pamětní desky dle podmínek SoD a poskytovatele grantu. | kpl | 1 |  | 0 |  |  |  | základní |  | 0 | 0 | 0 | 0 | 0 | 4 | K | 1 | ROZPOCET | 0 | 0 | 0 | 0 | 0 | 1 | 0 | 4 | 1067854485
14 | K | VRN014 | Zaškolení - náklady na zaškolení obsluhy a provozní dokumentaci dodaných zařízení - vytápění, vzduchotechniky apod. | kpl | 1 |  | 0 |  |  |  | základní |  | 0 | 0 | 0 | 0 | 0 | 4 | K | 1 | ROZPOCET | 0 | 0 | 0 | 0 | 0 | 1 | 0 | 4 | 2053164414

## Pokyny pro vyplnění
Struktura údajů, formát souboru a metodika pro zpracování
Struktura
Soubor je složen ze záložky Rekapitulace stavby a záložek s názvem soupisu prací pro jednotlivé objekty ve formátu XLSX. Každá ze záložek přitom obsahuje
ještě samostatné sestavy vymezené orámovaním a nadpisem sestavy.
Rekapitulace stavby obsahuje sestavu Rekapitulace stavby a Rekapitulace objektů stavby a soupisů prací.
V sestavě Rekapitulace stavby jsou uvedeny informace identifikující předmět veřejné zakázky na stavební práce, KSO, CC-CZ, CZ-CPV, CZ-CPA a rekapitulaci
celkové nabídkové ceny uchazeče.
V sestavě Rekapitulace objektů stavby a soupisů prací je uvedena rekapitulace stavebních objektů, inženýrských objektů, provozních souborů,
vedlejších a ostatních nákladů a ostatních nákladů s rekapitulací nabídkové ceny za jednotlivé soupisy prací. Na základě údaje Typ je možné
identifikovat, zda se jedná o objekt nebo soupis prací pro daný objekt:
|  | STA | Stavební objekt pozemní
|  | ING | Stavební objekt inženýrský
|  | PRO | Provozní soubor
|  | VON | Vedlejší a ostatní náklady
|  | OST | Ostatní
|  | Soupis | Soupis prací pro daný typ objektu
Soupis prací pro jednotlivé objekty obsahuje sestavy Krycí list soupisu, Rekapitulace členění soupisu prací, Soupis prací. Za soupis prací může být považován
i objekt stavby v případě, že neobsahuje podřízenou zakázku.
Krycí list soupisu obsahuje rekapitulaci informací o předmětu veřejné zakázky ze sestavy Rekapitulace stavby, informaci o zařazení objektu do KSO,
CC-CZ, CZ-CPV, CZ-CPA a rekapitulaci celkové nabídkové ceny uchazeče za aktuální soupis prací.
Rekapitulace členění soupisu prací obsahuje rekapitulaci soupisu prací ve všech úrovních členění soupisu tak, jak byla tato členění použita (např.
stavební díly, funkční díly, případně jiné členění) s rekapitulací nabídkové ceny.
Soupis prací obsahuje položky veškerých stavebních nebo montážních prací, dodávek materiálů a služeb nezbytných pro zhotovení stavebního objektu,
inženýrského objektu, provozního souboru, vedlejších a ostatních nákladů.
Pro položky soupisu prací se zobrazují následující informace:
|  | PČ |  | Pořadové číslo položky v aktuálním soupisu
|  | TYP |  | Typ položky: K - konstrukce, M - materiál, PP - plný popis, PSC - poznámka k souboru cen, P - poznámka k položce, VV - výkaz výměr
|  | Kód |  | Kód položky
|  | Popis |  | Zkrácený popis položky
|  | MJ |  | Měrná jednotka položky
|  | Množství |  | Množství v měrné jednotce
|  | J.cena |  | Jednotková cena položky. Zadaní může obsahovat namísto J.ceny sloupce J.materiál a J.montáž, jejichž součet definuje
J.cenu položky.
|  | Cena celkem |  | Celková cena položky daná jako součin množství a j.ceny
|  | Cenová soustava |  | Příslušnost položky do cenové soustavy
Ke každé položce soupisu prací se na samostatných řádcích může zobrazovat:
Plný popis položky
Poznámka k souboru cen a poznámka zadavatele
Výkaz výměr
Pokud je k řádku výkazu výměr evidovaný údaj ve sloupci Kód, jedná se o definovaný odkaz, na který se může odvolávat výkaz výměr z jiné položky.
Metodika pro zpracování
Jednotlivé sestavy jsou v souboru provázány. Editovatelné pole jsou zvýrazněny žlutým podbarvením, ostatní pole neslouží k editaci a nesmí být jakkoliv
modifikovány.
Uchazeč je pro podání nabídky povinen vyplnit žlutě podbarvená pole:
Pole Uchazeč v sestavě Rekapitulace stavby - zde uchazeč vyplní svůj název (název subjektu)
Pole IČ a DIČ v sestavě Rekapitulace stavby - zde uchazeč vyplní svoje IČ a DIČ
Datum v sestavě Rekapitulace stavby - zde uchazeč vyplní datum vytvoření nabídky
J.cena = jednotková cena v sestavě Soupis prací o maximálním počtu desetinných míst uvedených v poli
- pokud sestavy soupisů prací obsahují pole J.cena, musí být všechna tato pole vyplněna nenulovými kladnými číslicemi
Poznámka - nepovinný údaj pro položku soupisu
V případě, že sestavy soupisů prací neobsahují pole J.cena, potom ve všech soupisech prací obsahují pole:
- J.materiál - jednotková cena materiálu
- J.montáž - jednotková cena montáže
Uchazeč je v tomto případě povinen vyplnit všechna pole J.materiál a pole J.montáž nenulovými kladnými číslicemi. V případech, kdy položka
neobsahuje žádný materiál je přípustné, aby pole J.materiál bylo vyplněno nulou. V případech, kdy položka neobsahuje žádnou montáž je přípustné,
aby pole J.montáž bylo vyplněno nulou. Není však přípustné, aby obě pole - J.materiál, J.Montáž byly u jedné položky vyplněny nulou.
Rekapitulace stavby
Název |  |  | Povinný |  | Popis | Typ | Max. počet
atributu |  |  | (A/N) |  |  |  | znaků
Kód |  |  | A |  | Kód stavby | String | 20
Stavba |  |  | A |  | Název stavby | String | 120
Místo |  |  | N |  | Místo stavby | String | 50
Datum |  |  | A |  | Datum vykonaného exportu | Date
KSO |  |  | N |  | Klasifikace stavebního objektu | String | 15
CC-CZ |  |  | N |  | Klasifikace stavbeních děl | String | 15
CZ-CPV |  |  | N |  | Společný slovník pro veřejné zakázky | String | 20
CZ-CPA |  |  | N |  | Klasifikace produkce podle činností | String | 20
Zadavatel |  |  | N |  | Zadavatel zadaní | String | 50
IČ |  |  | N |  | IČ zadavatele zadaní | String | 20
DIČ |  |  | N |  | DIČ zadavatele zadaní | String | 20
Uchazeč |  |  | N |  | Uchazeč veřejné zakázky | String | 50
Projektant |  |  | N |  | Projektant | String | 50
Poznámka |  |  | N |  | Poznámka k zadání | String | 255
Sazba DPH |  |  | A |  | Rekapitulace sazeb DPH u položek soupisů | eGSazbaDph
Základna DPH |  |  | A |  | Základna DPH určena součtem celkové ceny z položek soupisů | Double
Hodnota DPH |  |  | A |  | Hodnota DPH | Double
Cena bez DPH |  |  | A |  | Celková cena bez DPH za celou stavbu. Sčítává se ze všech listů. | Double
Cena s DPH |  |  | A |  | Celková cena s DPH za celou stavbu | Double
Rekapitulace objektů stavby a soupisů prací
Název |  |  | Povinný |  | Popis | Typ | Max. počet
atributu |  |  | (A/N) |  |  |  | znaků
Kód |  |  | A |  | Přebírá se z Rekapitulace stavby | String | 20
Stavba |  |  | A |  | Přebírá se z Rekapitulace stavby | String | 120
Místo |  |  | N |  | Přebírá se z Rekapitulace stavby | String | 50
Datum |  |  | A |  | Přebírá se z Rekapitulace stavby | Date
Zadavatel |  |  | N |  | Přebírá se z Rekapitulace stavby | String | 50
Projektant |  |  | N |  | Přebírá se z Rekapitulace stavby | String | 50
Uchazeč |  |  | N |  | Přebírá se z Rekapitulace stavby | String | 50
Kód |  |  | A |  | Kód objektu | String | 20
Objektu, Soupis prací |  |  | A |  | Název objektu | String | 120
Cena bez DPH |  |  | A |  | Cena bez DPH za daný objekt | Double
Cena s DPH |  |  | A |  | Cena spolu s DPH za daný objekt | Double
Typ |  |  | A |  | Typ zakázky | eGTypZakazky
Krycí list soupisu
Název |  |  | Povinný |  | Popis | Typ | Max. počet
atributu |  |  | (A/N) |  |  |  | znaků
Stavba |  |  | A |  | Přebírá se z Rekapitulace stavby | String | 120
Objekt |  |  | A |  | Kód a název objektu | String | 20 + 120
Soupis |  |  | A |  | Kód a název soupisu | String | 20 + 120
KSO |  |  | N |  | Klasifikace stavebního objektu | String | 15
CC-CZ |  |  | N |  | Klasifikace stavbeních děl | String | 15
CZ-CPV |  |  | N |  | Společný slovník pro veřejné zakázky | String | 20
CZ-CPA |  |  | N |  | Klasifikace produkce podle činností | String | 20
Místo |  |  | N |  | Přebírá se z Rekapitulace stavby | String | 50
Zadavatel |  |  | N |  | Přebírá se z Rekapitulace stavby | String | 50
Uchazeč |  |  | N |  | Přebírá se z Rekapitulace stavby | String | 50
Projektant |  |  | N |  | Přebírá se z Rekapitulace stavby | String | 50
Poznámka |  |  | N |  | Poznámka k soupisu prací | String | 255
Sazba DPH |  |  | A |  | Rekapitulace sazeb DPH na položkách aktuálního soupisu | eGSazbaDph
Základna DPH |  |  | A |  | Základna DPH určena součtem celkové ceny z položek aktuálního soupisu | Double
Hodnota DPH |  |  | A |  | Hodnota DPH | Double
Cena bez DPH |  |  | A |  | Cena bez DPH za daný soupis | Double
Cena s DPH |  |  | A |  | Cena s DPH za daný soupis | Double
Rekapitulace členění soupisu prací
Název |  |  | Povinný |  | Popis | Typ | Max. počet
atributu |  |  | (A/N) |  |  |  | znaků
Stavba |  |  | A |  | Přebírá se z Rekapitulace stavby | String | 120
Objekt |  |  | A |  | Kód a název objektu, přebírá se z Krycího listu soupisu | String | 20 + 120
Soupis |  |  | A |  | Kód a název objektu, přebírá se z Krycího listu soupisu | String | 20 + 120
Místo |  |  | N |  | Přebírá se z Rekapitulace stavby | String | 50
Datum |  |  | A |  | Přebírá se z Rekapitulace stavby | Date
Zadavatel |  |  | N |  | Přebírá se z Rekapitulace stavby | String | 50
Projektant |  |  | N |  | Přebírá se z Rekapitulace stavby | String | 50
Uchazeč |  |  | N |  | Přebírá se z Rekapitulace stavby | String | 50
Kód dílu - Popis |  |  | A |  | Kód a název dílu ze soupisu | String | 20 + 100
Cena celkem |  |  | A |  | Cena celkem za díl ze soupisu | Double
Soupis prací
Název |  |  | Povinný |  | Popis | Typ | Max. počet
atributu |  |  | (A/N) |  |  |  | znaků
Stavba |  |  | A |  | Přebírá se z Rekapitulace stavby | String | 120
Objekt |  |  | A |  | Kód a název objektu | String | 20 + 120
Soupis |  |  | A |  | Přebírá se z Krycího listu soupisu | String | 20 + 120
Místo |  |  | N |  | Přebírá se z Krycího listu soupisu | String | 50
Datum |  |  | A |  | Přebírá se z Krycího listu soupisu | Date
Zadavatel |  |  | N |  | Přebírá se z Krycího listu soupisu | String | 50
Projektant |  |  | N |  | Přebírá se z Krycího listu soupisu | String | 50
Uchazeč |  |  | N |  | Přebírá se z Krycího listu soupisu | String | 50
PČ |  |  | A |  | Pořadové číslo položky soupisu | Long
Typ |  |  | A |  | Typ položky soupisu | eGTypPolozky | 1
Kód |  |  | A |  | Kód položky ze soupisu | String | 20
Popis |  |  | A |  | Popis položky ze soupisu | String | 255
MJ |  |  | A |  | Měrná jednotka položky | String | 10
Množství |  |  | A |  | Množství položky soupisu | Double
J.Cena |  |  | A |  | Jednotková cena položky | Double
Cena celkem |  |  | A |  | Cena celkem vyčíslena jako J.Cena * Množství | Double
Cenová soustava |  |  | N |  | Zařazení položky do cenové soustavy | String | 50
p |  |  | N |  | Poznámka položky ze soupisu | Memo
psc |  |  | N |  | Poznámka k souboru cen ze soupisu | Memo
pp |  |  | N |  | Plný popis položky ze soupisu | Memo
vv |  |  | N |  | Výkaz výměr (figura, výraz, výměra) ze soupisu | Text,Text,Double | 20, 150
DPH |  |  | A |  | Sazba DPH pro položku | eGSazbaDPH
Hmotnost |  |  | A |  | Hmotnost položky ze soupisu | Double
Suť |  |  | A |  | Suť položky ze soupisu | Double
Nh |  |  | N |  | Normohodiny položky ze soupisu | Double
Datová věta
Typ věty |  |  | Hodnota |  | Význam
eGSazbaDPH |  |  | základní |  | Základní sazba DPH
|  |  | snížená |  | Snížená sazba DPH
|  |  | nulová |  | Nulová sazba DPH
|  |  | zákl. přenesená |  | Základní sazba DPH přenesená
|  |  | sníž. přenesená |  | Snížená sazba DPH přenesená
eGTypZakazky |  |  | STA |  | Stavební objekt
|  |  | PRO |  | Provozní soubor
|  |  | ING |  | Inženýrský objekt
|  |  | VON |  | Vedlejší a ostatní náklady
|  |  | OST |  | Ostatní náklady
eGTypPolozky |  |  | 1 |  | Položka typu HSV
|  |  | 2 |  | Položka typu PSV
|  |  | 3 |  | Položka typu M
|  |  | 4 |  | Položka typu OST