## Rekapitulace stavby
Export VZ |  | List obsahuje: |  |  |  | 1) Rekapitulace stavby |  |  | 2) Rekapitulace objektů stavby a soupisů prací | [16 empty] | 3.0 |  |  |  |  | False | False | {26b4bcd3-ebc4-405a-a5a1-e4cfa6ca4dc9}
[17 empty] | >> skryté sloupce << | [12 empty] | 0,01 | 21
[30 empty] | 0,01 | 15
|  | REKAPITULACE STAVBY | [15 empty] | v --- níže se nacházejí doplnkové a pomocné údaje k sestavám --- v | [11 empty] | 0,001
|  | Kód: |  |  |  | 32121 | [23 empty] | 0,01
|  | Stavba: |  |  |  | STŘEDNÍ ŠKOLA, KRALOVICE, NÁM. OSVOBOZENÍ 32 – BEZBARIEROVÝ PŘÍSTUP | [23 empty] | 0,01
|  | KSO: |  |  |  | 802 | [6 empty] | CC-CZ: |  | 1 | [14 empty] | 0,01
|  | Místo: | [10 empty] | Datum: |  | 2016-08-22 | [14 empty] | 0,01
|  | CZ-CPV: |  |  |  | 50000000-5 | [6 empty] | CZ-CPA: |  | 41 | [14 empty] | 0,01
|  | Zadavatel: |  |  |  | Střední škola, Kralovice, nám. Osvobození 32 331 41 Kralovice, nám. Osvobození 32 | [6 empty] | IČ: | [16 empty] | 0,1
[13 empty] | DIČ: | [16 empty] | 0,1
0,1
|  | Uchazeč: | [10 empty] | IČ: | [16 empty] | 0,1
[13 empty] | DIČ: | [16 empty] | 0,1
False
|  | Projektant: |  |  |  | MIOND, s.r.o., nám. M. Horákové 2, 326 00 Plzeň | [6 empty] | IČ: | [16 empty] | False
[13 empty] | DIČ: | [16 empty] | True
0,01
|  | Poznámka: | [27 empty] | 0,01
False
|  | Cena bez DPH | [10 empty] | 0
[7 empty] | Sazba daně |  | Základ daně |  |  |  | Výše daně
|  | DPH | základní |  |  |  | 21% | [5 empty] | 0
|  |  | snížená |  |  |  | 15% |  | 0 |  |  |  | 0
|  |  | zákl. přenesená |  |  |  | 21% |  | 0 |  |  |  | 0
|  |  | sníž. přenesená |  |  |  | 15% |  | 0 |  |  |  | 0
|  |  | nulová |  |  |  | 0% |  | 0 |  |  |  | 0
|  | Cena s DPH | [5 empty] | v |  | CZK |  |  | 0
REKAPITULACE OBJEKTŮ STAVBY A SOUPISŮ PRACÍ
| Kód: | [5 empty] | 32121
| Stavba: | [5 empty] | STŘEDNÍ ŠKOLA, KRALOVICE, NÁM. OSVOBOZENÍ 32 – BEZBARIEROVÝ PŘÍSTUP
| Místo: | [10 empty] | Datum: |  | 2016-08-22
| Zadavatel: | [10 empty] | Projektant: | [5 empty] | Informatívní údaje z listů zakázek
Uchazeč:
| Kód |  |  | Objekt, Soupis prací | [6 empty] | Cena bez DPH [CZK] |  |  |  | Cena s DPH [CZK] | Typ |  | z toho Ostat. náklady [CZK] | DPH [CZK] | Normohodiny [h] | DPH základní [CZK] | DPH snížená [CZK] | DPH základní přenesená [CZK] | DPH snížená přenesená [CZK] | Základna DPH základní | Základna DPH snížená | Základna DPH zákl. přenesená | Základna DPH sníž. přenesená | Základna DPH nulová
| Náklady stavby celkem | [9 empty] | 0 |  |  |  | 0 |  |  | 0 | 0 | 1273.5478 | 0 | 0 | 0 | 0 | 0 | 0 | 0 | 0 | 0 | D | 0 | ###NOIMPORT### | IMPORT | {26b4bcd3-ebc4-405a-a5a1-e4cfa6ca4dc9} | {00000000-0000-0000-0000-000000000000} | 802
/ |  | 01 |  |  | Bezbariérový přístup | [5 empty] | 0 |  |  |  | 0 | STA |  | 0 | 0 | 975.9222 | 0 | 0 | 0 | 0 | 0 | 0 | 0 | 0 | 0 |  | 1 |  | IMPORT | {8d933625-f3ea-4104-92dd-9b21f80482c1} | {26b4bcd3-ebc4-405a-a5a1-e4cfa6ca4dc9} | 802 | 2
/ |  | 02 |  |  | Komunikace a zpevněné plochy | [5 empty] | 0 |  |  |  | 0 | STA |  | 0 | 0 | 297.6257 | 0 | 0 | 0 | 0 | 0 | 0 | 0 | 0 | 0 |  | 1 |  | IMPORT | {fd7cc710-9f45-4bb6-a767-05df374bb7d1} | {26b4bcd3-ebc4-405a-a5a1-e4cfa6ca4dc9} | 802 | 2
/ |  | 10 |  |  | Vedlejší a ostatní náklady | [5 empty] | 0 |  |  |  | 0 | VON |  | 0 | 0 | 0 | 0 | 0 | 0 | 0 | 0 | 0 | 0 | 0 | 0 |  | 1 |  | IMPORT | {5fab53d8-f3c3-4e15-bec4-03884783c65c} | {26b4bcd3-ebc4-405a-a5a1-e4cfa6ca4dc9} | 802 | 2

## 01 - Bezbariérový přístup
| List obsahuje: |  | 1) Krycí list soupisu | 2) Rekapitulace |  |  | 3) Soupis prací | Zpět na list: | Rekapitulace stavby
[9 empty] | >> skryté sloupce << | [9 empty] | {8d933625-f3ea-4104-92dd-9b21f80482c1}
2
| KRYCÍ LIST SOUPISU | [8 empty] | v --- níže se nacházejí doplnkové a pomocné údaje k sestavám --- v | [8 empty] | False
Stavba:
STŘEDNÍ ŠKOLA, KRALOVICE, NÁM. OSVOBOZENÍ 32 – BEZBARIEROVÝ PŘÍSTUP
Objekt:
01 - Bezbariérový přístup
| KSO: |  | 802 |  |  | CC-CZ:
| Místo: |  |  |  |  | Datum: | 2016-08-22
| Zadavatel: |  |  |  |  | IČ:
DIČ:
| Uchazeč: |  |  |  |  | IČ:
DIČ:
| Projektant: |  |  |  |  | IČ:
DIČ:
Poznámka:
| Cena bez DPH | [5 empty] | 0
|  |  | Základ daně |  |  | Sazba daně | Výše daně
| DPH | základní | 0 |  |  | 21% | 0
|  | snížená | 0 |  |  | 15% | 0
|  | zákl. přenesená | 0 |  |  | 21% | 0
|  | sníž. přenesená | 0 |  |  | 15% | 0
|  | nulová | 0 |  |  | 0% | 0
| Cena s DPH |  |  | v | CZK |  | 0
REKAPITULACE ČLENĚNÍ SOUPISU PRACÍ
Stavba:
STŘEDNÍ ŠKOLA, KRALOVICE, NÁM. OSVOBOZENÍ 32 – BEZBARIEROVÝ PŘÍSTUP
Objekt:
01 - Bezbariérový přístup
Místo: | [5 empty] | Datum: | 2016-08-22
Zadavatel: | [5 empty] | Projektant:
Uchazeč:
Kód dílu - Popis | [6 empty] | Cena celkem [CZK]
Náklady soupisu celkem | [6 empty] | 0 | [12 empty] | -1
| HSV - Práce a dodávky HSV | [5 empty] | 0
| 1 - Zemní práce | [5 empty] | 0
| 2 - Zakládání | [5 empty] | 0
| 3 - Svislé a kompletní konstrukce | [5 empty] | 0
| 6 - Úpravy povrchů, podlahy a osazování výplní | [5 empty] | 0
| 9 - Ostatní konstrukce a práce, bourání | [5 empty] | 0
| 997 - Přesun sutě | [5 empty] | 0
| 998 - Přesun hmot | [5 empty] | 0
| PSV - Práce a dodávky PSV | [5 empty] | 0
| 711 - Izolace proti vodě, vlhkosti a plynům | [5 empty] | 0
| 713 - Izolace tepelné | [5 empty] | 0
| 725 - Zdravotechnika - zařizovací předměty | [5 empty] | 0
| 735 - Ústřední vytápění - otopná tělesa | [5 empty] | 0
| 747 - Elektromontáže - kompletace rozvodů | [5 empty] | 0
| 764 - Konstrukce klempířské | [5 empty] | 0
| 766 - Konstrukce truhlářské | [5 empty] | 0
| 767 - Konstrukce zámečnické | [5 empty] | 0
| 771 - Podlahy z dlaždic | [5 empty] | 0
| 781 - Dokončovací práce - obklady | [5 empty] | 0
| 783 - Dokončovací práce - nátěry | [5 empty] | 0
| 784 - Dokončovací práce - malby a tapety | [5 empty] | 0
SOUPIS PRACÍ
Stavba:
STŘEDNÍ ŠKOLA, KRALOVICE, NÁM. OSVOBOZENÍ 32 – BEZBARIEROVÝ PŘÍSTUP
Objekt:
01 - Bezbariérový přístup
Místo: | [5 empty] | Datum: | 2016-08-22
Zadavatel: | [5 empty] | Projektant:
Uchazeč:
PČ | Typ | Kód | Popis | MJ | Množství | J.cena [CZK] | Cena celkem [CZK] | Cenová soustava |  | Poznámka | DPH | J. Nh [h] | Nh celkem [h] | J. hmotnost [t] | Hmotnost celkem [t] | J. suť [t] | Suť Celkem [t]
Náklady soupisu celkem | [6 empty] | 0 | [5 empty] | 975.9222 |  | 26.7823 |  | 49.8319 |  | D | -1 | [10 empty] | 0
| D | HSV | Práce a dodávky HSV |  |  |  | 0 | [5 empty] | 582.4068 |  | 24.6156 |  | 43.1503 | 1 | D | 0 |  |  |  | ROZPOCET | [6 empty] | 0
| D | 1 | Zemní práce |  |  |  | 0 | [5 empty] | 11.2456 |  | 0 |  | 0 | 1 | D | 1 |  |  |  | ROZPOCET | [6 empty] | 0
1 | K | 132201101 | Hloubení rýh š do 600 mm v hornině tř. 3 objemu do 100 m3 | m3 | 3.976 |  | 0 | CS ÚRS 2016 01 |  |  | základní | 2.32 | 9.2243 | 0 | 0 | 0 | 0 | 4 | K | 2 |  |  |  | ROZPOCET | 0 | 0 | 0 | 0 | 0 | 1 | 0 | 4 | -1900689489
| PP |  | Hloubení zapažených i nezapažených rýh šířky do 600 mm s urovnáním dna do předepsaného profilu a spádu v hornině tř. 3 do 100 m3 | [15 empty] | PP | 2
| VV |  | "základy schodiště" (1+1)*0,7*1 |  | 1.4 | [13 empty] | VV | 2 | 2 | True | 0 | ROZPOCET
| VV |  | "základy zádveří" (1,2+1,24*2)*0,7*1 |  | 2.576 | [13 empty] | VV | 2 | 2 | True | 0 | ROZPOCET
| VV |  | Součet |  | 3.976 | [13 empty] | VV | 2 | 4 | True | 1 | ROZPOCET
2 | K | 132201109 | Příplatek za lepivost k hloubení rýh š do 600 mm v hornině tř. 3 | m3 | 1.988 |  | 0 | CS ÚRS 2016 01 |  |  | základní | 0.654 | 1.3002 | 0 | 0 | 0 | 0 | 4 | K | 2 |  |  |  | ROZPOCET | 0 | 0 | 0 | 0 | 0 | 1 | 0 | 4 | 135329707
| PP |  | Hloubení zapažených i nezapažených rýh šířky do 600 mm s urovnáním dna do předepsaného profilu a spádu v hornině tř. 3 Příplatek k cenám za lepivost horniny tř. 3 | [15 empty] | PP | 2
| VV |  | 3,976*0,5 'Přepočtené koeficientem množství |  | 1.988 | [13 empty] | VV | 2 | 2 | False | 1 | ROZPOCET
3 | K | 162701105 | Vodorovné přemístění do 10000 m výkopku/sypaniny z horniny tř. 1 až 4 | m3 | 2.386 |  | 0 | CS ÚRS 2016 01 |  |  | základní | 0.083 | 0.19804 | 0 | 0 | 0 | 0 | 4 | K | 2 |  |  |  | ROZPOCET | 0 | 0 | 0 | 0 | 0 | 1 | 0 | 4 | -726163357
| PP |  | Vodorovné přemístění výkopku nebo sypaniny po suchu na obvyklém dopravním prostředku, bez naložení výkopku, avšak se složením bez rozhrnutí z horniny tř. 1 až 4 na vzdálenost přes 9 000 do 10 000 m | [15 empty] | PP | 2
| VV |  | 3,976-1,59 |  | 2.386 | [13 empty] | VV | 2 | 2 | True | 1 | ROZPOCET
4 | K | 162701109 | Příplatek k vodorovnému přemístění výkopku/sypaniny z horniny tř. 1 až 4 ZKD 1000 m přes 10000 m | m3 | 11.93 |  | 0 | CS ÚRS 2016 01 |  |  | základní | 0.004 | 0.04772 | 0 | 0 | 0 | 0 | 4 | K | 2 |  |  |  | ROZPOCET | 0 | 0 | 0 | 0 | 0 | 1 | 0 | 4 | -1185754991
| PP |  | Vodorovné přemístění výkopku nebo sypaniny po suchu na obvyklém dopravním prostředku, bez naložení výkopku, avšak se složením bez rozhrnutí z horniny tř. 1 až 4 na vzdálenost Příplatek k ceně za každých dalších i započatých 1 000 m | [15 empty] | PP | 2
| VV |  | 2,386*5 'Přepočtené koeficientem množství |  | 11.93 | [13 empty] | VV | 2 | 2 | False | 1 | ROZPOCET
5 | K | 171201211 | Poplatek za uložení odpadu ze sypaniny na skládce (skládkovné) | t | 4.772 |  | 0 | CS ÚRS 2016 01 |  |  | základní | 0 | 0 | 0 | 0 | 0 | 0 | 4 | K | 2 |  |  |  | ROZPOCET | 0 | 0 | 0 | 0 | 0 | 1 | 0 | 4 | 69491453
| PP |  | Uložení sypaniny poplatek za uložení sypaniny na skládce (skládkovné) | [15 empty] | PP | 2
| VV |  | 2,386*2 'Přepočtené koeficientem množství |  | 4.772 | [13 empty] | VV | 2 | 2 | False | 1 | ROZPOCET
6 | K | 174101101 | Zásyp jam, šachet rýh nebo kolem objektů sypaninou se zhutněním | m3 | 1.59 |  | 0 | CS ÚRS 2016 01 |  |  | základní | 0.299 | 0.47541 | 0 | 0 | 0 | 0 | 4 | K | 2 |  |  |  | ROZPOCET | 0 | 0 | 0 | 0 | 0 | 1 | 0 | 4 | -995706285
| PP |  | Zásyp sypaninou z jakékoliv horniny s uložením výkopku ve vrstvách se zhutněním jam, šachet, rýh nebo kolem objektů v těchto vykopávkách | [15 empty] | PP | 2
| VV |  | 3,976*0,4 |  | 1.59 | [13 empty] | VV | 2 | 2 | True | 1 | ROZPOCET
| D | 2 | Zakládání |  |  |  | 0 | [5 empty] | 13.71 |  | 8.3221 |  | 0 | 1 | D | 1 |  |  |  | ROZPOCET | [6 empty] | 0
7 | K | 271532211 | Podsyp pod základové konstrukce se zhutněním z hrubého kameniva frakce 32 až 63 mm | m3 | 0.279 |  | 0 | CS ÚRS 2016 01 |  |  | základní | 1.025 | 0.28597 | 2.16 | 0.60264 | 0 | 0 | 4 | K | 2 |  |  |  | ROZPOCET | 0 | 0 | 0 | 0 | 0 | 1 | 0 | 4 | 2026572836
| PP |  | Podsyp pod základové konstrukce se zhutněním a urovnáním povrchu z kameniva hrubého, frakce 32 - 63 mm | [15 empty] | PP | 2
| VV |  | (1,5*1,24)*0,15 |  | 0.279 | [13 empty] | VV | 2 | 2 | True | 1 | ROZPOCET
8 | K | 271532212 | Podsyp pod základové konstrukce se zhutněním z hrubého kameniva frakce 16 až 32 mm | m3 | 0.279 |  | 0 | CS ÚRS 2016 01 |  |  | základní | 1.025 | 0.28597 | 2.16 | 0.60264 | 0 | 0 | 4 | K | 2 |  |  |  | ROZPOCET | 0 | 0 | 0 | 0 | 0 | 1 | 0 | 4 | 4219886
| PP |  | Podsyp pod základové konstrukce se zhutněním a urovnáním povrchu z kameniva hrubého, frakce 16 - 32 mm | [15 empty] | PP | 2
| VV |  | (1,5*1,24)*0,15 |  | 0.279 | [13 empty] | VV | 2 | 2 | True | 1 | ROZPOCET
9 | K | 273321311 | Základové desky ze ŽB bez zvýšených nároků na prostředí tř. C 16/20 | m3 | 0.828 |  | 0 | CS ÚRS 2016 01 |  |  | základní | 0.629 | 0.52081 | 2.2563 | 1.8682 | 0 | 0 | 4 | K | 2 |  |  |  | ROZPOCET | 0 | 0 | 0 | 0 | 0 | 1 | 0 | 4 | 360828398
| PP |  | Základy z betonu železového (bez výztuže) desky z betonu bez zvýšených nároků na prostředí tř. C 16/20 | [15 empty] | PP | 2
| VV |  | "základová deska" (1,7*1,45)*0,2 |  | 0.493 | [13 empty] | VV | 2 | 2 | True | 0 | ROZPOCET
| VV |  | "podkladní beton tl.150mm" (1,8*1,24)*0,15 |  | 0.335 | [13 empty] | VV | 2 | 2 | True | 0 | ROZPOCET
| VV |  | Součet |  | 0.828 | [13 empty] | VV | 2 | 4 | True | 1 | ROZPOCET
10 | K | 273351215 | Zřízení bednění stěn základových desek | m2 | 0.63 |  | 0 | CS ÚRS 2016 01 |  |  | základní | 0.364 | 0.22932 | 0.00103 | 0.0006489 | 0 | 0 | 4 | K | 2 |  |  |  | ROZPOCET | 0 | 0 | 0 | 0 | 0 | 1 | 0 | 4 | -121719958
| PP |  | Bednění základových stěn desek svislé nebo šikmé (odkloněné), půdorysně přímé nebo zalomené ve volných nebo zapažených jámách, rýhách, šachtách, včetně případných vzpěr zřízení | [15 empty] | PP | 2
| VV |  | (1,7+1,45)*0,2 |  | 0.63 | [13 empty] | VV | 2 | 2 | True | 1 | ROZPOCET
11 | K | 272351216 | Odstranění bednění stěn základových kleneb | m2 | 0.63 |  | 0 | CS ÚRS 2016 01 |  |  | základní | 0.201 | 0.12663 | 0 | 0 | 0 | 0 | 4 | K | 2 |  |  |  | ROZPOCET | 0 | 0 | 0 | 0 | 0 | 1 | 0 | 4 | -1748692527
| PP |  | Bednění základových stěn kleneb svislé nebo šikmé (odkloněné), půdorysně přímé nebo zalomené ve volných nebo zapažených jámách, rýhách, šachtách, včetně případných vzpěr odstranění | [15 empty] | PP | 2
12 | K | 273362021 | Výztuž základových desek svařovanými sítěmi Kari | t | 0.05 |  | 0 | CS ÚRS 2016 01 |  |  | základní | 15.231 | 0.76155 | 1.0531 | 0.052653 | 0 | 0 | 4 | K | 2 |  |  |  | ROZPOCET | 0 | 0 | 0 | 0 | 0 | 1 | 0 | 4 | -1528468790
| PP |  | Výztuž základů desek ze svařovaných sítí z drátů typu KARI | [15 empty] | PP | 2
| VV |  | 0,828*0,06 |  | 0.05 | [13 empty] | VV | 2 | 2 | True | 1 | ROZPOCET
13 | K | 274321311 | Základové pasy ze ŽB bez zvýšených nároků na prostředí tř. C 16/20 | m3 | 2.296 |  | 0 | CS ÚRS 2016 01 |  |  | základní | 0.629 | 1.4442 | 2.2563 | 5.1806 | 0 | 0 | 4 | K | 2 |  |  |  | ROZPOCET | 0 | 0 | 0 | 0 | 0 | 1 | 0 | 4 | -1340737314
| PP |  | Základy z betonu železového (bez výztuže) pasy z betonu bez zvýšených nároků na prostředí tř. C 16/20 | [15 empty] | PP | 2
| VV |  | "základy schodiště" (1+1)*0,4*0,8 |  | 0.64 | [13 empty] | VV | 2 | 2 | True | 0 | ROZPOCET
| VV |  | "základy zádveří" (1,2+1,24*2)*0,3*1,5 |  | 1.656 | [13 empty] | VV | 2 | 2 | True | 0 | ROZPOCET
| VV |  | Součet |  | 2.296 | [13 empty] | VV | 2 | 4 | True | 1 | ROZPOCET
14 | K | 274351215 | Zřízení bednění stěn základových pasů | m2 | 14.24 |  | 0 | CS ÚRS 2016 01 |  |  | základní | 0.364 | 5.1834 | 0.00103 | 0.014667 | 0 | 0 | 4 | K | 2 |  |  |  | ROZPOCET | 0 | 0 | 0 | 0 | 0 | 1 | 0 | 4 | 1561688405
| PP |  | Bednění základových stěn pasů svislé nebo šikmé (odkloněné), půdorysně přímé nebo zalomené ve volných nebo zapažených jámách, rýhách, šachtách, včetně případných vzpěr zřízení | [15 empty] | PP | 2
| VV |  | "základy schodiště" (1+1)*2*0,8 |  | 3.2 | [13 empty] | VV | 2 | 2 | True | 0 | ROZPOCET
| VV |  | "základy zádveří" (1,2+1,24*2)*2*1,5 |  | 11.04 | [13 empty] | VV | 2 | 2 | True | 0 | ROZPOCET
| VV |  | Součet |  | 14.24 | [13 empty] | VV | 2 | 4 | True | 1 | ROZPOCET
15 | K | 274351216 | Odstranění bednění stěn základových pasů | m2 | 14.24 |  | 0 | CS ÚRS 2016 01 |  |  | základní | 0.201 | 2.8622 | 0 | 0 | 0 | 0 | 4 | K | 2 |  |  |  | ROZPOCET | 0 | 0 | 0 | 0 | 0 | 1 | 0 | 4 | 336937147
| PP |  | Bednění základových stěn pasů svislé nebo šikmé (odkloněné), půdorysně přímé nebo zalomené ve volných nebo zapažených jámách, rýhách, šachtách, včetně případných vzpěr odstranění | [15 empty] | PP | 2
16 | K | 2743519011R | Oddilatování základu schodiště | kus | 1 |  | 0 |  |  |  | základní | 0.201 | 0.201 | 0 | 0 | 0 | 0 | 4 | K | 2 |  |  |  | ROZPOCET | 0 | 0 | 0 | 0 | 0 | 1 | 0 | 4 | 1531601446
17 | K | 2743519012R | Propojení původních a nových základů - chemická kotva R16 á300mm | kus | 8 |  | 0 |  |  |  | základní | 0.201 | 1.608 | 0 | 0 | 0 | 0 | 4 | K | 2 |  |  |  | ROZPOCET | 0 | 0 | 0 | 0 | 0 | 1 | 0 | 4 | 1538105181
| VV |  | 4*2 |  | 8 | [13 empty] | VV | 2 | 2 | True | 1 | ROZPOCET
18 | K | 2743519013R | Oddilatování podkladní mazaniny | kus | 1 |  | 0 |  |  |  | základní | 0.201 | 0.201 | 0 | 0 | 0 | 0 | 4 | K | 2 |  |  |  | ROZPOCET | 0 | 0 | 0 | 0 | 0 | 1 | 0 | 4 | -1916317292
| D | 3 | Svislé a kompletní konstrukce |  |  |  | 0 | [5 empty] | 52.7448 |  | 7.761 |  | 0 | 1 | D | 1 |  |  |  | ROZPOCET | [6 empty] | 0
19 | K | 317142221 | Překlady nenosné přímé z pórobetonu v příčkách tl 100 mm pro světlost otvoru do 1010 mm | kus | 6 |  | 0 | CS ÚRS 2016 01 |  |  | základní | 0.196 | 1.176 | 0.02684 | 0.16104 | 0 | 0 | 4 | K | 2 |  |  |  | ROZPOCET | 0 | 0 | 0 | 0 | 0 | 1 | 0 | 4 | 210748307
| PP |  | Překlady nenosné prefabrikované z pórobetonu osazené do tenkého maltového lože, v příčkách přímé, světlost otvoru do 1010 mm tl. 100 mm | [15 empty] | PP | 2
| VV |  | "P3"4 |  | 4 | [13 empty] | VV | 2 | 2 | True | 0 | ROZPOCET
| VV |  | "P4"2 |  | 2 | [13 empty] | VV | 2 | 2 | True | 0 | ROZPOCET
| VV |  | Součet |  | 6 | [13 empty] | VV | 2 | 4 | True | 1 | ROZPOCET
20 | K | 317234410 | Vyzdívka mezi nosníky z cihel pálených na MC | m3 | 0.558 |  | 0 | CS ÚRS 2016 01 |  |  | základní | 6.77 | 3.7777 | 1.943 | 1.0842 | 0 | 0 | 4 | K | 2 |  |  |  | ROZPOCET | 0 | 0 | 0 | 0 | 0 | 1 | 0 | 4 | 1606444814
| PP |  | Vyzdívka mezi nosníky cihlami pálenými na maltu cementovou | [15 empty] | PP | 2
| VV |  | "1.NP" (1,5*0,8*0,15+1,3*0,3*0,15+1,5*0,3*0,15) |  | 0.306 | [13 empty] | VV | 2 | 2 | True | 0 | ROZPOCET
| VV |  | "2.NP" (1,3*0,3*0,15+1,5*0,3*0,15) |  | 0.126 | [13 empty] | VV | 2 | 2 | True | 0 | ROZPOCET
| VV |  | "3.NP" (1,3*0,3*0,15+1,5*0,3*0,15) |  | 0.126 | [13 empty] | VV | 2 | 2 | True | 0 | ROZPOCET
| VV |  | Součet |  | 0.558 | [13 empty] | VV | 2 | 4 | True | 1 | ROZPOCET
21 | K | 317944321 | Válcované nosníky do č.12 dodatečně osazované do připravených otvorů | t | 0.182 |  | 0 | CS ÚRS 2016 01 |  |  | základní | 40.5 | 7.371 | 1.09 | 0.19838 | 0 | 0 | 4 | K | 2 |  |  |  | ROZPOCET | 0 | 0 | 0 | 0 | 0 | 1 | 0 | 4 | 1986681323
| PP |  | Válcované nosníky dodatečně osazované do připravených otvorů bez zazdění hlav do č. 12 | [15 empty] | PP | 2
| VV |  | "P1" (1,5*4*0,00832) |  | 0.05 | [13 empty] | VV | 2 | 2 | True | 0 | ROZPOCET
| VV |  | "P2" (1,235*2*3*0,00832) |  | 0.062 | [13 empty] | VV | 2 | 2 | True | 0 | ROZPOCET
| VV |  | "P5" (1,4*2*3*0,00832) |  | 0.07 | [13 empty] | VV | 2 | 2 | True | 0 | ROZPOCET
| VV |  | Součet |  | 0.182 | [13 empty] | VV | 2 | 4 | True | 1 | ROZPOCET
22 | K | 3402392501R | Dozdívky a přizdívky z plných cihel | m3 | 2.382 |  | 0 |  |  |  | základní | 0.611 | 1.4554 | 0.0779 | 0.18556 | 0 | 0 | 4 | K | 2 |  |  |  | ROZPOCET | 0 | 0 | 0 | 0 | 0 | 1 | 0 | 4 | 2099831905
| VV |  | "1.PP" (0,5*0,3*1,5) |  | 0.225 | [13 empty] | VV | 2 | 2 | True | 0 | ROZPOCET
| VV |  | "1.NP" (0,5*0,3*4,605) |  | 0.691 | [13 empty] | VV | 2 | 2 | True | 0 | ROZPOCET
| VV |  | "2.NP" (0,5*0,3*4,63)+(0,3*0,2*2,3) |  | 0.833 | [13 empty] | VV | 2 | 2 | True | 0 | ROZPOCET
| VV |  | "3.NP" (0,5*0,3*3,3)+(0,3*0,2*2,3) |  | 0.633 | [13 empty] | VV | 2 | 2 | True | 0 | ROZPOCET
| VV |  | Součet |  | 2.382 | [13 empty] | VV | 2 | 4 | True | 1 | ROZPOCET
23 | K | 3402392502R | Dozdívky a zazdívky z cihel | m3 | 1.647 |  | 0 |  |  |  | základní | 0.611 | 1.0063 | 0.0779 | 0.1283 | 0 | 0 | 4 | K | 2 |  |  |  | ROZPOCET | 0 | 0 | 0 | 0 | 0 | 1 | 0 | 4 | -458078794
| VV |  | "1.NP" (1,18*1,55*0,3) |  | 0.549 | [13 empty] | VV | 2 | 2 | True | 0 | ROZPOCET
| VV |  | "2.NP" (1,18*1,55*0,3) |  | 0.549 | [13 empty] | VV | 2 | 2 | True | 0 | ROZPOCET
| VV |  | "3.NP" (1,18*1,55*0,3) |  | 0.549 | [13 empty] | VV | 2 | 2 | True | 0 | ROZPOCET
| VV |  | Součet |  | 1.647 | [13 empty] | VV | 2 | 4 | True | 1 | ROZPOCET
24 | K | 342272323 | Příčky tl 100 mm z pórobetonových přesných hladkých příčkovek objemové hmotnosti 500 kg/m3 | m2 | 38.64 |  | 0 | CS ÚRS 2016 01 |  |  | základní | 0.525 | 20.286 | 0.06982 | 2.6978 | 0 | 0 | 4 | K | 2 |  |  |  | ROZPOCET | 0 | 0 | 0 | 0 | 0 | 1 | 0 | 4 | -382980803
| PP |  | Příčky z pórobetonových přesných příčkovek hladkých, objemové hmotnosti 500 kg/m3 na tenké maltové lože, tloušťky příčky 100 mm | [15 empty] | PP | 2
| VV |  | "1.PP" (1,8+0,26)*4 |  | 8.24 | [13 empty] | VV | 2 | 2 | True | 0 | ROZPOCET
| VV |  | "1.NP" (4,6+2,5+1,6+0,3*2)*4-1,2*3-1,6*2 |  | 30.4 | [13 empty] | VV | 2 | 2 | True | 0 | ROZPOCET
| VV |  | Součet |  | 38.64 | [13 empty] | VV | 2 | 4 | True | 1 | ROZPOCET
25 | K | 3422724551 | Dozdívka vnější stěny z porobetonu | m2 | 0.489 |  | 0 |  |  |  | základní | 0.54 | 0.26406 | 0.08707 | 0.042577 | 0 | 0 | 4 | K | 2 |  |  |  | ROZPOCET | 0 | 0 | 0 | 0 | 0 | 1 | 0 | 4 | 1727803327
| VV |  | 0,815*0,6 |  | 0.489 | [13 empty] | VV | 2 | 2 | True | 1 | ROZPOCET
26 | K | 342272523 | Příčky tl 150 mm z pórobetonových přesných hladkých příčkovek objemové hmotnosti 500 kg/m3 | m2 | 3.6 |  | 0 | CS ÚRS 2016 01 |  |  | základní | 0.556 | 2.0016 | 0.10422 | 0.37519 | 0 | 0 | 4 | K | 2 |  |  |  | ROZPOCET | 0 | 0 | 0 | 0 | 0 | 1 | 0 | 4 | -713547394
| PP |  | Příčky z pórobetonových přesných příčkovek hladkých, objemové hmotnosti 500 kg/m3 na tenké maltové lože, tloušťky příčky 150 mm | [15 empty] | PP | 2
| VV |  | "1.NP" (0,9)*4 |  | 3.6 | [13 empty] | VV | 2 | 2 | True | 1 | ROZPOCET
27 | K | 3422726001R | Systémové řešení vnitřního zateplení - minerální deska tl.80mm včetně povrchové úpravy | m2 | 27.71 |  | 0 |  |  |  | základní | 0.556 | 15.4068 | 0.10422 | 2.8879 | 0 | 0 | 4 | K | 2 |  |  |  | ROZPOCET | 0 | 0 | 0 | 0 | 0 | 1 | 0 | 4 | 1037389924
| VV |  | "1.NP" (2,64*4)-0,9*1,7 |  | 9.03 | [13 empty] | VV | 2 | 2 | True | 0 | ROZPOCET
| VV |  | "2.NP" (2,715*4)-0,9*1,7 |  | 9.33 | [13 empty] | VV | 2 | 2 | True | 0 | ROZPOCET
| VV |  | "3.NP" (2,72*4)-0,9*1,7 |  | 9.35 | [13 empty] | VV | 2 | 2 | True | 0 | ROZPOCET
| VV |  | Součet |  | 27.71 | [13 empty] | VV | 2 | 4 | True | 1 | ROZPOCET
| D | 6 | Úpravy povrchů, podlahy a osazování výplní |  |  |  | 0 | [5 empty] | 262.9447 |  | 8.5278 |  | 0 | 1 | D | 1 |  |  |  | ROZPOCET | [6 empty] | 0
29 | K | 612311141 | Vápenná omítka štuková dvouvrstvá vnitřních stěn nanášená ručně | m2 | 405.498 |  | 0 | CS ÚRS 2016 01 |  |  | základní | 0.46 | 186.5291 | 0.01733 | 7.0273 | 0 | 0 | 4 | K | 2 |  |  |  | ROZPOCET | 0 | 0 | 0 | 0 | 0 | 1 | 0 | 4 | -113738439
| PP |  | Omítka vápenná vnitřních ploch nanášená ručně dvouvrstvá štuková, tloušťky jádrové omítky do 10 mm a tloušťky štuku do 3 mm svislých konstrukcí stěn | [15 empty] | PP | 2
| VV |  | "1.PP" (1,8+0,26)*4 |  | 8.24 | [13 empty] | VV | 2 | 2 | True | 0 | ROZPOCET
| VV |  | "1.NP" (4*2+4*2)*4+(1,4*6)*2,6+(6*2+1,545)*4 |  | 140.02 | [13 empty] | VV | 2 | 2 | True | 0 | ROZPOCET
| VV |  | "1.NP příčka tl.100mm" ((4,6+2,5+1,6+0,3*2)*4-1,2*3-1,6*2)*2 |  | 60.8 | [13 empty] | VV | 2 | 2 | True | 0 | ROZPOCET
| VV |  | "1.NP příčka tl.150mm" (0,9)*4 |  | 3.6 | [13 empty] | VV | 2 | 2 | True | 0 | ROZPOCET
| VV |  | "1.-3.NP - systémové zateplení"27,71 |  | 27.71 | [13 empty] | VV | 2 | 2 | True | 0 | ROZPOCET
| VV |  | "2.NP " (3,6+1,5+0,5)*4,63 |  | 25.928 | [13 empty] | VV | 2 | 2 | True | 0 | ROZPOCET
| VV |  | "3.NP " (3,6+1,5+0,5)*3,3 |  | 18.48 | [13 empty] | VV | 2 | 2 | True | 0 | ROZPOCET
| VV |  | "2.NP" (6*2+1,545*2)*4 |  | 60.36 | [13 empty] | VV | 2 | 2 | True | 0 | ROZPOCET
| VV |  | "3.NP" (6*2+1,545*2)*4 |  | 60.36 | [13 empty] | VV | 2 | 2 | True | 0 | ROZPOCET
| VV |  | Součet |  | 405.498 | [13 empty] | VV | 2 | 4 | True | 1 | ROZPOCET
30 | K | 612325302 | Vápenocementová štuková omítka ostění nebo nadpraží | m2 | 12 |  | 0 | CS ÚRS 2016 01 |  |  | základní | 1.355 | 16.26 | 0.03358 | 0.40296 | 0 | 0 | 4 | K | 2 |  |  |  | ROZPOCET | 0 | 0 | 0 | 0 | 0 | 1 | 0 | 4 | 1853593413
| PP |  | Vápenocementová nebo vápenná omítka ostění nebo nadpraží štuková | [15 empty] | PP | 2
| VV |  | "doplnění omítek ostění a malých ploch" | [15 empty] | VV | 2 | 1 | True | 0 | ROZPOCET
| VV |  | "1.PP" 1,5 |  | 1.5 | [13 empty] | VV | 2 | 2 | True | 0 | ROZPOCET
| VV |  | "1.NP" 2,5 |  | 2.5 | [13 empty] | VV | 2 | 2 | True | 0 | ROZPOCET
| VV |  | "2.NP" 4 |  | 4 | [13 empty] | VV | 2 | 2 | True | 0 | ROZPOCET
| VV |  | "3.NP" 4 |  | 4 | [13 empty] | VV | 2 | 2 | True | 0 | ROZPOCET
| VV |  |  |  | 0 | [13 empty] | VV | 2 | 2 | True | 0 | ROZPOCET
| VV |  | Součet |  | 12 | [13 empty] | VV | 2 | 4 | True | 1 | ROZPOCET
31 | K | 622211001 | Montáž kontaktního zateplení vnějších stěn z polystyrénových desek tl do 40 mm | m2 | 10.34 |  | 0 | CS ÚRS 2016 01 |  |  | základní | 1 | 10.34 | 0.00825 | 0.085305 | 0 | 0 | 4 | K | 2 |  |  |  | ROZPOCET | 0 | 0 | 0 | 0 | 0 | 1 | 0 | 4 | -234590644
| PP |  | Montáž kontaktního zateplení z polystyrenových desek nebo z kombinovaných desek na vnější stěny, tloušťky desek do 40 mm | [15 empty] | PP | 2
| VV |  | "1.PP -ostění okna" 0,4*2*0,6+0,6*0,4 |  | 0.72 | [13 empty] | VV | 2 | 2 | True | 1 | ROZPOCET
| VV |  | "1.NP -ostění dveří" (0,8*2*2,9+0,8*1,2), ostění okna" (0,2*2*1,7+1,0*0,2), ostění okna" (0,3*2*1,7+1,2*0,3) |  | 7.86
| VV |  | "2.NP -ostění okna" 0,2*2*1,7+1,0*0,2 |  | 0.88
| VV |  | "3.NP -ostění dveří" 0,8*2*2,9+0,8*1,2 |  | 0.88
32 | M | 283759320 | deska fasádní polystyrénová EPS 70 F 1000 x 500 x 40 mm | m2 | 10.547 |  | 0 | CS ÚRS 2016 01 |  |  | základní | 0 | 0 | 0.00068 | 0.007172 | 0 | 0 | 8 | M | 2 |  |  |  | ROZPOCET | 0 | 0 | 0 | 0 | 0 | 1 | 0 | 4 | -1576626866
| PP |  | Desky z lehčených plastů desky polystyrénové fasádní typ EPS 70 F fasádní, stabilizovaný, samozhášivý objemová hmotnost 15 až 20 kg/m3 rozměr 1000 x 500 mm, lambda 0,039 W/m K 1000 x 500 x 40 mm | [15 empty] | PP | 2
| VV |  | 10,34*1,02 'Přepočtené koeficientem množství |  | 10.547 | [13 empty] | VV | 2 | 2 | False | 1 | ROZPOCET
33 | K | 622211011 | Montáž kontaktního zateplení vnějších stěn z polystyrénových desek tl do 80 mm | m2 | 18.462 |  | 0 | CS ÚRS 2016 01 |  |  | základní | 1.02 | 18.8312 | 0.00825 | 0.15231 | 0 | 0 | 4 | K | 2 |  |  |  | ROZPOCET | 0 | 0 | 0 | 0 | 0 | 1 | 0 | 4 | 1722666833
| PP |  | Montáž kontaktního zateplení z polystyrenových desek nebo z kombinovaných desek na vnější stěny, tloušťky desek přes 40 do 80 mm | [15 empty] | PP | 2
| VV |  | "1PP" 4,4*2 |  | 8.8 | [13 empty] | VV | 2 | 2 | True | 0 | ROZPOCET
| VV |  | "1NP" 1,00*4,3 |  | 4.3 | [13 empty] | VV | 2 | 2 | True | 0 | ROZPOCET
| VV |  | "2NP" 1,00*3,00 |  | 3 | [13 empty] | VV | 2 | 2 | True | 0 | ROZPOCET
| VV |  | "3NP" 1,00*2,00 |  | 2 | [13 empty] | VV | 2 | 2 | True | 0 | ROZPOCET
| VV |  | Součet |  | 18.1 | [13 empty] | VV | 2 | 4 | True | 1 | ROZPOCET
34 | M | 283759460 | deska fasádní polystyrénová EPS 100 F 1000 x 500 x 60 mm | m2 | 18.462 |  | 0 | CS ÚRS 2016 01 |  |  | základní | 0 | 0 | 0.00138 | 0.025478 | 0 | 0 | 8 | M | 2 |  |  |  | ROZPOCET | 0 | 0 | 0 | 0 | 0 | 1 | 0 | 4 | 915909545
| PP |  | Desky z lehčených plastů desky polystyrénové fasádní typ EPS 100 F stabilizovaný, samozhášivý objemová hmotnost 20 až 25 kg/m3 rozměr 1000 x 500 mm, lambda 0,036 W/m K 1000 x 500 x 60 mm | [15 empty] | PP | 2
| VV |  | "1PP" 4,4*2 |  | 8.8 | [13 empty] | VV | 2 | 2 | True | 0 | ROZPOCET
| VV |  | "1NP" 1,00*4,3 |  | 4.3 | [13 empty] | VV | 2 | 2 | True | 0 | ROZPOCET
| VV |  | "2NP" 1,00*3,00 |  | 3 | [13 empty] | VV | 2 | 2 | True | 0 | ROZPOCET
| VV |  | "3NP" 1,00*2,00 |  | 2 | [13 empty] | VV | 2 | 2 | True | 0 | ROZPOCET
| VV |  | Součet |  | 18.1 | [13 empty] | VV | 2 | 4 | True | 1 | ROZPOCET
| VV |  | 18,462*1,02 'Přepočtené koeficientem množství |  | 18.462 | [13 empty] | VV | 2 | 2 | False | 1 | ROZPOCET
35 | K | 622211021 | Montáž kontaktního zateplení vnějších stěn z polystyrénových desek tl do 120 mm | m2 | 18.462 |  | 0 | CS ÚRS 2016 01 |  |  | základní | 1.02 | 18.8312 | 0.00825 | 0.15231 | 0 | 0 | 4 | K | 2 |  |  |  | ROZPOCET | 0 | 0 | 0 | 0 | 0 | 1 | 0 | 4 | 1722666833
| PP |  | Montáž kontaktního zateplení z polystyrenových desek nebo z kombinovaných desek na vnější stěny, tloušťky desek přes 80 do 120 mm | [15 empty] | PP | 2
| VV |  | "1NP" 0,55*3,2+4,0*3,2 |  | 14.56 | [13 empty] | VV | 2 | 2 | True | 0 | ROZPOCET
| VV |  | "2NP" 0,25*4,63 |  | 1.157 | [13 empty] | VV | 2 | 2 | True | 0 | ROZPOCET
| VV |  | "3NP" 0,25*3,60 |  | 0.9 | [13 empty] | VV | 2 | 2 | True | 0 | ROZPOCET
| VV |  | Součet |  | 16.617 | [13 empty] | VV | 2 | 4 | True | 1 | ROZPOCET
36 | M | 283759800 | deska fasádní polystyrénová EPS 100 F 1000 x 500 x 120 mm | m2 | 16.949 |  | 0 | CS ÚRS 2016 01 |  |  | základní | 0 | 0 | 0.00138 | 0.02339 | 0 | 0 | 8 | M | 2 |  |  |  | ROZPOCET | 0 | 0 | 0 | 0 | 0 | 1 | 0 | 4 | 915909545
| PP |  | Desky z lehčených plastů desky polystyrénové fasádní typ EPS 100 F stabilizovaný, samozhášivý objemová hmotnost 20 až 25 kg/m3 rozměr 1000 x 500 mm, lambda 0,036 W/m K 1000 x 500 x 120 mm | [15 empty] | PP | 2
| VV |  | "1NP" 0,55*3,2+4,0*3,2 |  | 4.3 | [13 empty] | VV | 2 | 2 | True | 0 | ROZPOCET
| VV |  | "2NP" 0,25*4,63 |  | 3 | [13 empty] | VV | 2 | 2 | True | 0 | ROZPOCET
| VV |  | "3NP" 0,25*3,60 |  | 2 | [13 empty] | VV | 2 | 2 | True | 0 | ROZPOCET
| VV |  | Součet |  | 16.617 | [13 empty] | VV | 2 | 4 | True | 1 | ROZPOCET
| VV |  | 16,617*1,02 'Přepočtené koeficientem množství |  | 16.949 | [13 empty] | VV | 2 | 2 | False | 1 | ROZPOCET
37 | K | 622531021 | Tenkovrstvá silikonová zrnitá omítka tl. 2,0 mm včetně penetrace vnějších stěn | m2 | 45.057 |  | 0 | CS ÚRS 2016 01 |  |  | základní | 0.245 | 11.039 | 0.00348 | 0.1568 | 0 | 0 | 4 | K | 2 |  |  |  | ROZPOCET | 0 | 0 | 0 | 0 | 0 | 1 | 0 | 4 | -1366676709
| PP |  | Omítka tenkovrstvá silikonová vnějších ploch probarvená, včetně penetrace podkladu zrnitá, tloušťky 2,0 mm stěn | [15 empty] | PP | 2
| VV |  | 10,34+18,100+16,617 |  | 45.057 | [13 empty] | VV | 2 | 2 | True | 1 | ROZPOCET
38 | K | 631311124 | Mazanina tl do 120 mm z betonu prostého bez zvýšených nároků na prostředí tř. C 16/20 | m3 | 0.214 |  | 0 | CS ÚRS 2016 01 |  |  | základní | 2.58 | 0.55212 | 2.2563 | 0.48286 | 0 | 0 | 4 | K | 2 |  |  |  | ROZPOCET | 0 | 0 | 0 | 0 | 0 | 1 | 0 | 4 | -247266825
| PP |  | Mazanina z betonu prostého bez zvýšených nároků na prostředí tl. přes 80 do 120 mm tř. C 16/20 | [15 empty] | PP | 2
| VV |  | 1,8*1,4*0,085 |  | 0.214 | [13 empty] | VV | 2 | 2 | True | 1 | ROZPOCET
39 | K | 631319173 | Příplatek k mazanině tl do 120 mm za stržení povrchu spodní vrstvy před vložením výztuže | m3 | 0.214 |  | 0 | CS ÚRS 2016 01 |  |  | základní | 0.41 | 0.08774 | 0 | 0 | 0 | 0 | 4 | K | 2 |  |  |  | ROZPOCET | 0 | 0 | 0 | 0 | 0 | 1 | 0 | 4 | -1846332370
| PP |  | Příplatek k cenám mazanin za stržení povrchu spodní vrstvy mazaniny latí před vložením výztuže nebo pletiva pro tl. obou vrstev mazaniny přes 80 do 120 mm | [15 empty] | PP | 2
40 | K | 631361821 | Výztuž mazanin betonářskou ocelí 10 505 | t | 0.011 |  | 0 | CS ÚRS 2016 01 |  |  | základní | 31.338 | 0.34472 | 1.0414 | 0.011456 | 0 | 0 | 4 | K | 2 |  |  |  | ROZPOCET | 0 | 0 | 0 | 0 | 0 | 1 | 0 | 4 | -685162830
| PP |  | Výztuž mazanin 10 505 (R) nebo BSt 500 | [15 empty] | PP | 2
| VV |  | 0,214*0,05 |  | 0.011 | [13 empty] | VV | 2 | 2 | True | 1 | ROZPOCET
41 | K | 632481213 | Separační vrstva z PE fólie | m2 | 2.52 |  | 0 | CS ÚRS 2016 01 |  |  | základní | 0.025 | 0.063 | 0.00012 | 0.0003024 | 0 | 0 | 4 | K | 2 |  |  |  | ROZPOCET | 0 | 0 | 0 | 0 | 0 | 1 | 0 | 4 | -888218744
| PP |  | Separační vrstva k oddělení podlahových vrstev z polyetylénové fólie | [15 empty] | PP | 2
| VV |  | 1,8*1,4 |  | 2.52 | [13 empty] | VV | 2 | 2 | True | 1 | ROZPOCET
42 | K | 634111114 | Obvodová dilatace pružnou těsnicí páskou v 100 mm mezi stěnou a mazaninou | m | 1.8 |  | 0 | CS ÚRS 2016 01 |  |  | základní | 0.037 | 0.0666 | 8e-05 | 0.000144 | 0 | 0 | 4 | K | 2 |  |  |  | ROZPOCET | 0 | 0 | 0 | 0 | 0 | 1 | 0 | 4 | 131267094
| PP |  | Obvodová dilatace mezi stěnou a mazaninou pružnou těsnicí páskou výšky 100 mm | [15 empty] | PP | 2
| VV |  | 1,8 |  | 1.8 | [13 empty] | VV | 2 | 2 | True | 1 | ROZPOCET
| D | 9 | Ostatní konstrukce a práce, bourání |  |  |  | 0 | [5 empty] | 221.2558 |  | 0.0047688 |  | 43.1503 | 1 | D | 1 |  |  |  | ROZPOCET | [6 empty] | 0
43 | K | 952901111 | Vyčištění budov bytové a občanské výstavby při výšce podlaží do 4 m | m2 | 95 |  | 0 | CS ÚRS 2016 01 |  |  | základní | 0.308 | 29.26 | 4e-05 | 0.0038 | 0 | 0 | 4 | K | 2 |  |  |  | ROZPOCET | 0 | 0 | 0 | 0 | 0 | 1 | 0 | 4 | -237211848
| PP |  | Vyčištění budov nebo objektů před předáním do užívání budov bytové nebo občanské výstavby - zametení a umytí podlah, dlažeb, obkladů, schodů v místnostech, chodbách a schodištích, vyčištění a umytí oken, dveří s rámy, zárubněmi, umytí a vyčištění jiných zasklených a natíraných ploch a zařizovacích předmětů, při světlé výšce podlaží do 4 m | [15 empty] | PP | 2
| VV |  | "1.PP " 5 |  | 5 | [13 empty] | VV | 2 | 2 | True | 0 | ROZPOCET
| VV |  | "1.NP "50 |  | 50 | [13 empty] | VV | 2 | 2 | True | 0 | ROZPOCET
| VV |  | "2.NP " 20 |  | 20 | [13 empty] | VV | 2 | 2 | True | 0 | ROZPOCET
| VV |  | "3.NP " 20 |  | 20 | [13 empty] | VV | 2 | 2 | True | 0 | ROZPOCET
| VV |  | Součet |  | 95 | [13 empty] | VV | 2 | 4 | True | 1 | ROZPOCET
44 | K | 962031133 | Bourání příček z cihel pálených na MVC tl do 150 mm | m2 | 21.602 |  | 0 | CS ÚRS 2016 01 |  |  | základní | 0.284 | 6.135 | 0 | 0 | 0.261 | 5.6381 | 4 | K | 2 |  |  |  | ROZPOCET | 0 | 0 | 0 | 0 | 0 | 1 | 0 | 4 | -433775421
| PP |  | Bourání příček z cihel, tvárnic nebo příčkovek z cihel pálených, plných nebo dutých na maltu vápennou nebo vápenocementovou, tl. do 150 mm | [15 empty] | PP | 2
| VV |  | "1.NP" (1,35+2,62)*2,6-1,6*3+(2,6+2,1+1,1)*2,6-1,2*3+(1,55*4-1,6) |  | 21.602 | [13 empty] | VV | 2 | 2 | True | 0 | ROZPOCET
| VV |  | Součet |  | 21.602 | [13 empty] | VV | 2 | 4 | True | 1 | ROZPOCET
45 | K | 967031132 | Přisekání rovných ostění v cihelném zdivu na MV nebo MVC | m2 | 6.845 |  | 0 | CS ÚRS 2016 01 |  |  | základní | 0.425 | 2.9091 | 0 | 0 | 0.055 | 0.37648 | 4 | K | 2 |  |  |  | ROZPOCET | 0 | 0 | 0 | 0 | 0 | 1 | 0 | 4 | 103180350
| PP |  | Přisekání (špicování) plošné nebo rovných ostění zdiva z cihel pálených rovných ostění, bez odstupu, po hrubém vybourání otvorů, na maltu vápennou nebo vápenocementovou | [15 empty] | PP | 2
| VV |  | "1.NP" (0,3*2,8*2+0,3*1,55+0,65*2,9*2) |  | 5.915 | [13 empty] | VV | 2 | 2 | True | 0 | ROZPOCET
| VV |  | "2.NP" (0,3*1,55) |  | 0.465 | [13 empty] | VV | 2 | 2 | True | 0 | ROZPOCET
| VV |  | "3.NP" (0,3*1,55) |  | 0.465 | [13 empty] | VV | 2 | 2 | True | 0 | ROZPOCET
| VV |  | Součet |  | 6.845 | [13 empty] | VV | 2 | 4 | True | 1 | ROZPOCET
46 | K | 968062375 | Vybourání dřevěných rámů oken zdvojených včetně křídel pl do 2 m2 | m2 | 9.445 |  | 0 | CS ÚRS 2016 01 |  |  | základní | 0.471 | 4.4486 | 0 | 0 | 0.038 | 0.35891 | 16 | K | 2 |  |  |  | ROZPOCET | 0 | 0 | 0 | 0 | 0 | 1 | 0 | 16 | 1322216997
| PP |  | Vybourání dřevěných rámů oken s křídly, dveřních zárubní, vrat, stěn, ostění nebo obkladů rámů oken s křídly zdvojených, plochy do 2 m2 | [15 empty] | PP | 2
| VV |  | "1.PP" 0,5*0,6 |  | 0.3 | [13 empty] | VV | 2 | 2 | True | 0 | ROZPOCET
| VV |  | "1.NP"1,18*1,55 |  | 1.829 | [13 empty] | VV | 2 | 2 | True | 0 | ROZPOCET
| VV |  | "2.NP" 1,18*1,55*2 |  | 3.658 | [13 empty] | VV | 2 | 2 | True | 0 | ROZPOCET
| VV |  | "3.NP" 1,18*1,55*2 |  | 3.658 | [13 empty] | VV | 2 | 2 | True | 0 | ROZPOCET
| VV |  | Součet |  | 9.445 | [13 empty] | VV | 2 | 4 | True | 1 | ROZPOCET
47 | K | 968062455 | Vybourání dřevěných dveřních zárubní pl do 2 m2 | m2 | 13.67 |  | 0 | CS ÚRS 2016 01 |  |  | základní | 0.616 | 8.4207 | 0 | 0 | 0.088 | 1.203 | 4 | K | 2 |  |  |  | ROZPOCET | 0 | 0 | 0 | 0 | 0 | 1 | 0 | 4 | -360955172
| PP |  | Vybourání dřevěných rámů oken s křídly, dveřních zárubní, vrat, stěn, ostění nebo obkladů dveřních zárubní, plochy do 2 m2 | [15 empty] | PP | 2
| VV |  | "1.NP" (1,6*3+1,2*3+1,6*2)+(0,9*2,3) |  | 13.67 | [13 empty] | VV | 2 | 2 | True | 0 | ROZPOCET
| VV |  | Součet |  | 13.67 | [13 empty] | VV | 2 | 4 | True | 1 | ROZPOCET
49 | K | 971033651 | Vybourání otvorů ve zdivu cihelném pl do 4 m2 na MVC nebo MV tl do 600 mm | m3 | 4.611 |  | 0 | CS ÚRS 2016 01 |  |  | základní | 3.608 | 16.6365 | 0 | 0 | 1.8 | 8.2998 | 4 | K | 2 |  |  |  | ROZPOCET | 0 | 0 | 0 | 0 | 0 | 1 | 0 | 4 | -1908647912
| PP |  | Vybourání otvorů ve zdivu základovém nebo nadzákladovém z cihel, tvárnic, příčkovek z cihel pálených na maltu vápennou nebo vápenocementovou plochy do 4 m2, tl. do 600 mm | [15 empty] | PP | 2
| VV |  | "1.NP" (1,2*3*0,6)+(0,95*1,7*0,3) |  | 2.645 | [13 empty] | VV | 2 | 2 | True | 0 | ROZPOCET
| VV |  | "2.NP" (0,95*1,7*0,3)+(1,3*1,1+0,1*2,3)*0,3 |  | 0.983 | [13 empty] | VV | 2 | 2 | True | 0 | ROZPOCET
| VV |  | "3.NP" (0,95*1,7*0,3)+(1,3*1,1+0,1*2,3)*0,3 |  | 0.983 | [13 empty] | VV | 2 | 2 | True | 0 | ROZPOCET
| VV |  | Součet |  | 4.611 | [13 empty] | VV | 2 | 4 | True | 1 | ROZPOCET
50 | K | 974031666 | Vysekání rýh ve zdivu cihelném pro vtahování nosníků hl do 150 mm v do 250 mm | m | 19.2 |  | 0 | CS ÚRS 2016 01 |  |  | základní | 0.93 | 17.856 | 0 | 0 | 0.065 | 1.248 | 4 | K | 2 |  |  |  | ROZPOCET | 0 | 0 | 0 | 0 | 0 | 1 | 0 | 4 | 1152219306
| PP |  | Vysekání rýh ve zdivu cihelném na maltu vápennou nebo vápenocementovou pro vtahování nosníků do zdí, před vybouráním otvoru do hl. 150 mm, při v. nosníku do 250 mm | [15 empty] | PP | 2
| VV |  | "1.NP" (1,3*2+1,4*2+1,5*2) |  | 8.4 | [13 empty] | VV | 2 | 2 | True | 0 | ROZPOCET
| VV |  | "2.NP" (1,3*2+1,4*2) |  | 5.4 | [13 empty] | VV | 2 | 2 | True | 0 | ROZPOCET
| VV |  | "3.NP" (1,3*2+1,4*2) |  | 5.4 | [13 empty] | VV | 2 | 2 | True | 0 | ROZPOCET
| VV |  | Součet |  | 19.2 | [13 empty] | VV | 2 | 4 | True | 1 | ROZPOCET
51 | K | 978013191 | Otlučení vnitřní vápenné nebo vápenocementové omítky stěn stěn v rozsahu do 100 % | m2 | 260.74 |  | 0 | CS ÚRS 2016 01 |  |  | základní | 0.26 | 67.7924 | 0 | 0 | 0.046 | 11.994 | 4 | K | 2 |  |  |  | ROZPOCET | 0 | 0 | 0 | 0 | 0 | 1 | 0 | 4 | 1182327662
| PP |  | Otlučení vápenných nebo vápenocementových omítek vnitřních ploch stěn s vyškrabáním spar, s očištěním zdiva, v rozsahu přes 50 do 100 % | [15 empty] | PP | 2
| VV |  | "1.NP" (4*2+4*2)*4+(1,4*6)*2,6+(6*2+1,545)*4 |  | 140.02 | [13 empty] | VV | 2 | 2 | True | 0 | ROZPOCET
| VV |  | "2.NP" (6*2+1,545*2)*4 |  | 60.36 | [13 empty] | VV | 2 | 2 | True | 0 | ROZPOCET
| VV |  | "3.NP" (6*2+1,545*2)*4 |  | 60.36 | [13 empty] | VV | 2 | 2 | True | 0 | ROZPOCET
| VV |  | Součet |  | 260.74 | [13 empty] | VV | 2 | 4 | True | 1 | ROZPOCET
52 | K | 9780714111R | Demontáž zateplení fasády | m2 | 76.446 |  | 0 |  |  |  | základní | 0.75 | 57.3345 | 0 | 0 | 0.122 | 9.3264 | 4 | K | 2 |  |  |  | ROZPOCET | 0 | 0 | 0 | 0 | 0 | 1 | 0 | 4 | 915269916
| PP |  | Odsekání omítky (včetně podkladní) a odstranění tepelné nebo vodotěsné izolace z desek, objemové hmotnosti přes 120 kg/m3, tl. přes 50 mm, plochy do 1 m2 | [15 empty] | PP | 2
| VV |  | "1.PP" (4,12*1,5+2*1,5) |  | 9.18 | [13 empty] | VV | 2 | 2 | True | 0 | ROZPOCET
| VV |  | "1.NP" (2,65+3,2)*3,200+(3,44*1,250)++(2,30*1,700) |  | 26.939 | [13 empty] | VV | 2 | 2 | True | 0 | ROZPOCET
| VV |  | "2.NP" (2,65+2,25)*4,63 |  | 22.687 | [13 empty] | VV | 2 | 2 | True | 0 | ROZPOCET
| VV |  | "3.NP" (2,65+2,25)*3,6 |  | 17.64 | [13 empty] | VV | 2 | 2 | True | 0 | ROZPOCET
| VV |  | Součet |  | 76.446 | [13 empty] | VV | 2 | 4 | True | 1 | ROZPOCET
53 | K | 9810124161 | Demolice vnějšího schodiště včetně podesty | m3 | 6.92 |  | 0 |  |  |  | základní | 1.512 | 10.463 | 0.00014 | 0.0009688 | 0.68 | 4.7056 | 4 | K | 2 |  |  |  | ROZPOCET | 0 | 0 | 0 | 0 | 0 | 1 | 0 | 4 | -314783736
| PP |  | kompletní kce schodiště | [15 empty] | PP | 2
| VV |  | (1,7*1,8*1,6+2,2*1,6/2*1,15) |  | 6.92 | [13 empty] | VV | 2 | 2 | True | 1 | ROZPOCET
| D | 997 | Přesun sutě |  |  |  | 0 | [5 empty] | 8.9199 |  | 0 |  | 0 | 1 | D | 1 |  |  |  | ROZPOCET | [6 empty] | 0
54 | K | 997013501 | Odvoz suti a vybouraných hmot na skládku nebo meziskládku do 1 km se složením | t | 49.832 |  | 0 | CS ÚRS 2016 01 |  |  | základní | 0.125 | 6.229 | 0 | 0 | 0 | 0 | 4 | K | 2 |  |  |  | ROZPOCET | 0 | 0 | 0 | 0 | 0 | 1 | 0 | 4 | 892437868
| PP |  | Odvoz suti a vybouraných hmot na skládku nebo meziskládku se složením, na vzdálenost do 1 km | [15 empty] | PP | 2
55 | K | 997013509 | Příplatek k odvozu suti a vybouraných hmot na skládku ZKD 1 km přes 1 km | t | 448.488 |  | 0 | CS ÚRS 2016 01 |  |  | základní | 0.006 | 2.6909 | 0 | 0 | 0 | 0 | 4 | K | 2 |  |  |  | ROZPOCET | 0 | 0 | 0 | 0 | 0 | 1 | 0 | 4 | 959259964
| PP |  | Odvoz suti a vybouraných hmot na skládku nebo meziskládku se složením, na vzdálenost Příplatek k ceně za každý další i započatý 1 km přes 1 km | [15 empty] | PP | 2
| VV |  | 49,832*9 'Přepočtené koeficientem množství |  | 448.488 | [13 empty] | VV | 2 | 2 | False | 1 | ROZPOCET
56 | K | 997013803 | Poplatek za uložení stavebního odpadu z keramických materiálů na skládce (skládkovné) | t | 7.475 |  | 0 | CS ÚRS 2016 01 |  |  | základní | 0 | 0 | 0 | 0 | 0 | 0 | 4 | K | 2 |  |  |  | ROZPOCET | 0 | 0 | 0 | 0 | 0 | 1 | 0 | 4 | -1965199211
| PP |  | Poplatek za uložení stavebního odpadu na skládce (skládkovné) z keramických materiálů | [15 empty] | PP | 2
| VV |  | 49,832*0,15 'Přepočtené koeficientem množství |  | 7.475 | [13 empty] | VV | 2 | 2 | False | 1 | ROZPOCET
| D | 998 | Přesun hmot |  |  |  | 0 | [5 empty] | 11.5859 |  | 0 |  | 0 | 1 | D | 1 |  |  |  | ROZPOCET | [6 empty] | 0
57 | K | 998012103 | Přesun hmot pro budovy monolitické s vyzdívaným obvodovým pláštěm v do 24 m | t | 24.289 |  | 0 | CS ÚRS 2016 01 |  |  | základní | 0.477 | 11.5859 | 0 | 0 | 0 | 0 | 4 | K | 2 |  |  |  | ROZPOCET | 0 | 0 | 0 | 0 | 0 | 1 | 0 | 4 | -1485721251
| PP |  | Přesun hmot pro budovy občanské výstavby, bydlení, výrobu a služby s nosnou svislou konstrukcí monolitickou betonovou tyčovou s vyzdívaným obvodovým pláštěm vodorovná dopravní vzdálenost do 100 m pro budovy výšky přes 12 do 24 m | [15 empty] | PP | 2
| D | PSV | Práce a dodávky PSV |  |  |  | 0 | [5 empty] | 393.5154 |  | 2.1667 |  | 6.6815 | 2 | D | 0 |  |  |  | ROZPOCET | [6 empty] | 0
| D | 711 | Izolace proti vodě, vlhkosti a plynům |  |  |  | 0 | [5 empty] | 1.8047 |  | 0.035944 |  | 0 | 2 | D | 1 |  |  |  | ROZPOCET | [6 empty] | 0
58 | K | 711111001 | Provedení izolace proti zemní vlhkosti vodorovné za studena nátěrem penetračním | m2 | 5.32 |  | 0 | CS ÚRS 2016 01 |  |  | základní | 0.024 | 0.12768 | 0 | 0 | 0 | 0 | 16 | K | 2 |  |  |  | ROZPOCET | 0 | 0 | 0 | 0 | 0 | 1 | 0 | 16 | 1067742709
| PP |  | Provedení izolace proti zemní vlhkosti natěradly a tmely za studena na ploše vodorovné V nátěrem penetračním | [15 empty] | PP | 2
| VV |  | 3,8*1,4 |  | 5.32 | [13 empty] | VV | 2 | 2 | True | 1 | ROZPOCET
59 | M | 111631500 | lak asfaltový ALP/9 (t) bal 9 kg | t | 0.002 |  | 0 | CS ÚRS 2016 01 |  |  | základní | 0 | 0 | 1 | 0.002 | 0 | 0 | 32 | M | 2 |  |  |  | ROZPOCET | 0 | 0 | 0 | 0 | 0 | 1 | 0 | 16 | 2101732796
| PP |  | Výrobky asfaltové izolační a zálivkové hmoty asfalty oxidované stavebně-izolační k penetraci suchých a očištěných podkladů pod asfaltové izolační krytiny a izolace ALP/9 bal 9 kg | [15 empty] | PP | 2
| VV |  | 5,32*0,0003 'Přepočtené koeficientem množství |  | 0.002 | [13 empty] | VV | 2 | 2 | False | 1 | ROZPOCET
60 | K | 711112001 | Provedení izolace proti zemní vlhkosti svislé za studena nátěrem penetračním | m2 | 1.4 |  | 0 | CS ÚRS 2016 01 |  |  | základní | 0.054 | 0.0756 | 0 | 0 | 0 | 0 | 16 | K | 2 |  |  |  | ROZPOCET | 0 | 0 | 0 | 0 | 0 | 1 | 0 | 16 | -1676983216
| PP |  | Provedení izolace proti zemní vlhkosti natěradly a tmely za studena na ploše svislé S nátěrem penetračním | [15 empty] | PP | 2
| VV |  | (3,8+1,4+0,4)*0,25 |  | 1.4 | [13 empty] | VV | 2 | 2 | True | 1 | ROZPOCET
61 | M | 111631500 | lak asfaltový ALP/9 (t) bal 9 kg | t | 0.001 |  | 0 | CS ÚRS 2016 01 |  |  | základní | 0 | 0 | 1 | 0.001 | 0 | 0 | 32 | M | 2 |  |  |  | ROZPOCET | 0 | 0 | 0 | 0 | 0 | 1 | 0 | 16 | -594346734
| PP |  | Výrobky asfaltové izolační a zálivkové hmoty asfalty oxidované stavebně-izolační k penetraci suchých a očištěných podkladů pod asfaltové izolační krytiny a izolace ALP/9 bal 9 kg | [15 empty] | PP | 2
| VV |  | 1,4*0,0004 'Přepočtené koeficientem množství |  | 0.001 | [13 empty] | VV | 2 | 2 | False | 1 | ROZPOCET
62 | K | 711141559 | Provedení izolace proti zemní vlhkosti pásy přitavením vodorovné NAIP | m2 | 5.32 |  | 0 | CS ÚRS 2016 01 |  |  | základní | 0.222 | 1.181 | 0.0004 | 0.002128 | 0 | 0 | 16 | K | 2 |  |  |  | ROZPOCET | 0 | 0 | 0 | 0 | 0 | 1 | 0 | 16 | 1884247112
| PP |  | Provedení izolace proti zemní vlhkosti pásy přitavením NAIP na ploše vodorovné V | [15 empty] | PP | 2
| VV |  | 3,8*1,4 |  | 5.32 | [13 empty] | VV | 2 | 2 | True | 1 | ROZPOCET
63 | M | 6283213401M | pás těžký asfaltovaný | m2 | 6.118 |  | 0 |  |  |  | základní | 0 | 0 | 0.00388 | 0.023738 | 0 | 0 | 32 | M | 2 |  |  |  | ROZPOCET | 0 | 0 | 0 | 0 | 0 | 1 | 0 | 16 | 366501939
| VV |  | 5,32*1,15 'Přepočtené koeficientem množství |  | 6.118 | [13 empty] | VV | 2 | 2 | False | 1 | ROZPOCET
64 | K | 711142559 | Provedení izolace proti zemní vlhkosti pásy přitavením svislé NAIP | m2 | 1.4 |  | 0 | CS ÚRS 2016 01 |  |  | základní | 0.26 | 0.364 | 0.0004 | 0.00056 | 0 | 0 | 16 | K | 2 |  |  |  | ROZPOCET | 0 | 0 | 0 | 0 | 0 | 1 | 0 | 16 | 929427879
| PP |  | Provedení izolace proti zemní vlhkosti pásy přitavením NAIP na ploše svislé S | [15 empty] | PP | 2
| VV |  | (3,8+1,4+0,4)*0,25 |  | 1.4 | [13 empty] | VV | 2 | 2 | True | 1 | ROZPOCET
65 | M | 6283213401M | pás těžký asfaltovaný | m2 | 1.68 |  | 0 |  |  |  | základní | 0 | 0 | 0.00388 | 0.0065184 | 0 | 0 | 32 | M | 2 |  |  |  | ROZPOCET | 0 | 0 | 0 | 0 | 0 | 1 | 0 | 16 | -1439878311
| VV |  | (3,8+1,4+0,4)*0,25 |  | 1.4 | [13 empty] | VV | 2 | 2 | True | 1 | ROZPOCET
| VV |  | 1,4*1,2 'Přepočtené koeficientem množství |  | 1.68 | [13 empty] | VV | 2 | 2 | False | 1 | ROZPOCET
66 | K | 998711101 | Přesun hmot tonážní pro izolace proti vodě, vlhkosti a plynům v objektech výšky do 6 m | t | 0.036 |  | 0 | CS ÚRS 2016 01 |  |  | základní | 1.567 | 0.056412 | 0 | 0 | 0 | 0 | 16 | K | 2 |  |  |  | ROZPOCET | 0 | 0 | 0 | 0 | 0 | 1 | 0 | 16 | 1611354863
| PP |  | Přesun hmot pro izolace proti vodě, vlhkosti a plynům stanovený z hmotnosti přesunovaného materiálu vodorovná dopravní vzdálenost do 50 m v objektech výšky do 6 m | [15 empty] | PP | 2
| D | 713 | Izolace tepelné |  |  |  | 0 | [5 empty] | 0.1599 |  | 0.004626 |  | 0 | 2 | D | 1 |  |  |  | ROZPOCET | [6 empty] | 0
67 | K | 713121111 | Montáž izolace tepelné podlah volně kladenými rohožemi, pásy, dílci, deskami 1 vrstva | m2 | 2.52 |  | 0 | CS ÚRS 2016 01 |  |  | základní | 0.06 | 0.1512 | 0 | 0 | 0 | 0 | 16 | K | 2 |  |  |  | ROZPOCET | 0 | 0 | 0 | 0 | 0 | 1 | 0 | 16 | -281972315
| PP |  | Montáž tepelné izolace podlah rohožemi, pásy, deskami, dílci, bloky (izolační materiál ve specifikaci) kladenými volně jednovrstvá | [15 empty] | PP | 2
| VV |  | 1,8*1,4 |  | 2.52 | [13 empty] | VV | 2 | 2 | True | 1 | ROZPOCET
68 | M | 283759100 | deska z pěnového polystyrenu EPS 150 S 1000 x 500 x 60 mm | m2 | 2.57 |  | 0 | CS ÚRS 2016 01 |  |  | základní | 0 | 0 | 0.0018 | 0.004626 | 0 | 0 | 32 | M | 2 |  |  |  | ROZPOCET | 0 | 0 | 0 | 0 | 0 | 1 | 0 | 16 | 2142525036
| PP |  | Desky z lehčených plastů desky z pěnového polystyrénu - samozhášivého typ EPS 150 S stabil , objemová hmotnost 25-30 kg/m3 tepelně izolační desky pro izolace s velmi vysokými nároky na pevnost v tlaku a ohybu (vysoce zatížené podlahy, střechy apod.) rozměr 1000 x 500 mm, lambda 0,035 W/mK 60 mm | [15 empty] | PP | 2
| VV |  | 2,52*1,02 'Přepočtené koeficientem množství |  | 2.57 | [13 empty] | VV | 2 | 2 | False | 1 | ROZPOCET
69 | K | 998713101 | Přesun hmot tonážní pro izolace tepelné v objektech v do 6 m | t | 0.005 |  | 0 | CS ÚRS 2016 01 |  |  | základní | 1.74 | 0.0087 | 0 | 0 | 0 | 0 | 16 | K | 2 |  |  |  | ROZPOCET | 0 | 0 | 0 | 0 | 0 | 1 | 0 | 16 | 488067145
| PP |  | Přesun hmot pro izolace tepelné stanovený z hmotnosti přesunovaného materiálu vodorovná dopravní vzdálenost do 50 m v objektech výšky do 6 m | [15 empty] | PP | 2
| D | 725 | Zdravotechnika - zařizovací předměty |  |  |  | 0 | [5 empty] | 5.8 |  | 0.03621 |  | 0 | 2 | D | 1 |  |  |  | ROZPOCET | [6 empty] | 0
71 | K | 7251119012R | Úprava napojení rozvodů vody pro napojení výlevky a umyvadla | kus | 1 |  | 0 |  |  |  | základní | 1.3 | 1.3 | 0.00322 | 0.00322 | 0 | 0 | 16 | K | 2 |  |  |  | ROZPOCET | 0 | 0 | 0 | 0 | 0 | 1 | 0 | 16 | 1319250584
72 | K | 7251119013R | Úprava napojení rozvodů kanalizace pro napojení výlevky a umyvadla | kus | 1 |  | 0 |  |  |  | základní | 1.3 | 1.3 | 0.00322 | 0.00322 | 0 | 0 | 16 | K | 2 |  |  |  | ROZPOCET | 0 | 0 | 0 | 0 | 0 | 1 | 0 | 16 | -2055954776
73 | K | 725219102 | Montáž umyvadla připevněného na šrouby do zdiva | kus | 1 |  | 0 | CS ÚRS 2016 01 |  |  | základní | 1.1 | 1.1 | 0.00186 | 0.00186 | 0 | 0 | 16 | K | 2 |  |  |  | ROZPOCET | 0 | 0 | 0 | 0 | 0 | 1 | 0 | 16 | 888209579
| PP |  | Umyvadla montáž umyvadel ostatních typů na šrouby do zdiva | [15 empty] | PP | 2
74 | M | 6421300191M | umyvadlo keramické bílé s deskou | kus | 1 |  | 0 |  |  |  | základní | 0 | 0 | 0.01 | 0.01 | 0 | 0 | 32 | M | 2 |  |  |  | ROZPOCET | 0 | 0 | 0 | 0 | 0 | 1 | 0 | 16 | 1514153072
75 | K | 725339111 | Montáž výlevky | kus | 1 |  | 0 | CS ÚRS 2016 01 |  |  | základní | 1.5 | 1.5 | 0.00059 | 0.00059 | 0 | 0 | 16 | K | 2 |  |  |  | ROZPOCET | 0 | 0 | 0 | 0 | 0 | 1 | 0 | 16 | 1496900707
| PP |  | Výlevky montáž výlevky | [15 empty] | PP | 2
76 | M | 6427110101 | výlevka keramická bílá | kus | 1 |  | 0 |  |  |  | základní | 0 | 0 | 0.014 | 0.014 | 0 | 0 | 32 | M | 2 |  |  |  | ROZPOCET | 0 | 0 | 0 | 0 | 0 | 1 | 0 | 16 | 556254826
77 | K | 725829121 | Montáž baterie umyvadlové nástěnné pákové a klasické ostatní typ | kus | 2 |  | 0 | CS ÚRS 2016 01 |  |  | základní | 0.3 | 0.6 | 0.00016 | 0.00032 | 0 | 0 | 16 | K | 2 |  |  |  | ROZPOCET | 0 | 0 | 0 | 0 | 0 | 1 | 0 | 16 | 230887655
| PP |  | Baterie umyvadlové montáž ostatních typů nástěnných pákových nebo klasických | [15 empty] | PP | 2
78 | M | 5514399091M | baterie umyvadlová nástěnná | kus | 2 |  | 0 |  |  |  | základní | 0 | 0 | 0.0015 | 0.003 | 0 | 0 | 32 | M | 2 |  |  |  | ROZPOCET | 0 | 0 | 0 | 0 | 0 | 1 | 0 | 16 | 1021125090
79 | K | 998725202 | Přesun hmot procentní pro zařizovací předměty v objektech v do 12 m | % | 177.54 |  | 0 | CS ÚRS 2016 01 |  |  | základní | 0 | 0 | 0 | 0 | 0 | 0 | 16 | K | 2 |  |  |  | ROZPOCET | 0 | 0 | 0 | 0 | 0 | 1 | 0 | 16 | -1054369086
| PP |  | Přesun hmot pro zařizovací předměty stanovený procentní sazbou z ceny vodorovná dopravní vzdálenost do 50 m v objektech výšky přes 6 do 12 m | [15 empty] | PP | 2
| D | 735 | Ústřední vytápění - otopná tělesa |  |  |  | 0 | [5 empty] | 1.34 |  | 0.0004 |  | 0.12465 | 2 | D | 1 |  |  |  | ROZPOCET | [6 empty] | 0
80 | K | 7351518211R | Demontáž otopného tělesa pro další použití | kus | 1 |  | 0 |  |  |  | základní | 0.268 | 0.268 | 8e-05 | 8e-05 | 0.02493 | 0.02493 | 16 | K | 2 |  |  |  | ROZPOCET | 0 | 0 | 0 | 0 | 0 | 1 | 0 | 16 | -364004775
81 | K | 7351518212R | Demontáž průtokového ohřívače | kus | 1 |  | 0 |  |  |  | základní | 0.268 | 0.268 | 8e-05 | 8e-05 | 0.02493 | 0.02493 | 16 | K | 2 |  |  |  | ROZPOCET | 0 | 0 | 0 | 0 | 0 | 1 | 0 | 16 | -1187733592
82 | K | 7351518213R | Demontáž osoušeče rukou | kus | 1 |  | 0 |  |  |  | základní | 0.268 | 0.268 | 8e-05 | 8e-05 | 0.02493 | 0.02493 | 16 | K | 2 |  |  |  | ROZPOCET | 0 | 0 | 0 | 0 | 0 | 1 | 0 | 16 | 2141636359
83 | K | 7351518221R | Zpětná montáž topného tělesa včetně tlakové zkoušky | kus | 1 |  | 0 |  |  |  | základní | 0.268 | 0.268 | 8e-05 | 8e-05 | 0.02493 | 0.02493 | 16 | K | 2 |  |  |  | ROZPOCET | 0 | 0 | 0 | 0 | 0 | 1 | 0 | 16 | -1282098610
84 | K | 7351518223R | Zpětná montáž osoušeče rukou | kus | 1 |  | 0 |  |  |  | základní | 0.268 | 0.268 | 8e-05 | 8e-05 | 0.02493 | 0.02493 | 16 | K | 2 |  |  |  | ROZPOCET | 0 | 0 | 0 | 0 | 0 | 1 | 0 | 16 | 356155513
85 | K | 998735202 | Přesun hmot procentní pro otopná tělesa v objektech v do 12 m | % | 20.497 |  | 0 | CS ÚRS 2016 01 |  |  | základní | 0 | 0 | 0 | 0 | 0 | 0 | 16 | K | 2 |  |  |  | ROZPOCET | 0 | 0 | 0 | 0 | 0 | 1 | 0 | 16 | 853584230
| PP |  | Přesun hmot pro otopná tělesa stanovený procentní sazbou z ceny vodorovná dopravní vzdálenost do 50 m v objektech výšky přes 6 do 12 m | [15 empty] | PP | 2
| D | 747 | Elektromontáže - kompletace rozvodů |  |  |  | 0 | [5 empty] | 0.306 |  | 0 |  | 0 | 2 | D | 1 |  |  |  | ROZPOCET | [6 empty] | 0
86 | K | 7471111111R | Montáž a dodávka elektroinstalace včetně sekání a začištění - v rozsahu dle přílohy | kus | 1 |  | 0 |  |  |  | základní | 0.306 | 0.306 | 0 | 0 | 0 | 0 | 16 | K | 2 |  |  |  | ROZPOCET | 0 | 0 | 0 | 0 | 0 | 1 | 0 | 16 | -1358326985
| D | 764 | Konstrukce klempířské |  |  |  | 0 | [5 empty] | 8.2544 |  | 0.0518 |  | 0.010855 | 2 | D | 1 |  |  |  | ROZPOCET | [6 empty] | 0
87 | K | 764002851 | Demontáž oplechování parapetů do suti | m | 6.5 |  | 0 | CS ÚRS 2016 01 |  |  | základní | 0.195 | 1.2675 | 0 | 0 | 0.00167 | 0.010855 | 16 | K | 2 |  |  |  | ROZPOCET | 0 | 0 | 0 | 0 | 0 | 1 | 0 | 16 | 265044899
| PP |  | Demontáž klempířských konstrukcí oplechování parapetů do suti | [15 empty] | PP | 2
| VV |  | "1.PP" 0,5 |  | 0.5 | [13 empty] | VV | 2 | 2 | True | 0 | ROZPOCET
| VV |  | "1.NP"1,2 |  | 1.2 | [13 empty] | VV | 2 | 2 | True | 0 | ROZPOCET
| VV |  | "2.NP" 1,2*2 |  | 2.4 | [13 empty] | VV | 2 | 2 | True | 0 | ROZPOCET
| VV |  | "3.NP" 1,2*2 |  | 2.4 | [13 empty] | VV | 2 | 2 | True | 0 | ROZPOCET
| VV |  | Součet |  | 6.5 | [13 empty] | VV | 2 | 4 | True | 1 | ROZPOCET
88 | K | 764246304 | Oplechování parapetů rovných mechanicky kotvené z TiZn lesklého plechu rš 330 mm | m | 3.365 |  | 0 | CS ÚRS 2016 01 |  |  | základní | 0.347 | 1.1677 | 0.00197 | 0.0066291 | 0 | 0 | 16 | K | 2 |  |  |  | ROZPOCET | 0 | 0 | 0 | 0 | 0 | 1 | 0 | 16 | -1609537845
| PP |  | Oplechování parapetů z titanzinkového lesklého válcovaného plechu rovných mechanicky kotvené, bez rohů rš 330 mm | [15 empty] | PP | 2
| VV |  | 0,98*3+0,425 |  | 3.365 | [13 empty] | VV | 2 | 2 | True | 1 | ROZPOCET
89 | K | 7645413131R | Žlab okapní z TiZn | m | 1.5 |  | 0 |  |  |  | základní | 0.262 | 0.393 | 0.00207 | 0.003105 | 0 | 0 | 16 | K | 2 |  |  |  | ROZPOCET | 0 | 0 | 0 | 0 | 0 | 1 | 0 | 16 | 574086700
| VV |  | 1,5 |  | 1.5 | [13 empty] | VV | 2 | 2 | True | 1 | ROZPOCET
90 | K | 764541364 | Kotlík hranatý pro podokapní žlaby z TiZn lesklého plechu 330/100 mm | kus | 1 |  | 0 | CS ÚRS 2016 01 |  |  | základní | 0.65 | 0.65 | 0.00031 | 0.00031 | 0 | 0 | 16 | K | 2 |  |  |  | ROZPOCET | 0 | 0 | 0 | 0 | 0 | 1 | 0 | 16 | -1180417548
| PP |  | Žlab podokapní z titanzinkového lesklého válcovaného plechu včetně háků a čel kotlík hranatý, rš žlabu/průměr svodu 330/100 mm | [15 empty] | PP | 2
91 | K | 764548303 | Hranatý svod včetně objímek, kolen, odskoků z TiZn lesklého plechu o straně 100 mm | m | 14.3 |  | 0 | CS ÚRS 2016 01 |  |  | základní | 0.334 | 4.7762 | 0.00292 | 0.041756 | 0 | 0 | 16 | K | 2 |  |  |  | ROZPOCET | 0 | 0 | 0 | 0 | 0 | 1 | 0 | 16 | 459140963
| PP |  | Svod z titanzinkového lesklého válcovaného plechu včetně objímek, kolen a odskoků hranatý, o straně 100 mm | [15 empty] | PP | 2
| VV |  | 12,8+1,5 |  | 14.3 | [13 empty] | VV | 2 | 2 | True | 1 | ROZPOCET
92 | K | 998764202 | Přesun hmot procentní pro konstrukce klempířské v objektech v do 12 m | % | 274.152 |  | 0 | CS ÚRS 2016 01 |  |  | základní | 0 | 0 | 0 | 0 | 0 | 0 | 16 | K | 2 |  |  |  | ROZPOCET | 0 | 0 | 0 | 0 | 0 | 1 | 0 | 16 | -158434946
| PP |  | Přesun hmot pro konstrukce klempířské stanovený procentní sazbou z ceny vodorovná dopravní vzdálenost do 50 m v objektech výšky přes 6 do 12 m | [15 empty] | PP | 2
| D | 766 | Konstrukce truhlářské |  |  |  | 0 | [5 empty] | 8.7901 |  | 0.13535 |  | 0.028 | 2 | D | 1 |  |  |  | ROZPOCET | [6 empty] | 0
93 | K | 766441811 | Demontáž parapetních desek dřevěných nebo plastových šířky do 30 cm délky do 1,0 m | kus | 1 |  | 0 | CS ÚRS 2016 01 |  |  | základní | 0.083 | 0.083 | 0 | 0 | 0.003 | 0.003 | 16 | K | 2 |  |  |  | ROZPOCET | 0 | 0 | 0 | 0 | 0 | 1 | 0 | 16 | 1191532338
| PP |  | Demontáž parapetních desek dřevěných nebo plastových šířky do 300 mm délky do 1m | [15 empty] | PP | 2
94 | K | 766441821 | Demontáž parapetních desek dřevěných nebo plastových šířky do 30 cm délky přes 1,0 m | kus | 5 |  | 0 | CS ÚRS 2016 01 |  |  | základní | 0.12 | 0.6 | 0 | 0 | 0.005 | 0.025 | 16 | K | 2 |  |  |  | ROZPOCET | 0 | 0 | 0 | 0 | 0 | 1 | 0 | 16 | 1871033056
| PP |  | Demontáž parapetních desek dřevěných nebo plastových šířky do 300 mm délky přes 1m | [15 empty] | PP | 2
95 | K | 766622116 | Montáž plastových oken plochy přes 1 m2 pevných výšky do 2,5 m s rámem do zdiva | m2 | 5.024 |  | 0 | CS ÚRS 2016 01 |  |  | základní | 1.339 | 6.7271 | 0.00025 | 0.001256 | 0 | 0 | 16 | K | 2 |  |  |  | ROZPOCET | 0 | 0 | 0 | 0 | 0 | 1 | 0 | 16 | -877874967
| PP |  | Montáž oken plastových včetně montáže rámu na polyuretanovou pěnu plochy přes 1 m2 pevných do zdiva, výšky přes 1,5 do 2,5 m | [15 empty] | PP | 2
| VV |  | 0,935*1,7*3 |  | 4.769 | [13 empty] | VV | 2 | 2 | True | 0 | ROZPOCET
| VV |  | 0,425*0,6 |  | 0.255 | [13 empty] | VV | 2 | 2 | True | 0 | ROZPOCET
| VV |  | Součet |  | 5.024 | [13 empty] | VV | 2 | 4 | True | 1 | ROZPOCET
96 | M | 6114000401M | Dodávka okna O1 | kus | 3 |  | 0 |  |  |  | základní | 0 | 0 | 0.0311 | 0.0933 | 0 | 0 | 32 | M | 2 |  |  |  | ROZPOCET | 0 | 0 | 0 | 0 | 0 | 1 | 0 | 16 | 527460483
| PP |  | v rozsahu dle popisu v tabulce prvků | [15 empty] | PP | 2
97 | M | 6114000402M | Dodávka okna O2 | kus | 1 |  | 0 |  |  |  | základní | 0 | 0 | 0.0311 | 0.0311 | 0 | 0 | 32 | M | 2 |  |  |  | ROZPOCET | 0 | 0 | 0 | 0 | 0 | 1 | 0 | 16 | -1475607783
| PP |  | v rozsahu dle popisu v tabulce prvků | [15 empty] | PP | 2
98 | K | 766694111 | Montáž parapetních desek dřevěných nebo plastových šířky do 30 cm délky do 1,0 m | kus | 4 |  | 0 | CS ÚRS 2016 01 |  |  | základní | 0.345 | 1.38 | 0 | 0 | 0 | 0 | 16 | K | 2 |  |  |  | ROZPOCET | 0 | 0 | 0 | 0 | 0 | 1 | 0 | 16 | -353015939
| PP |  | Montáž ostatních truhlářských konstrukcí parapetních desek dřevěných nebo plastových šířky do 300 mm, délky do 1000 mm | [15 empty] | PP | 2
99 | M | 6079410101M | deska parapetní vnitřní včetně koncovek | m | 3.23 |  | 0 |  |  |  | základní | 0 | 0 | 0.003 | 0.00969 | 0 | 0 | 32 | M | 2 |  |  |  | ROZPOCET | 0 | 0 | 0 | 0 | 0 | 1 | 0 | 16 | 1729392610
| VV |  | 0,935*3+0,425 |  | 3.23 | [13 empty] | VV | 2 | 2 | True | 1 | ROZPOCET
100 | K | 998766202 | Přesun hmot procentní pro konstrukce truhlářské v objektech v do 12 m | % | 198.583 |  | 0 | CS ÚRS 2016 01 |  |  | základní | 0 | 0 | 0 | 0 | 0 | 0 | 16 | K | 2 |  |  |  | ROZPOCET | 0 | 0 | 0 | 0 | 0 | 1 | 0 | 16 | -147236452
| PP |  | Přesun hmot pro konstrukce truhlářské stanovený procentní sazbou z ceny vodorovná dopravní vzdálenost do 50 m v objektech výšky přes 6 do 12 m | [15 empty] | PP | 2
| D | 767 | Konstrukce zámečnické |  |  |  | 0 | [5 empty] | 234.603 |  | 0 |  | 0.38773 | 2 | D | 1 |  |  |  | ROZPOCET | [6 empty] | 0
101 | K | 7676405001R | Montáž a dodávka vstupních dveří včetně rámu a kování ozn D1 | kus | 1 |  | 0 |  |  |  | základní | 7.62 | 7.62 | 0 | 0 | 0 | 0 | 16 | K | 2 |  |  |  | ROZPOCET | 0 | 0 | 0 | 0 | 0 | 1 | 0 | 16 | 991633263
| PP |  | v rozsahu dle popisu v tabulce prvků | [15 empty] | PP | 2
102 | K | 767161823 | Demontáž zábradlí schodišťového nerozebíratelného hmotnosti 1m zábradlí do 20 kg | m | 4.2 |  | 0 | CS ÚRS 2016 01 |  |  | základní | 0.67 | 2.814 | 0 | 0 | 0.016 | 0.0672 | 16 | K | 2 |  |  |  | ROZPOCET | 0 | 0 | 0 | 0 | 0 | 1 | 0 | 16 | 2082623956
| PP |  | Demontáž zábradlí schodišťového nerozebíratelný spoj hmotnosti 1 m zábradlí do 20 kg | [15 empty] | PP | 2
| VV |  | "zábradlí vnějšího schodiště" (1,6+2,6) |  | 4.2 | [13 empty] | VV | 2 | 2 | True | 1 | ROZPOCET
103 | K | 7676405005aR | Montáž a dodávka zárubně vnitřních dveří ozn D2 | kus | 4 |  | 0 |  |  |  | základní | 7.62 | 30.48 | 0 | 0 | 0 | 0 | 16 | K | 2 |  |  |  | ROZPOCET | 0 | 0 | 0 | 0 | 0 | 1 | 0 | 16 | -355855795
| PP |  | v rozsahu dle popisu v tabulce prvků | [15 empty] | PP | 2
104 | K | 7676405005R | Montáž a dodávka vnitřních dveří včetně kování ozn D2 | kus | 4 |  | 0 |  |  |  | základní | 7.62 | 30.48 | 0 | 0 | 0 | 0 | 16 | K | 2 |  |  |  | ROZPOCET | 0 | 0 | 0 | 0 | 0 | 1 | 0 | 16 | -2100327889
| PP |  | v rozsahu dle popisu v tabulce prvků | [15 empty] | PP | 2
105 | K | 7676405006aR | Montáž a dodávka stavebního pouzdra vnitřních dveří ozn D3 | kus | 1 |  | 0 |  |  |  | základní | 7.62 | 7.62 | 0 | 0 | 0 | 0 | 16 | K | 2 |  |  |  | ROZPOCET | 0 | 0 | 0 | 0 | 0 | 1 | 0 | 16 | 1831182487
| PP |  | v rozsahu dle popisu v tabulce prvků | [15 empty] | PP | 2
106 | K | 7676405006R | Montáž a dodávka vnitřních dveří včetně kování ozn D3 | kus | 1 |  | 0 |  |  |  | základní | 7.62 | 7.62 | 0 | 0 | 0 | 0 | 16 | K | 2 |  |  |  | ROZPOCET | 0 | 0 | 0 | 0 | 0 | 1 | 0 | 16 | -1005475111
| PP |  | v rozsahu dle popisu v tabulce prvků | [15 empty] | PP | 2
107 | K | 7676405007aR | Montáž a dodávka zárubně vnitřních dveří ozn D4 | kus | 2 |  | 0 |  |  |  | základní | 7.62 | 15.24 | 0 | 0 | 0 | 0 | 16 | K | 2 |  |  |  | ROZPOCET | 0 | 0 | 0 | 0 | 0 | 1 | 0 | 16 | 1402886787
| PP |  | v rozsahu dle popisu v tabulce prvků | [15 empty] | PP | 2
108 | K | 7676405007R | Montáž a dodávka vnitřních dveří včetně kování ozn D4 | kus | 2 |  | 0 |  |  |  | základní | 7.62 | 15.24 | 0 | 0 | 0 | 0 | 16 | K | 2 |  |  |  | ROZPOCET | 0 | 0 | 0 | 0 | 0 | 1 | 0 | 16 | 823033704
| PP |  | v rozsahu dle popisu v tabulce prvků | [15 empty] | PP | 2
109 | K | 7676405008R | Montáž a dodávka skleněné markýzy | kus | 1 |  | 0 |  |  |  | základní | 7.62 | 7.62 | 0 | 0 | 0 | 0 | 16 | K | 2 |  |  |  | ROZPOCET | 0 | 0 | 0 | 0 | 0 | 1 | 0 | 16 | 164058218
| PP |  | SYSTÉMOVÉ ŘEŠENÍ S UPEVNĚNÍM DO FASÁDY NA TÁHLECH. DODAVATEL MARKÝZY DOLOŽÍ S DODÁVKOU VÝPOČET ZATÍŽENÍ VĚTREM DLE ČSN EN 1991-1-4 A ZATÍŽENÍ SNĚHEM DLE ČSN EN 1991-1-3. ZASKLENÍ VRSTVENÝM BEZPEČNOSTNÍM SKLEM TVG, KTERÉ JE SPOJENO POMOCÍ SPECIÁLNÍCH FOLIÍ. TÁHLA SYSTÉMOVÁ, MATERIÁL NEREZ, SKLON STŘÍŠKY MARKÝZY MAX. 10 ° | [15 empty] | PP | 2
110 | K | 7676405009R | Montáž a dodávka ocelového schodiště včetně zábradlí | kus | 1 |  | 0 |  |  |  | základní | 7.62 | 7.62 | 0 | 0 | 0 | 0 | 16 | K | 2 |  |  |  | ROZPOCET | 0 | 0 | 0 | 0 | 0 | 1 | 0 | 16 | 1219611184
| PP |  | SCHODNICE Z PROFILU U 240, STUPNĚ A PODESTA Z POROROŠTŮ, VELIKOST MEZERY VE SMĚRU CHŮZE NEJVÝŠE 15 MM. ZÁBRADLÍM Z NOSNÉHO PRVKU - OCELOVÉ KRUHOVÉ TYČE SE SKLENĚNOU VÝPLNÍ Z BEZPEČNOSTNÍHO SKLA, VÝŠKA ZÁBRADLÍ 900 MM. VEŠKRÉ KOVOVÉ PRVKY - POVRCHOVÁ ÚPRAVA ŽÁROVÝM POZINKOVÁNÍM | [15 empty] | PP | 2
111 | K | 7676405010R | Montáž a dodávka odvodňovacího žlábku do betonového lože | m | 3 |  | 0 |  |  |  | základní | 7.62 | 22.86 | 0 | 0 | 0 | 0 | 16 | K | 2 |  |  |  | ROZPOCET | 0 | 0 | 0 | 0 | 0 | 1 | 0 | 16 | -753306154
| VV |  | 3 |  | 3 | [13 empty] | VV | 2 | 2 | True | 1 | ROZPOCET
112 | K | 7676405011R | Montáž a dodávka napojení odvodňovacího žlábku do kanalizační šachty včetně vybourání otvoru | m | 2.5 |  | 0 |  |  |  | základní | 7.62 | 19.05 | 0 | 0 | 0 | 0 | 16 | K | 2 |  |  |  | ROZPOCET | 0 | 0 | 0 | 0 | 0 | 1 | 0 | 16 | 358971803
| VV |  | 2.5 |  | 2.5 | [13 empty] | VV | 2 | 2 | True | 1 | ROZPOCET
113 | K | 7676405013R | Montáž a dodávka PHP 55B CO2 | kus | 1 |  | 0 |  |  |  | základní | 7.62 | 7.62 | 0 | 0 | 0 | 0 | 16 | K | 2 |  |  |  | ROZPOCET | 0 | 0 | 0 | 0 | 0 | 1 | 0 | 16 | 328443742
114 | K | 7676405016R | Montáž a dodávka prosklené stěny výtahové šachty | kus | 1 |  | 0 |  |  |  | základní | 7.62 | 7.62 | 0 | 0 | 0 | 0 | 16 | K | 2 |  |  |  | ROZPOCET | 0 | 0 | 0 | 0 | 0 | 1 | 0 | 16 | 1906770656
| PP |  | OCELOVÁ KONSTRUKCE, JÄCKL 80/80/3 mm, POVRCHOVÁ ÚPRAVA ŽÁROVÝM ZINKOVÁNÍM SKLENĚNÉ TABULE V PROVEDENÍ IZOLAČNÍHO DVOJSKLA S BEZPEČNOSTNÍM VRSTVENÝM SKLEM, PŘEDSAZENÉ PŘED OCELOVOU KONSTRUKCI, UCHYCENÉ DO NEREZOVÝCH OBDÉLNÍKOVÝCH ÚCHYTEK S PRYŽOVOU VÝSTÉLKOU, SPÁRY MEZI SKLY UTĚSNĚNY PŘEDKOMPRIMOVANOU EXPANDAČNÍ PÁSKOU SVISLÉ HRANY SKEL CHRÁNĚNY SAMOSTATNÝM SUBTILNÍM UZAVŘENÝM PROFILEM - KOMPLETNÍ DODÁVKA JAKO NEDÍLNÁ ČÁST DODAVATELE SVISLÉ HYDRAULICKÉ PLOŠINY | [15 empty] | PP | 2
115 | K | 7676405018R | Montáž a dodávka dvířek revizních 300/300 | kus | 2 |  | 0 |  |  |  | základní | 7.62 | 15.24 | 0 | 0 | 0 | 0 | 16 | K | 2 |  |  |  | ROZPOCET | 0 | 0 | 0 | 0 | 0 | 1 | 0 | 16 | -967069059
116 | K | 7676405019R | Montáž a dodávka hydraulické plošiny | kus | 1 |  | 0 |  |  |  | základní | 7.62 | 7.62 | 0 | 0 | 0 | 0 | 16 | K | 2 |  |  |  | ROZPOCET | 0 | 0 | 0 | 0 | 0 | 1 | 0 | 16 | -561219189
| PP |  | Typ plošiny: svislá hydraulická plošina (plně automatické dveře) Nosnost: 400 kg Stanice / nástupiště: 4 / 4 Zdvih: cca. 9,5 m Rychlost: 0,15 m/s Příkon motoru: 2,2 kW (230 V) Šachta: vnitřní rozměry: 1450 x 1700 mm (Š x HL) prohlubeň: 120 mm nadjezd: min 2850 mm Strojovna: -------- agregát umístěn v blízkosti šachty v technické místnosti rozměry agregátu 720x360x1500 mm Řízení: jednoduché tlačítkové Ovládání: ovládací tlačítka Signalizace: obsazeno ve stanicích Kabina: průchozí, 1000 x 1300 mm (Š x HL) stěny: provedení broušený nerez strop: standard podlaha: protiskluzové PVC Kabinové dveře: 800 x 2000 mm, automatické dveře teleskopické úprava: provedení broušený nerez Šachetní dveře: 800 x 2000 mm, automatické dveře teleskopické úprava: provedení broušený nerez bez požární odolnosti | [15 empty] | PP | 2
117 | K | 7676405020R | Montáž a dodávka zastřešení šachty zvedací plošiny, včetně lemování | m2 | 2.85 |  | 0 |  |  |  | základní | 7.62 | 21.717 | 0 | 0 | 0 | 0 | 16 | K | 2 |  |  |  | ROZPOCET | 0 | 0 | 0 | 0 | 0 | 1 | 0 | 16 | -1548459255
| PP |  | MECHANICKY KOTVENÁ PAROPROPUSTNÁ HYDROIZOLACE - STŘEŠNÍ PVC FÓLIE - SEPARAČNÍ TEXTILIE - TEPELNÁ IZOLACE Z DESEK Z MINERÁLNÍCH VLÁKEN TL. 220 MM - SPÁDOVÝ KLÍN Z MINERÁLNÍCH VLÁKEN - SPÁD MIN.2,0 % - VRSTVY IZOLACE MECHANICKY KOTVENY K PODKLADU - PAROTĚSNÁ ZÁBRANA - PE FOLIE TL. 0,2 MM - TRAPÉZOVÝ PLECHEM TR 85/280/0,88 S OBOUSTRANNOU POVRCHOVOU ÚPRAVOU ŽÁROVÝM ZINKOVÁNÍM | [15 empty] | PP | 2
| VV |  | 1,9*1,5 |  | 2.85 | [13 empty] | VV | 2 | 2 | True | 1 | ROZPOCET
118 | K | 767996711R | Demontáž zastřešení vnějšího schodiště | m2 | 9.158 |  | 0 |  |  |  | základní | 0.057 | 0.52201 | 0 | 0 | 0.035 | 0.32053 | 16 | K | 2 |  |  |  | ROZPOCET | 0 | 0 | 0 | 0 | 0 | 1 | 0 | 16 | 1214172248
| VV |  | 1,65*5,55 |  | 9.158 | [13 empty] | VV | 2 | 2 | True | 1 | ROZPOCET
119 | K | 998767202 | Přesun hmot procentní pro zámečnické konstrukce v objektech v do 12 m | % | 9857.165 |  | 0 | CS ÚRS 2016 01 |  |  | základní | 0 | 0 | 0 | 0 | 0 | 0 | 16 | K | 2 |  |  |  | ROZPOCET | 0 | 0 | 0 | 0 | 0 | 1 | 0 | 16 | 1278812486
| PP |  | Přesun hmot pro zámečnické konstrukce stanovený procentní sazbou z ceny vodorovná dopravní vzdálenost do 50 m v objektech výšky přes 6 do 12 m | [15 empty] | PP | 2
| D | 771 | Podlahy z dlaždic |  |  |  | 0 | [5 empty] | 37.4511 |  | 0.70907 |  | 2.1531 | 2 | D | 1 |  |  |  | ROZPOCET | [6 empty] | 0
120 | K | 771473112 | Montáž soklíků z dlaždic keramických lepených rovných v do 90 mm | m | 18 |  | 0 | CS ÚRS 2016 01 |  |  | základní | 0.19 | 3.42 | 0.00028 | 0.00504 | 0 | 0 | 16 | K | 2 |  |  |  | ROZPOCET | 0 | 0 | 0 | 0 | 0 | 1 | 0 | 16 | 1490252111
| PP |  | Montáž soklíků z dlaždic keramických lepených standardním lepidlem rovných výšky přes 65 do 90 mm | [15 empty] | PP | 2
| VV |  | "1.PP" (2,1) |  | 2.1 | [13 empty] | VV | 2 | 2 | True | 0 | ROZPOCET
| VV |  | "1.NP" (7,7*2+1,5*2-0,8*2-0,9) |  | 15.9 | [13 empty] | VV | 2 | 2 | True | 0 | ROZPOCET
| VV |  |  |  | 0 | [13 empty] | VV | 2 | 2 | True | 0 | ROZPOCET
| VV |  | Součet |  | 18 | [13 empty] | VV | 2 | 4 | True | 1 | ROZPOCET
121 | K | 771571810 | Demontáž podlah z dlaždic keramických kladených do malty | m2 | 25.888 |  | 0 | CS ÚRS 2016 01 |  |  | základní | 0.368 | 9.5268 | 0 | 0 | 0.08317 | 2.1531 | 16 | K | 2 |  |  |  | ROZPOCET | 0 | 0 | 0 | 0 | 0 | 1 | 0 | 16 | 1151054886
| PP |  | Demontáž podlah z dlaždic keramických kladených do malty | [15 empty] | PP | 2
| VV |  | "1.NP" (6*1,545+4*4+1,545*0,4) |  | 25.888 | [13 empty] | VV | 2 | 2 | True | 1 | ROZPOCET
122 | K | 771574113 | Montáž podlah keramických režných hladkých lepených flexibilním lepidlem do 12 ks/m2 | m2 | 27.17 |  | 0 | CS ÚRS 2016 01 |  |  | základní | 0.55 | 14.9435 | 0.00367 | 0.099714 | 0 | 0 | 16 | K | 2 |  |  |  | ROZPOCET | 0 | 0 | 0 | 0 | 0 | 1 | 0 | 16 | 674145416
| PP |  | Montáž podlah z dlaždic keramických lepených flexibilním lepidlem režných nebo glazovaných hladkých přes 9 do 12 ks/ m2 | [15 empty] | PP | 2
| VV |  | "1.PP" 2,36 |  | 2.36 | [13 empty] | VV | 2 | 2 | True | 0 | ROZPOCET
| VV |  | "1.NP" 11,49+1,87+1,33+6,84+1,11+1,09+1,08+0,8*1,2 |  | 25.77 | [13 empty] | VV | 2 | 2 | True | 0 | ROZPOCET
| VV |  | Součet |  | 28.13 | [13 empty] | VV | 2 | 4 | True | 1 | ROZPOCET
123 | M | 5976102001M | dodávka keramické dlažby | m2 | 32.857 |  | 0 |  |  |  | základní | 0 | 0 | 0.0118 | 0.38771 | 0 | 0 | 32 | M | 2 |  |  |  | ROZPOCET | 0 | 0 | 0 | 0 | 0 | 1 | 0 | 16 | -1866694372
| PP |  | dodávka keramické dlažby | [15 empty] | PP | 2
| VV |  | 28.13 |  | 28.13 | [13 empty] | VV | 2 | 2 | True | 0 | ROZPOCET
| VV |  | 18*0,3/2 |  | 2.7 | [13 empty] | VV | 2 | 2 | True | 0 | ROZPOCET
| VV |  | Součet |  | 30.83 | [13 empty] | VV | 2 | 4 | True | 1 | ROZPOCET
| VV |  | 30,83*1,1 'Přepočtené koeficientem množství |  | 33.913 | [13 empty] | VV | 2 | 2 | False | 1 | ROZPOCET
124 | K | 771990112 | Vyrovnání podkladu samonivelační stěrkou tl 4 mm pevnosti 30 Mpa | m2 | 28.13 |  | 0 | CS ÚRS 2016 01 |  |  | základní | 0.3 | 8.439 | 0.0077 | 0.2166 | 0 | 0 | 16 | K | 2 |  |  |  | ROZPOCET | 0 | 0 | 0 | 0 | 0 | 1 | 0 | 16 | -1437099257
| PP |  | Vyrovnání podkladní vrstvy samonivelační stěrkou tl. 4 mm, min. pevnosti 30 MPa | [15 empty] | PP | 2
| VV |  | "1.PP" 2,36 |  | 2.36 | [13 empty] | VV | 2 | 2 | True | 0 | ROZPOCET
| VV |  | "1.NP" 11,49+1,87+1,33+6,84+1,11+1,09+1,08+0,8*1,2 |  | 25.77 | [13 empty] | VV | 2 | 2 | True | 0 | ROZPOCET
| VV |  | Součet |  | 28.13 | [13 empty] | VV | 2 | 4 | True | 1 | ROZPOCET
125 | K | 998771101 | Přesun hmot tonážní pro podlahy z dlaždic v objektech v do 6 m | t | 0.702 |  | 0 | CS ÚRS 2016 01 |  |  | základní | 1.598 | 1.1218 | 0 | 0 | 0 | 0 | 16 | K | 2 |  |  |  | ROZPOCET | 0 | 0 | 0 | 0 | 0 | 1 | 0 | 16 | -2142615005
| PP |  | Přesun hmot pro podlahy z dlaždic stanovený z hmotnosti přesunovaného materiálu vodorovná dopravní vzdálenost do 50 m v objektech výšky do 6 m | [15 empty] | PP | 2
| D | 781 | Dokončovací práce - obklady |  |  |  | 0 | [5 empty] | 56.4207 |  | 1.047 |  | 3.9772 | 2 | D | 1 |  |  |  | ROZPOCET | [6 empty] | 0
126 | K | 781471810 | Demontáž obkladů z obkladaček keramických kladených do malty | m2 | 48.8 |  | 0 | CS ÚRS 2016 01 |  |  | základní | 0.295 | 14.396 | 0 | 0 | 0.0815 | 3.9772 | 16 | K | 2 |  |  |  | ROZPOCET | 0 | 0 | 0 | 0 | 0 | 1 | 0 | 16 | 520294620
| PP |  | Demontáž obkladů z dlaždic keramických kladených do malty | [15 empty] | PP | 2
| VV |  | "1.NP" (4*2+4*2)*2+(1,4*6)*2 |  | 48.8 | [13 empty] | VV | 2 | 2 | True | 1 | ROZPOCET
127 | K | 781474112 | Montáž obkladů vnitřních keramických hladkých do 12 ks/m2 lepených flexibilním lepidlem | m2 | 65.934 |  | 0 | CS ÚRS 2016 01 |  |  | základní | 0.612 | 40.3516 | 0.0029 | 0.19121 | 0 | 0 | 16 | K | 2 |  |  |  | ROZPOCET | 0 | 0 | 0 | 0 | 0 | 1 | 0 | 16 | 1329096563
| PP |  | Montáž obkladů vnitřních stěn z dlaždic keramických lepených flexibilním lepidlem režných nebo glazovaných hladkých přes 6 do 12 ks/m2 | [15 empty] | PP | 2
| VV |  | "1.NP mč113" (1,8*2+1,3*2)*2,1-1,6*2-1,2 |  | 8.62 | [13 empty] | VV | 2 | 2 | True | 0 | ROZPOCET
| VV |  | "1.NP mč114" (1,6*2+1,25*2)*2,1-1,2 |  | 10.77 | [13 empty] | VV | 2 | 2 | True | 0 | ROZPOCET
| VV |  | "1.NP mč115" (2,6*2+2,7*2)*2,1-1,2*3-1,6 |  | 17.06 | [13 empty] | VV | 2 | 2 | True | 0 | ROZPOCET
| VV |  | "1.NP mč116" (1,35*2+0,8*2)*2,1-1,2 |  | 7.83 | [13 empty] | VV | 2 | 2 | True | 0 | ROZPOCET
| VV |  | "1.NP mč117" (1,35*2+0,8*2)*2,1-1,2 |  | 7.83 | [13 empty] | VV | 2 | 2 | True | 0 | ROZPOCET
| VV |  | "1.NP mč118" (1,35*2+0,8*2)*2,1-1,2 |  | 7.83 | [13 empty] | VV | 2 | 2 | True | 0 | ROZPOCET
| VV |  | Součet |  | 59.94 | [13 empty] | VV | 2 | 4 | True | 1 | ROZPOCET
| VV |  | 59,94*1,1 'Přepočtené koeficientem množství |  | 65.934 | [13 empty] | VV | 2 | 2 | False | 1 | ROZPOCET
128 | M | 5976100001R | obkládačky keramické | m2 | 72.527 |  | 0 |  |  |  | základní | 0 | 0 | 0.0118 | 0.85582 | 0 | 0 | 32 | M | 2 |  |  |  | ROZPOCET | 0 | 0 | 0 | 0 | 0 | 1 | 0 | 16 | -1360908187
| PP |  | obkládačky keramické | [15 empty] | PP | 2
| VV |  | 65,934*1,1 'Přepočtené koeficientem množství |  | 72.527 | [13 empty] | VV | 2 | 2 | False | 1 | ROZPOCET
129 | K | 998781101 | Přesun hmot tonážní pro obklady keramické v objektech v do 6 m | t | 1.047 |  | 0 | CS ÚRS 2016 01 |  |  | základní | 1.598 | 1.6731 | 0 | 0 | 0 | 0 | 16 | K | 2 |  |  |  | ROZPOCET | 0 | 0 | 0 | 0 | 0 | 1 | 0 | 16 | -1375468665
| PP |  | Přesun hmot pro obklady keramické stanovený z hmotnosti přesunovaného materiálu vodorovná dopravní vzdálenost do 50 m v objektech výšky do 6 m | [15 empty] | PP | 2
| D | 783 | Dokončovací práce - nátěry |  |  |  | 0 | [5 empty] | 5.2618 |  | 0.0041328 |  | 0 | 2 | D | 1 |  |  |  | ROZPOCET | [6 empty] | 0
130 | K | 783314201 | Základní antikorozní jednonásobný syntetický standardní nátěr zámečnických konstrukcí | m2 | 10.08 |  | 0 | CS ÚRS 2016 01 |  |  | základní | 0.184 | 1.8547 | 0.00017 | 0.0017136 | 0 | 0 | 16 | K | 2 |  |  |  | ROZPOCET | 0 | 0 | 0 | 0 | 0 | 1 | 0 | 16 | -1683555265
| PP |  | Základní antikorozní nátěr zámečnických konstrukcí jednonásobný syntetický standardní | [15 empty] | PP | 2
| VV |  | "zárubně vnitřních dveří" (2*2+0,8)*0,35*6 |  | 10.08 | [13 empty] | VV | 2 | 2 | True | 1 | ROZPOCET
131 | K | 783315101 | Jednonásobný syntetický standardní mezinátěr zámečnických konstrukcí | m2 | 10.08 |  | 0 | CS ÚRS 2016 01 |  |  | základní | 0.166 | 1.6733 | 0.00012 | 0.0012096 | 0 | 0 | 16 | K | 2 |  |  |  | ROZPOCET | 0 | 0 | 0 | 0 | 0 | 1 | 0 | 16 | 1179009118
| PP |  | Mezinátěr zámečnických konstrukcí jednonásobný syntetický standardní | [15 empty] | PP | 2
132 | K | 783317101 | Krycí jednonásobný syntetický standardní nátěr zámečnických konstrukcí | m2 | 10.08 |  | 0 | CS ÚRS 2016 01 |  |  | základní | 0.172 | 1.7338 | 0.00012 | 0.0012096 | 0 | 0 | 16 | K | 2 |  |  |  | ROZPOCET | 0 | 0 | 0 | 0 | 0 | 1 | 0 | 16 | -962156509
| PP |  | Krycí nátěr (email) zámečnických konstrukcí jednonásobný syntetický standardní | [15 empty] | PP | 2
| D | 784 | Dokončovací práce - malby a tapety |  |  |  | 0 | [5 empty] | 33.3237 |  | 0.14212 |  | 0 | 2 | D | 1 |  |  |  | ROZPOCET | [6 empty] | 0
133 | K | 784221103 | Dvojnásobné bílé malby ze směsí za sucha dobře otěruvzdorných v místnostech do 5,00 m | m2 | 490.054 |  | 0 | CS ÚRS 2016 01 |  |  | základní | 0.068 | 33.3237 | 0.00029 | 0.14212 | 0 | 0 | 16 | K | 2 |  |  |  | ROZPOCET | 0 | 0 | 0 | 0 | 0 | 1 | 0 | 16 | 1559986545
| PP |  | Malby z malířských směsí otěruvzdorných za sucha dvojnásobné, bílé za sucha otěruvzdorné dobře v místnostech výšky přes 3,80 do 5,00 m | [15 empty] | PP | 2
| VV |  | 405,498+12-65,934 |  | 351.564 | [13 empty] | VV | 2 | 2 | True | 0 | ROZPOCET
| VV |  | "omítky stropů" (17,62+8,8+11,49+1,87+1,33+6,84+1,11+1,09+1,08+8,63+8,63) |  | 68.49 | [13 empty] | VV | 2 | 2 | True | 0 | ROZPOCET
| VV |  | "malby navazujících prostor v nutném rozsahu"70 |  | 70 | [13 empty] | VV | 2 | 2 | True | 0 | ROZPOCET
| VV |  | Součet |  | 490.054 | [13 empty] | VV | 2 | 4 | True | 1 | ROZPOCET

## příloha 01 - rekap elektro
STŘEDNÍ ŠKOLA, KRALOVICE, NÁM. OSVOBOZENÍ 32 – BEZBARIEROVÝ PŘÍSTUP
Elektroinstalace
Rekapitulace ceny
p.č. |  | % | základ | cena /Kč/
1 | dodávky zařízení |  |  | 0 |  | 9
2 | doprava dodávek | 3.6 | 0 | 0 |  | 10
3 | přesun dodávek | 1 | 0 | 0 |  | 12
4 | materiál elektromontážní |  |  | 0 |  | 13
5 | prořez | 5 | 0 | 0 |  | 14
6 | materiál podružný | 3 | 0 | 0 |  | 15
7 | elektromontáže |  |  | 0 | 0 | 18
8 | demontáže |  |  | 0 |  | 19
9 | dodávky celkem |  |  | 0 |  | 25
10 | materiál+výkony celkem |  |  | 0 |  | 26
11 | ostatní náklady |  |  | 0 |  | 27
12 | NÁKLADY hl.III celkem |  |  | 0 | 0 | 28
13 | kompletační činnost |  |  | 0 |  | 35
14 | revize |  |  | 0 |  | 36
15 | NÁKLADY hl.XI celkem |  |  | 0 | 0 | 41
16 | CENA bez DPH (Kč) |  |  | 0 |  | 44

## příloha 01 - rozp elektro
STŘEDNÍ ŠKOLA, KRALOVICE, NÁM. OSVOBOZENÍ 32 – BEZBARIEROVÝ PŘÍSTUP
Elektroinstalace
Soupis položek
p.č. | č.položky | popis položky | mj. | množství | cena/mj. | cena celkem | DPH | VKP | TC | kap.
Dodávky zařízení
1 | 539111 | svítidlo nástěn 60W/IP44 +pohyb čidlo | ks | 1 |  | 0 | S | * |  | DE
2 | 511072 | svítidlo žár stropní/60W/IP40/ | ks | 7 |  | 0 | Z | * |  | DE
3 | 511093 | svítidlo žár /75W/IP44 | ks | 1 |  | 0 | Z | * |  | DE
4 | 511417 | svít /IP30/ dle požadavků dodavatele výtahu | ks | 3 |  | 0 | Z | * |  | DE
|  | součet |  |  |  | 0 |  |  |  | DE
Materiál elektromontážní
5 | 101107 | kabel CYKY 3x4 | m | 50 |  | 0 | S | * |  | ME
6 | 101106 | kabel CYKY 3x2,5 | m | 50 |  | 0 | S | * |  | ME
7 | 101105 | kabel CYKY 3x1,5 | m | 140 |  | 0 | S | * |  | ME
8 | 101005 | kabel CYKY 2x1,5 | m | 35 |  | 0 | S | * |  | ME
9 | 171208 | vodič CYY 6 | m | 60 |  | 0 | S | * |  | ME
10 | 411301 | spínač 10A/250Vstř řaz.1 | ks | 4 |  | 0 | S | * |  | ME
11 | 421391 | rámeček krycí 1 přístroj | ks | 4 |  | 0 | S |  |  | ME
12 | 421302 | zásuvka 16A/250Vstř +clonky | ks | 1 |  | 0 | S | * |  | ME
13 | 421391 | rámeček krycí 1 přístroj | ks | 1 |  | 0 | S |  |  | ME
14 | 434246 | JISTIČ 1P B10 | ks | 1 |  | 0 | S | * |  | ME
15 | 434248 | JISTIČ 1P B16 | ks | 3 |  | 0 | S | * |  | ME
16 | 311216 | krabice přístrojová KP67/2 | ks | 5 |  | 0 | S | * |  | ME
17 | 311117 | krabice univerz/rozvodka KU68-1903 vč.KO68 +S66 | ks | 10 |  | 0 | S | * |  | ME
18 | 199211 | svorka Wago 273-100 3x1,5mm2 krabicová bezšroubo | ks | 20 |  | 0 | S | * |  | ME
19 | 591121 | žárovka E27 220V/do 100W | ks | 1 |  | 0 | Z |  |  | ME
20 | 591121 | žárovka E27 220V/do 100W | ks | 7 |  | 0 | Z |  |  | ME
21 | 591121 | žárovka E27 220V/do 100W | ks | 1 |  | 0 | Z |  |  | ME
22 | 591121 | žárovka E27 220V/do 100W | ks | 3 |  | 0 | Z |  |  | ME
23 | 900241 | drobný upevňovací a spojovací materiál | ks | 1 |  | 0 | S | * |  | ME
24 | 900174 | likvidace demont. materiálu | ks | 1 |  | 0 | S | * |  | ME
25 | 338521 | lišta nosná DIN | m | 2 |  | 0 | S | * |  | ME
26 | 784433 | svorkovnice na lištu modrá | ks | 2 |  | 0 | Z | * |  | ME
27 | 784423 | svorkovnice na lištu zelená | ks | 2 |  | 0 | Z | * |  | ME
|  | součet |  |  |  | 0 |  |  |  | ME
Elektromontáže
28 | 210810048 | kabel(-CYKY) pevně uložený do 3x6/4x4/7x2,5 | m | 50 |  | 0 | S |  |  | CE
29 | 210810048 | kabel(-CYKY) pevně uložený do 3x6/4x4/7x2,5 | m | 50 |  | 0 | S |  |  | CE
30 | 210800103 | kabel Cu(-CYKY) pod omítkou do 2x4/3x2,5/5x1,5 | m | 140 |  | 0 | S |  |  | CE
31 | 210810048 | kabel(-CYKY) pevně uložený do 3x6/4x4/7x2,5 | m | 35 |  | 0 | S |  |  | CE
32 | 210800851 | vodič Cu(-CY,CYA) pevně uložený do 1x35 | m | 60 |  | 0 | S |  |  | CE
33 | 210100002 | ukončení v rozvaděči vč.zapojení vodiče do 6mm2 | ks | 3 |  | 0 | S | * |  | CE
34 | 210100001 | ukončení v rozvaděči vč.zapojení vodiče do 2,5mm2 | ks | 12 |  | 0 | S | * |  | CE
35 | 210110041 | spínač zapuštěný vč.zapojení 1pólový/řazení 1 | ks | 4 |  | 0 | S |  |  | CE
36 | 210111011 | zásuvka domovní zapuštěná vč.zapojení | ks | 1 |  | 0 | S |  |  | CE
37 | 210120401 | jistič vč.zapojení 1pól/25A | ks | 1 |  | 0 | S |  |  | CE
38 | 210120401 | jistič vč.zapojení 1pól/25A | ks | 3 |  | 0 | S |  |  | CE
39 | 210010301 | krabice přístrojová bez zapojení | ks | 5 |  | 0 | S |  |  | CE
40 | 210010321 | krabicová rozvodka vč.svorkovn.a zapojení(-KR68) | ks | 10 |  | 0 | S |  |  | CE
41 | 210200131 | svítidlo žárovkové průmyslové nástěnné | ks | 1 |  | 0 | S |  |  | CE
42 | 210200011 | svítidlo žárovkové bytové stropní/1 zdroj | ks | 7 |  | 0 | S |  |  | CE
43 | 210200131 | svítidlo žárovkové průmyslové nástěnné | ks | 1 |  | 0 | S |  |  | CE
44 | 210200041 | svítidlo žárovkové nástěnné/1 zdroj | ks | 3 |  | 0 | S |  |  | CE
45 | 210990207 | práce v rozvaděči | hod | 5 |  | 0 | S | * |  | CE
46 | 210990222 | práce mimo ceník | hod | 10 |  | 0 | S | * |  | CE
47 | 210990140 | úprava stáv. rozvaděče | ks | 1 |  | 0 | S | * |  | CE
48 | 210990457 | úprava stáv. elektroinstalace | hod | 12 |  | 0 | S | * |  | CE
49 | 210990565 | úprava krycích plechů rozvaděcě | ks | 1 |  | 0 | S | * |  | CE
|  | součet |  |  |  | 0 |  |  |  | CE
Demontáže
50 | 210990208 | demontáž stáv elektroinstalace /dmtž /dmtž | hod | 5 |  | 0 | S | * |  | CD
|  | součet |  |  |  | 0 |  |  |  | CD
Ostatní náklady
51 | 219002213 | vysekání kapsy/zeď cihla/ do 100x100x100mm | ks | 15 |  | 0 | S | * |  | ON
52 | 219002611 | vysekání rýhy/zeď cihla/ hl.do 30mm/š.do 30mm | m | 100 |  | 0 | S | * |  | ON
53 | 219002612 | vysekání rýhy/zeď cihla/ hl.do 30mm/š.do 70mm | m | 50 |  | 0 | S | * |  | ON
54 | 219003691 | omítka hladká rýhy ve stěně do 30mm vč.malty MV | m | 100 |  | 0 | S | * |  | ON
55 | 219003692 | omítka hladká rýhy ve stěně do 70mm vč.malty MV | m | 50 |  | 0 | S | * |  | ON
56 | 219990161 | zjištění stáv. stavu elektroinstalace | hod | 2 |  | 0 | S | * |  | ON
|  | součet |  |  |  | 0 |  |  |  | ON

## 02 - Komunikace a zpevněn...
| List obsahuje: |  | 1) Krycí list soupisu | 2) Rekapitulace |  |  | 3) Soupis prací | Zpět na list: | Rekapitulace stavby
[9 empty] | >> skryté sloupce << | [9 empty] | {fd7cc710-9f45-4bb6-a767-05df374bb7d1}
2
| KRYCÍ LIST SOUPISU | [8 empty] | v --- níže se nacházejí doplnkové a pomocné údaje k sestavám --- v | [8 empty] | False
Stavba:
STŘEDNÍ ŠKOLA, KRALOVICE, NÁM. OSVOBOZENÍ 32 – BEZBARIEROVÝ PŘÍSTUP
Objekt:
02 - Komunikace a zpevněné plochy
| KSO: |  | 802 |  |  | CC-CZ:
| Místo: |  |  |  |  | Datum: | 2016-08-22
| Zadavatel: |  |  |  |  | IČ:
DIČ:
| Uchazeč: |  |  |  |  | IČ:
DIČ:
| Projektant: |  |  |  |  | IČ:
DIČ:
Poznámka:
| Cena bez DPH | [5 empty] | 0
|  |  | Základ daně |  |  | Sazba daně | Výše daně
| DPH | základní | 0 |  |  | 21% | 0
|  | snížená | 0 |  |  | 15% | 0
|  | zákl. přenesená | 0 |  |  | 21% | 0
|  | sníž. přenesená | 0 |  |  | 15% | 0
|  | nulová | 0 |  |  | 0% | 0
| Cena s DPH |  |  | v | CZK |  | 0
REKAPITULACE ČLENĚNÍ SOUPISU PRACÍ
Stavba:
STŘEDNÍ ŠKOLA, KRALOVICE, NÁM. OSVOBOZENÍ 32 – BEZBARIEROVÝ PŘÍSTUP
Objekt:
02 - Komunikace a zpevněné plochy
Místo: | [5 empty] | Datum: | 2016-08-22
Zadavatel: | [5 empty] | Projektant:
Uchazeč:
Kód dílu - Popis | [6 empty] | Cena celkem [CZK]
Náklady soupisu celkem | [6 empty] | 0 | [12 empty] | -1
| HSV - Práce a dodávky HSV | [5 empty] | 0
| 1 - Zemní práce | [5 empty] | 0
| 5 - Komunikace pozemní | [5 empty] | 0
| 8 - Trubní vedení | [5 empty] | 0
| 9 - Ostatní konstrukce a práce, bourání | [5 empty] | 0
| 997 - Přesun sutě | [5 empty] | 0
| 998 - Přesun hmot | [5 empty] | 0
SOUPIS PRACÍ
Stavba:
STŘEDNÍ ŠKOLA, KRALOVICE, NÁM. OSVOBOZENÍ 32 – BEZBARIEROVÝ PŘÍSTUP
Objekt:
02 - Komunikace a zpevněné plochy
Místo: | [5 empty] | Datum: | 2016-08-22
Zadavatel: | [5 empty] | Projektant:
Uchazeč:
PČ | Typ | Kód | Popis | MJ | Množství | J.cena [CZK] | Cena celkem [CZK] | Cenová soustava |  | Poznámka | DPH | J. Nh [h] | Nh celkem [h] | J. hmotnost [t] | Hmotnost celkem [t] | J. suť [t] | Suť Celkem [t]
Náklady soupisu celkem | [6 empty] | 0 | [5 empty] | 297.6257 |  | 68.7077 |  | 81.8906 |  | D | -1 | [10 empty] | 0
| D | HSV | Práce a dodávky HSV |  |  |  | 0 | [5 empty] | 297.6257 |  | 68.7077 |  | 81.8906 | 1 | D | 0 |  |  |  | ROZPOCET | [6 empty] | 0
| D | 1 | Zemní práce |  |  |  | 0 | [5 empty] | 106.4242 |  | 0 |  | 81.8106 | 1 | D | 1 |  |  |  | ROZPOCET | [6 empty] | 0
1 | K | 111301111 | Sejmutí drnu tl do 100 mm s přemístěním do 50 m nebo naložením na dopravní prostředek | m2 | 18 |  | 0 | CS ÚRS 2016 01 |  |  | základní | 0.209 | 3.762 | 0 | 0 | 0 | 0 | 4 | K | 2 |  |  |  | ROZPOCET | 0 | 0 | 0 | 0 | 0 | 1 | 0 | 4 | -1021584563
| PP |  | Sejmutí drnu tl. do 100 mm, v jakékoliv ploše | [15 empty] | PP | 2
| VV |  | "pro plochu pro ZTP" 4,5*4 |  | 18 | [13 empty] | VV | 2 | 2 | True | 0 | ROZPOCET
| VV |  | Součet |  | 18 | [13 empty] | VV | 2 | 4 | True | 1 | ROZPOCET
2 | K | 113106121 | Rozebrání dlažeb komunikací pro pěší z betonových nebo kamenných dlaždic | m2 | 6 |  | 0 | CS ÚRS 2016 01 |  |  | základní | 0.16 | 0.96 | 0 | 0 | 0.255 | 1.53 | 4 | K | 2 |  |  |  | ROZPOCET | 0 | 0 | 0 | 0 | 0 | 1 | 0 | 4 | 421096462
| PP |  | Rozebrání dlažeb a dílců komunikací pro pěší, vozovek a ploch s přemístěním hmot na skládku na vzdálenost do 3 m nebo s naložením na dopravní prostředek komunikací pro pěší s ložem z kameniva nebo živice a s výplní spár z betonových nebo kameninových dlaždic, desek nebo tvarovek | [15 empty] | PP | 2
| VV |  | "stávající chodník" 6*1 |  | 6 | [13 empty] | VV | 2 | 2 | True | 1 | ROZPOCET
3 | K | 113107142 | Odstranění podkladu pl do 50 m2 živičných tl 100 mm | m2 | 47.85 |  | 0 | CS ÚRS 2016 01 |  |  | základní | 0.412 | 19.7142 | 0 | 0 | 0.181 | 8.6608 | 4 | K | 2 |  |  |  | ROZPOCET | 0 | 0 | 0 | 0 | 0 | 1 | 0 | 4 | 636202222
| PP |  | Odstranění podkladů nebo krytů s přemístěním hmot na skládku na vzdálenost do 3 m nebo s naložením na dopravní prostředek v ploše jednotlivě do 50 m2 živičných, o tl. vrstvy přes 50 do 100 mm | [15 empty] | PP | 2
| VV |  | 5,5*8,7 |  | 47.85 | [13 empty] | VV | 2 | 2 | True | 0 | ROZPOCET
| VV |  | Součet |  | 47.85 | [13 empty] | VV | 2 | 4 | True | 1 | ROZPOCET
4 | K | 113107162 | Odstranění podkladu pl přes 50 do 200 m2 z kameniva drceného tl 200 mm | m2 | 179.1 |  | 0 | CS ÚRS 2016 01 |  |  | základní | 0.102 | 18.2682 | 0 | 0 | 0.235 | 42.0885 | 4 | K | 2 |  |  |  | ROZPOCET | 0 | 0 | 0 | 0 | 0 | 1 | 0 | 4 | -2053066237
| PP |  | Odstranění podkladů nebo krytů s přemístěním hmot na skládku na vzdálenost do 20 m nebo s naložením na dopravní prostředek v ploše jednotlivě přes 50 m2 do 200 m2 z kameniva hrubého drceného, o tl. vrstvy přes 100 do 200 mm | [15 empty] | PP | 2
| VV |  | 5,5*8,7 |  | 47.85 | [13 empty] | VV | 2 | 2 | True | 0 | ROZPOCET
| VV |  | 10*12+4,5*2,5 |  | 131.25 | [13 empty] | VV | 2 | 2 | True | 0 | ROZPOCET
| VV |  | Součet |  | 179.1 | [13 empty] | VV | 2 | 4 | True | 1 | ROZPOCET
5 | K | 113107171 | Odstranění podkladu pl přes 50 do 200 m2 z betonu prostého tl 150 mm | m2 | 131.25 |  | 0 | CS ÚRS 2016 01 |  |  | základní | 0.27 | 35.4375 | 0 | 0 | 0.225 | 29.5312 | 4 | K | 2 |  |  |  | ROZPOCET | 0 | 0 | 0 | 0 | 0 | 1 | 0 | 4 | 1365218582
| PP |  | Odstranění podkladů nebo krytů s přemístěním hmot na skládku na vzdálenost do 20 m nebo s naložením na dopravní prostředek v ploše jednotlivě přes 50 m2 do 200 m2 z betonu prostého, o tl. vrstvy přes 100 do 150 mm | [15 empty] | PP | 2
| VV |  | 10*12+4,5*2,5 |  | 131.25 | [13 empty] | VV | 2 | 2 | True | 1 | ROZPOCET
6 | K | 122202201 | Odkopávky a prokopávky nezapažené pro silnice objemu do 100 m3 v hornině tř. 3 | m3 | 8.4 |  | 0 | CS ÚRS 2016 01 |  |  | základní | 0.431 | 3.6204 | 0 | 0 | 0 | 0 | 4 | K | 2 |  |  |  | ROZPOCET | 0 | 0 | 0 | 0 | 0 | 1 | 0 | 4 | -1901104566
| PP |  | Odkopávky a prokopávky nezapažené pro silnice s přemístěním výkopku v příčných profilech na vzdálenost do 15 m nebo s naložením na dopravní prostředek v hornině tř. 3 do 100 m3 | [15 empty] | PP | 2
| VV |  | "chodník" 6*(2,5)*0,2 |  | 3 | [13 empty] | VV | 2 | 2 | True | 0 | ROZPOCET
| VV |  | "pro plochu pro ZTP" 4,5*4*0,3 |  | 5.4 | [13 empty] | VV | 2 | 2 | True | 0 | ROZPOCET
| VV |  | Součet |  | 8.4 | [13 empty] | VV | 2 | 4 | True | 1 | ROZPOCET
7 | K | 132201101 | Hloubení rýh š do 600 mm v hornině tř. 3 objemu do 100 m3 | m3 | 1.89 |  | 0 | CS ÚRS 2016 01 |  |  | základní | 2.32 | 4.3848 | 0 | 0 | 0 | 0 | 4 | K | 2 |  |  |  | ROZPOCET | 0 | 0 | 0 | 0 | 0 | 1 | 0 | 4 | -1872419660
| PP |  | Hloubení zapažených i nezapažených rýh šířky do 600 mm s urovnáním dna do předepsaného profilu a spádu v hornině tř. 3 do 100 m3 | [15 empty] | PP | 2
| VV |  | "pro obruby" (8,5+23)*0,3*0,2 |  | 1.89 | [13 empty] | VV | 2 | 2 | True | 1 | ROZPOCET
8 | K | 162701105 | Vodorovné přemístění do 10000 m výkopku/sypaniny z horniny tř. 1 až 4 | m3 | 10.29 |  | 0 | CS ÚRS 2016 01 |  |  | základní | 0.083 | 0.85407 | 0 | 0 | 0 | 0 | 4 | K | 2 |  |  |  | ROZPOCET | 0 | 0 | 0 | 0 | 0 | 1 | 0 | 4 | 633454908
| PP |  | Vodorovné přemístění výkopku nebo sypaniny po suchu na obvyklém dopravním prostředku, bez naložení výkopku, avšak se složením bez rozhrnutí z horniny tř. 1 až 4 na vzdálenost přes 9 000 do 10 000 m | [15 empty] | PP | 2
| VV |  | "chodník" 6*(2,5)*0,2 |  | 3 | [13 empty] | VV | 2 | 2 | True | 0 | ROZPOCET
| VV |  | "pro plochu pro ZTP" 4,5*4*0,3 |  | 5.4 | [13 empty] | VV | 2 | 2 | True | 0 | ROZPOCET
| VV |  | "pro obruby" (8,5+23)*0,3*0,2 |  | 1.89 | [13 empty] | VV | 2 | 2 | True | 0 | ROZPOCET
| VV |  | Součet |  | 10.29 | [13 empty] | VV | 2 | 4 | True | 1 | ROZPOCET
9 | K | 171201211 | Poplatek za uložení odpadu ze sypaniny na skládce (skládkovné) | t | 20.58 |  | 0 | CS ÚRS 2016 01 |  |  | základní | 0 | 0 | 0 | 0 | 0 | 0 | 4 | K | 2 |  |  |  | ROZPOCET | 0 | 0 | 0 | 0 | 0 | 1 | 0 | 4 | 928027694
| PP |  | Uložení sypaniny poplatek za uložení sypaniny na skládce (skládkovné) | [15 empty] | PP | 2
| VV |  | 10,29*2 'Přepočtené koeficientem množství |  | 20.58 | [13 empty] | VV | 2 | 2 | False | 1 | ROZPOCET
10 | K | 1811111001R | Srovnání stávajících zelených ploch s případným nutným doplněním ornice a ozeleněním | m2 | 212 |  | 0 |  |  |  | základní | 0.09 | 19.08 | 0 | 0 | 0 | 0 | 4 | K | 2 |  |  |  | ROZPOCET | 0 | 0 | 0 | 0 | 0 | 1 | 0 | 4 | 1208907057
| PP |  | s využitím sejmutého drnu | [15 empty] | PP | 2
| VV |  | 10*5+18*9 |  | 212 | [13 empty] | VV | 2 | 2 | True | 1 | ROZPOCET
11 | K | 1842011500 | Výsadba stromu včetně hloubení jámy s doplněním substrátu, zalitím a dodáním stromu - Jírovec Maďal | kus | 1 |  | 0 |  |  |  | základní | 0.343 | 0.343 | 0 | 0 | 0 | 0 | 4 | K | 2 |  |  |  | ROZPOCET | 0 | 0 | 0 | 0 | 0 | 1 | 0 | 4 | 687306379
| D | 5 | Komunikace pozemní |  |  |  | 0 | [5 empty] | 147.3536 |  | 61.7142 |  | 0 | 1 | D | 1 |  |  |  | ROZPOCET | [6 empty] | 0
12 | K | 564851113 | Podklad ze štěrkodrtě ŠD tl 170 mm | m2 | 228.81 |  | 0 | CS ÚRS 2016 01 |  |  | základní | 0.026 | 5.9491 | 0 | 0 | 0 | 0 | 4 | K | 2 |  |  |  | ROZPOCET | 0 | 0 | 0 | 0 | 0 | 1 | 0 | 4 | 341495982
| PP |  | Podklad ze štěrkodrti ŠD s rozprostřením a zhutněním, po zhutnění tl. 170 mm | [15 empty] | PP | 2
| VV |  | "skladba A chodník betonová dlažba pískovcová" (70) |  | 70 | [13 empty] | VV | 2 | 2 | True | 0 | ROZPOCET
| VV |  | "skladba B stání pro ZTP" (3,5*5,66) |  | 19.81 | [13 empty] | VV | 2 | 2 | True | 0 | ROZPOCET
| VV |  | "skladba C zpevněná plocha betonová dlažba přírodní" (122+17) |  | 139 | [13 empty] | VV | 2 | 2 | True | 0 | ROZPOCET
| VV |  | Součet |  | 228.81 | [13 empty] | VV | 2 | 4 | True | 1 | ROZPOCET
13 | K | 564952111 | Podklad z mechanicky zpevněného kameniva MZK tl 150 mm | m2 | 228.81 |  | 0 | CS ÚRS 2016 01 |  |  | základní | 0.028 | 6.4067 | 0 | 0 | 0 | 0 | 4 | K | 2 |  |  |  | ROZPOCET | 0 | 0 | 0 | 0 | 0 | 1 | 0 | 4 | 1132924940
| PP |  | Podklad z mechanicky zpevněného kameniva MZK (minerální beton) s rozprostřením a s hutněním, po zhutnění tl. 150 mm | [15 empty] | PP | 2
| VV |  | "skladba A chodník betonová dlažba pískovcová" (70) |  | 70 | [13 empty] | VV | 2 | 2 | True | 0 | ROZPOCET
| VV |  | "skladba B stání pro ZTP" (3,5*5,66) |  | 19.81 | [13 empty] | VV | 2 | 2 | True | 0 | ROZPOCET
| VV |  | "skladba C zpevněná plocha betonová dlažba přírodní" (122+17) |  | 139 | [13 empty] | VV | 2 | 2 | True | 0 | ROZPOCET
| VV |  | Součet |  | 228.81 | [13 empty] | VV | 2 | 4 | True | 1 | ROZPOCET
14 | K | 596211212 | Kladení zámkové dlažby komunikací pro pěší tl 80 mm skupiny A pl do 300 m2 | m2 | 228.81 |  | 0 | CS ÚRS 2016 01 |  |  | základní | 0.59 | 134.9979 | 0.08565 | 19.5976 | 0 | 0 | 4 | K | 2 |  |  |  | ROZPOCET | 0 | 0 | 0 | 0 | 0 | 1 | 0 | 4 | 1190273339
| PP |  | Kladení dlažby z betonových zámkových dlaždic komunikací pro pěší s ložem z kameniva těženého nebo drceného tl. do 40 mm, s vyplněním spár s dvojitým hutněním, vibrováním a se smetením přebytečného materiálu na krajnici tl. 80 mm skupiny A, pro plochy přes 100 do 300 m2 | [15 empty] | PP | 2
| VV |  | "skladba A chodník betonová dlažba pískovcová" (70) |  | 70 | [13 empty] | VV | 2 | 2 | True | 0 | ROZPOCET
| VV |  | "skladba B stání pro ZTP" (3,5*5,66) |  | 19.81 | [13 empty] | VV | 2 | 2 | True | 0 | ROZPOCET
| VV |  | "skladba C zpevněná plocha betonová dlažba přírodní" (122+17) |  | 139 | [13 empty] | VV | 2 | 2 | True | 0 | ROZPOCET
| VV |  | Součet |  | 228.81 | [13 empty] | VV | 2 | 4 | True | 1 | ROZPOCET
15 | M | 5924500701M | dlažba zámková 8 cm přírodní | m2 | 141.78 |  | 0 |  |  |  | základní | 0 | 0 | 0.18 | 25.5204 | 0 | 0 | 8 | M | 2 |  |  |  | ROZPOCET | 0 | 0 | 0 | 0 | 0 | 1 | 0 | 4 | -726158406
| VV |  | "skladba C zpevněná plocha betonová dlažba přírodní" (122+17) |  | 139 | [13 empty] | VV | 2 | 2 | True | 1 | ROZPOCET
| VV |  | 139*1,02 'Přepočtené koeficientem množství |  | 141.78 | [13 empty] | VV | 2 | 2 | False | 1 | ROZPOCET
16 | M | 5924500703M | dlažba zámková 8 cm pískovcová | m2 | 71.4 |  | 0 |  |  |  | základní | 0 | 0 | 0.18 | 12.852 | 0 | 0 | 8 | M | 2 |  |  |  | ROZPOCET | 0 | 0 | 0 | 0 | 0 | 1 | 0 | 4 | -293099989
| VV |  | "skladba A chodník betonová dlažba pískovcová" (70) |  | 70 | [13 empty] | VV | 2 | 2 | True | 1 | ROZPOCET
| VV |  | 70*1,02 'Přepočtené koeficientem množství |  | 71.4 | [13 empty] | VV | 2 | 2 | False | 1 | ROZPOCET
17 | M | 5924500702M | dlažba zámková 8 cm červená | m2 | 20.801 |  | 0 |  |  |  | základní | 0 | 0 | 0.18 | 3.7442 | 0 | 0 | 8 | M | 2 |  |  |  | ROZPOCET | 0 | 0 | 0 | 0 | 0 | 1 | 0 | 4 | -1364393082
| VV |  | "stání pro ZTP" (3,5*5,66) |  | 19.81 | [13 empty] | VV | 2 | 2 | True | 1 | ROZPOCET
| VV |  | 19,81*1,05 'Přepočtené koeficientem množství |  | 20.801 | [13 empty] | VV | 2 | 2 | False | 1 | ROZPOCET
| D | 8 | Trubní vedení |  |  |  | 0 | [5 empty] | 4.198 |  | 0.3409 |  | 0.08 | 1 | D | 1 |  |  |  | ROZPOCET | [6 empty] | 0
18 | K | 8959411901 | Rozebrání a znovuosazení stávající vpusti | kus | 1 |  | 0 |  |  |  | základní | 4.198 | 4.198 | 0.3409 | 0.3409 | 0.08 | 0.08 | 4 | K | 2 |  |  |  | ROZPOCET | 0 | 0 | 0 | 0 | 0 | 1 | 0 | 4 | 2113574894
| D | 9 | Ostatní konstrukce a práce, bourání |  |  |  | 0 | [5 empty] | 8.442 |  | 6.6526 |  | 0 | 1 | D | 1 |  |  |  | ROZPOCET | [6 empty] | 0
19 | K | 916131213 | Osazení silničního obrubníku betonového stojatého s boční opěrou do lože z betonu prostého | m | 31.5 |  | 0 | CS ÚRS 2016 01 |  |  | základní | 0.268 | 8.442 | 0.1554 | 4.8951 | 0 | 0 | 4 | K | 2 |  |  |  | ROZPOCET | 0 | 0 | 0 | 0 | 0 | 1 | 0 | 4 | 515731360
| PP |  | Osazení silničního obrubníku betonového se zřízením lože, s vyplněním a zatřením spár cementovou maltou stojatého s boční opěrou z betonu prostého tř. C 12/15, do lože z betonu prostého téže značky | [15 empty] | PP | 2
| VV |  | (8,5+23) |  | 31.5 | [13 empty] | VV | 2 | 2 | True | 1 | ROZPOCET
20 | M | 592174600 | obrubník betonový chodníkový ABO 2-15 100x15x25 cm | kus | 8.5 |  | 0 | CS ÚRS 2016 01 |  |  | základní | 0 | 0 | 0.085 | 0.7225 | 0 | 0 | 8 | M | 2 |  |  |  | ROZPOCET | 0 | 0 | 0 | 0 | 0 | 1 | 0 | 4 | 334356012
| PP |  | Obrubníky betonové a železobetonové chodníkové ABO 2-15 100 x 15 x 25 | [15 empty] | PP | 2
21 | M | 592174090 | obrubník betonový chodníkový ABO 16-10 100x8x25 cm | kus | 23 |  | 0 | CS ÚRS 2016 01 |  |  | základní | 0 | 0 | 0.045 | 1.035 | 0 | 0 | 8 | M | 2 |  |  |  | ROZPOCET | 0 | 0 | 0 | 0 | 0 | 1 | 0 | 4 | -2093486149
| PP |  | Obrubníky betonové a železobetonové chodníkové ABO 16-10 100 x 8 x 25 | [15 empty] | PP | 2
| D | 997 | Přesun sutě |  |  |  | 0 | [5 empty] | 3.9308 |  | 0 |  | 0 | 1 | D | 1 |  |  |  | ROZPOCET | [6 empty] | 0
22 | K | 997221551 | Vodorovná doprava suti ze sypkých materiálů do 1 km | t | 81.891 |  | 0 | CS ÚRS 2016 01 |  |  | základní | 0.03 | 2.4567 | 0 | 0 | 0 | 0 | 4 | K | 2 |  |  |  | ROZPOCET | 0 | 0 | 0 | 0 | 0 | 1 | 0 | 4 | 314617965
| PP |  | Vodorovná doprava suti bez naložení, ale se složením a s hrubým urovnáním ze sypkých materiálů, na vzdálenost do 1 km | [15 empty] | PP | 2
23 | K | 997221559 | Příplatek ZKD 1 km u vodorovné dopravy suti ze sypkých materiálů | t | 737.019 |  | 0 | CS ÚRS 2016 01 |  |  | základní | 0.002 | 1.474 | 0 | 0 | 0 | 0 | 4 | K | 2 |  |  |  | ROZPOCET | 0 | 0 | 0 | 0 | 0 | 1 | 0 | 4 | -1047386023
| PP |  | Vodorovná doprava suti bez naložení, ale se složením a s hrubým urovnáním Příplatek k ceně za každý další i započatý 1 km přes 1 km | [15 empty] | PP | 2
| VV |  | 81,891*9 'Přepočtené koeficientem množství |  | 737.019 | [13 empty] | VV | 2 | 2 | False | 1 | ROZPOCET
24 | K | 997221815 | Poplatek za uložení betonového odpadu na skládce (skládkovné) | t | 81.891 |  | 0 | CS ÚRS 2016 01 |  |  | základní | 0 | 0 | 0 | 0 | 0 | 0 | 4 | K | 2 |  |  |  | ROZPOCET | 0 | 0 | 0 | 0 | 0 | 1 | 0 | 4 | 130791000
| PP |  | Poplatek za uložení stavebního odpadu na skládce (skládkovné) betonového | [15 empty] | PP | 2
| D | 998 | Přesun hmot |  |  |  | 0 | [5 empty] | 27.2771 |  | 0 |  | 0 | 1 | D | 1 |  |  |  | ROZPOCET | [6 empty] | 0
25 | K | 998223011 | Přesun hmot pro pozemní komunikace s krytem dlážděným | t | 68.708 |  | 0 | CS ÚRS 2016 01 |  |  | základní | 0.397 | 27.2771 | 0 | 0 | 0 | 0 | 4 | K | 2 |  |  |  | ROZPOCET | 0 | 0 | 0 | 0 | 0 | 1 | 0 | 4 | 383254016
| PP |  | Přesun hmot pro pozemní komunikace s krytem dlážděným dopravní vzdálenost do 200 m jakékoliv délky objektu | [15 empty] | PP | 2

## 10 - Vedlejší a ostatní n...
| List obsahuje: |  | 1) Krycí list soupisu | 2) Rekapitulace |  |  | 3) Soupis prací | Zpět na list: | Rekapitulace stavby
[9 empty] | >> skryté sloupce << | [9 empty] | {5fab53d8-f3c3-4e15-bec4-03884783c65c}
2
| KRYCÍ LIST SOUPISU | [8 empty] | v --- níže se nacházejí doplnkové a pomocné údaje k sestavám --- v | [8 empty] | False
Stavba:
STŘEDNÍ ŠKOLA, KRALOVICE, NÁM. OSVOBOZENÍ 32 – BEZBARIEROVÝ PŘÍSTUP
Objekt:
10 - Vedlejší a ostatní náklady
| KSO: |  | 802 |  |  | CC-CZ:
| Místo: |  |  |  |  | Datum: | 2016-08-22
| Zadavatel: |  |  |  |  | IČ:
DIČ:
| Uchazeč: |  |  |  |  | IČ:
DIČ:
| Projektant: |  |  |  |  | IČ:
DIČ:
Poznámka:
| Cena bez DPH | [5 empty] | 0
|  |  | Základ daně |  |  | Sazba daně | Výše daně
| DPH | základní | 0 |  |  | 21% | 0
|  | snížená | 0 |  |  | 15% | 0
|  | zákl. přenesená | 0 |  |  | 21% | 0
|  | sníž. přenesená | 0 |  |  | 15% | 0
|  | nulová | 0 |  |  | 0% | 0
| Cena s DPH |  |  | v | CZK |  | 0
REKAPITULACE ČLENĚNÍ SOUPISU PRACÍ
Stavba:
STŘEDNÍ ŠKOLA, KRALOVICE, NÁM. OSVOBOZENÍ 32 – BEZBARIEROVÝ PŘÍSTUP
Objekt:
10 - Vedlejší a ostatní náklady
Místo: | [5 empty] | Datum: | 2016-08-22
Zadavatel: | [5 empty] | Projektant:
Uchazeč:
Kód dílu - Popis | [6 empty] | Cena celkem [CZK]
Náklady soupisu celkem | [6 empty] | 0 | [12 empty] | -1
| VRN - Vedlejší rozpočtové náklady | [5 empty] | 0
| VRN3 - Zařízení staveniště | [5 empty] | 0
SOUPIS PRACÍ
Stavba:
STŘEDNÍ ŠKOLA, KRALOVICE, NÁM. OSVOBOZENÍ 32 – BEZBARIEROVÝ PŘÍSTUP
Objekt:
10 - Vedlejší a ostatní náklady
Místo: | [5 empty] | Datum: | 2016-08-22
Zadavatel: | [5 empty] | Projektant:
Uchazeč:
PČ | Typ | Kód | Popis | MJ | Množství | J.cena [CZK] | Cena celkem [CZK] | Cenová soustava |  | Poznámka | DPH | J. Nh [h] | Nh celkem [h] | J. hmotnost [t] | Hmotnost celkem [t] | J. suť [t] | Suť Celkem [t]
Náklady soupisu celkem | [6 empty] | 0 | [5 empty] | 0 |  | 0 |  | 0 |  | D | -1 | [7 empty] | 0
| D | VRN | Vedlejší rozpočtové náklady |  |  |  | 0 | [5 empty] | 0 |  | 0 |  | 0 | 5 | D | 0 | ROZPOCET | [6 empty] | 0
| D | VRN3 | Zařízení staveniště |  |  |  | 0 | [5 empty] | 0 |  | 0 |  | 0 | 5 | D | 1 | ROZPOCET | [6 empty] | 0
1 | K | 030001000 | Zařízení staveniště | Kč | 1 |  | 0 | CS ÚRS 2016 01 |  |  | základní | 0 | 0 | 0 | 0 | 0 | 0 | 1024 | K | 2 | ROZPOCET | 0 | 0 | 0 | 0 | 0 | 1 | 0 | 1024 | 1167619029
| PP |  | Základní rozdělení průvodních činností a nákladů zařízení staveniště | [15 empty] | PP | 2

## Pokyny pro vyplnění
Struktura údajů, formát souboru a metodika pro zpracování
Struktura
Soubor je složen ze záložky Rekapitulace stavby a záložek s názvem soupisu prací pro jednotlivé objekty ve formátu XLS. Každá ze záložek přitom obsahuje
ještě samostatné sestavy vymezené orámovaním a nadpisem sestavy.
Rekapitulace stavby obsahuje sestavu Rekapitulace stavby a Rekapitulace objektů stavby a soupisů prací.
V sestavě Rekapitulace stavby jsou uvedeny informace identifikující předmět veřejné zakázky na stavební práce, KSO, CC-CZ, CZ-CPV, CZ-CPA a rekapitulaci
celkové nabídkové ceny uchazeče.
V sestavě Rekapitulace objektů stavby a soupisů prací je uvedena rekapitulace stavebních objektů, inženýrských objektů, provozních souborů,
vedlejších a ostatních nákladů a ostatních nákladů s rekapitulací nabídkové ceny za jednotlivé soupisy prací. Na základě údaje Typ je možné
identifikovat, zda se jedná o objekt nebo soupis prací pro daný objekt:
|  | STA | Stavební objekt pozemní
|  | ING | Stavební objekt inženýrský
|  | PRO | Provozní soubor
|  | VON | Vedlejší a ostatní náklady
|  | OST | Ostatní
|  | Soupis | Soupis prací pro daný typ objektu
Soupis prací pro jednotlivé objekty obsahuje sestavy Krycí list soupisu, Rekapitulace členění soupisu prací, Soupis prací. Za soupis prací může být považován
i objekt stavby v případě, že neobsahuje podřízenou zakázku.
Krycí list soupisu obsahuje rekapitulaci informací o předmětu veřejné zakázky ze sestavy Rekapitulace stavby, informaci o zařazení objektu do KSO,
CC-CZ, CZ-CPV, CZ-CPA a rekapitulaci celkové nabídkové ceny uchazeče za aktuální soupis prací.
Rekapitulace členění soupisu prací obsahuje rekapitulaci soupisu prací ve všech úrovních členění soupisu tak, jak byla tato členění použita (např.
stavební díly, funkční díly, případně jiné členění) s rekapitulací nabídkové ceny.
Soupis prací obsahuje položky veškerých stavebních nebo montážních prací, dodávek materiálů a služeb nezbytných pro zhotovení stavebního objektu,
inženýrského objektu, provozního souboru, vedlejších a ostatních nákladů.
Pro položky soupisu prací se zobrazují následující informace:
|  | PČ |  | Pořadové číslo položky v aktuálním soupisu
|  | TYP |  | Typ položky: K - konstrukce, M - materiál, PP - plný popis, PSC - poznámka k souboru cen, P - poznámka k položce, VV - výkaz výměr
|  | Kód |  | Kód položky
|  | Popis |  | Zkrácený popis položky
|  | MJ |  | Měrná jednotka položky
|  | Množství |  | Množství v měrné jednotce
|  | J.cena |  | Jednotková cena položky. Zadaní může obsahovat namísto J.ceny sloupce J.materiál a J.montáž, jejichž součet definuje
J.cenu položky.
|  | Cena celkem |  | Celková cena položky daná jako součin množství a j.ceny
|  | Cenová soustava |  | Příslušnost položky do cenové soustavy
Ke každé položce soupisu prací se na samostatných řádcích může zobrazovat:
Plný popis položky
Poznámka k souboru cen a poznámka zadavatele
Výkaz výměr
Pokud je k řádku výkazu výměr evidovaný údaj ve sloupci Kód, jedná se o definovaný odkaz, na který se může odvolávat výkaz výměr z jiné položky.
Metodika pro zpracování
Jednotlivé sestavy jsou v souboru provázány. Editovatelné pole jsou zvýrazněny žlutým podbarvením, ostatní pole neslouží k editaci a nesmí být jakkoliv
modifikovány.
Uchazeč je pro podání nabídky povinen vyplnit žlutě podbarvená pole:
Pole Uchazeč v sestavě Rekapitulace stavby - zde uchazeč vyplní svůj název (název subjektu)
Pole IČ a DIČ v sestavě Rekapitulace stavby - zde uchazeč vyplní svoje IČ a DIČ
Datum v sestavě Rekapitulace stavby - zde uchazeč vyplní datum vytvoření nabídky
J.cena = jednotková cena v sestavě Soupis prací o maximálním počtu desetinných míst uvedených v poli
- pokud sestavy soupisů prací obsahují pole J.cena, musí být všechna tato pole vyplněna nenulovými kladnými číslicemi
Poznámka - nepovinný údaj pro položku soupisu
V případě, že sestavy soupisů prací neobsahují pole J.cena, potom ve všech soupisech prací obsahují pole:
- J.materiál - jednotková cena materiálu
- J.montáž - jednotková cena montáže
Uchazeč je v tomto případě povinen vyplnit všechna pole J.materiál a pole J.montáž nenulovými kladnými číslicemi. V případech, kdy položka
neobsahuje žádný materiál je přípustné, aby pole J.materiál bylo vyplněno nulou. V případech, kdy položka neobsahuje žádnou montáž je přípustné,
aby pole J.montáž bylo vyplněno nulou. Není však přípustné, aby obě pole - J.materiál, J.Montáž byly u jedné položky vyplněny nulou.
Rekapitulace stavby
Název |  |  | Povinný |  | Popis | Typ | Max. počet
atributu |  |  | (A/N) |  |  |  | znaků
Kód |  |  | A |  | Kód stavby | String | 20
Stavba |  |  | A |  | Název stavby | String | 120
Místo |  |  | N |  | Místo stavby | String | 50
Datum |  |  | A |  | Datum vykonaného exportu | Date
KSO |  |  | N |  | Klasifikace stavebního objektu | String | 15
CC-CZ |  |  | N |  | Klasifikace stavbeních děl | String | 15
CZ-CPV |  |  | N |  | Společný slovník pro veřejné zakázky | String | 20
CZ-CPA |  |  | N |  | Klasifikace produkce podle činností | String | 20
Zadavatel |  |  | N |  | Zadavatel zadaní | String | 50
IČ |  |  | N |  | IČ zadavatele zadaní | String | 20
DIČ |  |  | N |  | DIČ zadavatele zadaní | String | 20
Uchazeč |  |  | N |  | Uchazeč veřejné zakázky | String | 50
Projektant |  |  | N |  | Projektant | String | 50
Poznámka |  |  | N |  | Poznámka k zadání | String | 255
Sazba DPH |  |  | A |  | Rekapitulace sazeb DPH u položek soupisů | eGSazbaDph
Základna DPH |  |  | A |  | Základna DPH určena součtem celkové ceny z položek soupisů | Double
Hodnota DPH |  |  | A |  | Hodnota DPH | Double
Cena bez DPH |  |  | A |  | Celková cena bez DPH za celou stavbu. Sčítává se ze všech listů. | Double
Cena s DPH |  |  | A |  | Celková cena s DPH za celou stavbu | Double
Rekapitulace objektů stavby a soupisů prací
Název |  |  | Povinný |  | Popis | Typ | Max. počet
atributu |  |  | (A/N) |  |  |  | znaků
Kód |  |  | A |  | Přebírá se z Rekapitulace stavby | String | 20
Stavba |  |  | A |  | Přebírá se z Rekapitulace stavby | String | 120
Místo |  |  | N |  | Přebírá se z Rekapitulace stavby | String | 50
Datum |  |  | A |  | Přebírá se z Rekapitulace stavby | Date
Zadavatel |  |  | N |  | Přebírá se z Rekapitulace stavby | String | 50
Projektant |  |  | N |  | Přebírá se z Rekapitulace stavby | String | 50
Uchazeč |  |  | N |  | Přebírá se z Rekapitulace stavby | String | 50
Kód |  |  | A |  | Kód objektu | String | 20
Objektu, Soupis prací |  |  | A |  | Název objektu | String | 120
Cena bez DPH |  |  | A |  | Cena bez DPH za daný objekt | Double
Cena s DPH |  |  | A |  | Cena spolu s DPH za daný objekt | Double
Typ |  |  | A |  | Typ zakázky | eGTypZakazky
Krycí list soupisu
Název |  |  | Povinný |  | Popis | Typ | Max. počet
atributu |  |  | (A/N) |  |  |  | znaků
Stavba |  |  | A |  | Přebírá se z Rekapitulace stavby | String | 120
Objekt |  |  | A |  | Kód a název objektu | String | 20 + 120
Soupis |  |  | A |  | Kód a název soupisu | String | 20 + 120
KSO |  |  | N |  | Klasifikace stavebního objektu | String | 15
CC-CZ |  |  | N |  | Klasifikace stavbeních děl | String | 15
CZ-CPV |  |  | N |  | Společný slovník pro veřejné zakázky | String | 20
CZ-CPA |  |  | N |  | Klasifikace produkce podle činností | String | 20
Místo |  |  | N |  | Přebírá se z Rekapitulace stavby | String | 50
Zadavatel |  |  | N |  | Přebírá se z Rekapitulace stavby | String | 50
Uchazeč |  |  | N |  | Přebírá se z Rekapitulace stavby | String | 50
Projektant |  |  | N |  | Přebírá se z Rekapitulace stavby | String | 50
Poznámka |  |  | N |  | Poznámka k soupisu prací | String | 255
Sazba DPH |  |  | A |  | Rekapitulace sazeb DPH na položkách aktuálního soupisu | eGSazbaDph
Základna DPH |  |  | A |  | Základna DPH určena součtem celkové ceny z položek aktuálního soupisu | Double
Hodnota DPH |  |  | A |  | Hodnota DPH | Double
Cena bez DPH |  |  | A |  | Cena bez DPH za daný soupis | Double
Cena s DPH |  |  | A |  | Cena s DPH za daný soupis | Double
Rekapitulace členění soupisu prací
Název |  |  | Povinný |  | Popis | Typ | Max. počet
atributu |  |  | (A/N) |  |  |  | znaků
Stavba |  |  | A |  | Přebírá se z Rekapitulace stavby | String | 120
Objekt |  |  | A |  | Kód a název objektu, přebírá se z Krycího listu soupisu | String | 20 + 120
Soupis |  |  | A |  | Kód a název objektu, přebírá se z Krycího listu soupisu | String | 20 + 120
Místo |  |  | N |  | Přebírá se z Rekapitulace stavby | String | 50
Datum |  |  | A |  | Přebírá se z Rekapitulace stavby | Date
Zadavatel |  |  | N |  | Přebírá se z Rekapitulace stavby | String | 50
Projektant |  |  | N |  | Přebírá se z Rekapitulace stavby | String | 50
Uchazeč |  |  | N |  | Přebírá se z Rekapitulace stavby | String | 50
Kód dílu - Popis |  |  | A |  | Kód a název dílu ze soupisu | String | 20 + 100
Cena celkem |  |  | A |  | Cena celkem za díl ze soupisu | Double
Soupis prací
Název |  |  | Povinný |  | Popis | Typ | Max. počet
atributu |  |  | (A/N) |  |  |  | znaků
Stavba |  |  | A |  | Přebírá se z Rekapitulace stavby | String | 120
Objekt |  |  | A |  | Kód a název objektu | String | 20 + 120
Soupis |  |  | A |  | Přebírá se z Krycího listu soupisu | String | 20 + 120
Místo |  |  | N |  | Přebírá se z Krycího listu soupisu | String | 50
Datum |  |  | A |  | Přebírá se z Krycího listu soupisu | Date
Zadavatel |  |  | N |  | Přebírá se z Krycího listu soupisu | String | 50
Projektant |  |  | N |  | Přebírá se z Krycího listu soupisu | String | 50
Uchazeč |  |  | N |  | Přebírá se z Krycího listu soupisu | String | 50
PČ |  |  | A |  | Pořadové číslo položky soupisu | Long
Typ |  |  | A |  | Typ položky soupisu | eGTypPolozky | 1
Kód |  |  | A |  | Kód položky ze soupisu | String | 20
Popis |  |  | A |  | Popis položky ze soupisu | String | 255
MJ |  |  | A |  | Měrná jednotka položky | String | 10
Množství |  |  | A |  | Množství položky soupisu | Double
J.Cena |  |  | A |  | Jednotková cena položky | Double
Cena celkem |  |  | A |  | Cena celkem vyčíslena jako J.Cena * Množství | Double
Cenová soustava |  |  | N |  | Zařazení položky do cenové soustavy | String | 50
p |  |  | N |  | Poznámka položky ze soupisu | Memo
psc |  |  | N |  | Poznámka k souboru cen ze soupisu | Memo
pp |  |  | N |  | Plný popis položky ze soupisu | Memo
vv |  |  | N |  | Výkaz výměr (figura, výraz, výměra) ze soupisu | Text,Text,Double | 20, 150
Datová věta
Typ věty |  |  | Hodnota |  | Význam
eGSazbaDPH |  |  | základní |  | Základní sazba DPH
|  |  | snížená |  | Snížená sazba DPH
|  |  | nulová |  | Nulová sazba DPH
|  |  | zákl. přenesená |  | Základní sazba DPH přenesená
|  |  | sníž. přenesená |  | Snížená sazba DPH přenesená
eGTypZakazky |  |  | STA |  | Stavební objekt
|  |  | PRO |  | Provozní soubor
|  |  | ING |  | Inženýrský objekt
|  |  | VON |  | Vedlejší a ostatní náklady
|  |  | OST |  | Ostatní náklady
eGTypPolozky |  |  | 1 |  | Položka typu HSV
|  |  | 2 |  | Položka typu PSV
|  |  | 3 |  | Položka typu M
|  |  | 4 |  | Položka typu OST