## 01 - Architektonické a st...
| List obsahuje: |  | 1) Krycí list soupisu | 2) Rekapitulace |  |  | 3) Soupis prací | Zpět na list: | Rekapitulace stavby
{1cd6627d-8ffd-4450-9717-9bf52b1e2351}
2
| KRYCÍ LIST SOUPISU | [8 empty] | v --- níže se nacházejí doplnkové a pomocné údaje k sestavám --- v | [8 empty] | False
Stavba:
#REF!
Objekt:
01 - Architektonické a stavební řešení
| KSO: |  |  |  |  | CC-CZ:
| Místo: |  |  |  |  | Datum: | #REF!
| Zadavatel: |  |  |  |  | IČ:
|  | Gymnázium Luďka Pika |  |  |  | DIČ:
| Uchazeč: |  |  |  |  | IČ: | #REF!
|  | #REF! |  |  |  | DIČ: | #REF!
| Projektant: |  |  |  |  | IČ:
|  | HBH atellier s.r.o. |  |  |  | DIČ:
Poznámka:
| Cena bez DPH | [5 empty] | 0
|  |  | Základ daně |  |  | Sazba daně | Výše daně
| DPH | základní | 0 |  |  | 21% | 0
|  | snížená | 0 |  |  | 15% | 0
|  | zákl. přenesená | 0 |  |  | 21% | 0
|  | sníž. přenesená | 0 |  |  | 15% | 0
|  | nulová | 0 |  |  | 0% | 0
| Cena s DPH |  |  | v | CZK |  | 0
REKAPITULACE ČLENĚNÍ SOUPISU PRACÍ
Stavba:
#REF!
Objekt:
01 - Architektonické a stavební řešení
Místo: | [5 empty] | Datum: | #REF!
Zadavatel: |  |  | Gymnázium Luďka Pika |  |  | Projektant: | HBH atellier s.r.o.
Uchazeč: |  |  | #REF!
Kód dílu - Popis | [6 empty] | Cena celkem [CZK]
Náklady soupisu celkem | [6 empty] | 0 | [12 empty] | -1
| HS - HRUBÁ STAVBA | [5 empty] | 0
| HSV - Práce a dodávky HSV | [5 empty] | 0
| 1 - Zemní práce | [5 empty] | 0
| 2 - Zakládání | [5 empty] | 0
| 3 - Svislé a kompletní konstrukce | [5 empty] | 0
| 34 - Stěny a příčky | [5 empty] | 0
| 4 - Vodorovné konstrukce | [5 empty] | 0
| 9 - Ostatní konstrukce a práce-bourání | [5 empty] | 0
| 96 - Bourání konstrukcí | [5 empty] | 0
| 99 - Přesun hmot | [5 empty] | 0
| 997 - Přesun sutě | [5 empty] | 0
| PSV - Práce a dodávky PSV | [5 empty] | 0
| 711 - Izolace proti vodě, vlhkosti a plynům | [5 empty] | 0
| DOK - DOKONČOVACÍ PRÁCE | [5 empty] | 0
| HSV - Práce a dodávky HSV | [5 empty] | 0
| 34 - Stěny a příčky | [5 empty] | 0
| 38 - Různé kompletní konstrukce | [5 empty] | 0
| 5 - Komunikace | [5 empty] | 0
| 61 - Úprava povrchů vnitřní | [5 empty] | 0
| 62 - Úprava povrchů vnější | [5 empty] | 0
| 63 - Podlahy a podlahové konstrukce | [5 empty] | 0
| 9 - Ostatní konstrukce a práce-bourání | [5 empty] | 0
| 99 - Přesun hmot | [5 empty] | 0
| PSV - Práce a dodávky PSV | [5 empty] | 0
| 711 - Izolace proti vodě, vlhkosti a plynům | [5 empty] | 0
| 712 - Povlakové krytiny | [5 empty] | 0
| 713 - Izolace tepelné | [5 empty] | 0
| 763 - Konstrukce suché výstavby | [5 empty] | 0
| 764 - Konstrukce klempířské | [5 empty] | 0
| 7663 - Vnitřní dveře | [5 empty] | 0
| 767 - Konstrukce zámečnické | [5 empty] | 0
| 7673 - Vnější výplně otvorů | [5 empty] | 0
| 771 - Podlahy z dlaždic | [5 empty] | 0
| 773 - Podlahy z litého teraca | [5 empty] | 0
| 781 - Dokončovací práce | [5 empty] | 0
| 784 - Dokončovací práce | [5 empty] | 0
| 799 - Ostatní práce | [5 empty] | 0
SOUPIS PRACÍ
Stavba:
#REF!
Objekt:
01 - Architektonické a stavební řešení
Místo: | [5 empty] | Datum: | #REF!
Zadavatel: |  |  | Gymnázium Luďka Pika |  |  | Projektant: | HBH atellier s.r.o.
Uchazeč: |  |  | #REF!
PČ | Typ | Kód | Popis | MJ | Množství | J.cena [CZK] | Cena celkem [CZK] | Cenová soustava |  | Poznámka | DPH | J. Nh [h] | Nh celkem [h] | J. hmotnost [t] | Hmotnost celkem [t] | J. suť [t] | Suť Celkem [t]
Náklady soupisu celkem | [6 empty] | 0 | [5 empty] | 0 |  | 2052.5873 |  | 292.0945 |  | D | -1 | [10 empty] | 0
| D | HS | HRUBÁ STAVBA |  |  |  | 0 | [5 empty] | 0 |  | 1493.201 |  | 292.0945 | 1 | D | 0 |  |  |  | ROZPOCET | [6 empty] | 0
| D | HSV | Práce a dodávky HSV |  |  |  | 0 | [5 empty] | 0 |  | 1491.1969 |  | 292.0945 | 1 | D | 1 |  |  |  | ROZPOCET | [6 empty] | 0
| D | 1 | Zemní práce |  |  |  | 0 | [5 empty] | 0 |  | 366.01 |  | 38.2762 | 1 | D | 2 |  |  |  | ROZPOCET | [6 empty] | 0
1 | K | 919735112 | Řezání stávajícího živičného krytu hl do 100 mm | m | 42.08 |  | 0 | CS ÚRS 2015 02 |  |  | základní |  | 0 | 0 | 0 | 0 | 0 | 4 | K | 3 |  |  |  | ROZPOCET | 0 | 0 | 0 | 0 | 0 | 1 | 0 | 4 | -100768838
| PSC |  | Poznámka k souboru cen: 1. V cenách jsou započteny i náklady na spotřebu vody. | [15 empty] | PSC | 3
| VV |  | přístavba | [15 empty] | VV | 3 | 1 | True | 0 | ROZPOCET
| VV |  | (14,84+6,2)*2 |  | 42.08 | [13 empty] | VV | 3 | 2 | True | 1 | ROZPOCET
2 | K | 113107162 | Odstranění podkladu pl přes 50 do 200 m2 z kameniva drceného tl 200 mm | m2 | 92.01 |  | 0 | CS ÚRS 2015 02 |  |  | základní |  | 0 | 0 | 0 | 0.235 | 21.6224 | 4 | K | 3 |  |  |  | ROZPOCET | 0 | 0 | 0 | 0 | 0 | 1 | 0 | 4 | 2127267256
| PSC |  | Poznámka k souboru cen: 1. Pro volbu cen z hlediska množství se uvažuje každá souvisle odstraňovaná plocha krytu nebo podkladu stejného druhu samostatně. Odstraňuje-li se několik vrstev vozovky najednou, jednotlivé vrstvy se oceňují každá samostatně. 2. U ploch menších než 50 m2 jsou ceny určeny pro ruční odstranění podkladu nebo krytu, u ploch větších než 50 m2 pro odstranění strojní. 3. Ceny a) –7111 až –7113, –7151 až -7153 a -7211 až -7213 lze použít i pro odstranění podkladů nebo krytů ze štěrkopísku, škváry, strusky nebo z mechanicky zpevněných zemin, b) –7121 až 7125, –7161 až -7165 a -7221 až -7225 lze použít i pro odstranění podkladů nebo krytů ze zemin stabilizovaných vápnem, c) –7130 až -7132, –7170 až -7172 a –7230 až -7232 lze použít i pro odstranění dlažeb uložených do betonového lože a dlažeb z mozaiky uložených do cementové malty nebo podkladu ze zemin stabilizovaných cementem. 4. Ceny lze použít i pro odstranění podkladů nebo krytů opatřených živičnými postřiky nebo nátěry. 5. Ceny odlišené podle tloušťky (např. do 100 mm, do 200 mm) jsou určeny vždy pro celou tloušťku jednotlivých konstrukcí. 6. V cenách nejsou započteny náklady na zarovnání styčných ploch betonových nebo živičných podkladů nebo krytů, které se oceňuje cenami souboru cen 919 73- Zarovnání styčné plochy části C 01 tohoto ceníku. Množství suti získané ze zarovnání styčných ploch podkladů nebo krytů se zvlášť nevykazuje. 7. Přemístění vybouraného materiálu na vzdálenost přes 3 m u cen –7111 až –7146 a přes 20 m u cen -7151 až –7246 se oceňuje cenami souborů cen 997 22-1 Vodorovná doprava suti. 8. Ceny -714 . , -718 . a –724 . nelze použít pro odstranění podkladu nebo krytu frézováním. | [15 empty] | PSC | 3
3 | K | 113107182 | Odstranění podkladu pl přes 50 do 200 m2 živičných tl 100 mm | m2 | 92.01 |  | 0 | CS ÚRS 2015 02 |  |  | základní |  | 0 | 0 | 0 | 0.181 | 16.6538 | 4 | K | 3 |  |  |  | ROZPOCET | 0 | 0 | 0 | 0 | 0 | 1 | 0 | 4 | 99992441
| PSC |  | Poznámka k souboru cen: 1. Pro volbu cen z hlediska množství se uvažuje každá souvisle odstraňovaná plocha krytu nebo podkladu stejného druhu samostatně. Odstraňuje-li se několik vrstev vozovky najednou, jednotlivé vrstvy se oceňují každá samostatně. 2. U ploch menších než 50 m2 jsou ceny určeny pro ruční odstranění podkladu nebo krytu, u ploch větších než 50 m2 pro odstranění strojní. 3. Ceny a) –7111 až –7113, –7151 až -7153 a -7211 až -7213 lze použít i pro odstranění podkladů nebo krytů ze štěrkopísku, škváry, strusky nebo z mechanicky zpevněných zemin, b) –7121 až 7125, –7161 až -7165 a -7221 až -7225 lze použít i pro odstranění podkladů nebo krytů ze zemin stabilizovaných vápnem, c) –7130 až -7132, –7170 až -7172 a –7230 až -7232 lze použít i pro odstranění dlažeb uložených do betonového lože a dlažeb z mozaiky uložených do cementové malty nebo podkladu ze zemin stabilizovaných cementem. 4. Ceny lze použít i pro odstranění podkladů nebo krytů opatřených živičnými postřiky nebo nátěry. 5. Ceny odlišené podle tloušťky (např. do 100 mm, do 200 mm) jsou určeny vždy pro celou tloušťku jednotlivých konstrukcí. 6. V cenách nejsou započteny náklady na zarovnání styčných ploch betonových nebo živičných podkladů nebo krytů, které se oceňuje cenami souboru cen 919 73- Zarovnání styčné plochy části C 01 tohoto ceníku. Množství suti získané ze zarovnání styčných ploch podkladů nebo krytů se zvlášť nevykazuje. 7. Přemístění vybouraného materiálu na vzdálenost přes 3 m u cen –7111 až –7146 a přes 20 m u cen -7151 až –7246 se oceňuje cenami souborů cen 997 22-1 Vodorovná doprava suti. 8. Ceny -714 . , -718 . a –724 . nelze použít pro odstranění podkladu nebo krytu frézováním. | [15 empty] | PSC | 3
| VV |  | přístavba | [15 empty] | VV | 3 | 1 | True | 0 | ROZPOCET
| VV |  | 14,84*6,2 |  | 92.01 | [13 empty] | VV | 3 | 2 | True | 1 | ROZPOCET
4 | K | 122201101 | Odkopávky a prokopávky nezapažené v hornině tř. 3 objem do 100 m3 | m3 | 15.64 |  | 0 | CS ÚRS 2015 02 |  |  | základní |  | 0 | 0 | 0 | 0 | 0 | 4 | K | 3 |  |  |  | ROZPOCET | 0 | 0 | 0 | 0 | 0 | 1 | 0 | 4 | 1151628086
| PSC |  | Poznámka k souboru cen: 1. Odkopávky a prokopávky v roubených prostorech se oceňují podle čl. 3116 Všeobec- ných podmínek tohoto katalogu. 2. Odkopávky a prokopávky ve stržích při lesnicko-technických melioracích (LTM) se oceňují cenami do 100 m3 pro jakýkoliv skutečný objem výkopu; ostatní odkopávky a prokopávky při LTM se oceňují při jakémkoliv objemu výkopu přes 100 m3 cenami přes 100 do 1 000 m3. 3. Ceny lze použít i pro vykopávky odpadových jam. 4. Ceny lze použít i pro sejmutí podorničí. Přitom se přihlíží k ustanovení čl. 3112 Všeobecných podmínek tohoto katalogu. | [15 empty] | PSC | 3
| VV |  | přístavba | [15 empty] | VV | 3 | 1 | True | 0 | ROZPOCET
| VV |  | 14,84*6,2*0,17 |  | 15.64 | [13 empty] | VV | 3 | 2 | True | 1 | ROZPOCET
5 | K | 139711101 | Vykopávky v uzavřených prostorách v hornině tř. 1 až 4 | m3 | 73.7 |  | 0 | CS ÚRS 2015 02 |  |  | základní |  | 0 | 0 | 0 | 0 | 0 | 4 | K | 3 |  |  |  | ROZPOCET | 0 | 0 | 0 | 0 | 0 | 1 | 0 | 4 | 872236608
| PSC |  | Poznámka k souboru cen: 1. V cenách nejsou započteny náklady na podchycení stavebních konstrukcí a případné odvětrávání pracovního prostoru. | [15 empty] | PSC | 3
| VV |  | základ prahy | [15 empty] | VV | 3 | 1 | True | 0 | ROZPOCET
| VV |  | 0,8*1,55*6,15 |  | 7.63 | [13 empty] | VV | 3 | 2 | True | 0 | ROZPOCET
| VV |  | 0,77*1,55*(5,98+4,66+5,85+1,845) |  | 21.88 | [13 empty] | VV | 3 | 2 | True | 0 | ROZPOCET
| VV |  | základ patky | [15 empty] | VV | 3 | 1 | True | 0 | ROZPOCET
| VV |  | 0,82*2*2*2 |  | 6.56 | [13 empty] | VV | 3 | 2 | True | 0 | ROZPOCET
| VV |  | základ deska | [15 empty] | VV | 3 | 1 | True | 0 | ROZPOCET
| VV |  | 1,72*(1,705*3,6+4,03*3,905) |  | 37.63 | [13 empty] | VV | 3 | 2 | True | 0 | ROZPOCET
| VV |  | Součet |  | 73.7 | [13 empty] | VV | 3 | 4 | True | 1 | ROZPOCET
6 | K | 162201102 | Vodorovné přemístění do 50 m výkopku/sypaniny z horniny tř. 1 až 4 | m3 | 87.26 |  | 0 | CS ÚRS 2015 02 |  |  | základní |  | 0 | 0 | 0 | 0 | 0 | 4 | K | 3 |  |  |  | ROZPOCET | 0 | 0 | 0 | 0 | 0 | 1 | 0 | 4 | -880728675
| PSC |  | Poznámka k souboru cen: 1. Ceny nelze použít, předepisuje-li projekt přemístit výkopek na místo nepřístupné obvyklým dopravním prostředkům; toto přemístění se oceňuje individuálně. 2. V cenách jsou započteny i náhrady za jízdu loženého vozidla v terénu ve výkopišti nebo na násypišti. 3. V cenách nejsou započteny náklady na rozhrnutí výkopku na násypišti; toto rozhrnutí se oceňuje cenami souboru cen 171 . 0- . . Uložení sypaniny do násypů a 171 20-1201Uložení sypaniny na skládky. 4. Je-li na dopravní dráze pro vodorovné přemístění nějaká překážka, pro kterou je nutno překládat výkopek z jednoho obvyklého dopravního prostředku na jiný obvyklý doprav- ní prostředek, oceňuje se toto lomené vodorovné přemístění výkopku v každém úseku samostatně příslušnou cenou tohoto souboru cen a překládání výkopku cenami souboru cen 167 10-3 . Nakládání neulehlého výkopku z hromad s ohledem na ustanovení pozn. číslo 5. 5. Přemísťuje-li se výkopek z dočasných skládek vzdálených do 50 m, neoceňuje se nakládání výkopku, i když se provádí. Toto ustanovení neplatí, vylučuje-li projekt použití dozeru. 6. V cenách vodorovného přemístění sypaniny nejsou započteny náklady na dodávku materiálu, tyto se oceňují ve specifikaci. | [15 empty] | PSC | 3
| VV |  | 13,56+73,7 |  | 87.26 | [13 empty] | VV | 3 | 2 | True | 0 | ROZPOCET
| VV |  | Součet |  | 87.26 | [13 empty] | VV | 3 | 4 | False | 1 | ROZPOCET
7 | K | 162701106.R1 | Vodorovné přemístění výkopku/sypaniny z horniny tř. 1 až 4 na skládku (vzdálenost dle dodavatele) | m3 | 87.26 |  | 0 |  |  |  | základní |  | 0 | 0 | 0 | 0 | 0 | 4 | K | 3 |  |  |  | ROZPOCET | 0 | 0 | 0 | 0 | 0 | 1 | 0 | 4 | -78076247
8 | K | 171201211 | Poplatek za uložení odpadu ze sypaniny na skládce (skládkovné) | t | 161.43 |  | 0 | CS ÚRS 2015 02 |  |  | základní |  | 0 | 0 | 0 | 0 | 0 | 4 | K | 3 |  |  |  | ROZPOCET | 0 | 0 | 0 | 0 | 0 | 1 | 0 | 4 | -852961044
| PSC |  | Poznámka k souboru cen: 1. Cena -1201 je určena i pro: a) uložení výkopku nebo ornice na dočasné skládky předepsané projektem tak, že na 1 m2 projektem určené plochy této skládky připadá přes 2 m3 výkopku nebo ornice; v opačném případě se uložení neoceňuje. Množství výkopku nebo ornice připadající na 1 m2 skládky se určí jako podíl množství výkopku nebo ornice, měřeného v rostlém stavu a projektem určené plochy dočasné skládky; b) zasypání koryt vodotečí a prohlubní v terénu bez předepsaného zhutnění sypaniny; c) uložení výkopku pod vodou do prohlubní ve dně vodotečí nebo nádrží. 2. Cenu -1201 nelze použít pro uložení výkopku nebo ornice: a) při vykopávkách pro podzemní vedení podél hrany výkopu, z něhož byl výkopek získán, a to ani tehdy, jestliže se výkopek po vyhození z výkopu na povrch území ještě dále přemisťuje na hromady podél výkopu; b) na dočasné skládky, které nejsou předepsány projektem; c) na dočasné skládky předepsané projektem tak, že na 1 m2 projektem určené plochy této skládky připadají nejvýše 2 m3 výkopku nebo ornice (viz. též poznámku č. 1 a); d) na dočasné skládky, oceňuje-li se cenou 121 10-1101 Sejmutí ornice nebo lesní půdy do 50 m, nebo oceňuje-li se vodorovné přemístění výkopku do 20 m a 50 m cenami 162 20-1101, 162 20-1102, 162 20-1151 a 162 20-1152. V těchto případech se uložení výkopku nebo ornice na dočasnou skládku neoceňuje. e) na trvalé skládky s předepsaným zhutněním; toto uložení výkopku se oceňuje cenami souboru cen 171 . 0- . . Uložení sypaniny do násypů. 3. V ceně -1201 jsou započteny i náklady na rozprostření sypaniny ve vrstvách s hrubým urovnáním na skládce. 4. V ceně -1201 nejsou započteny náklady na získání skládek ani na poplatky za skládku. 5. Množství jednotek uložení výkopku (sypaniny) se určí v m3 uloženého výkopku (sypaniny),v rostlém stavu zpravidla ve výkopišti. 6. Cenu -1211 lze po dohodě upravit podle místních podmínek. | [15 empty] | PSC | 3
9 | K | 174101102 | Zásyp v uzavřených prostorech sypaninou se zhutněním | m3 | 166.37 |  | 0 | CS ÚRS 2015 02 |  |  | základní |  | 0 | 0 | 0 | 0 | 0 | 4 | K | 3 |  |  |  | ROZPOCET | 0 | 0 | 0 | 0 | 0 | 1 | 0 | 4 | -689784716
| PSC |  | Poznámka k souboru cen: 1. Ceny 174 10- . . jsou určeny pro zhutněné zásypy s mírou zhutnění: a) z hornin soudržných do 100 % PS, b) z hornin nesoudržných do I(d) 0,9, c) z hornin kamenitých pro jakoukoliv míru zhutnění. 2. Je-li projektem předepsáno vyšší zhutnění, podle bodu a) a b) poznámky č 1., ocení se zásyp individuálně. 3. Ceny nelze použít pro zásyp rýh pro drenážní trativody pro lesnicko-technické meliorace a zemědělské. Zásyp těchto rýh se oceňuje cenami souboru cen 174 20-3 . části A 03 Zemní práce pro objekty oborů 831 až 833. Nezhutněný zásyp odvodňovacích kanálů z betonových a železobetonových trub v polních a lučních tratích se oceňuje cenou -1101 Zásyp sypaninou rýh bez ohledu na šířku kanálu; cena obsahuje i náklady na ruční nezhutněný zásyp výšky do 200 mm nad vrchol potrubí. 4. V cenách 10-1101, 10-1103, 20-1101 a 20-1103 je započteno přemístění sypaniny ze vzdálenosti 10 m od kraje výkopu nebo zasypávaného prostoru, měřeno k těžišti skládky. 5. V ceně 10-1102 je započteno přemístění sypaniny ze vzdálenosti 15 m od hrany zasypávaného prostoru, měřeno k těžišti skládky. 6. Objem zásypu je rozdíl objemu výkopu a objemu do něho vestavěných konstrukcí nebo uložených vedení i s jejich obklady a podklady (tento objem se nazývá objemem horniny vytlačené konstrukcí). Objem potrubí do DN 180, příp. i s obalem, se od objemu zásypu neodečítá. Pro stanovení objemu zásypu se od objemu výkopu odečítá i objem obsypu potrubí oceňovaný cenami souboru cen 175 10-11 Obsyp potrubí, přichází-li v úvahu . 7. Odklizení zbylého výkopku po provedení zásypu zářezů se šikmými stěnami pro podzemní vedení nebo zásypu jam a rýh pro podzemní vedení se oceňuje, je-li objem zbylého výkopku: a) do 1 m3 na 1 m vedení a jedná se o výkopek neulehlý - cenami souboru cen 167 10-110 Nakládání výkopku nebo sypaniny a 162 . 0-1 . Vodorovné přemístění výkopku. V případě, že se jedná o výkopek ulehlý - rozpojení a naložení výkopku cenami souboru cen 122 . 0-1 . souboru cen 162 . 0-1 . Vodorovné přemístění výkopku; b) přes 1 m3 na 1 m vedení, jestliže projekt předepíše, že se zbylý výkopek bude odklízet zároveň s prováděním vykopávky, pouze přemístění výkopku cenami souboru cen 162 . 0-1 . Vodorovné přemístění výkopku. Při zmíněném objemu zbylého výkopku se neoceňuje ani naložení ani rozpojení výkopku. Jestliže se zbylý výkopek neodklízí, nýbrž rozprostírá podél výkopu a nad výkopem, platí poznámka č. 8. 8. Rozprostření zbylého výkopku podél výkopu a nad výkopem po provedení zásypů zářezů se šikmými stěnami pro podzemní vedení nebo zásypu jam a rýh pro podzemní vedení se oceňuje: a) cenou 171 20-1101 Uložení sypaniny do nezhutněných násypů, není-li projektem předepsáno zhutnění rozprostřeného zbylého výkopku, b) cenou 171 10-1111 Uložení sypaniny do násypů z hornin sypkých, je-li předepsáno zhutnění rozprostřeného zbylého výkopku, a to v objemu vypočteném podle poznámky č.6, příp. zmenšeném o objem výkopku, který byl již odklizen. 9. Míru zhutnění předepisuje projekt. | [15 empty] | PSC | 3
| VV |  | 1PP původní kotelna | [15 empty] | VV | 3 | 1 | True | 0 | ROZPOCET
| VV |  | 3,22*6,4*6,15 |  | 126.74 | [13 empty] | VV | 3 | 2 | True | 0 | ROZPOCET
| VV |  | základ prahy | [15 empty] | VV | 3 | 1 | True | 0 | ROZPOCET
| VV |  | 0,8*(1,55-0,35)*6,15 |  | 5.9 | [13 empty] | VV | 3 | 2 | True | 0 | ROZPOCET
| VV |  | 0,77*(1,55-0,35)*(5,98+4,66+5,85+1,845) |  | 16.94 | [13 empty] | VV | 3 | 2 | True | 0 | ROZPOCET
| VV |  | základ patky | [15 empty] | VV | 3 | 1 | True | 0 | ROZPOCET
| VV |  | 0,82*(2*2-0,8*0,8)*2 |  | 5.51 | [13 empty] | VV | 3 | 2 | True | 0 | ROZPOCET
| VV |  | základ deska | [15 empty] | VV | 3 | 1 | True | 0 | ROZPOCET
| VV |  | 1,72*(1,705*3,6+4,03*3,905-(1,105*3,6+3,43*3,305)) |  | 11.28 | [13 empty] | VV | 3 | 2 | True | 0 | ROZPOCET
| VV |  | Součet |  | 166.37 | [13 empty] | VV | 3 | 4 | False | 1 | ROZPOCET
10 | M | 583336740 | kamenivo těžené hrubé frakce 16-32 | t | 366.01 |  | 0 | CS ÚRS 2015 02 |  |  | základní |  | 0 | 1 | 366.01 | 0 | 0 | 8 | M | 3 |  |  |  | ROZPOCET | 0 | 0 | 0 | 0 | 0 | 1 | 0 | 4 | -1965642965
11 | K | 181951102 | Úprava pláně v hornině tř. 1 až 4 se zhutněním | m2 | 136.5 |  | 0 | CS ÚRS 2015 02 |  |  | základní |  | 0 | 0 | 0 | 0 | 0 | 4 | K | 3 |  |  |  | ROZPOCET | 0 | 0 | 0 | 0 | 0 | 1 | 0 | 4 | 2019873631
| PSC |  | Poznámka k souboru cen: 1. Ceny jsou určeny pro urovnání všech nově zřizovaných ploch (v zářezech i na násypech) vodorovných nebo ve sklonu do 1:5 pod zpevnění ploch jakéhokoliv druhu, pod humusování, (ne však pro plochy zásypu rýh pro podzemní vedení), drnování apod. a dále, předepíše-li projekt urovnání pláně z jiného důvodu. 2. Ceny nelze použít pro urovnání lavic (berem) šířky do 3 m přerušujících svahy, pro urovnání dna silničních a železničních příkopů pro jakoukoliv šířku dna; toto urovnání se oceňuje cenami souboru cen 182 .0-1 Svahování. 3. Urovnání ploch ve sklonu přes 1 : 5 se oceňuje cenami souboru cen 182 . 0-11 Svahování trvalých svahů do projektovaných profilů. 4. Náklady na urovnání dna a stěn při čištění příkopů pozemních komunikací jsou započteny v cenách souborů cen 938 90-2 . Čištění příkopů komunikací v suchu nebo ve vodě části A02 Zemní práce pro objekty oborů 821 až 828. 5. Míru zhutnění určuje projekt. Ceny se zhutněním jsou určeny pro jakoukoliv míru zhutnění. | [15 empty] | PSC | 3
| VV |  | 8,6*6,6+5,6*14,24 |  | 136.5 | [13 empty] | VV | 3 | 2 | True | 1 | ROZPOCET
| D | 2 | Zakládání |  |  |  | 0 | [5 empty] | 0 |  | 317.1136 |  | 0 | 1 | D | 2 |  |  |  | ROZPOCET | [6 empty] | 0
12 | K | 226213214 | Vrty velkoprofilové svislé zapažené D do 1050 mm hl do 10 m hor. IV | m | 81.18 |  | 0 | CS ÚRS 2015 02 |  |  | základní |  | 0 | 0.00016 | 0.012989 | 0 | 0 | 4 | K | 3 |  |  |  | ROZPOCET | 0 | 0 | 0 | 0 | 0 | 1 | 0 | 4 | -1681857327
| VV |  | z úrovně -0,48 | [15 empty] | VV | 3 | 1 | True | 0 | ROZPOCET
| VV |  | 5,37*1 |  | 5.37 | [13 empty] | VV | 3 | 2 | True | 0 | ROZPOCET
| VV |  | 6,37*5 |  | 31.85 | [13 empty] | VV | 3 | 2 | True | 0 | ROZPOCET
| VV |  | 4,37*2 |  | 8.74 | [13 empty] | VV | 3 | 2 | True | 0 | ROZPOCET
| VV |  | 6,62*1 |  | 6.62 | [13 empty] | VV | 3 | 2 | True | 0 | ROZPOCET
| VV |  | 5,62*4 |  | 22.48 | [13 empty] | VV | 3 | 2 | True | 0 | ROZPOCET
| VV |  | 6,12*1 |  | 6.12 | [13 empty] | VV | 3 | 2 | True | 0 | ROZPOCET
| VV |  | Součet |  | 81.18 | [13 empty] | VV | 3 | 4 | True | 1 | ROZPOCET
13 | K | 227211115 | Odpažení velkoprofilových vrtů průměru do 1050 mm | m | 81.18 |  | 0 | CS ÚRS 2015 02 |  |  | základní |  | 0 | 0 | 0 | 0 | 0 | 4 | K | 3 |  |  |  | ROZPOCET | 0 | 0 | 0 | 0 | 0 | 1 | 0 | 4 | 153926091
14 | K | 231112113 | Zřízení pilot svislých D do 1250 mm hl do 10 m bez vytažení pažnic z betonu železového | m | 68.5 |  | 0 | CS ÚRS 2015 02 |  |  | základní |  | 0 | 0 | 0 | 0 | 0 | 4 | K | 3 |  |  |  | ROZPOCET | 0 | 0 | 0 | 0 | 0 | 1 | 0 | 4 | -567628231
| PSC |  | Poznámka k souboru cen: 1. Ceny neobsahují náklady na dodání výplně, tyto se oceňují ve specifikaci. Objem výplně se určí pro: a) pilotu nezapaženou, zapaženou bentonitovou suspenzí nebo zapaženou s vytažením pažnice jako součin délky piloty a projektem předepsané průřezové plochy zvětšené u pilot: - D do 450 mm . . . . . . . . . . . . . o 15 % - D přes 450 do 1050 mm . . . . . o 10 % - D přes 1050 mm . . . . . . . . . . . o 5 % b) nestejné velikosti průřezové plochy jedné piloty jako součet objemů jednotlivých částí piloty. 2. Množství měrných jednotek se určuje v m3 objemu výplně piloty. 3. Do celkového množství se započítává i objem výplně pro nutné nadbetonování při betonování do suspenze. 4. Pokud je výplň dodávána přímo na místo zabudování nebo do prostoru technologické manipulace, její hmotnost se nezapočítává do přesunu hmot. | [15 empty] | PSC | 3
| VV |  | z úrovně -0,85 | [15 empty] | VV | 3 | 1 | True | 0 | ROZPOCET
| VV |  | 5*1 |  | 5 | [13 empty] | VV | 3 | 2 | True | 0 | ROZPOCET
| VV |  | 6*5 |  | 30 | [13 empty] | VV | 3 | 2 | True | 0 | ROZPOCET
| VV |  | 4*2 |  | 8 | [13 empty] | VV | 3 | 2 | True | 0 | ROZPOCET
| VV |  | z úrovně -2,1 | [15 empty] | VV | 3 | 1 | True | 0 | ROZPOCET
| VV |  | 5*1 |  | 5 | [13 empty] | VV | 3 | 2 | True | 0 | ROZPOCET
| VV |  | 4*4 |  | 16 | [13 empty] | VV | 3 | 2 | True | 0 | ROZPOCET
| VV |  | 4,5*1 |  | 4.5 | [13 empty] | VV | 3 | 2 | True | 0 | ROZPOCET
| VV |  | Součet |  | 68.5 | [13 empty] | VV | 3 | 4 | True | 1 | ROZPOCET
15 | M | 589329400 | směs pro beton třída C25-30 XF4 XA1 frakce do 8 mm | m3 | 47.92 |  | 0 | CS ÚRS 2015 02 |  |  | základní |  | 0 | 2.429 | 116.3977 | 0 | 0 | 8 | M | 3 |  |  |  | ROZPOCET | 0 | 0 | 0 | 0 | 0 | 1 | 0 | 4 | 99114097
| VV |  | z úrovně -0,85 | [15 empty] | VV | 3 | 1 | True | 0 | ROZPOCET
| VV |  | 5*1*3,14*0,9*0,9*1/4*1,1 |  | 3.5 | [13 empty] | VV | 3 | 2 | True | 0 | ROZPOCET
| VV |  | 6*5*3,14*0,9*0,9*1/4*1,1 |  | 20.98 | [13 empty] | VV | 3 | 2 | True | 0 | ROZPOCET
| VV |  | 4*2*3,14*0,9*0,9*1/4*1,1 |  | 5.6 | [13 empty] | VV | 3 | 2 | True | 0 | ROZPOCET
| VV |  | z úrovně -2,1 | [15 empty] | VV | 3 | 1 | True | 0 | ROZPOCET
| VV |  | 5*1*3,14*0,9*0,9*1/4*1,1 |  | 3.5 | [13 empty] | VV | 3 | 2 | True | 0 | ROZPOCET
| VV |  | 4*4*3,14*0,9*0,9*1/4*1,1 |  | 11.19 | [13 empty] | VV | 3 | 2 | True | 0 | ROZPOCET
| VV |  | 4,5*1*3,14*0,9*0,9*1/4*1,1 |  | 3.15 | [13 empty] | VV | 3 | 2 | True | 0 | ROZPOCET
| VV |  | Součet |  | 47.92 | [13 empty] | VV | 3 | 4 | True | 1 | ROZPOCET
16 | K | 231611114 | Výztuž pilot betonovaných do země ocel z betonářské oceli 10 505 | t | 1.92 |  | 0 | CS ÚRS 2015 02 |  |  | základní |  | 0 | 1.1133 | 2.1376 | 0 | 0 | 4 | K | 3 |  |  |  | ROZPOCET | 0 | 0 | 0 | 0 | 0 | 1 | 0 | 4 | 731425807
| PSC |  | Poznámka k souboru cen: 1. Ceny lze použít i pro zřízení armokošů. 2. V cenách nejsou započteny náklady na uložení výztuže a nastavení armokošů; tyto náklady jsou započteny v cenách souboru cen 231 . . - Zřízení výplně pilot z betonu železového, části A01 Zvláštní zakládání objektů. | [15 empty] | PSC | 3
| VV |  | 47,92*0,04 |  | 1.92 | [13 empty] | VV | 3 | 2 | True | 1 | ROZPOCET
17 | K | 271532213 | Podsyp pod základové konstrukce se zhutněním z hrubého kameniva frakce 8 až 16 mm | m3 | 9.65 |  | 0 | CS ÚRS 2015 02 |  |  | základní |  | 0 | 2.16 | 20.844 | 0 | 0 | 4 | K | 3 |  |  |  | ROZPOCET | 0 | 0 | 0 | 0 | 0 | 1 | 0 | 4 | 2060487723
| PSC |  | Poznámka k souboru cen: 1. Ceny slouží pro ocenění násypů pod základové konstrukce tloušťky vrstvy do 300 mm. 2. Násypy s tloušťkou vrstvy přesahující 300 mm se ocení cenami souboru cen 213 31-…. Polštáře zhutněné pod základy v katalogu 800-2 Zvláštní zakládání objektů. | [15 empty] | PSC | 3
| VV |  | sk2, sk2*, sk2° | [15 empty] | VV | 3 | 1 | True | 0 | ROZPOCET
| VV |  | (7,2*6,15+4,76*5,5-2,05*2,98)*0,15 |  | 9.65 | [13 empty] | VV | 3 | 2 | True | 1 | ROZPOCET
18 | K | 273313511 | Základové desky z betonu tř. C 12/15 | m3 | 3.5 |  | 0 | CS ÚRS 2015 02 |  |  | základní |  | 0 | 2.2563 | 7.8972 | 0 | 0 | 4 | K | 3 |  |  |  | ROZPOCET | 0 | 0 | 0 | 0 | 0 | 1 | 0 | 4 | 1674696619
| PSC |  | Poznámka k souboru cen: 1. V ceně příplatku -5911 jsou započteny náklady na technologické opatření a na ztíženou betonáž pod hladinou pažící bentonitové suspenze a na průběžné odčerpání suspenze s přepouštěním na určené místo do 20 m, popř. do vany nebo do kalové cisterny k odvozu. Odvoz se oceňuje cenami katalogu 800-2 Zvláštní zakládání objektů. 2. Hloubení s použitím bentonitové suspenze se oceňuje katalogem 800-1 Zemní práce. Bednění se neoceňuje. | [15 empty] | PSC | 3
| VV |  | podklad beton | [15 empty] | VV | 3 | 1 | True | 0 | ROZPOCET
| VV |  | základ prahy | [15 empty] | VV | 3 | 1 | True | 0 | ROZPOCET
| VV |  | 0,7*0,1*6,15 |  | 0.43 | [13 empty] | VV | 3 | 2 | True | 0 | ROZPOCET
| VV |  | 0,7*0,1*(5,75+4,66+5,8+1,845) |  | 1.26 | [13 empty] | VV | 3 | 2 | True | 0 | ROZPOCET
| VV |  | 0,7*0,1*3,93 |  | 0.28 | [13 empty] | VV | 3 | 2 | True | 0 | ROZPOCET
| VV |  | základ deska | [15 empty] | VV | 3 | 1 | True | 0 | ROZPOCET
| VV |  | 1,105*3,6*0,1 |  | 0.4 | [13 empty] | VV | 3 | 2 | True | 0 | ROZPOCET
| VV |  | 3,305*3,43*0,1 |  | 1.13 | [13 empty] | VV | 3 | 2 | True | 0 | ROZPOCET
| VV |  | Součet |  | 3.5 | [13 empty] | VV | 3 | 4 | True | 1 | ROZPOCET
19 | K | 273321211 | Základové desky ze ŽB bez zvýšených nároků na prostředí tř. C 12/15 | m3 | 56.13 |  | 0 | CS ÚRS 2015 02 |  |  | základní |  | 0 | 2.2563 | 126.6484 | 0 | 0 | 4 | K | 3 |  |  |  | ROZPOCET | 0 | 0 | 0 | 0 | 0 | 1 | 0 | 4 | 388539975
| PSC |  | Poznámka k souboru cen: 1. V ceně příplatku -5911 jsou započteny náklady na technologické opatření a na ztíženou betonáž pod hladinou pažící bentonitové suspenze a na průběžné odčerpání suspenze s přepouštěním na určené místo do 20 m, popř. do vany nebo do kalové cisterny k odvozu. Odvoz se oceňuje cenami katalogu 800-2 Zvláštní zakládání objektů. 2. Hloubení s použitím bentonitové suspenze se oceňuje katalogem 800-1 Zemní práce. Bednění se neoceňuje. 3. V cenách nejsou započteny náklady na výztuž, tyto se oceňují cenami souboru cen 27* 36-.... Výztuž základů. | [15 empty] | PSC | 3
| VV |  | sk2, sk2*, sk2° | [15 empty] | VV | 3 | 1 | True | 0 | ROZPOCET
| VV |  | (7,2*6,15+4,76*5,5-2,05*2,98)*0,15 |  | 9.65 | [13 empty] | VV | 3 | 2 | True | 0 | ROZPOCET
| VV |  | sk3 | [15 empty] | VV | 3 | 1 | True | 0 | ROZPOCET
| VV |  | 46,48 |  | 46.48 | [13 empty] | VV | 3 | 2 | True | 0 | ROZPOCET
| VV |  | Součet |  | 56.13 | [13 empty] | VV | 3 | 4 | True | 1 | ROZPOCET
20 | K | 273322611 | Základové desky ze ŽB se zvýšenými nároky na prostředí tř. C 30/37 XF4 XA1 | m3 | 7.02 |  | 0 | CS ÚRS 2015 02 |  |  | základní |  | 0 | 2.4533 | 17.2221 | 0 | 0 | 4 | K | 3 |  |  |  | ROZPOCET | 0 | 0 | 0 | 0 | 0 | 1 | 0 | 4 | 1874889733
| PSC |  | Poznámka k souboru cen: 1. V ceně příplatku -5911 jsou započteny náklady na technologické opatření a na ztíženou betonáž pod hladinou pažící bentonitové suspenze a na průběžné odčerpání suspenze s přepouštěním na určené místo do 20 m, popř. do vany nebo do kalové cisterny k odvozu. Odvoz se oceňuje cenami katalogu 800-2 Zvláštní zakládání objektů. 2. Hloubení s použitím bentonitové suspenze se oceňuje katalogem 800-1 Zemní práce. Bednění se neoceňuje. 3. V cenách nejsou započteny náklady na výztuž, tyto se oceňují cenami souboru cen 27* 36-.... Výztuž základů. | [15 empty] | PSC | 3
| VV |  | základ deska | [15 empty] | VV | 3 | 1 | True | 0 | ROZPOCET
| VV |  | 1,105*3,6*0,3 |  | 1.19 | [13 empty] | VV | 3 | 2 | True | 0 | ROZPOCET
| VV |  | 3,305*3,43*0,3 |  | 3.4 | [13 empty] | VV | 3 | 2 | True | 0 | ROZPOCET
| VV |  | deska výtah šachty | [15 empty] | VV | 3 | 1 | True | 0 | ROZPOCET
| VV |  | 2,3*2,98*0,2 |  | 1.37 | [13 empty] | VV | 3 | 2 | True | 0 | ROZPOCET
| VV |  | deska m01.11 | [15 empty] | VV | 3 | 1 | True | 0 | ROZPOCET
| VV |  | 0,805*6,6*0,2 |  | 1.06 | [13 empty] | VV | 3 | 2 | True | 0 | ROZPOCET
| VV |  | Součet |  | 7.02 | [13 empty] | VV | 3 | 4 | True | 1 | ROZPOCET
21 | K | 273351215 | Zřízení bednění stěn základových desek | m2 | 14.06 |  | 0 | CS ÚRS 2015 02 |  |  | základní |  | 0 | 0.00103 | 0.014482 | 0 | 0 | 4 | K | 3 |  |  |  | ROZPOCET | 0 | 0 | 0 | 0 | 0 | 1 | 0 | 4 | -725098518
| VV |  | základ deska | [15 empty] | VV | 3 | 1 | True | 0 | ROZPOCET
| VV |  | (1,105+3,6)*0,3*2 |  | 2.82 | [13 empty] | VV | 3 | 2 | True | 0 | ROZPOCET
| VV |  | (3,305+3,43)*0,3*2 |  | 4.04 | [13 empty] | VV | 3 | 2 | True | 0 | ROZPOCET
| VV |  | deska výtah šachty | [15 empty] | VV | 3 | 1 | True | 0 | ROZPOCET
| VV |  | (2,3+2,98)*0,2*2 |  | 2.11 | [13 empty] | VV | 3 | 2 | True | 0 | ROZPOCET
| VV |  | deska m01.11 | [15 empty] | VV | 3 | 1 | True | 0 | ROZPOCET
| VV |  | (0,805+6,6)*0,2*2 |  | 2.96 | [13 empty] | VV | 3 | 2 | True | 0 | ROZPOCET
| VV |  | sk3 | [15 empty] | VV | 3 | 1 | True | 0 | ROZPOCET
| VV |  | (8,6+5,6)*0,15 |  | 2.13 | [13 empty] | VV | 3 | 2 | True | 0 | ROZPOCET
| VV |  | Součet |  | 14.06 | [13 empty] | VV | 3 | 4 | True | 1 | ROZPOCET
22 | K | 273351216 | Odstranění bednění stěn základových desek | m2 | 14.06 |  | 0 | CS ÚRS 2015 02 |  |  | základní |  | 0 | 0 | 0 | 0 | 0 | 4 | K | 3 |  |  |  | ROZPOCET | 0 | 0 | 0 | 0 | 0 | 1 | 0 | 4 | 1032457701
23 | K | 273361821 | Výztuž základových desek betonářskou ocelí 10 505 (R) | t | 0.93 |  | 0 | CS ÚRS 2015 02 |  |  | základní |  | 0 | 1.0602 | 0.98596 | 0 | 0 | 4 | K | 3 |  |  |  | ROZPOCET | 0 | 0 | 0 | 0 | 0 | 1 | 0 | 4 | 695021013
| PSC |  | Poznámka k souboru cen: 1. Ceny platí pro desky rovné, s náběhy, hřibové nebo upnuté do žeber včetně výztuže těchto žeber. | [15 empty] | PSC | 3
| VV |  | 7,02*0,12*1,1 |  | 0.93 | [13 empty] | VV | 3 | 2 | True | 1 | ROZPOCET
24 | K | 273362021 | Výztuž základových desek svařovanými sítěmi Kari | t | 0.54 |  | 0 | CS ÚRS 2015 02 |  |  | základní |  | 0 | 1.0531 | 0.56865 | 0 | 0 | 4 | K | 3 |  |  |  | ROZPOCET | 0 | 0 | 0 | 0 | 0 | 1 | 0 | 4 | -33895335
| PSC |  | Poznámka k souboru cen: 1. Ceny platí pro desky rovné, s náběhy, hřibové nebo upnuté do žeber včetně výztuže těchto žeber. | [15 empty] | PSC | 3
| VV |  | sk2, sk2*, sk2° | [15 empty] | VV | 3 | 1 | True | 0 | ROZPOCET
| VV |  | (7,2*6,15+4,76*5,5-2,05*2,98)*4,44*1,1/1000 |  | 0.31 | [13 empty] | VV | 3 | 2 | True | 0 | ROZPOCET
| VV |  | sk3 | [15 empty] | VV | 3 | 1 | True | 0 | ROZPOCET
| VV |  | 46,48*4,44*1,1/1000 |  | 0.23 | [13 empty] | VV | 3 | 2 | True | 0 | ROZPOCET
| VV |  | Součet |  | 0.54 | [13 empty] | VV | 3 | 4 | True | 1 | ROZPOCET
25 | K | 274321511 | Základové pasy ze ŽB bez zvýšených nároků na prostředí tř. C 25/30 XF4 XA1 | m3 | 7.97 |  | 0 | CS ÚRS 2015 02 |  |  | základní |  | 0 | 2.4533 | 19.5527 | 0 | 0 | 4 | K | 3 |  |  |  | ROZPOCET | 0 | 0 | 0 | 0 | 0 | 1 | 0 | 4 | -2065161946
| PSC |  | Poznámka k souboru cen: 1. V ceně příplatku -5911 jsou započteny náklady na technologické opatření a na ztíženou betonáž pod hladinou pažící bentonitové suspenze a na průběžné odčerpání suspenze s přepouštěním na určené místo do 20 m, popř. do vany nebo do kalové cisterny k odvozu. Odvoz se oceňuje cenami katalogu 800-2 Zvláštní zakládání objektů. 2. Hloubení s použitím bentonitové suspenze se oceňuje katalogem 800-1 Zemní práce. Bednění se neoceňuje. 3. V cenách nejsou započteny náklady na výztuž, tyto se oceňují cenami souboru cen 27* 36-.... Výztuž základů. | [15 empty] | PSC | 3
| VV |  | základ prahy | [15 empty] | VV | 3 | 1 | True | 0 | ROZPOCET
| VV |  | 0,35*0,7*6,15 |  | 1.51 | [13 empty] | VV | 3 | 2 | True | 0 | ROZPOCET
| VV |  | 0,35*0,67*(5,75+4,66+5,8+1,845) |  | 4.23 | [13 empty] | VV | 3 | 2 | True | 0 | ROZPOCET
| VV |  | 0,35*1,62*3,93 |  | 2.23 | [13 empty] | VV | 3 | 2 | True | 0 | ROZPOCET
| VV |  | Součet |  | 7.97 | [13 empty] | VV | 3 | 4 | True | 1 | ROZPOCET
26 | K | 274351215 | Zřízení bednění stěn základových pasů | m2 | 45.53 |  | 0 | CS ÚRS 2015 02 |  |  | základní |  | 0 | 0.00103 | 0.046896 | 0 | 0 | 4 | K | 3 |  |  |  | ROZPOCET | 0 | 0 | 0 | 0 | 0 | 1 | 0 | 4 | -585492406
| VV |  | základ prahy | [15 empty] | VV | 3 | 1 | True | 0 | ROZPOCET
| VV |  | 2*0,7*6,15 |  | 8.61 | [13 empty] | VV | 3 | 2 | True | 0 | ROZPOCET
| VV |  | 2*0,67*(5,75+4,66+5,8+1,845) |  | 24.19 | [13 empty] | VV | 3 | 2 | True | 0 | ROZPOCET
| VV |  | 2*1,62*3,93 |  | 12.73 | [13 empty] | VV | 3 | 2 | True | 0 | ROZPOCET
| VV |  | Součet |  | 45.53 | [13 empty] | VV | 3 | 4 | True | 1 | ROZPOCET
27 | K | 274351216 | Odstranění bednění stěn základových pasů | m2 | 45.53 |  | 0 | CS ÚRS 2015 02 |  |  | základní |  | 0 | 0 | 0 | 0 | 0 | 4 | K | 3 |  |  |  | ROZPOCET | 0 | 0 | 0 | 0 | 0 | 1 | 0 | 4 | 1141024415
28 | K | 274361821 | Výztuž základových pásů betonářskou ocelí 10 505 (R) | t | 2.28 |  | 0 | CS ÚRS 2015 02 |  |  | základní |  | 0 | 1.0602 | 2.4172 | 0 | 0 | 4 | K | 3 |  |  |  | ROZPOCET | 0 | 0 | 0 | 0 | 0 | 1 | 0 | 4 | 497377347
| PSC |  | Poznámka k souboru cen: 1. Ceny platí pro desky rovné, s náběhy, hřibové nebo upnuté do žeber včetně výztuže těchto žeber. | [15 empty] | PSC | 3
| VV |  | 7,97*0,26*1,1 |  | 2.28 | [13 empty] | VV | 3 | 2 | True | 1 | ROZPOCET
29 | K | 275321511 | Základové patky ze ŽB bez zvýšených nároků na prostředí tř. C 25/30 XF4 XA1 | m3 | 0.92 |  | 0 | CS ÚRS 2015 02 |  |  | základní |  | 0 | 2.4533 | 2.257 | 0 | 0 | 4 | K | 3 |  |  |  | ROZPOCET | 0 | 0 | 0 | 0 | 0 | 1 | 0 | 4 | 218768457
| PSC |  | Poznámka k souboru cen: 1. V ceně příplatku -5911 jsou započteny náklady na technologické opatření a na ztíženou betonáž pod hladinou pažící bentonitové suspenze a na průběžné odčerpání suspenze s přepouštěním na určené místo do 20 m, popř. do vany nebo do kalové cisterny k odvozu. Odvoz se oceňuje cenami katalogu 800-2 Zvláštní zakládání objektů. 2. Hloubení s použitím bentonitové suspenze se oceňuje katalogem 800-1 Zemní práce. Bednění se neoceňuje. 3. V cenách nejsou započteny náklady na výztuž, tyto se oceňují cenami souboru cen 27* 36-.... Výztuž základů. | [15 empty] | PSC | 3
| VV |  | základ patky | [15 empty] | VV | 3 | 1 | True | 0 | ROZPOCET
| VV |  | 0,72*0,8*0,8*2 |  | 0.92 | [13 empty] | VV | 3 | 2 | True | 1 | ROZPOCET
30 | K | 275351215 | Zřízení bednění stěn základových patek | m2 | 4.61 |  | 0 | CS ÚRS 2015 02 |  |  | základní |  | 0 | 0.00103 | 0.0047483 | 0 | 0 | 4 | K | 3 |  |  |  | ROZPOCET | 0 | 0 | 0 | 0 | 0 | 1 | 0 | 4 | 132530762
| VV |  | základ patky | [15 empty] | VV | 3 | 1 | True | 0 | ROZPOCET
| VV |  | 0,72*0,8*4*2 |  | 4.61 | [13 empty] | VV | 3 | 2 | True | 1 | ROZPOCET
31 | K | 275351216 | Odstranění bednění stěn základových patek | m2 | 4.61 |  | 0 | CS ÚRS 2015 02 |  |  | základní |  | 0 | 0 | 0 | 0 | 0 | 4 | K | 3 |  |  |  | ROZPOCET | 0 | 0 | 0 | 0 | 0 | 1 | 0 | 4 | 1789423288
32 | K | 275361821 | Výztuž základových patek betonářskou ocelí 10 505 (R) | t | 0.1 |  | 0 | CS ÚRS 2015 02 |  |  | základní |  | 0 | 1.0602 | 0.10602 | 0 | 0 | 4 | K | 3 |  |  |  | ROZPOCET | 0 | 0 | 0 | 0 | 0 | 1 | 0 | 4 | 1784343640
| PSC |  | Poznámka k souboru cen: 1. Ceny platí pro desky rovné, s náběhy, hřibové nebo upnuté do žeber včetně výztuže těchto žeber. | [15 empty] | PSC | 3
| VV |  | 0,92*0,1*1,1 |  | 0.1 | [13 empty] | VV | 3 | 2 | True | 1 | ROZPOCET
33 | K | 291.R | Těsnící plech pro pracovní spáry žb kcí | m | 38.7 |  | 0 |  |  |  | základní |  | 0 | 0 | 0 | 0 | 0 | 4 | K | 3 |  |  |  | ROZPOCET | 0 | 0 | 0 | 0 | 0 | 1 | 0 | 4 | 2140387055
| VV |  | základ prahy x stěny | [15 empty] | VV | 3 | 1 | True | 0 | ROZPOCET
| VV |  | 6,15+5,75+4,66+5,8+1,845+3,93 |  | 28.14 | [13 empty] | VV | 3 | 2 | True | 0 | ROZPOCET
| VV |  | výtah šachta | [15 empty] | VV | 3 | 1 | True | 0 | ROZPOCET
| VV |  | (2,3+2,98)*2 |  | 10.56 | [13 empty] | VV | 3 | 2 | True | 0 | ROZPOCET
| VV |  | Součet |  | 38.7 | [13 empty] | VV | 3 | 4 | True | 1 | ROZPOCET
| D | 3 | Svislé a kompletní konstrukce |  |  |  | 0 | [5 empty] | 0 |  | 474.1739 |  | 0 | 1 | D | 2 |  |  |  | ROZPOCET | [6 empty] | 0
34 | K | 311272411.R1 | Zdivo nosné tl 450 mm z pórobetonových přesných hladkých tvárnic hmotnosti 400 kg/m3 | m3 | 2.88 |  | 0 |  |  |  | základní |  | 0 | 0.56423 | 1.625 | 0 | 0 | 4 | K | 3 |  |  |  | ROZPOCET | 0 | 0 | 0 | 0 | 0 | 1 | 0 | 4 | 589024679
| VV |  | 1PP | [15 empty] | VV | 3 | 1 | True | 0 | ROZPOCET
| VV |  | 3,13*0,85*0,45 |  | 1.2 | [13 empty] | VV | 3 | 2 | True | 0 | ROZPOCET
| VV |  | 4,63*0,805*0,45 |  | 1.68 | [13 empty] | VV | 3 | 2 | True | 0 | ROZPOCET
| VV |  | Součet |  | 2.88 | [13 empty] | VV | 3 | 4 | True | 1 | ROZPOCET
35 | K | 311321815 | Nosná zeď ze ŽB pohledového tř. C 30/37 bez výztuže | m3 | 169.06 |  | 0 | CS ÚRS 2015 02 |  |  | základní |  | 0 | 2.4583 | 415.6036 | 0 | 0 | 4 | K | 3 |  |  |  | ROZPOCET | 0 | 0 | 0 | 0 | 0 | 1 | 0 | 4 | -1583419998
| PSC |  | Poznámka k souboru cen: 1. Při betonování do ztraceného bednění z desek je zohledněna zvýšená opatrnost, aby se předešlo poškození zabudovaných desek. 2. Při stanovení množství měrných jednotek betonu do ztraceného bednění z desek je třeba zohlednit skutečnou spotřebu betonu v m3 zdiva. 3. V cenách nejsou započteny náklady na: a) bednění; tyto se oceňují cenami souboru cen: - 31* 35-11 Bednění nadzákladových zdí, - 31* 35-12 Ztracené bednění nadzákladových zdí ze štěpkocementových desek, b) dodání a uložení výztuže; tyto se oceňují cenami souboru cen 31* 36- . . Výztuž nadzákladových zdí. 4. V cenách -1812 až -1816 jsou započteny i plastifikační přísady a pečlivé hutnění zejména při líci konstrukce pro docílení neporušeného maltového povrchu bez vzhledových kazů. V líci betonu nesmí být hnízda ani uštípané konce stahovacích drátů (čl. 3212 Všeobecných podmínek části A 02 tohoto katalogu). | [15 empty] | PSC | 3
| VV |  | stěna jižní | [15 empty] | VV | 3 | 1 | True | 0 | ROZPOCET
| VV |  | 46,1 |  | 46.1 | [13 empty] | VV | 3 | 2 | True | 0 | ROZPOCET
| VV |  | stěna západní | [15 empty] | VV | 3 | 1 | True | 0 | ROZPOCET
| VV |  | 31,48 |  | 31.48 | [13 empty] | VV | 3 | 2 | True | 0 | ROZPOCET
| VV |  | stěna severní | [15 empty] | VV | 3 | 1 | True | 0 | ROZPOCET
| VV |  | 43,81 |  | 43.81 | [13 empty] | VV | 3 | 2 | True | 0 | ROZPOCET
| VV |  | stěna 1PP | [15 empty] | VV | 3 | 1 | True | 0 | ROZPOCET
| VV |  | 2,57 |  | 2.57 | [13 empty] | VV | 3 | 2 | True | 0 | ROZPOCET
| VV |  | stěna výtah západní | [15 empty] | VV | 3 | 1 | True | 0 | ROZPOCET
| VV |  | 6,75 |  | 6.75 | [13 empty] | VV | 3 | 2 | True | 0 | ROZPOCET
| VV |  | stěna výtah východní | [15 empty] | VV | 3 | 1 | True | 0 | ROZPOCET
| VV |  | 5,19 |  | 5.19 | [13 empty] | VV | 3 | 2 | True | 0 | ROZPOCET
| VV |  | stěna výtah jižní | [15 empty] | VV | 3 | 1 | True | 0 | ROZPOCET
| VV |  | 16,43 |  | 16.43 | [13 empty] | VV | 3 | 2 | True | 0 | ROZPOCET
| VV |  | stěna výtah severní | [15 empty] | VV | 3 | 1 | True | 0 | ROZPOCET
| VV |  | 16,73 |  | 16.73 | [13 empty] | VV | 3 | 2 | True | 0 | ROZPOCET
| VV |  | Součet |  | 169.06 | [13 empty] | VV | 3 | 4 | True | 1 | ROZPOCET
36 | K | 311351105 | Zřízení oboustranného bednění zdí nosných | m2 | 1513.62 |  | 0 | CS ÚRS 2015 02 |  |  | základní |  | 0 | 0.00109 | 1.6498 | 0 | 0 | 4 | K | 3 |  |  |  | ROZPOCET | 0 | 0 | 0 | 0 | 0 | 1 | 0 | 4 | -1598643613
| PSC |  | Poznámka k souboru cen: 1. Položky -1101, -1102, -1105 a -1106 nelze použít pro bednění výšky přes 4 m při předepsané nepřetržité betonáži konstrukce. Toto bednění se oceňuje individuálně. 2. Položky -1111 a -1112 jsou určeny v nezapažených prostorách: a) pro masivní betonové konstrukce vyžadující podle statického posudku tuhost bednění a únosnost tlaku čerstvé betonové směsi přes 40 do 80 kN/m2. b) při požadované přesnosti povrchu betonových konstrukcí podle ČSN 73 0202 c) pro docílení požadovaného kvalitního hladkého povrchu zatmeleného bednění bez pracovních spár, vhodného i pro vzhled pohledového betonu (ceny 311 32-1812 až -1814; pro vzhled pohledového betonu (ceny 311 32-1812 až -1814; bez dalších zednických povrchových úprav vnějších, tj. omítek, nástřiků fasád apod. nebo zednických vnitřních přímo pod malby, nátěry, tapety apod.). 3. Není-li v úvodním projektu odůvodněně předepsána nejméně jedna podmínka uvedená v poznámce 2, použijí se ceny -1105 a -1106. | [15 empty] | PSC | 3
| VV |  | stěna jižní | [15 empty] | VV | 3 | 1 | True | 0 | ROZPOCET
| VV |  | 11,62*16,6*2 |  | 385.78 | [13 empty] | VV | 3 | 2 | True | 0 | ROZPOCET
| VV |  | (1,5+0,63)*2*0,25*9 |  | 9.59 | [13 empty] | VV | 3 | 2 | True | 0 | ROZPOCET
| VV |  | stěna západní | [15 empty] | VV | 3 | 1 | True | 0 | ROZPOCET
| VV |  | (5,26*16,6+2,5*13,2+2,55*4,42)*2 |  | 263.17 | [13 empty] | VV | 3 | 2 | True | 0 | ROZPOCET
| VV |  | (1,5+0,63)*2*0,25*6 |  | 6.39 | [13 empty] | VV | 3 | 2 | True | 0 | ROZPOCET
| VV |  | stěna severní | [15 empty] | VV | 3 | 1 | True | 0 | ROZPOCET
| VV |  | (3,93*22,65+1,78*21,4+3,17*17,87)*2 |  | 367.51 | [13 empty] | VV | 3 | 2 | True | 0 | ROZPOCET
| VV |  | (1,5+0,63)*2*0,25*9 |  | 9.59 | [13 empty] | VV | 3 | 2 | True | 0 | ROZPOCET
| VV |  | stěna 1PP | [15 empty] | VV | 3 | 1 | True | 0 | ROZPOCET
| VV |  | 5,48*3,16*2 |  | 34.63 | [13 empty] | VV | 3 | 2 | True | 0 | ROZPOCET
| VV |  | (2,6+2,7)*2*0,25 |  | 2.65 | [13 empty] | VV | 3 | 2 | True | 0 | ROZPOCET
| VV |  | stěna výtah západní | [15 empty] | VV | 3 | 1 | True | 0 | ROZPOCET
| VV |  | 1,8*22,05*2 |  | 79.38 | [13 empty] | VV | 3 | 2 | True | 0 | ROZPOCET
| VV |  | (1,18+2,15)*2*0,25*5 |  | 8.33 | [13 empty] | VV | 3 | 2 | True | 0 | ROZPOCET
| VV |  | stěna výtah východní | [15 empty] | VV | 3 | 1 | True | 0 | ROZPOCET
| VV |  | 1,8*22,05*2 |  | 79.38 | [13 empty] | VV | 3 | 2 | True | 0 | ROZPOCET
| VV |  | (1,18+2,15)*2*0,15*2 |  | 2 | [13 empty] | VV | 3 | 2 | True | 0 | ROZPOCET
| VV |  | stěna výtah jižní | [15 empty] | VV | 3 | 1 | True | 0 | ROZPOCET
| VV |  | 2,98*22,05*2 |  | 131.42 | [13 empty] | VV | 3 | 2 | True | 0 | ROZPOCET
| VV |  | stěna výtah severní | [15 empty] | VV | 3 | 1 | True | 0 | ROZPOCET
| VV |  | 2,98*22,45*2 |  | 133.8 | [13 empty] | VV | 3 | 2 | True | 0 | ROZPOCET
| VV |  | Součet |  | 1513.62 | [13 empty] | VV | 3 | 4 | True | 1 | ROZPOCET
37 | K | 311351106 | Odstranění oboustranného bednění zdí nosných | m2 | 1513.62 |  | 0 | CS ÚRS 2015 02 |  |  | základní |  | 0 | 0 | 0 | 0 | 0 | 4 | K | 3 |  |  |  | ROZPOCET | 0 | 0 | 0 | 0 | 0 | 1 | 0 | 4 | -1466931370
| PSC |  | Poznámka k souboru cen: 1. Položky -1101, -1102, -1105 a -1106 nelze použít pro bednění výšky přes 4 m při předepsané nepřetržité betonáži konstrukce. Toto bednění se oceňuje individuálně. 2. Položky -1111 a -1112 jsou určeny v nezapažených prostorách: a) pro masivní betonové konstrukce vyžadující podle statického posudku tuhost bednění a únosnost tlaku čerstvé betonové směsi přes 40 do 80 kN/m2. b) při požadované přesnosti povrchu betonových konstrukcí podle ČSN 73 0202 c) pro docílení požadovaného kvalitního hladkého povrchu zatmeleného bednění bez pracovních spár, vhodného i pro vzhled pohledového betonu (ceny 311 32-1812 až -1814; pro vzhled pohledového betonu (ceny 311 32-1812 až -1814; bez dalších zednických povrchových úprav vnějších, tj. omítek, nástřiků fasád apod. nebo zednických vnitřních přímo pod malby, nátěry, tapety apod.). 3. Není-li v úvodním projektu odůvodněně předepsána nejméně jedna podmínka uvedená v poznámce 2, použijí se ceny -1105 a -1106. | [15 empty] | PSC | 3
38 | K | 311361821 | Výztuž nosných zdí betonářskou ocelí 10 505 | t | 18.6 |  | 0 | CS ÚRS 2015 02 |  |  | základní |  | 0 | 1.0488 | 19.5079 | 0 | 0 | 4 | K | 3 |  |  |  | ROZPOCET | 0 | 0 | 0 | 0 | 0 | 1 | 0 | 4 | 1285527502
| VV |  | 169,06*0,1*1,1 |  | 18.6 | [13 empty] | VV | 3 | 2 | True | 1 | ROZPOCET
39 | K | 317142322 | Překlady nenosné přímé z pórobetonu v příčkách tl 150 mm pro světlost otvoru do 1010 mm | kus | 34 |  | 0 | CS ÚRS 2015 02 |  |  | základní |  | 0 | 0.04026 | 1.3688 | 0 | 0 | 4 | K | 3 |  |  |  | ROZPOCET | 0 | 0 | 0 | 0 | 0 | 1 | 0 | 4 | -1910931469
| PSC |  | Poznámka k souboru cen: 1. V cenách jsou započteny náklady na dodání a uložení překladu, včetně podmazání ložné plochy tenkovrstvou maltou. | [15 empty] | PSC | 3
| VV |  | 1PP-3NP | [15 empty] | VV | 3 | 1 | True | 0 | ROZPOCET
| VV |  | 7+9*3 |  | 34 | [13 empty] | VV | 3 | 2 | True | 1 | ROZPOCET
40 | K | 317234410 | Vyzdívka mezi nosníky z cihel pálených na MC | m3 | 0.18 |  | 0 | CS ÚRS 2015 02 |  |  | základní |  | 0 | 1.943 | 0.34974 | 0 | 0 | 4 | K | 3 |  |  |  | ROZPOCET | 0 | 0 | 0 | 0 | 0 | 1 | 0 | 4 | -1879896032
| PSC |  | Poznámka k souboru cen: 1. Cenu lze použít i pro nadezdívku nad nosníky pro jejich osazení (uklínování zdiva). 2. Množství jednotek se určuje v m3 objemu vyzdívky jako součin světlosti neomítnutého otvoru; šířky (rovné tloušťce neomítnuté zdi zmenšené o tloušťku svislého plentování přírub) a výšky nosníku. 3. Plentování ocelových válcovaných nosníků jednostranné cihlami se oceňuje cenami 346 24-4381 až -4384, katalogu 801-1 Budovy a haly-zděné a monolitické. | [15 empty] | PSC | 3
| VV |  | 1PP | [15 empty] | VV | 3 | 1 | True | 0 | ROZPOCET
| VV |  | 0,25*0,6*1,2 |  | 0.18 | [13 empty] | VV | 3 | 2 | True | 1 | ROZPOCET
41 | K | 317941123 | Osazování ocelových válcovaných nosníků na zdivu I, IE, U, UE nebo L do č 22 | t | 0.08 |  | 0 | CS ÚRS 2015 02 |  |  | základní |  | 0 | 0.01709 | 0.0013672 | 0 | 0 | 4 | K | 3 |  |  |  | ROZPOCET | 0 | 0 | 0 | 0 | 0 | 1 | 0 | 4 | -394075260
| PSC |  | Poznámka k souboru cen: 1. Ceny jsou určeny pro zednické osazování na cementovou maltu(min. MC 15). 2. Dodávka ocelových nosníků se oceňuje ve specifikaci. 3. Ztratné lze dohodnout ve směrné výši 8 % na krytí nákladů na řezání příslušných délek z hutních délek nosníků a na zbytkový odpad (prořez). | [15 empty] | PSC | 3
42 | M | 130107160 | ocel profilová IPN, v jakosti 11 375, h=140 mm | t | 0.08 |  | 0 | CS ÚRS 2015 02 |  |  | základní |  | 0 | 1 | 0.08 | 0 | 0 | 8 | M | 3 |  |  |  | ROZPOCET | 0 | 0 | 0 | 0 | 0 | 1 | 0 | 4 | -1467771055
| P |  | Poznámka k položce: Hmotnost: 14,40 kg/m | [15 empty] | P | 3
| VV |  | 1PP | [15 empty] | VV | 3 | 1 | True | 0 | ROZPOCET
| VV |  | 4*1,2*14,3*1,1/1000 |  | 0.08 | [13 empty] | VV | 3 | 2 | True | 1 | ROZPOCET
43 | K | 349231821 | Přizdívka ostění s ozubem z cihel tl do 300 mm | m2 | 74.81 |  | 0 | CS ÚRS 2015 02 |  |  | základní |  | 0 | 0.45432 | 33.9877 | 0 | 0 | 4 | K | 3 |  |  |  | ROZPOCET | 0 | 0 | 0 | 0 | 0 | 1 | 0 | 4 | -1604584097
| PSC |  | Poznámka k souboru cen: 1. Ceny jsou určeny pro přizdívku ostění zavazovaného do přilehlého zdiva. 2. Ceny neplatí pro přizdívku ostění do 80 mm tloušťky; tyto se oceňují příslušnými cenami souboru cen 319 20- . Vyrovnání nerovného povrchu vnitřního i vnějšího zdiva. 3. Množství měrných jednotek se určuje jako součin tloušťky zdi a výšky přizdívaného o ostění. | [15 empty] | PSC | 3
| VV |  | 1PP | [15 empty] | VV | 3 | 1 | True | 0 | ROZPOCET
| VV |  | 0,6*(1,9*2+2,85*2*3+1,6+2,1*2) |  | 16.02 | [13 empty] | VV | 3 | 2 | True | 0 | ROZPOCET
| VV |  | 0,45*(1,1+2,1*2) |  | 2.39 | [13 empty] | VV | 3 | 2 | True | 0 | ROZPOCET
| VV |  | 1NP | [15 empty] | VV | 3 | 1 | True | 0 | ROZPOCET
| VV |  | 0,6*(1,9+3,75*2)*3 |  | 16.92 | [13 empty] | VV | 3 | 2 | True | 0 | ROZPOCET
| VV |  | 2NP | [15 empty] | VV | 3 | 1 | True | 0 | ROZPOCET
| VV |  | 0,6*(1,9+3,75*2)*3 |  | 16.92 | [13 empty] | VV | 3 | 2 | True | 0 | ROZPOCET
| VV |  | 3NP | [15 empty] | VV | 3 | 1 | True | 0 | ROZPOCET
| VV |  | 0,6*(1,9+3,75*2)*3 |  | 16.92 | [13 empty] | VV | 3 | 2 | True | 0 | ROZPOCET
| VV |  | 4NP | [15 empty] | VV | 3 | 1 | True | 0 | ROZPOCET
| VV |  | 0,6*(1,9+3,75*2) |  | 5.64 | [13 empty] | VV | 3 | 2 | True | 0 | ROZPOCET
| VV |  | Součet |  | 74.81 | [13 empty] | VV | 3 | 4 | True | 1 | ROZPOCET
| D | 34 | Stěny a příčky |  |  |  | 0 | [5 empty] | 0 |  | 59.5491 |  | 0 | 1 | D | 2 |  |  |  | ROZPOCET | [6 empty] | 0
44 | K | 340239235 | Zazdívka otvorů pl do 4 m2 v příčkách nebo stěnách z příčkovek tl 150 mm | m2 | 27.06 |  | 0 | CS ÚRS 2015 02 |  |  | základní |  | 0 | 0.10212 | 2.7634 | 0 | 0 | 4 | K | 3 |  |  |  | ROZPOCET | 0 | 0 | 0 | 0 | 0 | 1 | 0 | 4 | -90384754
| VV |  | 1PP | [15 empty] | VV | 3 | 1 | True | 0 | ROZPOCET
| VV |  | 1,6*2,85 |  | 4.56 | [13 empty] | VV | 3 | 2 | True | 0 | ROZPOCET
| VV |  | 1NP | [15 empty] | VV | 3 | 1 | True | 0 | ROZPOCET
| VV |  | 2*3,75 |  | 7.5 | [13 empty] | VV | 3 | 2 | True | 0 | ROZPOCET
| VV |  | 2NP | [15 empty] | VV | 3 | 1 | True | 0 | ROZPOCET
| VV |  | 2*3,75 |  | 7.5 | [13 empty] | VV | 3 | 2 | True | 0 | ROZPOCET
| VV |  | 3NP | [15 empty] | VV | 3 | 1 | True | 0 | ROZPOCET
| VV |  | 2*3,75 |  | 7.5 | [13 empty] | VV | 3 | 2 | True | 0 | ROZPOCET
| VV |  | Součet |  | 27.06 | [13 empty] | VV | 3 | 4 | True | 1 | ROZPOCET
45 | K | 342272523 | Příčky tl 150 mm z pórobetonových přesných hladkých příčkovek objemové hmotnosti 500 kg/m3 | m2 | 471.26 |  | 0 | CS ÚRS 2015 02 |  |  | základní |  | 0 | 0.10422 | 49.1147 | 0 | 0 | 4 | K | 3 |  |  |  | ROZPOCET | 0 | 0 | 0 | 0 | 0 | 1 | 0 | 4 | -1967405556
| VV |  | 1PP | [15 empty] | VV | 3 | 1 | True | 0 | ROZPOCET
| VV |  | 3,13*(4,76+2,25*3+1,9*2+6,95) |  | 69.67 | [13 empty] | VV | 3 | 2 | True | 0 | ROZPOCET
| VV |  | -(1,4*5+1,6+1,8) |  | -10.4 | [13 empty] | VV | 3 | 2 | True | 0 | ROZPOCET
| VV |  | 1NP | [15 empty] | VV | 3 | 1 | True | 0 | ROZPOCET
| VV |  | 4*(1,8+1,6*2+2,56+7,26+2,25*2+6,6+0,8+1,9*3+4,9+0,35) |  | 150.68 | [13 empty] | VV | 3 | 2 | True | 0 | ROZPOCET
| VV |  | -(1,4*5+1,6*3+1,8) |  | -13.6 | [13 empty] | VV | 3 | 2 | True | 0 | ROZPOCET
| VV |  | 2NP | [15 empty] | VV | 3 | 1 | True | 0 | ROZPOCET
| VV |  | 4*(1,8+1,6*2+2,56+7,26+2,25*2+6,6+0,8+1,9*3+4,9+0,35) |  | 150.68 | [13 empty] | VV | 3 | 2 | True | 0 | ROZPOCET
| VV |  | -(1,4*5+1,6*3+1,8) |  | -13.6 | [13 empty] | VV | 3 | 2 | True | 0 | ROZPOCET
| VV |  | 3NP | [15 empty] | VV | 3 | 1 | True | 0 | ROZPOCET
| VV |  | 4,02*(1,8+1,6*2+2,56+7,26+2,25*2+6,6+0,8+1,9*3+4,9+0,35) |  | 151.43 | [13 empty] | VV | 3 | 2 | True | 0 | ROZPOCET
| VV |  | -(1,4*5+1,6*3+1,8) |  | -13.6 | [13 empty] | VV | 3 | 2 | True | 0 | ROZPOCET
| VV |  | Součet |  | 471.26 | [13 empty] | VV | 3 | 4 | True | 1 | ROZPOCET
46 | K | 342291112 | Ukotvení příček montážní polyuretanovou pěnou tl příčky přes 100 mm | m | 135.27 |  | 0 | CS ÚRS 2015 02 |  |  | základní |  | 0 | 0.00012 | 0.016232 | 0 | 0 | 4 | K | 3 |  |  |  | ROZPOCET | 0 | 0 | 0 | 0 | 0 | 1 | 0 | 4 | 1527450252
| PSC |  | Poznámka k souboru cen: 1. V cenách -1111 a -1112 jsou započteny náklady na dodání a aplikaci polyuretanové pěny ve spreji a na odříznutí zatvrdlé pěny u líce příčky. 2. Ceny -1111 a -1112 lze použít i pro ukotvení příček ke stropu. 3. Množství jednotek se určuje v m styku příčky s konstrukcí (výšky příčky). | [15 empty] | PSC | 3
| VV |  | 1PP | [15 empty] | VV | 3 | 1 | True | 0 | ROZPOCET
| VV |  | (4,76+2,25*3+1,9*2+6,95) |  | 22.26 | [13 empty] | VV | 3 | 2 | True | 0 | ROZPOCET
| VV |  | 1NP | [15 empty] | VV | 3 | 1 | True | 0 | ROZPOCET
| VV |  | (1,8+1,6*2+2,56+7,26+2,25*2+6,6+0,8+1,9*3+4,9+0,35) |  | 37.67 | [13 empty] | VV | 3 | 2 | True | 0 | ROZPOCET
| VV |  | 2NP | [15 empty] | VV | 3 | 1 | True | 0 | ROZPOCET
| VV |  | (1,8+1,6*2+2,56+7,26+2,25*2+6,6+0,8+1,9*3+4,9+0,35) |  | 37.67 | [13 empty] | VV | 3 | 2 | True | 0 | ROZPOCET
| VV |  | 3NP | [15 empty] | VV | 3 | 1 | True | 0 | ROZPOCET
| VV |  | (1,8+1,6*2+2,56+7,26+2,25*2+6,6+0,8+1,9*3+4,9+0,35) |  | 37.67 | [13 empty] | VV | 3 | 2 | True | 0 | ROZPOCET
| VV |  | Součet |  | 135.27 | [13 empty] | VV | 3 | 4 | True | 1 | ROZPOCET
47 | K | 342291121 | Ukotvení příček k cihelným konstrukcím plochými kotvami | m | 45.45 |  | 0 | CS ÚRS 2015 02 |  |  | základní |  | 0 | 0.00014 | 0.006363 | 0 | 0 | 4 | K | 3 |  |  |  | ROZPOCET | 0 | 0 | 0 | 0 | 0 | 1 | 0 | 4 | 1282302300
| PSC |  | Poznámka k souboru cen: 1. V cenách -1111 a -1112 jsou započteny náklady na dodání a aplikaci polyuretanové pěny ve spreji a na odříznutí zatvrdlé pěny u líce příčky. 2. Ceny -1111 a -1112 lze použít i pro ukotvení příček ke stropu. 3. Množství jednotek se určuje v m styku příčky s konstrukcí (výšky příčky). | [15 empty] | PSC | 3
| VV |  | 1PP | [15 empty] | VV | 3 | 1 | True | 0 | ROZPOCET
| VV |  | 3,13*3 |  | 9.39 | [13 empty] | VV | 3 | 2 | True | 0 | ROZPOCET
| VV |  | 1NP | [15 empty] | VV | 3 | 1 | True | 0 | ROZPOCET
| VV |  | 4*3 |  | 12 | [13 empty] | VV | 3 | 2 | True | 0 | ROZPOCET
| VV |  | 2NP | [15 empty] | VV | 3 | 1 | True | 0 | ROZPOCET
| VV |  | 4*3 |  | 12 | [13 empty] | VV | 3 | 2 | True | 0 | ROZPOCET
| VV |  | 3NP | [15 empty] | VV | 3 | 1 | True | 0 | ROZPOCET
| VV |  | 4,02*3 |  | 12.06 | [13 empty] | VV | 3 | 2 | True | 0 | ROZPOCET
| VV |  | Součet |  | 45.45 | [13 empty] | VV | 3 | 4 | True | 1 | ROZPOCET
48 | K | 342291131 | Ukotvení příček k betonovým konstrukcím plochými kotvami | m | 118.07 |  | 0 | CS ÚRS 2015 02 |  |  | základní |  | 0 | 0.0002 | 0.023614 | 0 | 0 | 4 | K | 3 |  |  |  | ROZPOCET | 0 | 0 | 0 | 0 | 0 | 1 | 0 | 4 | -653573168
| PSC |  | Poznámka k souboru cen: 1. V cenách -1111 a -1112 jsou započteny náklady na dodání a aplikaci polyuretanové pěny ve spreji a na odříznutí zatvrdlé pěny u líce příčky. 2. Ceny -1111 a -1112 lze použít i pro ukotvení příček ke stropu. 3. Množství jednotek se určuje v m styku příčky s konstrukcí (výšky příčky). | [15 empty] | PSC | 3
| VV |  | 1PP | [15 empty] | VV | 3 | 1 | True | 0 | ROZPOCET
| VV |  | 3,13*7 |  | 21.91 | [13 empty] | VV | 3 | 2 | True | 0 | ROZPOCET
| VV |  | 1NP | [15 empty] | VV | 3 | 1 | True | 0 | ROZPOCET
| VV |  | 4*8 |  | 32 | [13 empty] | VV | 3 | 2 | True | 0 | ROZPOCET
| VV |  | 2NP | [15 empty] | VV | 3 | 1 | True | 0 | ROZPOCET
| VV |  | 4*8 |  | 32 | [13 empty] | VV | 3 | 2 | True | 0 | ROZPOCET
| VV |  | 3NP | [15 empty] | VV | 3 | 1 | True | 0 | ROZPOCET
| VV |  | 4,02*8 |  | 32.16 | [13 empty] | VV | 3 | 2 | True | 0 | ROZPOCET
| VV |  | Součet |  | 118.07 | [13 empty] | VV | 3 | 4 | True | 1 | ROZPOCET
49 | K | 346271112 | Přizdívky izolační tl 140 mm z cihel betonových dl 290 mm | m2 | 20.81 |  | 0 | CS ÚRS 2015 02 |  |  | základní |  | 0 | 0.3664 | 7.6248 | 0 | 0 | 4 | K | 3 |  |  |  | ROZPOCET | 0 | 0 | 0 | 0 | 0 | 1 | 0 | 4 | -58022647
| VV |  | výtah šachta+stěna u schodiště | [15 empty] | VV | 3 | 1 | True | 0 | ROZPOCET
| VV |  | 1,6*(1+6,6+2,3*2+0,805) |  | 20.81 | [13 empty] | VV | 3 | 2 | True | 1 | ROZPOCET
| D | 4 | Vodorovné konstrukce |  |  |  | 0 | [5 empty] | 0 |  | 273.1146 |  | 0 | 1 | D | 2 |  |  |  | ROZPOCET | [6 empty] | 0
50 | K | 411321616 | Stropy deskové ze ŽB tř. C 30/37 | m3 | 104.59 |  | 0 | CS ÚRS 2015 02 |  |  | základní |  | 0 | 2.4534 | 256.6042 | 0 | 0 | 4 | K | 3 |  |  |  | ROZPOCET | 0 | 0 | 0 | 0 | 0 | 1 | 0 | 4 | -410507227
| VV |  | strop 1PP-4np | [15 empty] | VV | 3 | 1 | True | 0 | ROZPOCET
| VV |  | 25,31+25,31+25,31+23,49+4,09 |  | 103.51 | [13 empty] | VV | 3 | 2 | True | 0 | ROZPOCET
| VV |  | sk9 | [15 empty] | VV | 3 | 1 | True | 0 | ROZPOCET
| VV |  | (0,835+0,805)*6,6*0,1 |  | 1.08 | [13 empty] | VV | 3 | 2 | True | 0 | ROZPOCET
| VV |  | Součet |  | 104.59 | [13 empty] | VV | 3 | 4 | True | 1 | ROZPOCET
51 | K | 411351101 | Zřízení bednění stropů deskových | m2 | 364.3 |  | 0 | CS ÚRS 2015 02 |  |  | základní |  | 0 | 0.00215 | 0.78325 | 0 | 0 | 4 | K | 3 |  |  |  | ROZPOCET | 0 | 0 | 0 | 0 | 0 | 1 | 0 | 4 | 1016037429
| PSC |  | Poznámka k souboru cen: 1. Při poloměru klenby do 1 m oceňuje se Bednění fabionů na přechodu stěn do stropů, monolitických kleneb, vnějších říms cenami souboru cen 416 35-11. | [15 empty] | PSC | 3
| VV |  | strop 1PP-4np | [15 empty] | VV | 3 | 1 | True | 0 | ROZPOCET
| VV |  | 84,38*3+83,88+2,3*11,86 |  | 364.3 | [13 empty] | VV | 3 | 2 | True | 1 | ROZPOCET
52 | K | 411351102 | Odstranění bednění stropů deskových | m2 | 364.3 |  | 0 | CS ÚRS 2015 02 |  |  | základní |  | 0 | 0 | 0 | 0 | 0 | 4 | K | 3 |  |  |  | ROZPOCET | 0 | 0 | 0 | 0 | 0 | 1 | 0 | 4 | -1427866539
| PSC |  | Poznámka k souboru cen: 1. Při poloměru klenby do 1 m oceňuje se Bednění fabionů na přechodu stěn do stropů, monolitických kleneb, vnějších říms cenami souboru cen 416 35-11. | [15 empty] | PSC | 3
53 | K | 411354171 | Zřízení podpěrné konstrukce stropů v do 4 m pro zatížení do 5 kPa | m2 | 364.3 |  | 0 | CS ÚRS 2015 02 |  |  | základní |  | 0 | 0.0031 | 1.1293 | 0 | 0 | 4 | K | 3 |  |  |  | ROZPOCET | 0 | 0 | 0 | 0 | 0 | 1 | 0 | 4 | -1439112918
54 | K | 411354172 | Odstranění podpěrné konstrukce stropů v do 4 m pro zatížení do 5 kPa | m2 | 364.3 |  | 0 | CS ÚRS 2015 02 |  |  | základní |  | 0 | 0 | 0 | 0 | 0 | 4 | K | 3 |  |  |  | ROZPOCET | 0 | 0 | 0 | 0 | 0 | 1 | 0 | 4 | -1671105158
55 | K | 411354209 | Bednění stropů ztracené z hraněných trapézových vln v 40 mm plech lesklý tl 1,0 mm | m2 | 10.82 |  | 0 | CS ÚRS 2015 02 |  |  | základní |  | 0 | 0.01083 | 0.11718 | 0 | 0 | 4 | K | 3 |  |  |  | ROZPOCET | 0 | 0 | 0 | 0 | 0 | 1 | 0 | 4 | -1210705236
| PSC |  | Poznámka k souboru cen: 1. Konstrukce ocelového profilovaného bednění (ceny -4203 až -4271 za m2 půdorysu shora včetně uložení) vytváří monolitický žebrovaný strop, pro který jsou určeny ceny betonů 411 32-2121 až -2424, ceny výztuže stropů 411 36- . . , je-li předepsána u této spřažené konstrukce, a ceny podpěrné konstrukce. | [15 empty] | PSC | 3
| VV |  | sk9 | [15 empty] | VV | 3 | 1 | True | 0 | ROZPOCET
| VV |  | (0,835+0,805)*6,6 |  | 10.82 | [13 empty] | VV | 3 | 2 | True | 1 | ROZPOCET
56 | K | 411361821 | Výztuž stropů betonářskou ocelí 10 505 | t | 12.66 |  | 0 | CS ÚRS 2015 02 |  |  | základní |  | 0 | 1.0552 | 13.3583 | 0 | 0 | 4 | K | 3 |  |  |  | ROZPOCET | 0 | 0 | 0 | 0 | 0 | 1 | 0 | 4 | 1223370094
| VV |  | strop 1PP-4np | [15 empty] | VV | 3 | 1 | True | 0 | ROZPOCET
| VV |  | (25,31*0,1+25,31*0,12+25,31*0,12+23,49*0,1+4,09*0,11)*1,1 |  | 12.54 | [13 empty] | VV | 3 | 2 | True | 0 | ROZPOCET
| VV |  | sk9 | [15 empty] | VV | 3 | 1 | True | 0 | ROZPOCET
| VV |  | (0,835+0,805)*6,6*0,1*0,1*1,1 |  | 0.12 | [13 empty] | VV | 3 | 2 | True | 0 | ROZPOCET
| VV |  | Součet |  | 12.66 | [13 empty] | VV | 3 | 4 | True | 1 | ROZPOCET
57 | K | 413232221 | Zazdívka zhlaví válcovaných nosníků v do 300 mm | kus | 8 |  | 0 | CS ÚRS 2015 02 |  |  | základní |  | 0 | 0.059 | 0.472 | 0 | 0 | 4 | K | 3 |  |  |  | ROZPOCET | 0 | 0 | 0 | 0 | 0 | 1 | 0 | 4 | -1704581088
| VV |  | sk9 | [15 empty] | VV | 3 | 1 | True | 0 | ROZPOCET
| VV |  | 4*2 |  | 8 | [13 empty] | VV | 3 | 2 | True | 1 | ROZPOCET
58 | K | 413941123 | Osazování ocelových válcovaných nosníků stropů I, IE, U, UE nebo L do č. 22 | t | 0.6 |  | 0 | CS ÚRS 2015 02 |  |  | základní |  | 0 | 0.01709 | 0.010254 | 0 | 0 | 4 | K | 3 |  |  |  | ROZPOCET | 0 | 0 | 0 | 0 | 0 | 1 | 0 | 4 | 1072381596
| PSC |  | Poznámka k souboru cen: 1. Ceny jsou určeny pro zednické osazování na cementovou maltu (min. MC-15). 2. Dodávka ocelových nosníků se oceňuje ve specifikaci. 3. Ztratné lze dohodnout ve směrné výši 8 % na krytí nákladů na řezání příslušných délek z hutních délek nosníků a na zbytkový odpad (prořez). | [15 empty] | PSC | 3
59 | M | 130107200 | ocel profilová IPN, v jakosti 11 375, h=180 mm | t | 0.64 |  | 0 | CS ÚRS 2015 02 |  |  | základní |  | 0 | 1 | 0.64 | 0 | 0 | 8 | M | 3 |  |  |  | ROZPOCET | 0 | 0 | 0 | 0 | 0 | 1 | 0 | 4 | 1280059578
| P |  | Poznámka k položce: Hmotnost: 21,90 kg/m | [15 empty] | P | 3
| VV |  | sk9 | [15 empty] | VV | 3 | 1 | True | 0 | ROZPOCET
| VV |  | 6,6*4*21,9*1,1/1000 |  | 0.64 | [13 empty] | VV | 3 | 2 | True | 1 | ROZPOCET
| D | 9 | Ostatní konstrukce a práce-bourání |  |  |  | 0 | [5 empty] | 0 |  | 0.043785 |  | 0 | 1 | D | 2 |  |  |  | ROZPOCET | [6 empty] | 0
60 | K | 953312122 | Vložky do svislých dilatačních spár z extrudovaných polystyrénových desek tl 20 mm | m2 | 69.5 |  | 0 | CS ÚRS 2015 02 |  |  | základní |  | 0 | 0.00063 | 0.043785 | 0 | 0 | 4 | K | 3 |  |  |  | ROZPOCET | 0 | 0 | 0 | 0 | 0 | 1 | 0 | 4 | -495537049
| VV |  | základy | [15 empty] | VV | 3 | 1 | True | 0 | ROZPOCET
| VV |  | 0,8*0,35+0,4*(3,43+6,905) |  | 4.41 | [13 empty] | VV | 3 | 2 | True | 0 | ROZPOCET
| VV |  | 1PP | [15 empty] | VV | 3 | 1 | True | 0 | ROZPOCET
| VV |  | 4,78*2,3+3,16*0,25+0,42*7,75 |  | 15.04 | [13 empty] | VV | 3 | 2 | True | 0 | ROZPOCET
| VV |  | 1NP | [15 empty] | VV | 3 | 1 | True | 0 | ROZPOCET
| VV |  | 4*2,3+4*0,25+0,42*7,75 |  | 13.46 | [13 empty] | VV | 3 | 2 | True | 0 | ROZPOCET
| VV |  | 2NP | [15 empty] | VV | 3 | 1 | True | 0 | ROZPOCET
| VV |  | 4*2,3+4*0,25+0,42*7,75 |  | 13.46 | [13 empty] | VV | 3 | 2 | True | 0 | ROZPOCET
| VV |  | 3NP | [15 empty] | VV | 3 | 1 | True | 0 | ROZPOCET
| VV |  | 4,02*2,3+4,02*0,25+0,4*7,75 |  | 13.35 | [13 empty] | VV | 3 | 2 | True | 0 | ROZPOCET
| VV |  | 4NP | [15 empty] | VV | 3 | 1 | True | 0 | ROZPOCET
| VV |  | 4,25*2,3 |  | 9.78 | [13 empty] | VV | 3 | 2 | True | 0 | ROZPOCET
| VV |  | Součet |  | 69.5 | [13 empty] | VV | 3 | 4 | True | 1 | ROZPOCET
| D | 96 | Bourání konstrukcí |  |  |  | 0 | [5 empty] | 0 |  | 1.192 |  | 253.8184 | 1 | D | 2 |  |  |  | ROZPOCET | [6 empty] | 0
61 | K | 712300831 | Odstranění povlakové krytiny střech do 10° jednovrstvé | m2 | 62.04 |  | 0 | CS ÚRS 2015 02 |  |  | základní |  | 0 | 0 | 0 | 0.006 | 0.37224 | 4 | K | 3 |  |  |  | ROZPOCET | 0 | 0 | 0 | 0 | 0 | 1 | 0 | 4 | 698462271
62 | K | 712300833 | Odstranění povlakové krytiny střech do 10° třívrstvé | m2 | 62.04 |  | 0 | CS ÚRS 2015 02 |  |  | základní |  | 0 | 0 | 0 | 0.014 | 0.86856 | 4 | K | 3 |  |  |  | ROZPOCET | 0 | 0 | 0 | 0 | 0 | 1 | 0 | 4 | -1706846473
| VV |  | 1PP střecha | [15 empty] | VV | 3 | 1 | True | 0 | ROZPOCET
| VV |  | 9,4*6,6 |  | 62.04 | [13 empty] | VV | 3 | 2 | True | 1 | ROZPOCET
63 | K | 713140863 | Odstranění tepelné izolace střech nadstřešní lepené z polystyrenu tl přes 100 mm | m2 | 62.04 |  | 0 | CS ÚRS 2015 02 |  |  | základní |  | 0 | 0 | 0 | 0.0053 | 0.32881 | 4 | K | 3 |  |  |  | ROZPOCET | 0 | 0 | 0 | 0 | 0 | 1 | 0 | 4 | -1937848662
| PSC |  | Poznámka k souboru cen: 1. Ceny se používají pro odstraňování jednovrstvé a dvouvrstvé izolace, další vrstvy se oceňují individuálně. 2. U cen odstraňování polystyrenu připevněného lepením nerozlišujeme způsob nalepení. 3. V ceně nejsou započteny náklady na odstranění separačních vrstev. Tyto práce lze oceňovat příslušnými cenami katalogu 800–711 Izolace proti vodě, vlhkosti a plynům. | [15 empty] | PSC | 3
| VV |  | 1PP střecha | [15 empty] | VV | 3 | 1 | True | 0 | ROZPOCET
| VV |  | 9,4*6,6 |  | 62.04 | [13 empty] | VV | 3 | 2 | True | 1 | ROZPOCET
64 | K | 762841821 | Demontáž podbíjení obkladů stropů a střech sklonu do 60° z desek měkkých | m2 | 55.97 |  | 0 | CS ÚRS 2015 02 |  |  | základní |  | 0 | 0 | 0 | 0.014 | 0.78358 | 4 | K | 3 |  |  |  | ROZPOCET | 0 | 0 | 0 | 0 | 0 | 1 | 0 | 4 | -2116502939
| VV |  | 1PP | [15 empty] | VV | 3 | 1 | True | 0 | ROZPOCET
| VV |  | 9,1*6,15 |  | 55.97 | [13 empty] | VV | 3 | 2 | True | 1 | ROZPOCET
65 | K | 763411811 | Demontáž sanitárních příček z desek | m2 | 142.38 |  | 0 |  |  |  | základní |  | 0 | 0 | 0 | 0.0275 | 3.9154 | 4 | K | 3 |  |  |  | ROZPOCET | 0 | 0 | 0 | 0 | 0 | 1 | 0 | 4 | 1514469416
| VV |  | 1NP | [15 empty] | VV | 3 | 1 | True | 0 | ROZPOCET
| VV |  | 2,1*(1,5*10+4,8+5,3) |  | 52.71 | [13 empty] | VV | 3 | 2 | True | 0 | ROZPOCET
| VV |  | 2NP | [15 empty] | VV | 3 | 1 | True | 0 | ROZPOCET
| VV |  | 2,1*(1,5*8+2,7+2,9) |  | 36.96 | [13 empty] | VV | 3 | 2 | True | 0 | ROZPOCET
| VV |  | 3NP | [15 empty] | VV | 3 | 1 | True | 0 | ROZPOCET
| VV |  | 2,1*(1,5*10+4,8+5,3) |  | 52.71 | [13 empty] | VV | 3 | 2 | True | 0 | ROZPOCET
| VV |  | Součet |  | 142.38 | [13 empty] | VV | 3 | 4 | True | 1 | ROZPOCET
66 | K | 763411821 | Demontáž dveří sanitárních příček | kus | 32 |  | 0 |  |  |  | základní |  | 0 | 0 | 0 | 0.0421 | 1.3472 | 4 | K | 3 |  |  |  | ROZPOCET | 0 | 0 | 0 | 0 | 0 | 1 | 0 | 4 | -1553502201
| VV |  | 1NP | [15 empty] | VV | 3 | 1 | True | 0 | ROZPOCET
| VV |  | 12 |  | 12 | [13 empty] | VV | 3 | 2 | True | 0 | ROZPOCET
| VV |  | 2NP | [15 empty] | VV | 3 | 1 | True | 0 | ROZPOCET
| VV |  | 8 |  | 8 | [13 empty] | VV | 3 | 2 | True | 0 | ROZPOCET
| VV |  | 3NP | [15 empty] | VV | 3 | 1 | True | 0 | ROZPOCET
| VV |  | 12 |  | 12 | [13 empty] | VV | 3 | 2 | True | 0 | ROZPOCET
| VV |  | Součet |  | 32 | [13 empty] | VV | 3 | 4 | True | 1 | ROZPOCET
67 | K | 766441821 | Demontáž parapetních desek dřevěných nebo plastových šířky do 30 cm délky přes 1,0 m | kus | 11 |  | 0 | CS ÚRS 2015 02 |  |  | základní |  | 0 | 0 | 0 | 0.005 | 0.055 | 4 | K | 3 |  |  |  | ROZPOCET | 0 | 0 | 0 | 0 | 0 | 1 | 0 | 4 | -920619723
| VV |  | 1+3*3+1 |  | 11 | [13 empty] | VV | 3 | 2 | True | 1 | ROZPOCET
68 | K | 767996705 | Demontáž atypických zámečnických konstrukcí řezáním hmotnosti jednotlivých dílů přes 500 kg | kg | 1000 |  | 0 | CS ÚRS 2015 02 |  |  | základní |  | 0 | 0 | 0 | 0.001 | 1 | 4 | K | 3 |  |  |  | ROZPOCET | 0 | 0 | 0 | 0 | 0 | 1 | 0 | 4 | -1146221048
| PSC |  | Poznámka k souboru cen: 1. Cenami nelze oceňovat demontáž jmenovité konstrukce, pro kterou jsou ceny v katalogu již stanoveny. 2. Ceny lze užít pro sortiment zámečnických konstrukcí, nikoliv pro sloupy, kolejnice, vazníky apod. 3. Volba cen se řídí hmotností jednotlivě demontovaného dílu konstrukce. | [15 empty] | PSC | 3
| VV |  | 1PP - ocel plošina, schodiště | [15 empty] | VV | 3 | 1 | True | 0 | ROZPOCET
| VV |  | 1000 |  | 1000 | [13 empty] | VV | 3 | 2 | True | 1 | ROZPOCET
69 | K | 961.R | Dmtž stáv rozvodů instalací, otopných těles, armatur | hod | 35 |  | 0 |  |  |  | základní |  | 0 | 0 | 0 | 0 | 0 | 4 | K | 3 |  |  |  | ROZPOCET | 0 | 0 | 0 | 0 | 0 | 1 | 0 | 4 | 1004969553
70 | K | 962.R | Dmtž stáv klempířských prvků | hod | 15 |  | 0 |  |  |  | základní |  | 0 | 0 | 0 | 0 | 0 | 4 | K | 3 |  |  |  | ROZPOCET | 0 | 0 | 0 | 0 | 0 | 1 | 0 | 4 | 2146524167
71 | K | 961055111 | Bourání základů ze ŽB | m3 | 1.25 |  | 0 | CS ÚRS 2015 02 |  |  | základní |  | 0 | 0 | 0 | 2.4 | 3 | 4 | K | 3 |  |  |  | ROZPOCET | 0 | 0 | 0 | 0 | 0 | 1 | 0 | 4 | -692335403
| VV |  | základ deska | [15 empty] | VV | 3 | 1 | True | 0 | ROZPOCET
| VV |  | (0,35*(6,6+0,45*2)+3,14*0,9*0,9*1/4*9)*0,15 |  | 1.25 | [13 empty] | VV | 3 | 2 | True | 1 | ROZPOCET
72 | K | 962031133 | Bourání příček z cihel pálených na MVC tl do 150 mm | m2 | 252.57 |  | 0 | CS ÚRS 2015 02 |  |  | základní |  | 0 | 0 | 0 | 0.261 | 65.9208 | 4 | K | 3 |  |  |  | ROZPOCET | 0 | 0 | 0 | 0 | 0 | 1 | 0 | 4 | -1456474717
| VV |  | 1PP | [15 empty] | VV | 3 | 1 | True | 0 | ROZPOCET
| VV |  | 3,08*6,6 |  | 20.33 | [13 empty] | VV | 3 | 2 | True | 0 | ROZPOCET
| VV |  | -1,6 |  | -1.6 | [13 empty] | VV | 3 | 2 | True | 0 | ROZPOCET
| VV |  | 1NP | [15 empty] | VV | 3 | 1 | True | 0 | ROZPOCET
| VV |  | 4,1*(3,2*5+2,4*2) |  | 85.28 | [13 empty] | VV | 3 | 2 | True | 0 | ROZPOCET
| VV |  | -1,6*6 |  | -9.6 | [13 empty] | VV | 3 | 2 | True | 0 | ROZPOCET
| VV |  | 2NP | [15 empty] | VV | 3 | 1 | True | 0 | ROZPOCET
| VV |  | 4,1*(3,2*5+2,4*2) |  | 85.28 | [13 empty] | VV | 3 | 2 | True | 0 | ROZPOCET
| VV |  | -1,6*6 |  | -9.6 | [13 empty] | VV | 3 | 2 | True | 0 | ROZPOCET
| VV |  | 3NP | [15 empty] | VV | 3 | 1 | True | 0 | ROZPOCET
| VV |  | 4,1*(3,2*5+2,4*2) |  | 85.28 | [13 empty] | VV | 3 | 2 | True | 0 | ROZPOCET
| VV |  | -1,6*6 |  | -9.6 | [13 empty] | VV | 3 | 2 | True | 0 | ROZPOCET
| VV |  | 4NP | [15 empty] | VV | 3 | 1 | True | 0 | ROZPOCET
| VV |  | 4,1*2 |  | 8.2 | [13 empty] | VV | 3 | 2 | True | 0 | ROZPOCET
| VV |  | -1,4 |  | -1.4 | [13 empty] | VV | 3 | 2 | True | 0 | ROZPOCET
| VV |  | Součet |  | 252.57 | [13 empty] | VV | 3 | 4 | False | 1 | ROZPOCET
73 | K | 962032231 | Bourání zdiva z cihel pálených nebo vápenopískových na MV nebo MVC přes 1 m3 | m3 | 12.95 |  | 0 | CS ÚRS 2015 02 |  |  | základní |  | 0 | 0 | 0 | 1.8 | 23.31 | 4 | K | 3 |  |  |  | ROZPOCET | 0 | 0 | 0 | 0 | 0 | 1 | 0 | 4 | -1118018632
| PSC |  | Poznámka k souboru cen: 1. Bourání pilířů o průřezu přes 0,36 m2 se oceňuje příslušnými cenami -2230, -2231, -2240, -2241,-2253 a -2254 jako bourání zdiva nadzákladového cihelného. | [15 empty] | PSC | 3
| VV |  | 1PP | [15 empty] | VV | 3 | 1 | True | 0 | ROZPOCET
| VV |  | 3,08*6,6*0,3 |  | 6.1 | [13 empty] | VV | 3 | 2 | True | 0 | ROZPOCET
| VV |  | 3,08*9,4*0,45 |  | 13.03 | [13 empty] | VV | 3 | 2 | True | 0 | ROZPOCET
| VV |  | -1,6*0,3 |  | -0.48 | [13 empty] | VV | 3 | 2 | True | 0 | ROZPOCET
| VV |  | -(1,6*2,55*2+2,2*2,05)*0,45 |  | -5.7 | [13 empty] | VV | 3 | 2 | True | 0 | ROZPOCET
| VV |  | Součet |  | 12.95 | [13 empty] | VV | 3 | 4 | True | 1 | ROZPOCET
74 | K | 962032631 | Bourání zdiva komínového nad střechou z cihel na MV nebo MVC | m3 | 7.87 |  | 0 | CS ÚRS 2015 02 |  |  | základní |  | 0 | 0 | 0 | 1.594 | 12.5448 | 4 | K | 3 |  |  |  | ROZPOCET | 0 | 0 | 0 | 0 | 0 | 1 | 0 | 4 | 500583029
| PSC |  | Poznámka k souboru cen: 1. Bourání pilířů o průřezu přes 0,36 m2 se oceňuje příslušnými cenami -2230, -2231, -2240, -2241,-2253 a -2254 jako bourání zdiva nadzákladového cihelného. | [15 empty] | PSC | 3
| VV |  | 1NP | [15 empty] | VV | 3 | 1 | True | 0 | ROZPOCET
| VV |  | 4,1*0,6*1 |  | 2.46 | [13 empty] | VV | 3 | 2 | True | 0 | ROZPOCET
| VV |  | 2NP | [15 empty] | VV | 3 | 1 | True | 0 | ROZPOCET
| VV |  | 4,1*0,6*1 |  | 2.46 | [13 empty] | VV | 3 | 2 | True | 0 | ROZPOCET
| VV |  | 3NP | [15 empty] | VV | 3 | 1 | True | 0 | ROZPOCET
| VV |  | 4,1*0,6*1,2 |  | 2.95 | [13 empty] | VV | 3 | 2 | True | 0 | ROZPOCET
| VV |  | Součet |  | 7.87 | [13 empty] | VV | 3 | 4 | True | 1 | ROZPOCET
75 | K | 962081141 | Bourání příček ze skleněných tvárnic tl do 150 mm | m2 | 15.12 |  | 0 | CS ÚRS 2015 02 |  |  | základní |  | 0 | 0 | 0 | 0.082 | 1.2398 | 4 | K | 3 |  |  |  | ROZPOCET | 0 | 0 | 0 | 0 | 0 | 1 | 0 | 4 | 431918527
| VV |  | 1PP | [15 empty] | VV | 3 | 1 | True | 0 | ROZPOCET
| VV |  | 1,6*1,8+1,6*2,55*3 |  | 15.12 | [13 empty] | VV | 3 | 2 | True | 1 | ROZPOCET
76 | K | 963051113 | Bourání ŽB stropů deskových tl přes 80 mm | m3 | 12.41 |  | 0 | CS ÚRS 2015 02 |  |  | základní |  | 0 | 0 | 0 | 2.4 | 29.784 | 4 | K | 3 |  |  |  | ROZPOCET | 0 | 0 | 0 | 0 | 0 | 1 | 0 | 4 | -1133600547
| PSC |  | Poznámka k souboru cen: 1. Cenu -1313 lze použít i pro bourání bedničkových stropů. Množství jednotek se určuje v m3 včetně dutin. | [15 empty] | PSC | 3
| VV |  | 1PP střecha | [15 empty] | VV | 3 | 1 | True | 0 | ROZPOCET
| VV |  | 9,4*6,6*0,2 |  | 12.41 | [13 empty] | VV | 3 | 2 | True | 1 | ROZPOCET
77 | K | 965043341 | Bourání podkladů pod dlažby betonových s potěrem nebo teracem tl do 100 mm pl přes 4 m2 | m3 | 15.81 |  | 0 | CS ÚRS 2015 02 |  |  | základní |  | 0 | 0 | 0 | 2.2 | 34.782 | 4 | K | 3 |  |  |  | ROZPOCET | 0 | 0 | 0 | 0 | 0 | 1 | 0 | 4 | -173190760
| VV |  | 1PP | [15 empty] | VV | 3 | 1 | True | 0 | ROZPOCET
| VV |  | 2,7*6,15*0,3 |  | 4.98 | [13 empty] | VV | 3 | 2 | True | 0 | ROZPOCET
| VV |  | 1PP střecha | [15 empty] | VV | 3 | 1 | True | 0 | ROZPOCET
| VV |  | 9,4*6,6*0,1 |  | 6.2 | [13 empty] | VV | 3 | 2 | True | 0 | ROZPOCET
| VV |  | 1NP | [15 empty] | VV | 3 | 1 | True | 0 | ROZPOCET
| VV |  | 15,83*3,2*0,03 |  | 1.52 | [13 empty] | VV | 3 | 2 | True | 0 | ROZPOCET
| VV |  | 2NP | [15 empty] | VV | 3 | 1 | True | 0 | ROZPOCET
| VV |  | 15,83*3,2*0,03 |  | 1.52 | [13 empty] | VV | 3 | 2 | True | 0 | ROZPOCET
| VV |  | 3NP | [15 empty] | VV | 3 | 1 | True | 0 | ROZPOCET
| VV |  | 15,83*3,2*0,03 |  | 1.52 | [13 empty] | VV | 3 | 2 | True | 0 | ROZPOCET
| VV |  | 4NP | [15 empty] | VV | 3 | 1 | True | 0 | ROZPOCET
| VV |  | 2*1,1*0,03 |  | 0.07 | [13 empty] | VV | 3 | 2 | True | 0 | ROZPOCET
| VV |  | Součet |  | 15.81 | [13 empty] | VV | 3 | 4 | True | 1 | ROZPOCET
78 | K | 965049111 | Příplatek k bourání betonových mazanin za bourání mazanin se svařovanou sítí tl do 100 mm | m3 | 6.2 |  | 0 | CS ÚRS 2015 02 |  |  | základní |  | 0 | 0 | 0 | 0.044 | 0.2728 | 4 | K | 3 |  |  |  | ROZPOCET | 0 | 0 | 0 | 0 | 0 | 1 | 0 | 4 | 541498009
| VV |  | 1PP střecha | [15 empty] | VV | 3 | 1 | True | 0 | ROZPOCET
| VV |  | 9,4*6,6*0,1 |  | 6.2 | [13 empty] | VV | 3 | 2 | True | 1 | ROZPOCET
79 | K | 965081223 | Bourání podlah z dlaždic keramických nebo xylolitových tl přes 10 mm plochy přes 1 m2 | m2 | 170.79 |  | 0 | CS ÚRS 2015 02 |  |  | základní |  | 0 | 0 | 0 | 0.057 | 9.735 | 4 | K | 3 |  |  |  | ROZPOCET | 0 | 0 | 0 | 0 | 0 | 1 | 0 | 4 | 424442590
| PSC |  | Poznámka k souboru cen: 1. Odsekání soklíků se oceňuje cenami souboru cen 965 08. | [15 empty] | PSC | 3
| VV |  | 1PP | [15 empty] | VV | 3 | 1 | True | 0 | ROZPOCET
| VV |  | 2,7*6,15 |  | 16.61 | [13 empty] | VV | 3 | 2 | True | 0 | ROZPOCET
| VV |  | 1NP | [15 empty] | VV | 3 | 1 | True | 0 | ROZPOCET
| VV |  | 15,83*3,2 |  | 50.66 | [13 empty] | VV | 3 | 2 | True | 0 | ROZPOCET
| VV |  | 2NP | [15 empty] | VV | 3 | 1 | True | 0 | ROZPOCET
| VV |  | 15,83*3,2 |  | 50.66 | [13 empty] | VV | 3 | 2 | True | 0 | ROZPOCET
| VV |  | 3NP | [15 empty] | VV | 3 | 1 | True | 0 | ROZPOCET
| VV |  | 15,83*3,2 |  | 50.66 | [13 empty] | VV | 3 | 2 | True | 0 | ROZPOCET
| VV |  | 4NP | [15 empty] | VV | 3 | 1 | True | 0 | ROZPOCET
| VV |  | 2*1,1 |  | 2.2 | [13 empty] | VV | 3 | 2 | True | 0 | ROZPOCET
| VV |  | Součet |  | 170.79 | [13 empty] | VV | 3 | 4 | True | 1 | ROZPOCET
80 | K | 967031132 | Přisekání rovných ostění v cihelném zdivu na MV nebo MVC | m2 | 74.81 |  | 0 | CS ÚRS 2015 02 |  |  | základní |  | 0 | 0 | 0 | 0.055 | 4.1146 | 4 | K | 3 |  |  |  | ROZPOCET | 0 | 0 | 0 | 0 | 0 | 1 | 0 | 4 | -1020569539
| VV |  | 1PP | [15 empty] | VV | 3 | 1 | True | 0 | ROZPOCET
| VV |  | 0,6*(1,9*2+2,85*2*3+1,6+2,1*2) |  | 16.02 | [13 empty] | VV | 3 | 2 | True | 0 | ROZPOCET
| VV |  | 0,45*(1,1+2,1*2) |  | 2.39 | [13 empty] | VV | 3 | 2 | True | 0 | ROZPOCET
| VV |  | 1NP | [15 empty] | VV | 3 | 1 | True | 0 | ROZPOCET
| VV |  | 0,6*(1,9+3,75*2)*3 |  | 16.92 | [13 empty] | VV | 3 | 2 | True | 0 | ROZPOCET
| VV |  | 2NP | [15 empty] | VV | 3 | 1 | True | 0 | ROZPOCET
| VV |  | 0,6*(1,9+3,75*2)*3 |  | 16.92 | [13 empty] | VV | 3 | 2 | True | 0 | ROZPOCET
| VV |  | 3NP | [15 empty] | VV | 3 | 1 | True | 0 | ROZPOCET
| VV |  | 0,6*(1,9+3,75*2)*3 |  | 16.92 | [13 empty] | VV | 3 | 2 | True | 0 | ROZPOCET
| VV |  | 4NP | [15 empty] | VV | 3 | 1 | True | 0 | ROZPOCET
| VV |  | 0,6*(1,9+3,75*2) |  | 5.64 | [13 empty] | VV | 3 | 2 | True | 0 | ROZPOCET
| VV |  | Součet |  | 74.81 | [13 empty] | VV | 3 | 4 | True | 1 | ROZPOCET
81 | K | 968072355 | Vybourání kovových rámů oken dvojitých včetně křídel pl do 2 m2 | m2 | 2.66 |  | 0 | CS ÚRS 2015 02 |  |  | základní |  | 0 | 0 | 0 | 0.061 | 0.16226 | 4 | K | 3 |  |  |  | ROZPOCET | 0 | 0 | 0 | 0 | 0 | 1 | 0 | 4 | -705424594
| PSC |  | Poznámka k souboru cen: 1. V cenách -2244 až -2559 jsou započteny i náklady na vyvěšení křídel. 2. Cenou -2641 se oceňuje i vybourání nosné ocelové konstrukce pro sádrokartonové příčky. | [15 empty] | PSC | 3
| VV |  | 1PP | [15 empty] | VV | 3 | 1 | True | 0 | ROZPOCET
| VV |  | 1,9*0,7*2 |  | 2.66 | [13 empty] | VV | 3 | 2 | True | 1 | ROZPOCET
82 | K | 968072356 | Vybourání kovových rámů oken dvojitých včetně křídel pl do 4 m2 | m2 | 45.6 |  | 0 | CS ÚRS 2015 02 |  |  | základní |  | 0 | 0 | 0 | 0.053 | 2.4168 | 4 | K | 3 |  |  |  | ROZPOCET | 0 | 0 | 0 | 0 | 0 | 1 | 0 | 4 | -929180447
| PSC |  | Poznámka k souboru cen: 1. V cenách -2244 až -2559 jsou započteny i náklady na vyvěšení křídel. 2. Cenou -2641 se oceňuje i vybourání nosné ocelové konstrukce pro sádrokartonové příčky. | [15 empty] | PSC | 3
| VV |  | 1NP | [15 empty] | VV | 3 | 1 | True | 0 | ROZPOCET
| VV |  | 1,9*2,4*3 |  | 13.68 | [13 empty] | VV | 3 | 2 | True | 0 | ROZPOCET
| VV |  | 2NP | [15 empty] | VV | 3 | 1 | True | 0 | ROZPOCET
| VV |  | 1,9*2,4*3 |  | 13.68 | [13 empty] | VV | 3 | 2 | True | 0 | ROZPOCET
| VV |  | 3NP | [15 empty] | VV | 3 | 1 | True | 0 | ROZPOCET
| VV |  | 1,9*2,4*3 |  | 13.68 | [13 empty] | VV | 3 | 2 | True | 0 | ROZPOCET
| VV |  | 4NP | [15 empty] | VV | 3 | 1 | True | 0 | ROZPOCET
| VV |  | 1,9*2,4 |  | 4.56 | [13 empty] | VV | 3 | 2 | True | 0 | ROZPOCET
| VV |  | Součet |  | 45.6 | [13 empty] | VV | 3 | 4 | True | 1 | ROZPOCET
83 | K | 968072455 | Vybourání kovových dveřních zárubní pl do 2 m2 | m2 | 35 |  | 0 | CS ÚRS 2015 02 |  |  | základní |  | 0 | 0 | 0 | 0.076 | 2.66 | 4 | K | 3 |  |  |  | ROZPOCET | 0 | 0 | 0 | 0 | 0 | 1 | 0 | 4 | -5603427
| PSC |  | Poznámka k souboru cen: 1. V cenách -2244 až -2559 jsou započteny i náklady na vyvěšení křídel. 2. Cenou -2641 se oceňuje i vybourání nosné ocelové konstrukce pro sádrokartonové příčky. | [15 empty] | PSC | 3
| VV |  | 1PP | [15 empty] | VV | 3 | 1 | True | 0 | ROZPOCET
| VV |  | 1,6*3 |  | 4.8 | [13 empty] | VV | 3 | 2 | True | 0 | ROZPOCET
| VV |  | 1NP | [15 empty] | VV | 3 | 1 | True | 0 | ROZPOCET
| VV |  | 1,6*6 |  | 9.6 | [13 empty] | VV | 3 | 2 | True | 0 | ROZPOCET
| VV |  | 2NP | [15 empty] | VV | 3 | 1 | True | 0 | ROZPOCET
| VV |  | 1,6*6 |  | 9.6 | [13 empty] | VV | 3 | 2 | True | 0 | ROZPOCET
| VV |  | 3NP | [15 empty] | VV | 3 | 1 | True | 0 | ROZPOCET
| VV |  | 1,6*6 |  | 9.6 | [13 empty] | VV | 3 | 2 | True | 0 | ROZPOCET
| VV |  | 4NP | [15 empty] | VV | 3 | 1 | True | 0 | ROZPOCET
| VV |  | 1,4 |  | 1.4 | [13 empty] | VV | 3 | 2 | True | 0 | ROZPOCET
| VV |  | Součet |  | 35 | [13 empty] | VV | 3 | 4 | True | 1 | ROZPOCET
84 | K | 968072558 | Vybourání kovových vrat pl do 5 m2 | m2 | 4.51 |  | 0 | CS ÚRS 2015 02 |  |  | základní |  | 0 | 0 | 0 | 0.06 | 0.2706 | 4 | K | 3 |  |  |  | ROZPOCET | 0 | 0 | 0 | 0 | 0 | 1 | 0 | 4 | 2036643649
| PSC |  | Poznámka k souboru cen: 1. V cenách -2244 až -2559 jsou započteny i náklady na vyvěšení křídel. 2. Cenou -2641 se oceňuje i vybourání nosné ocelové konstrukce pro sádrokartonové příčky. | [15 empty] | PSC | 3
| VV |  | 1PP | [15 empty] | VV | 3 | 1 | True | 0 | ROZPOCET
| VV |  | 2,2*2,05 |  | 4.51 | [13 empty] | VV | 3 | 2 | True | 1 | ROZPOCET
85 | K | 971033561 | Vybourání otvorů ve zdivu cihelném pl do 1 m2 na MVC nebo MV tl do 600 mm | m3 | 1.78 |  | 0 | CS ÚRS 2015 02 |  |  | základní |  | 0 | 0 | 0 | 1.8 | 3.204 | 4 | K | 3 |  |  |  | ROZPOCET | 0 | 0 | 0 | 0 | 0 | 1 | 0 | 4 | 823854037
| VV |  | 1PP | [15 empty] | VV | 3 | 1 | True | 0 | ROZPOCET
| VV |  | 0,55*(1,9*2+1,6)*0,6 |  | 1.78 | [13 empty] | VV | 3 | 2 | True | 1 | ROZPOCET
86 | K | 971033631 | Vybourání otvorů ve zdivu cihelném pl do 4 m2 na MVC nebo MV tl do 150 mm | m2 | 7.42 |  | 0 | CS ÚRS 2015 02 |  |  | základní |  | 0 | 0 | 0 | 0.27 | 2.0034 | 4 | K | 3 |  |  |  | ROZPOCET | 0 | 0 | 0 | 0 | 0 | 1 | 0 | 4 | -1404262766
| VV |  | 1PP | [15 empty] | VV | 3 | 1 | True | 0 | ROZPOCET
| VV |  | 2,4*(1,9*2+1,6) |  | 12.96 | [13 empty] | VV | 3 | 2 | True | 0 | ROZPOCET
| VV |  | -(1,9*0,7*2+1,6*1,8) |  | -5.54 | [13 empty] | VV | 3 | 2 | True | 0 | ROZPOCET
| VV |  | Součet |  | 7.42 | [13 empty] | VV | 3 | 4 | True | 1 | ROZPOCET
87 | K | 971033651 | Vybourání otvorů ve zdivu cihelném pl do 4 m2 na MVC nebo MV tl do 600 mm | m3 | 13.41 |  | 0 | CS ÚRS 2015 02 |  |  | základní |  | 0 | 0 | 0 | 1.8 | 24.138 | 4 | K | 3 |  |  |  | ROZPOCET | 0 | 0 | 0 | 0 | 0 | 1 | 0 | 4 | -2130193643
| VV |  | 1PP | [15 empty] | VV | 3 | 1 | True | 0 | ROZPOCET
| VV |  | 0,805*2,1*0,6 |  | 1.01 | [13 empty] | VV | 3 | 2 | True | 0 | ROZPOCET
| VV |  | 1NP | [15 empty] | VV | 3 | 1 | True | 0 | ROZPOCET
| VV |  | 1,45*1,9*0,45*3 |  | 3.72 | [13 empty] | VV | 3 | 2 | True | 0 | ROZPOCET
| VV |  | 2NP | [15 empty] | VV | 3 | 1 | True | 0 | ROZPOCET
| VV |  | 1,45*1,9*0,45*3 |  | 3.72 | [13 empty] | VV | 3 | 2 | True | 0 | ROZPOCET
| VV |  | 3NP | [15 empty] | VV | 3 | 1 | True | 0 | ROZPOCET
| VV |  | 1,45*1,9*0,45*3 |  | 3.72 | [13 empty] | VV | 3 | 2 | True | 0 | ROZPOCET
| VV |  | 4NP | [15 empty] | VV | 3 | 1 | True | 0 | ROZPOCET
| VV |  | 1,45*1,9*0,45 |  | 1.24 | [13 empty] | VV | 3 | 2 | True | 0 | ROZPOCET
| VV |  | Součet |  | 13.41 | [13 empty] | VV | 3 | 4 | True | 1 | ROZPOCET
88 | K | 973022251 | Vysekání kapes ve zdivu z kamene pl do 0,10 m2 hl do 300 mm | kus | 8 |  | 0 | CS ÚRS 2015 02 |  |  | základní |  | 0 | 0 | 0 | 0.039 | 0.312 | 4 | K | 3 |  |  |  | ROZPOCET | 0 | 0 | 0 | 0 | 0 | 1 | 0 | 4 | -67509909
| PSC |  | Poznámka k souboru cen: 1. Ceny -1511 až -6191 lze použít i pro vysekání ve zdivu z cihel na maltu cementovou. | [15 empty] | PSC | 3
| VV |  | sk9 | [15 empty] | VV | 3 | 1 | True | 0 | ROZPOCET
| VV |  | 4*2 |  | 8 | [13 empty] | VV | 3 | 2 | True | 1 | ROZPOCET
89 | K | 977211111 | Řezání ŽB kcí hl do 200 mm stěnovou pilou do průměru výztuže 16 mm | m | 22.6 |  | 0 | CS ÚRS 2015 02 |  |  | základní |  | 0 | 3e-05 | 0.000678 | 0 | 0 | 4 | K | 3 |  |  |  | ROZPOCET | 0 | 0 | 0 | 0 | 0 | 1 | 0 | 4 | -1296410609
| PSC |  | Poznámka k souboru cen: 1. V cenách jsou započteny i náklady na spotřebu vody. 2. V cenách nejsou započteny náklady na vybourání železobetonové konstrukce; tyto náklady se oceňují cenami katalogu 801-3 Budovy a haly - bourání konstrukcí. | [15 empty] | PSC | 3
| VV |  | 1PP střecha | [15 empty] | VV | 3 | 1 | True | 0 | ROZPOCET
| VV |  | 9,4+6,6*2 |  | 22.6 | [13 empty] | VV | 3 | 2 | True | 1 | ROZPOCET
90 | K | 974031666 | Vysekání rýh ve zdivu cihelném pro vtahování nosníků hl do 150 mm v do 250 mm | m | 4.8 |  | 0 | CS ÚRS 2015 02 |  |  | základní |  | 0 | 0 | 0 | 0.065 | 0.312 | 4 | K | 3 |  |  |  | ROZPOCET | 0 | 0 | 0 | 0 | 0 | 1 | 0 | 4 | -2119090378
| VV |  | 1PP | [15 empty] | VV | 3 | 1 | True | 0 | ROZPOCET
| VV |  | 1,2*4 |  | 4.8 | [13 empty] | VV | 3 | 2 | True | 1 | ROZPOCET
91 | K | 978011121 | Otlučení vnitřní vápenné nebo vápenocementové omítky stropů v rozsahu do 10 % | m2 | 166.47 |  | 0 | CS ÚRS 2015 02 |  |  | základní |  | 0 | 0 | 0 | 0.004 | 0.66588 | 4 | K | 3 |  |  |  | ROZPOCET | 0 | 0 | 0 | 0 | 0 | 1 | 0 | 4 | -1312817514
| PSC |  | Poznámka k souboru cen: 1. Položky lze použít i pro ocenění otlučení sádrových, hliněných apod. vnitřních omítek. | [15 empty] | PSC | 3
| VV |  | 1PP | [15 empty] | VV | 3 | 1 | True | 0 | ROZPOCET
| VV |  | 2*6,15 |  | 12.3 | [13 empty] | VV | 3 | 2 | True | 0 | ROZPOCET
| VV |  | 1NP-3NP | [15 empty] | VV | 3 | 1 | True | 0 | ROZPOCET
| VV |  | 15,83*3,2*3 |  | 151.97 | [13 empty] | VV | 3 | 2 | True | 0 | ROZPOCET
| VV |  | 4NP | [15 empty] | VV | 3 | 1 | True | 0 | ROZPOCET
| VV |  | 2*1,1 |  | 2.2 | [13 empty] | VV | 3 | 2 | True | 0 | ROZPOCET
| VV |  | Součet |  | 166.47 | [13 empty] | VV | 3 | 4 | True | 1 | ROZPOCET
92 | K | 978013141 | Otlučení vnitřní vápenné nebo vápenocementové omítky stěn v rozsahu do 30 % | m2 | 218.19 |  | 0 | CS ÚRS 2015 02 |  |  | základní |  | 0 | 0 | 0 | 0.01 | 2.1819 | 4 | K | 3 |  |  |  | ROZPOCET | 0 | 0 | 0 | 0 | 0 | 1 | 0 | 4 | -1615186452
| PSC |  | Poznámka k souboru cen: 1. Položky lze použít i pro ocenění otlučení sádrových, hliněných apod. vnitřních omítek. | [15 empty] | PSC | 3
| VV |  | 1NP | [15 empty] | VV | 3 | 1 | True | 0 | ROZPOCET
| VV |  | 2,2*15,83*2 |  | 69.65 | [13 empty] | VV | 3 | 2 | True | 0 | ROZPOCET
| VV |  | 2NP | [15 empty] | VV | 3 | 1 | True | 0 | ROZPOCET
| VV |  | 2,2*15,83*2 |  | 69.65 | [13 empty] | VV | 3 | 2 | True | 0 | ROZPOCET
| VV |  | 3NP | [15 empty] | VV | 3 | 1 | True | 0 | ROZPOCET
| VV |  | 2,2*15,83*2 |  | 69.65 | [13 empty] | VV | 3 | 2 | True | 0 | ROZPOCET
| VV |  | 4NP | [15 empty] | VV | 3 | 1 | True | 0 | ROZPOCET
| VV |  | 2,2*(1,1*2+2) |  | 9.24 | [13 empty] | VV | 3 | 2 | True | 0 | ROZPOCET
| VV |  | Součet |  | 218.19 | [13 empty] | VV | 3 | 4 | True | 1 | ROZPOCET
93 | K | 978013191 | Otlučení vnitřní vápenné nebo vápenocementové omítky stěn v rozsahu do 100 % | m2 | 30.54 |  | 0 | CS ÚRS 2015 02 |  |  | základní |  | 0 | 0 | 0 | 0.046 | 1.4048 | 4 | K | 3 |  |  |  | ROZPOCET | 0 | 0 | 0 | 0 | 0 | 1 | 0 | 4 | -253130706
| PSC |  | Poznámka k souboru cen: 1. Položky lze použít i pro ocenění otlučení sádrových, hliněných apod. vnitřních omítek. | [15 empty] | PSC | 3
| VV |  | 1PP | [15 empty] | VV | 3 | 1 | True | 0 | ROZPOCET
| VV |  | 3,13*(8,8+6,15) |  | 46.79 | [13 empty] | VV | 3 | 2 | True | 0 | ROZPOCET
| VV |  | -(1,6*2,75+1,9*2,75*2+1,4) |  | -16.25 | [13 empty] | VV | 3 | 2 | True | 0 | ROZPOCET
| VV |  | Součet |  | 30.54 | [13 empty] | VV | 3 | 4 | True | 1 | ROZPOCET
94 | K | 978015391 | Otlučení vnější vápenné nebo vápenocementové vnější omítky stupně členitosti 1 a 2 rozsahu do 100% | m2 | 54.63 |  | 0 | CS ÚRS 2015 02 |  |  | základní |  | 0 | 0 | 0 | 0.059 | 3.2232 | 4 | K | 3 |  |  |  | ROZPOCET | 0 | 0 | 0 | 0 | 0 | 1 | 0 | 4 | 382343065
| VV |  | 1PP-3NP | [15 empty] | VV | 3 | 1 | True | 0 | ROZPOCET
| VV |  | 12,9*8,26 |  | 106.55 | [13 empty] | VV | 3 | 2 | True | 0 | ROZPOCET
| VV |  | -(2*3,75+1,75*3,75+2*2,4)*3 |  | -56.59 | [13 empty] | VV | 3 | 2 | True | 0 | ROZPOCET
| VV |  | 4NP | [15 empty] | VV | 3 | 1 | True | 0 | ROZPOCET
| VV |  | 4,3*2,7 |  | 11.61 | [13 empty] | VV | 3 | 2 | True | 0 | ROZPOCET
| VV |  | -1,85*3,75 |  | -6.94 | [13 empty] | VV | 3 | 2 | True | 0 | ROZPOCET
| VV |  | Součet |  | 54.63 | [13 empty] | VV | 3 | 4 | True | 1 | ROZPOCET
95 | K | 978021191 | Otlučení cementových omítek vnitřních stěn o rozsahu do 100 % | m2 | 92.87 |  | 0 | CS ÚRS 2015 02 |  |  | základní |  | 0 | 0 | 0 | 0.061 | 5.6651 | 4 | K | 3 |  |  |  | ROZPOCET | 0 | 0 | 0 | 0 | 0 | 1 | 0 | 4 | 1442077469
| VV |  | 1PP původní kotelna | [15 empty] | VV | 3 | 1 | True | 0 | ROZPOCET
| VV |  | 3,7*(6,4+6,15)*2 |  | 92.87 | [13 empty] | VV | 3 | 2 | True | 1 | ROZPOCET
96 | K | 978059541 | Odsekání a odebrání obkladů stěn z vnitřních obkládaček plochy přes 1 m2 | m2 | 173.88 |  | 0 | CS ÚRS 2015 02 |  |  | základní |  | 0 | 0 | 0 | 0.068 | 11.8238 | 4 | K | 3 |  |  |  | ROZPOCET | 0 | 0 | 0 | 0 | 0 | 1 | 0 | 4 | 536783633
| PSC |  | Poznámka k souboru cen: 1. Odsekání soklíků se oceňuje cenami souboru cen 965 08. | [15 empty] | PSC | 3
| VV |  | 1NP | [15 empty] | VV | 3 | 1 | True | 0 | ROZPOCET
| VV |  | 1,8*15,4*2 |  | 55.44 | [13 empty] | VV | 3 | 2 | True | 0 | ROZPOCET
| VV |  | 2NP | [15 empty] | VV | 3 | 1 | True | 0 | ROZPOCET
| VV |  | 1,8*15,4*2 |  | 55.44 | [13 empty] | VV | 3 | 2 | True | 0 | ROZPOCET
| VV |  | 3NP | [15 empty] | VV | 3 | 1 | True | 0 | ROZPOCET
| VV |  | 1,8*15,4*2 |  | 55.44 | [13 empty] | VV | 3 | 2 | True | 0 | ROZPOCET
| VV |  | 4NP | [15 empty] | VV | 3 | 1 | True | 0 | ROZPOCET
| VV |  | 1,8*(1,1*2+2) |  | 7.56 | [13 empty] | VV | 3 | 2 | True | 0 | ROZPOCET
| VV |  | Součet |  | 173.88 | [13 empty] | VV | 3 | 4 | True | 1 | ROZPOCET
97 | K | 975053131 | Víceřadové podchycení stropů pro osazení nosníků v do 3,5 m pro zatížení do 800 kg/m2 | m | 66 |  | 0 | CS ÚRS 2015 02 |  |  | základní |  | 0 | 0.01805 | 1.1913 | 0 | 0 | 4 | K | 3 |  |  |  | ROZPOCET | 0 | 0 | 0 | 0 | 0 | 1 | 0 | 4 | 805551549
| PSC |  | Poznámka k souboru cen: 1. U víceřadového podchycení stropů se každá řada podchycení oceňuje zvlášť. | [15 empty] | PSC | 3
| VV |  | 1PP střecha | [15 empty] | VV | 3 | 1 | True | 0 | ROZPOCET
| VV |  | 6,6*10 |  | 66 | [13 empty] | VV | 3 | 2 | True | 1 | ROZPOCET
| D | 99 | Přesun hmot |  |  |  | 0 | [5 empty] | 0 |  | 0 |  | 0 | 1 | D | 2 |  |  |  | ROZPOCET | [6 empty] | 0
98 | K | 998012023 | Přesun hmot pro budovy monolitické v do 24 m | t | 1493.2 |  | 0 | CS ÚRS 2015 02 |  |  | základní |  | 0 | 0 | 0 | 0 | 0 | 4 | K | 3 |  |  |  | ROZPOCET | 0 | 0 | 0 | 0 | 0 | 1 | 0 | 4 | 1010935631
| PSC |  | Poznámka k souboru cen: 1. Ceny -7001 až -7006 lze použít v případě, kdy dochází ke ztížení přesunu např. tím, že není možné instalovat jeřáb. 2. K cenám -7001 až -7006 lze použít příplatky za zvětšený přesun -1014 až -1019, -2034 až -2039 nebo -2114 až 2119. 3. Jestliže pro svislý přesun používá zařízení investora (např. výtah v budově), užijí se pro ocenění přesunu hmot ceny stanovené pro nejmenší výšku, tj. 6 m. | [15 empty] | PSC | 3
| D | 997 | Přesun sutě |  |  |  | 0 | [5 empty] | 0 |  | 0 |  | 0 | 1 | D | 2 |  |  |  | ROZPOCET | [6 empty] | 0
99 | K | 997013116 | Vnitrostaveništní doprava suti a vybouraných hmot pro budovy v do 21 m s použitím mechanizace | t | 292.09 |  | 0 | CS ÚRS 2015 02 |  |  | základní |  | 0 | 0 | 0 | 0 | 0 | 4 | K | 3 |  |  |  | ROZPOCET | 0 | 0 | 0 | 0 | 0 | 1 | 0 | 4 | 1203785208
| PSC |  | Poznámka k souboru cen: 1. V cenách -3111 až -3217 jsou započteny i náklady na: a) vodorovnou dopravu na uvedenou vzdálenost, b) svislou dopravu pro uvedenou výšku budovy, c) naložení na vodorovný dopravní prostředek pro odvoz na skládku nebo meziskládku, d) náklady na rozhrnutí a urovnání suti na dopravním prostředku. 2. Jestliže se pro svislý přesun použije shoz nebo zařízení investora (např. výtah v budově), užije se pro ocenění dopravy suti cena -3111 (pro nejmenší výšku, tj. 6 m). 3. Montáž, demontáž a pronájem shozu se ocení cenami souboru cen 997 01-33 Shoz suti. | [15 empty] | PSC | 3
100 | K | 997013501.R1 | Odvoz suti na skládku a vybouraných hmot nebo meziskládku se složením (vzdálenost dle dodavatele) | t | 292.09 |  | 0 |  |  |  | základní |  | 0 | 0 | 0 | 0 | 0 | 4 | K | 3 |  |  |  | ROZPOCET | 0 | 0 | 0 | 0 | 0 | 1 | 0 | 4 | 65779161
101 | K | 997013801 | Poplatek za uložení stavebního betonového odpadu na skládce (skládkovné) | t | 35.05 |  | 0 | CS ÚRS 2015 02 |  |  | základní |  | 0 | 0 | 0 | 0 | 0 | 4 | K | 3 |  |  |  | ROZPOCET | 0 | 0 | 0 | 0 | 0 | 1 | 0 | 4 | -390282944
| PSC |  | Poznámka k souboru cen: 1. Ceny uvedené v souboru lze po dohodě upravit podle místních podmínek. 2. Uložení odpadů neuvedených v souboru cen se oceňuje individuálně. 3. V cenách je započítán poplatek za ukládaní odpadu dle zákona 185/2001 Sb. 4. Případné drcení stavebního odpadu lze ocenit souborem cen 997 00-60 Drcení stavebního odpadu z katalogu 800-6 Demolice objektů. | [15 empty] | PSC | 3
102 | K | 997013802 | Poplatek za uložení stavebního železobetonového odpadu na skládce (skládkovné) | t | 32.78 |  | 0 | CS ÚRS 2015 02 |  |  | základní |  | 0 | 0 | 0 | 0 | 0 | 4 | K | 3 |  |  |  | ROZPOCET | 0 | 0 | 0 | 0 | 0 | 1 | 0 | 4 | -768908887
| PSC |  | Poznámka k souboru cen: 1. Ceny uvedené v souboru lze po dohodě upravit podle místních podmínek. 2. Uložení odpadů neuvedených v souboru cen se oceňuje individuálně. 3. V cenách je započítán poplatek za ukládaní odpadu dle zákona 185/2001 Sb. 4. Případné drcení stavebního odpadu lze ocenit souborem cen 997 00-60 Drcení stavebního odpadu z katalogu 800-6 Demolice objektů. | [15 empty] | PSC | 3
103 | K | 997013803 | Poplatek za uložení stavebního odpadu z keramických materiálů na skládce (skládkovné) | t | 188.1 |  | 0 | CS ÚRS 2015 02 |  |  | základní |  | 0 | 0 | 0 | 0 | 0 | 4 | K | 3 |  |  |  | ROZPOCET | 0 | 0 | 0 | 0 | 0 | 1 | 0 | 4 | 1520182103
| PSC |  | Poznámka k souboru cen: 1. Ceny uvedené v souboru lze po dohodě upravit podle místních podmínek. 2. Uložení odpadů neuvedených v souboru cen se oceňuje individuálně. 3. V cenách je započítán poplatek za ukládaní odpadu dle zákona 185/2001 Sb. 4. Případné drcení stavebního odpadu lze ocenit souborem cen 997 00-60 Drcení stavebního odpadu z katalogu 800-6 Demolice objektů. | [15 empty] | PSC | 3
104 | K | 997013831 | Poplatek za uložení stavebního směsného odpadu na skládce (skládkovné) | t | 14.35 |  | 0 | CS ÚRS 2015 02 |  |  | základní |  | 0 | 0 | 0 | 0 | 0 | 4 | K | 3 |  |  |  | ROZPOCET | 0 | 0 | 0 | 0 | 0 | 1 | 0 | 4 | 2109229397
| PSC |  | Poznámka k souboru cen: 1. Ceny uvedené v souboru lze po dohodě upravit podle místních podmínek. 2. Uložení odpadů neuvedených v souboru cen se oceňuje individuálně. 3. V cenách je započítán poplatek za ukládaní odpadu dle zákona 185/2001 Sb. 4. Případné drcení stavebního odpadu lze ocenit souborem cen 997 00-60 Drcení stavebního odpadu z katalogu 800-6 Demolice objektů. | [15 empty] | PSC | 3
105 | K | 997013814 | Poplatek za uložení stavebního odpadu z izolačních hmot na skládce (skládkovné) | t | 1.57 |  | 0 | CS ÚRS 2015 02 |  |  | základní |  | 0 | 0 | 0 | 0 | 0 | 4 | K | 3 |  |  |  | ROZPOCET | 0 | 0 | 0 | 0 | 0 | 1 | 0 | 4 | -1658556731
| PSC |  | Poznámka k souboru cen: 1. Ceny uvedené v souboru lze po dohodě upravit podle místních podmínek. 2. Uložení odpadů neuvedených v souboru cen se oceňuje individuálně. 3. V cenách je započítán poplatek za ukládaní odpadu dle zákona 185/2001 Sb. 4. Případné drcení stavebního odpadu lze ocenit souborem cen 997 00-60 Drcení stavebního odpadu z katalogu 800-6 Demolice objektů. | [15 empty] | PSC | 3
106 | K | 997221845 | Poplatek za uložení odpadu z asfaltových povrchů na skládce (skládkovné) | t | 20.24 |  | 0 | CS ÚRS 2015 02 |  |  | základní |  | 0 | 0 | 0 | 0 | 0 | 4 | K | 3 |  |  |  | ROZPOCET | 0 | 0 | 0 | 0 | 0 | 1 | 0 | 4 | 1952644533
| PSC |  | Poznámka k souboru cen: 1. Ceny uvedené v souboru cen lze po dohodě upravit podle místních podmínek. 2. Uložení odpadů neuvedených v souboru cen se oceňuje individuálně. 3. V cenách je započítán poplatek za ukládání odpadu dle zákona 185/2001 Sb. 4. Případné drcení stavebního odpadu lze ocenit cenami souboru cen 997 00-60 Drcení stavebního odpadu z katalogu 800-6 Demolice objektů. | [15 empty] | PSC | 3
| D | PSV | Práce a dodávky PSV |  |  |  | 0 | [5 empty] | 0 |  | 2.0041 |  | 0 | 2 | D | 1 |  |  |  | ROZPOCET | [6 empty] | 0
| D | 711 | Izolace proti vodě, vlhkosti a plynům |  |  |  | 0 | [5 empty] | 0 |  | 2.0041 |  | 0 | 2 | D | 2 |  |  |  | ROZPOCET | [6 empty] | 0
107 | K | 711111001 | Provedení izolace proti zemní vlhkosti vodorovné za studena nátěrem penetračním | m2 | 137.35 |  | 0 | CS ÚRS 2015 02 |  |  | základní |  | 0 | 0 | 0 | 0 | 0 | 16 | K | 3 |  |  |  | ROZPOCET | 0 | 0 | 0 | 0 | 0 | 1 | 0 | 16 | 752395964
| PSC |  | Poznámka k souboru cen: 1. Izolace plochy jednotlivě do 10 m2 se oceňují skladebně cenou příslušné izolace a cenou 711 19-9095 Příplatek za plochu do 10 m2. | [15 empty] | PSC | 3
| VV |  | základ deska | [15 empty] | VV | 3 | 1 | True | 0 | ROZPOCET
| VV |  | 1,105*3,6 |  | 3.98 | [13 empty] | VV | 3 | 2 | True | 0 | ROZPOCET
| VV |  | 3,305*3,43 |  | 11.34 | [13 empty] | VV | 3 | 2 | True | 0 | ROZPOCET
| VV |  | sk2, sk2*, sk2° | [15 empty] | VV | 3 | 1 | True | 0 | ROZPOCET
| VV |  | 7,2*6,15+4,76*5,5-2,05*2,98 |  | 64.35 | [13 empty] | VV | 3 | 2 | True | 0 | ROZPOCET
| VV |  | základ prahy | [15 empty] | VV | 3 | 1 | True | 0 | ROZPOCET
| VV |  | 0,35*(6,15+5,75+4,66+5,8+1,845+3,93) |  | 9.85 | [13 empty] | VV | 3 | 2 | True | 0 | ROZPOCET
| VV |  | 0,6*2,25 |  | 1.35 | [13 empty] | VV | 3 | 2 | True | 0 | ROZPOCET
| VV |  | sk3 | [15 empty] | VV | 3 | 1 | True | 0 | ROZPOCET
| VV |  | 46,48 |  | 46.48 | [13 empty] | VV | 3 | 2 | True | 0 | ROZPOCET
| VV |  | Součet |  | 137.35 | [13 empty] | VV | 3 | 4 | False | 1 | ROZPOCET
108 | K | 711112001 | Provedení izolace proti zemní vlhkosti svislé za studena nátěrem penetračním | m2 | 33.16 |  | 0 | CS ÚRS 2015 02 |  |  | základní |  | 0 | 0 | 0 | 0 | 0 | 16 | K | 3 |  |  |  | ROZPOCET | 0 | 0 | 0 | 0 | 0 | 1 | 0 | 16 | -616487142
| PSC |  | Poznámka k souboru cen: 1. Izolace plochy jednotlivě do 10 m2 se oceňují skladebně cenou příslušné izolace a cenou 711 19-9095 Příplatek za plochu do 10 m2. | [15 empty] | PSC | 3
| VV |  | výtah šachta+stěna u schodiště | [15 empty] | VV | 3 | 1 | True | 0 | ROZPOCET
| VV |  | 1,6*(1+6,6+2,3*2+0,805) |  | 20.81 | [13 empty] | VV | 3 | 2 | True | 0 | ROZPOCET
| VV |  | obvod stěny | [15 empty] | VV | 3 | 1 | True | 0 | ROZPOCET
| VV |  | 0,5*(5,3+5,2+5,5+2,25+2,3*2+0,25+0,8*2) |  | 12.35 | [13 empty] | VV | 3 | 2 | True | 0 | ROZPOCET
| VV |  | Součet |  | 33.16 | [13 empty] | VV | 3 | 4 | False | 1 | ROZPOCET
109 | M | 111631500 | lak asfaltový ALP/9 (MJ t) bal 9 kg | t | 0.07 |  | 0 | CS ÚRS 2015 02 |  |  | základní |  | 0 | 1 | 0.07 | 0 | 0 | 32 | M | 3 |  |  |  | ROZPOCET | 0 | 0 | 0 | 0 | 0 | 1 | 0 | 16 | -1542746542
| P |  | Poznámka k položce: Spotřeba 0,3-0,4kg/m2 dle povrchu, ředidlo technický benzín | [15 empty] | P | 3
| VV |  | (137,35+33,16)*0,0004 |  | 0.07 | [13 empty] | VV | 3 | 2 | True | 0 | ROZPOCET
| VV |  | Součet |  | 0.07 | [13 empty] | VV | 3 | 4 | False | 1 | ROZPOCET
110 | K | 711141559 | Provedení izolace proti zemní vlhkosti pásy přitavením vodorovné NAIP | m2 | 274.7 |  | 0 | CS ÚRS 2015 02 |  |  | základní |  | 0 | 0.0004 | 0.10988 | 0 | 0 | 16 | K | 3 |  |  |  | ROZPOCET | 0 | 0 | 0 | 0 | 0 | 1 | 0 | 16 | -287651964
| PSC |  | Poznámka k souboru cen: 1. Izolace plochy jednotlivě do 10 m2 se oceňují skladebně cenou příslušné izolace a cenou 711 19-9097 Příplatek za plochu do 10 m2. | [15 empty] | PSC | 3
111 | K | 711142559 | Provedení izolace proti zemní vlhkosti pásy přitavením svislé NAIP | m2 | 66.32 |  | 0 | CS ÚRS 2015 02 |  |  | základní |  | 0 | 0.0004 | 0.026528 | 0 | 0 | 16 | K | 3 |  |  |  | ROZPOCET | 0 | 0 | 0 | 0 | 0 | 1 | 0 | 16 | 1472337859
| PSC |  | Poznámka k souboru cen: 1. Izolace plochy jednotlivě do 10 m2 se oceňují skladebně cenou příslušné izolace a cenou 711 19-9097 Příplatek za plochu do 10 m2. | [15 empty] | PSC | 3
112 | M | 628522552 | pás asfaltovaný modifikovaný | m2 | 196.09 |  | 0 |  |  |  | základní |  | 0 | 0.0052 | 1.0197 | 0 | 0 | 32 | M | 3 |  |  |  | ROZPOCET | 0 | 0 | 0 | 0 | 0 | 1 | 0 | 16 | 2027527282
| P |  | Poznámka k položce: přesná specifikace viz technická zpráva | [15 empty] | P | 3
| VV |  | (137,35+33,16)*1,15 |  | 196.09 | [13 empty] | VV | 3 | 2 | True | 0 | ROZPOCET
| VV |  | Součet |  | 196.09 | [13 empty] | VV | 3 | 4 | False | 1 | ROZPOCET
113 | M | 628522641 | pás s modifikovaným asfaltem | m2 | 196.09 |  | 0 |  |  |  | základní |  | 0 | 0.0035 | 0.68632 | 0 | 0 | 32 | M | 3 |  |  |  | ROZPOCET | 0 | 0 | 0 | 0 | 0 | 1 | 0 | 16 | -926968855
| P |  | Poznámka k položce: přesná specifikace viz technická zpráva | [15 empty] | P | 3
114 | K | 711491172 | Provedení izolace proti tlakové vodě vodorovné z textilií vrstva ochranná | m2 | 137.35 |  | 0 | CS ÚRS 2015 02 |  |  | základní |  | 0 | 0 | 0 | 0 | 0 | 16 | K | 3 |  |  |  | ROZPOCET | 0 | 0 | 0 | 0 | 0 | 1 | 0 | 16 | -1270333270
| PSC |  | Poznámka k souboru cen: 1. Cenami -9095 až -9097 lze oceňovat jen tehdy, nepřesáhne-li součet souvislé plochy vodorovné a svislé izolační vrstvy 10 m2. 2. Cenou -1175 lze oceňovat i připevnění izolace na ploše svislé. 3. Cenami -1171 až -1273 lze oceňovat i izolace proti zemní vlhkosti. 4. V ceně -1177 jsou započteny i náklady na navrtání, osazení hmoždinek a zatmelení. | [15 empty] | PSC | 3
115 | M | 693111460 | textilie 63 63/30 300 g/m2 do š 8,8 m | m2 | 157.95 |  | 0 | CS ÚRS 2015 02 |  |  | základní |  | 0 | 0.0003 | 0.047385 | 0 | 0 | 32 | M | 3 |  |  |  | ROZPOCET | 0 | 0 | 0 | 0 | 0 | 1 | 0 | 16 | -293176281
116 | K | 711493111.R1 | Izolace proti podpovrchové a tlakové vodě vodorovná těsnicí kaší | m2 | 9.67 |  | 0 |  |  |  | základní |  | 0 | 0.00458 | 0.044289 | 0 | 0 | 16 | K | 3 |  |  |  | ROZPOCET | 0 | 0 | 0 | 0 | 0 | 1 | 0 | 16 | -829811176
| P |  | Poznámka k položce: vč. kompletních těsnících pásků pracovních spár desek, stěn apod. | [15 empty] | P | 3
| VV |  | základ prahy x stěny | [15 empty] | VV | 3 | 1 | True | 0 | ROZPOCET
| VV |  | (6,15+5,75+4,66+5,8+1,845+3,93)*0,25 |  | 7.03 | [13 empty] | VV | 3 | 2 | True | 0 | ROZPOCET
| VV |  | výtah šachta | [15 empty] | VV | 3 | 1 | True | 0 | ROZPOCET
| VV |  | (2,3+2,98)*2*0,25 |  | 2.64 | [13 empty] | VV | 3 | 2 | True | 0 | ROZPOCET
| VV |  | Součet |  | 9.67 | [13 empty] | VV | 3 | 4 | True | 1 | ROZPOCET
117 | K | 998711203 | Přesun hmot procentní pro izolace proti vodě, vlhkosti a plynům v objektech v do 60 m | % |  |  | 0 | CS ÚRS 2015 02 |  |  | základní |  | 0 | 0 | 0 | 0 | 0 | 16 | K | 3 |  |  |  | ROZPOCET | 0 | 0 | 0 | 0 | 0 | 1 | 0 | 16 | 2057494579
| PSC |  | Poznámka k souboru cen: 1. Ceny pro přesun hmot stanovený z hmotnosti přesunovaného materiálu se používají tehdy, pokud je možné určit hmotnost za celý stavební díl. Do této hmotnosti se započítává i hmotnost materiálů oceňovaných ve specifikaci. 2. Pokud nelze jednoznačně stanovit hmotnost přesunovaných materiálů, lze pro výpočet přesunu hmot použít orientačně procentní sazbu. Touto sazbou se vynásobí rozpočtové náklady za celý stavební díl včetně nákladů na materiál ve specifikacích. 3. Příplatek k cenám -1181 pro přesun prováděný bez použití mechanizace, tj. za ztížených podmínek, lze použít pouze pro hmotnost materiálu, která se tímto způsobem skutečně přemísťuje. | [15 empty] | PSC | 3
| D | DOK | DOKONČOVACÍ PRÁCE |  |  |  | 0 | [5 empty] | 0 |  | 559.3864 |  | 0 | 1 | D | 0 |  |  |  | ROZPOCET | [6 empty] | 0
| D | HSV | Práce a dodávky HSV |  |  |  | 0 | [5 empty] | 0 |  | 512.1866 |  | 0 | 1 | D | 1 |  |  |  | ROZPOCET | [6 empty] | 0
| D | 34 | Stěny a příčky |  |  |  | 0 | [5 empty] | 0 |  | 9.1637 |  | 0 | 1 | D | 2 |  |  |  | ROZPOCET | [6 empty] | 0
118 | K | 346272115 | Přizdívky ochranné tl 150 mm z pórobetonových přesných příčkovek objemové hmotnosti 500 kg/m3 | m2 | 84.52 |  | 0 | CS ÚRS 2015 02 |  |  | základní |  | 0 | 0.10842 | 9.1637 | 0 | 0 | 4 | K | 3 |  |  |  | ROZPOCET | 0 | 0 | 0 | 0 | 0 | 1 | 0 | 4 | 1007019204
| VV |  | 1PP-3NP - WC | [15 empty] | VV | 3 | 1 | True | 0 | ROZPOCET
| VV |  | 1,83*(1*2+0,9*2) |  | 6.95 | [13 empty] | VV | 3 | 2 | True | 0 | ROZPOCET
| VV |  | 1,83*(0,9*2+1*2+3,98+1,85+1,7+2,8)*3 |  | 77.57 | [13 empty] | VV | 3 | 2 | True | 0 | ROZPOCET
| VV |  | Součet |  | 84.52 | [13 empty] | VV | 3 | 4 | True | 1 | ROZPOCET
| D | 38 | Různé kompletní konstrukce |  |  |  | 0 | [5 empty] | 0 |  | 326.4 |  | 0 | 1 | D | 2 |  |  |  | ROZPOCET | [6 empty] | 0
119 | K | 38.R1 | D+M pohled želbet panelu A, beton C40/50 XF4, výztuž mikro vlákny, vč kotvení a použití víceobrátkové matrice pro pohledovou stranu, vel.1480/1540 | kus | 106 |  | 0 |  |  |  | základní |  | 0 | 0.55 | 58.3 | 0 | 0 | 4 | K | 3 |  |  |  | ROZPOCET | 0 | 0 | 0 | 0 | 0 | 1 | 0 | 4 | -1701063915
120 | K | 38.R2 | D+M pohled želbet panelu B, beton C40/50 XF4, výztuž mikro vlákny, vč kotvení a použití víceobrátkové matrice pro pohledovou stranu, vel.1480/1540 | kus | 20 |  | 0 |  |  |  | základní |  | 0 | 0.55 | 11 | 0 | 0 | 4 | K | 3 |  |  |  | ROZPOCET | 0 | 0 | 0 | 0 | 0 | 1 | 0 | 4 | -877044266
121 | K | 38.R3 | D+M pohled želbet panelu C, beton C40/50 XF4, výztuž mikro vlákny, vč kotvení a použití víceobrátkové matrice pro pohledovou stranu, vel.1120+120/1540 | kus | 5 |  | 0 |  |  |  | základní |  | 0 | 0.55 | 2.75 | 0 | 0 | 4 | K | 3 |  |  |  | ROZPOCET | 0 | 0 | 0 | 0 | 0 | 1 | 0 | 4 | -111430955
122 | K | 38.R4 | D+M pohled želbet panelu D, beton C40/50 XF4, výztuž mikro vlákny, vč kotvení a použití víceobrátkové matrice pro pohledovou stranu, vel.1120+120/1540 | kus | 5 |  | 0 |  |  |  | základní |  | 0 | 0.55 | 2.75 | 0 | 0 | 4 | K | 3 |  |  |  | ROZPOCET | 0 | 0 | 0 | 0 | 0 | 1 | 0 | 4 | 1058888388
123 | K | 38.R5 | D+M pohled želbet panelu E, beton C40/50 XF4, výztuž mikro vlákny, vč kotvení a použití víceobrátkové matrice pro pohledovou stranu, vel.1480/1750 | kus | 6 |  | 0 |  |  |  | základní |  | 0 | 0.55 | 3.3 | 0 | 0 | 4 | K | 3 |  |  |  | ROZPOCET | 0 | 0 | 0 | 0 | 0 | 1 | 0 | 4 | 1923630230
124 | K | 38.R6 | D+M pohled želbet panelu F, beton C40/50 XF4, výztuž mikro vlákny, vč kotvení a použití víceobrátkové matrice pro pohledovou stranu, vel.1480/1750 | kus | 4 |  | 0 |  |  |  | základní |  | 0 | 0.55 | 2.2 | 0 | 0 | 4 | K | 3 |  |  |  | ROZPOCET | 0 | 0 | 0 | 0 | 0 | 1 | 0 | 4 | -139268063
125 | K | 38.R7 | D+M pohled želbet panelu G, beton C40/50 XF4, výztuž mikro vlákny, vč kotvení a použití víceobrátkové matrice pro pohledovou stranu, vel.1120+120/1750 | kus | 1 |  | 0 |  |  |  | základní |  | 0 | 0.55 | 0.55 | 0 | 0 | 4 | K | 3 |  |  |  | ROZPOCET | 0 | 0 | 0 | 0 | 0 | 1 | 0 | 4 | 615261836
126 | K | 38.R8 | D+M pohled želbet panelu H, beton C40/50 XF4, výztuž mikro vlákny, vč kotvení a použití víceobrátkové matrice pro pohledovou stranu, vel.1120+120/1750 | kus | 1 |  | 0 |  |  |  | základní |  | 0 | 0.55 | 0.55 | 0 | 0 | 4 | K | 3 |  |  |  | ROZPOCET | 0 | 0 | 0 | 0 | 0 | 1 | 0 | 4 | -330176190
127 | K | 38.R9 | D+M pohled želbet panelu I, beton C40/50 XF4, výztuž mikro vlákny, vč kotvení a použití víceobrátkové matrice pro pohledovou stranu, vel.1480/2840 | kus | 6 |  | 0 |  |  |  | základní |  | 0 | 1 | 6 | 0 | 0 | 4 | K | 3 |  |  |  | ROZPOCET | 0 | 0 | 0 | 0 | 0 | 1 | 0 | 4 | -1712815421
128 | K | 38.R10 | D+M pohled želbet panelu J, beton C40/50 XF4, výztuž mikro vlákny, vč kotvení a použití víceobrátkové matrice pro pohledovou stranu, vel.880/2840 | kus | 1 |  | 0 |  |  |  | základní |  | 0 | 1 | 1 | 0 | 0 | 4 | K | 3 |  |  |  | ROZPOCET | 0 | 0 | 0 | 0 | 0 | 1 | 0 | 4 | -2064905492
129 | K | 38.R11 | D+M pohled želbet panelu K, beton C40/50 XF4, výztuž mikro vlákny, vč kotvení a použití víceobrátkové matrice pro pohledovou stranu, vel.1120+120/2840 | kus | 1 |  | 0 |  |  |  | základní |  | 0 | 1 | 1 | 0 | 0 | 4 | K | 3 |  |  |  | ROZPOCET | 0 | 0 | 0 | 0 | 0 | 1 | 0 | 4 | -578980518
130 | K | 38.R12 | D+M gumový profil mezi svislými spárami panelů | m | 237 |  | 0 |  |  |  | základní |  | 0 | 1 | 237 | 0 | 0 | 4 | K | 3 |  |  |  | ROZPOCET | 0 | 0 | 0 | 0 | 0 | 1 | 0 | 4 | 920043821
| D | 5 | Komunikace |  |  |  | 0 | [5 empty] | 0 |  | 24.6892 |  | 0 | 1 | D | 2 |  |  |  | ROZPOCET | [6 empty] | 0
131 | K | 181951102 | Úprava pláně v hornině tř. 1 až 4 se zhutněním | m2 | 29.62 |  | 0 | CS ÚRS 2015 02 |  |  | základní |  | 0 | 0 | 0 | 0 | 0 | 4 | K | 3 |  |  |  | ROZPOCET | 0 | 0 | 0 | 0 | 0 | 1 | 0 | 4 | 402228442
| PSC |  | Poznámka k souboru cen: 1. Ceny jsou určeny pro urovnání všech nově zřizovaných ploch (v zářezech i na násypech) vodorovných nebo ve sklonu do 1:5 pod zpevnění ploch jakéhokoliv druhu, pod humusování, (ne však pro plochy zásypu rýh pro podzemní vedení), drnování apod. a dále, předepíše-li projekt urovnání pláně z jiného důvodu. 2. Ceny nelze použít pro urovnání lavic (berem) šířky do 3 m přerušujících svahy, pro urovnání dna silničních a železničních příkopů pro jakoukoliv šířku dna; toto urovnání se oceňuje cenami souboru cen 182 .0-1 Svahování. 3. Urovnání ploch ve sklonu přes 1 : 5 se oceňuje cenami souboru cen 182 . 0-11 Svahování trvalých svahů do projektovaných profilů. 4. Náklady na urovnání dna a stěn při čištění příkopů pozemních komunikací jsou započteny v cenách souborů cen 938 90-2 . Čištění příkopů komunikací v suchu nebo ve vodě části A02 Zemní práce pro objekty oborů 821 až 828. 5. Míru zhutnění určuje projekt. Ceny se zhutněním jsou určeny pro jakoukoliv míru zhutnění. | [15 empty] | PSC | 3
132 | K | 564751111 | Podklad z kameniva hrubého drceného vel. 32-63 mm tl 150 mm | m2 | 29.62 |  | 0 | CS ÚRS 2015 02 |  |  | základní |  | 0 | 0.2916 | 8.6372 | 0 | 0 | 4 | K | 3 |  |  |  | ROZPOCET | 0 | 0 | 0 | 0 | 0 | 1 | 0 | 4 | -291637030
133 | K | 564851111 | Podklad ze štěrkodrtě ŠD tl 150 mm | m2 | 29.62 |  | 0 | CS ÚRS 2015 02 |  |  | základní |  | 0 | 0.27994 | 8.2918 | 0 | 0 | 4 | K | 3 |  |  |  | ROZPOCET | 0 | 0 | 0 | 0 | 0 | 1 | 0 | 4 | -136549449
134 | K | 565145111 | Asfaltový beton vrstva podkladní ACP 16 (obalované kamenivo OKS) tl 60 mm š do 3 m | m2 | 29.62 |  | 0 | CS ÚRS 2015 02 |  |  | základní |  | 0 | 0.15826 | 4.6877 | 0 | 0 | 4 | K | 3 |  |  |  | ROZPOCET | 0 | 0 | 0 | 0 | 0 | 1 | 0 | 4 | -1319085075
| PSC |  | Poznámka k souboru cen: 1. ČSN EN 13108-1 připouští pro ACP 16 pouze tl. 50 až 80 mm. | [15 empty] | PSC | 3
135 | K | 573211108 | Postřik živičný spojovací z asfaltu v množství 0,40 kg/m2 | m2 | 29.62 |  | 0 |  |  |  | základní |  | 0 | 0 | 0 | 0 | 0 | 4 | K | 3 |  |  |  | ROZPOCET | 0 | 0 | 0 | 0 | 0 | 1 | 0 | 4 | -1683895418
136 | K | 577135131 | Asfaltový beton vrstva obrusná ACO 16 (ABH) tl 40 mm š do 3 m z modifikovaného asfaltu | m2 | 29.62 |  | 0 | CS ÚRS 2015 02 |  |  | základní |  | 0 | 0.10373 | 3.0725 | 0 | 0 | 4 | K | 3 |  |  |  | ROZPOCET | 0 | 0 | 0 | 0 | 0 | 1 | 0 | 4 | 682808369
| PSC |  | Poznámka k souboru cen: 1. ČSN EN 13108-1 připouští pro ACO 16 pouze tl. 45 až 60 mm. | [15 empty] | PSC | 3
| VV |  | h | [15 empty] | VV | 3 | 1 | True | 0 | ROZPOCET
| VV |  | 0,5*(14,84+6,2*2) |  | 13.62 | [13 empty] | VV | 3 | 2 | True | 0 | ROZPOCET
| VV |  | l | [15 empty] | VV | 3 | 1 | True | 0 | ROZPOCET
| VV |  | 16 |  | 16 | [13 empty] | VV | 3 | 2 | True | 0 | ROZPOCET
| VV |  | Součet |  | 29.62 | [13 empty] | VV | 3 | 4 | True | 1 | ROZPOCET
| D | 61 | Úprava povrchů vnitřní |  |  |  | 0 | [5 empty] | 0 |  | 47.6035 |  | 0 | 1 | D | 2 |  |  |  | ROZPOCET | [6 empty] | 0
137 | K | 621221021 | Montáž kontaktního zateplení vnějších podhledů z minerální vlny s podélnou orientací tl do 120 mm | m2 | 21.56 |  | 0 | CS ÚRS 2015 02 |  |  | základní |  | 0 | 0.00947 | 0.20417 | 0 | 0 | 4 | K | 3 |  |  |  | ROZPOCET | 0 | 0 | 0 | 0 | 0 | 1 | 0 | 4 | -1845243660
| PSC |  | Poznámka k souboru cen: 1. V cenách jsou započteny náklady na: a) upevnění desek lepením a talířovými hmoždinkami, b) přestěrkování izolačních desek, c) vložení sklovláknité výztužné tkaniny. 2. V cenách nejsou započteny náklady na: a) dodávku desek tepelné izolace; tyto se ocení ve specifikaci, ztratné lze stanovit ve výši 2%, b) provedení konečné povrchové úpravy: - vrchní tenkovrstvou omítkou nebo nátěrem; tyto se ocení příslušnými cenami této části katalogu, - keramickým obkladem; tyto se ocení příslušnými cenami souboru cen části A01 katalogu 800-781 Obklady keramické, c) osazení lišt; tyto se ocení příslušnými cenami této části katalogu. 3. V cenách -1101 a -1105 jsou započteny náklady na osazení a dodávku tepelněizolačních zátek v počtu 9 ks/m2 pro podhledy a 6 ks/m2 pro stěny. 4. Kombinovaná deska je např. sendvičově uspořádaná deska tvořena izolačním jádrem z grafitového polystyrenu a krycí deskou z minerální vlny. | [15 empty] | PSC | 3
| VV |  | sk4* | [15 empty] | VV | 3 | 1 | True | 0 | ROZPOCET
| VV |  | 21,56 |  | 21.56 | [13 empty] | VV | 3 | 2 | True | 1 | ROZPOCET
138 | M | 631515290 | deska minerální izolační tl. 120 mm | m2 | 22.64 |  | 0 | CS ÚRS 2015 02 |  |  | základní |  | 0 | 0.015 | 0.3396 | 0 | 0 | 8 | M | 3 |  |  |  | ROZPOCET | 0 | 0 | 0 | 0 | 0 | 1 | 0 | 4 | -451497246
139 | K | 611321141.R1 | Vápenocementová omítka štuková dvouvrstvá vnitřních stropů rovných nanášená ručně, vč penetrace, vyztužení přechodových míst perlinkou, pomocného lešení | m2 | 61.89 |  | 0 |  |  |  | základní |  | 0 | 0.01838 | 1.1375 | 0 | 0 | 4 | K | 3 |  |  |  | ROZPOCET | 0 | 0 | 0 | 0 | 0 | 1 | 0 | 4 | -1226563463
| VV |  | 1PP | [15 empty] | VV | 3 | 1 | True | 0 | ROZPOCET
| VV |  | 26,27+2,03+2,09+1,9+4,05+2,09+1,9+21,56 |  | 61.89 | [13 empty] | VV | 3 | 2 | True | 1 | ROZPOCET
140 | K | 611325411 | Oprava vnitřní vápenocementové hladké omítky stropů v rozsahu plochy do 10% | m2 | 166.47 |  | 0 | CS ÚRS 2015 02 |  |  | základní |  | 0 | 0.0051 | 0.849 | 0 | 0 | 4 | K | 3 |  |  |  | ROZPOCET | 0 | 0 | 0 | 0 | 0 | 1 | 0 | 4 | 1605612092
| PSC |  | Poznámka k souboru cen: 1. Pro ocenění opravy omítek plochy do 1 m2 se použijí ceny souboru cen 61. 32-52.. Vápenocementová nebo vápenná omítka jednotlivých malých ploch. | [15 empty] | PSC | 3
| VV |  | 1PP | [15 empty] | VV | 3 | 1 | True | 0 | ROZPOCET
| VV |  | 2*6,15 |  | 12.3 | [13 empty] | VV | 3 | 2 | True | 0 | ROZPOCET
| VV |  | 1NP-3NP | [15 empty] | VV | 3 | 1 | True | 0 | ROZPOCET
| VV |  | 15,83*3,2*3 |  | 151.97 | [13 empty] | VV | 3 | 2 | True | 0 | ROZPOCET
| VV |  | 4NP | [15 empty] | VV | 3 | 1 | True | 0 | ROZPOCET
| VV |  | 2*1,1 |  | 2.2 | [13 empty] | VV | 3 | 2 | True | 0 | ROZPOCET
| VV |  | Součet |  | 166.47 | [13 empty] | VV | 3 | 4 | True | 1 | ROZPOCET
141 | K | 611311132 | Potažení vnitřních žebrových stropů vápenným štukem tloušťky do 3 mm | m2 | 166.47 |  | 0 | CS ÚRS 2015 02 |  |  | základní |  | 0 | 0.003 | 0.49941 | 0 | 0 | 4 | K | 3 |  |  |  | ROZPOCET | 0 | 0 | 0 | 0 | 0 | 1 | 0 | 4 | -683565857
142 | K | 612321141.R1 | Vápenocementová omítka štuková dvouvrstvá vnitřních stěn nanášená ručně, vč penetrace, vyztužení přechodových míst perlinkou, pomocného lešení | m2 | 1686.92 |  | 0 |  |  |  | základní |  | 0 | 0.01838 | 31.0056 | 0 | 0 | 4 | K | 3 |  |  |  | ROZPOCET | 0 | 0 | 0 | 0 | 0 | 1 | 0 | 4 | -1730346682
| VV |  | 1PP | [15 empty] | VV | 3 | 1 | True | 0 | ROZPOCET
| VV |  | 3,13*1 |  | 3.13 | [13 empty] | VV | 3 | 2 | True | 0 | ROZPOCET
| VV |  | 3,13*(8,8+6,15) |  | 46.79 | [13 empty] | VV | 3 | 2 | True | 0 | ROZPOCET
| VV |  | -(1,6*2,8+1,9*2,8*2+1,4) |  | -16.52 | [13 empty] | VV | 3 | 2 | True | 0 | ROZPOCET
| VV |  | 1NP | [15 empty] | VV | 3 | 1 | True | 0 | ROZPOCET
| VV |  | 1,8*15,83*2 |  | 56.99 | [13 empty] | VV | 3 | 2 | True | 0 | ROZPOCET
| VV |  | 2NP | [15 empty] | VV | 3 | 1 | True | 0 | ROZPOCET
| VV |  | 1,8*15,83*2 |  | 56.99 | [13 empty] | VV | 3 | 2 | True | 0 | ROZPOCET
| VV |  | 3NP | [15 empty] | VV | 3 | 1 | True | 0 | ROZPOCET
| VV |  | 1,8*15,83*2 |  | 56.99 | [13 empty] | VV | 3 | 2 | True | 0 | ROZPOCET
| VV |  | 4NP | [15 empty] | VV | 3 | 1 | True | 0 | ROZPOCET
| VV |  | 1,8*(1,1*2+2) |  | 7.56 | [13 empty] | VV | 3 | 2 | True | 0 | ROZPOCET
| VV |  | 1PP-3NP | [15 empty] | VV | 3 | 1 | True | 0 | ROZPOCET
| VV |  | 12,9*8,26 |  | 106.55 | [13 empty] | VV | 3 | 2 | True | 0 | ROZPOCET
| VV |  | -(2*3,75+1,75*3,75+2*2,4)*3 |  | -56.59 | [13 empty] | VV | 3 | 2 | True | 0 | ROZPOCET
| VV |  | 4NP | [15 empty] | VV | 3 | 1 | True | 0 | ROZPOCET
| VV |  | 4,3*2,7 |  | 11.61 | [13 empty] | VV | 3 | 2 | True | 0 | ROZPOCET
| VV |  | -1,85*3,75 |  | -6.94 | [13 empty] | VV | 3 | 2 | True | 0 | ROZPOCET
| VV |  | příčky | [15 empty] | VV | 3 | 1 | True | 0 | ROZPOCET
| VV |  | (27,06+471,26)*2 |  | 996.64 | [13 empty] | VV | 3 | 2 | True | 0 | ROZPOCET
| VV |  | žb stěny | [15 empty] | VV | 3 | 1 | True | 0 | ROZPOCET
| VV |  | 1PP | [15 empty] | VV | 3 | 1 | True | 0 | ROZPOCET
| VV |  | 3,13*(11,6*2+7,26+2,05)+1,9*2,85 |  | 107.17 | [13 empty] | VV | 3 | 2 | True | 0 | ROZPOCET
| VV |  | -(2,4*2,6+1,9*2,8+1,18*2,15*2) |  | -16.63 | [13 empty] | VV | 3 | 2 | True | 0 | ROZPOCET
| VV |  | 0,25*(2,6+2,7*2+2,25+2,98*2+1,18+2,15*2)+0,15*(1,18+2,15*2) |  | 6.24 | [13 empty] | VV | 3 | 2 | True | 0 | ROZPOCET
| VV |  | 1NP-3NP | [15 empty] | VV | 3 | 1 | True | 0 | ROZPOCET
| VV |  | (3,12*(11,6*2+7,26+2,05)+1,75*3,75)*3 |  | 323.98 | [13 empty] | VV | 3 | 2 | True | 0 | ROZPOCET
| VV |  | -(1,5*0,63*8+1,18*2,15)*3 |  | -30.29 | [13 empty] | VV | 3 | 2 | True | 0 | ROZPOCET
| VV |  | (0,25*(1,5+0,63)*2*8+0,15*(1,18+2,15*2))*3 |  | 28.03 | [13 empty] | VV | 3 | 2 | True | 0 | ROZPOCET
| VV |  | 4NP | [15 empty] | VV | 3 | 1 | True | 0 | ROZPOCET
| VV |  | 1,85*3,75 |  | 6.94 | [13 empty] | VV | 3 | 2 | True | 0 | ROZPOCET
| VV |  | -1,18*2,15 |  | -2.54 | [13 empty] | VV | 3 | 2 | True | 0 | ROZPOCET
| VV |  | 0,15*(1,18+2,15*2) |  | 0.82 | [13 empty] | VV | 3 | 2 | True | 0 | ROZPOCET
| VV |  | Součet |  | 1686.92 | [13 empty] | VV | 3 | 4 | False | 1 | ROZPOCET
143 | K | 612321191 | Příplatek k vápenocementové omítce vnitřních stěn za každých dalších 5 mm tloušťky ručně | m2 | 533.12 |  | 0 | CS ÚRS 2015 02 |  |  | základní |  | 0 | 0.0079 | 4.2116 | 0 | 0 | 4 | K | 3 |  |  |  | ROZPOCET | 0 | 0 | 0 | 0 | 0 | 1 | 0 | 4 | 1273438800
| PSC |  | Poznámka k souboru cen: 1. Pro ocenění nanášení omítek v tloušťce jádrové omítky přes 10 mm se použije příplatek za každých dalších i započatých 5 mm. 2. Omítky stropních konstrukcí nanášené na pletivo se oceňují cenami omítek žebrových stropů nebo osamělých trámů. 3. Podkladní a spojovací vrstvy se oceňují cenami souboru cen 61.13-1... této části katalogu. | [15 empty] | PSC | 3
144 | K | 612325302 | Vápenocementová štuková omítka ostění nebo nadpraží | m2 | 74.81 |  | 0 | CS ÚRS 2015 02 |  |  | základní |  | 0 | 0.03358 | 2.5121 | 0 | 0 | 4 | K | 3 |  |  |  | ROZPOCET | 0 | 0 | 0 | 0 | 0 | 1 | 0 | 4 | 977474048
| PSC |  | Poznámka k souboru cen: 1. Ceny lze použít jen pro ocenění samostatně upravovaného ostění a nadpraží ( např. při dodatečné výměně oken nebo zárubní ) v šířce do 300 mm okolo upravovaného otvoru. | [15 empty] | PSC | 3
| VV |  | 1PP | [15 empty] | VV | 3 | 1 | True | 0 | ROZPOCET
| VV |  | 0,6*(1,9*2+2,85*2*3+1,6+2,1*2) |  | 16.02 | [13 empty] | VV | 3 | 2 | True | 0 | ROZPOCET
| VV |  | 0,45*(1,1+2,1*2) |  | 2.39 | [13 empty] | VV | 3 | 2 | True | 0 | ROZPOCET
| VV |  | 1NP | [15 empty] | VV | 3 | 1 | True | 0 | ROZPOCET
| VV |  | 0,6*(1,9+3,75*2)*3 |  | 16.92 | [13 empty] | VV | 3 | 2 | True | 0 | ROZPOCET
| VV |  | 2NP | [15 empty] | VV | 3 | 1 | True | 0 | ROZPOCET
| VV |  | 0,6*(1,9+3,75*2)*3 |  | 16.92 | [13 empty] | VV | 3 | 2 | True | 0 | ROZPOCET
| VV |  | 3NP | [15 empty] | VV | 3 | 1 | True | 0 | ROZPOCET
| VV |  | 0,6*(1,9+3,75*2)*3 |  | 16.92 | [13 empty] | VV | 3 | 2 | True | 0 | ROZPOCET
| VV |  | 4NP | [15 empty] | VV | 3 | 1 | True | 0 | ROZPOCET
| VV |  | 0,6*(1,9+3,75*2) |  | 5.64 | [13 empty] | VV | 3 | 2 | True | 0 | ROZPOCET
| VV |  | Součet |  | 74.81 | [13 empty] | VV | 3 | 4 | True | 1 | ROZPOCET
145 | K | 612325412 | Oprava vnitřní vápenocementové hladké omítky stěn v rozsahu plochy do 30% | m2 | 218.19 |  | 0 | CS ÚRS 2015 02 |  |  | základní |  | 0 | 0.0156 | 3.4038 | 0 | 0 | 4 | K | 3 |  |  |  | ROZPOCET | 0 | 0 | 0 | 0 | 0 | 1 | 0 | 4 | 1166201832
| PSC |  | Poznámka k souboru cen: 1. Pro ocenění opravy omítek plochy do 1 m2 se použijí ceny souboru cen 61. 32-52.. Vápenocementová nebo vápenná omítka jednotlivých malých ploch. | [15 empty] | PSC | 3
| VV |  | 1NP | [15 empty] | VV | 3 | 1 | True | 0 | ROZPOCET
| VV |  | 2,2*15,83*2 |  | 69.65 | [13 empty] | VV | 3 | 2 | True | 0 | ROZPOCET
| VV |  | 2NP | [15 empty] | VV | 3 | 1 | True | 0 | ROZPOCET
| VV |  | 2,2*15,83*2 |  | 69.65 | [13 empty] | VV | 3 | 2 | True | 0 | ROZPOCET
| VV |  | 3NP | [15 empty] | VV | 3 | 1 | True | 0 | ROZPOCET
| VV |  | 2,2*15,83*2 |  | 69.65 | [13 empty] | VV | 3 | 2 | True | 0 | ROZPOCET
| VV |  | 4NP | [15 empty] | VV | 3 | 1 | True | 0 | ROZPOCET
| VV |  | 2,2*(1,1*2+2) |  | 9.24 | [13 empty] | VV | 3 | 2 | True | 0 | ROZPOCET
| VV |  | Součet |  | 218.19 | [13 empty] | VV | 3 | 4 | True | 1 | ROZPOCET
146 | K | 612311131 | Potažení vnitřních stěn vápenným štukem tloušťky do 3 mm | m2 | 218.19 |  | 0 | CS ÚRS 2015 02 |  |  | základní |  | 0 | 0.003 | 0.65457 | 0 | 0 | 4 | K | 3 |  |  |  | ROZPOCET | 0 | 0 | 0 | 0 | 0 | 1 | 0 | 4 | 1283993881
147 | K | 612821011 | Vnitřní sanační zatřená omítka pro vlhké a zasolené zdivo prováděná ručně | m2 | 92.87 |  | 0 | CS ÚRS 2015 02 |  |  | základní |  | 0 | 0.03 | 2.7861 | 0 | 0 | 4 | K | 3 |  |  |  | ROZPOCET | 0 | 0 | 0 | 0 | 0 | 1 | 0 | 4 | -2070846828
| PSC |  | Poznámka k souboru cen: 1. V cenách jsou započteny náklady na provedení: -1001: podhozu tl. do 5 mm, sanační jádrové omítky tl. do 20 mm ručně -1002: podhozu tl. do 5 mm, jádrové omítky tl. do 20 mm, štukové omítky tl. do 3 mm ručně -1011: jádrové omítky ve 2 vrstvách v celkové tl. do 30 mm ručně -1012: jádrové omítky ve 2 vrstvách tl. do 30 mm, štukové omítky tl. do 3 mm ručně -1021: jádrové omítky ve 2 vrstvách v celkové tl. do 30 mm strojně -1022: jádrové omítky ve 2 vrstvách tl. do 30 mm, štukové omítky tl. do 3 mm strojně -1031: vyrovnávací vrstvy tl. do 20 mm ručně -1041: vyrovnávací vrstvy tl. do 20 mm strojně 2. V cenách zatřených omítek nejsou započteny náklady na případné povrchové úpravy tenkovrstvými omítkami nebo nátěry; tyto se oceňují příslušnými cenami tohoto katalogu. 3. Ceny -1031 a -1041 jsou určeny pro vyrovnání nerovností vlhkého nebo zasoleného podkladu ( zdiva ) nebo v případě požadované větší tloušťky omítky. | [15 empty] | PSC | 3
| VV |  | 1PP původní kotelna | [15 empty] | VV | 3 | 1 | True | 0 | ROZPOCET
| VV |  | 3,7*(6,4+6,15)*2 |  | 92.87 | [13 empty] | VV | 3 | 2 | True | 1 | ROZPOCET
148 | K | 61291.R | Přípl za omítkové lišty a zakrývání otvoru | m2 | 1979.92 |  | 0 |  |  |  | základní |  | 0 | 0 | 0 | 0 | 0 | 4 | K | 3 |  |  |  | ROZPOCET | 0 | 0 | 0 | 0 | 0 | 1 | 0 | 4 | 533433823
| VV |  | stěny | [15 empty] | VV | 3 | 1 | True | 0 | ROZPOCET
| VV |  | 1686,92+74,81+218,19 |  | 1979.92 | [13 empty] | VV | 3 | 2 | True | 1 | ROZPOCET
| D | 62 | Úprava povrchů vnější |  |  |  | 0 | [5 empty] | 0 |  | 11.1118 |  | 0 | 1 | D | 2 |  |  |  | ROZPOCET | [6 empty] | 0
149 | K | 621221021 | Montáž kontaktního zateplení vnějších podhledů z minerální vlny s podélnou orientací tl do 120 mm | m2 | 14.78 |  | 0 | CS ÚRS 2015 02 |  |  | základní |  | 0 | 0.00947 | 0.13997 | 0 | 0 | 4 | K | 3 |  |  |  | ROZPOCET | 0 | 0 | 0 | 0 | 0 | 1 | 0 | 4 | 645252149
| PSC |  | Poznámka k souboru cen: 1. V cenách jsou započteny náklady na: a) upevnění desek lepením a talířovými hmoždinkami, b) přestěrkování izolačních desek, c) vložení sklovláknité výztužné tkaniny. 2. V cenách nejsou započteny náklady na: a) dodávku desek tepelné izolace; tyto se ocení ve specifikaci, ztratné lze stanovit ve výši 2%, b) provedení konečné povrchové úpravy: - vrchní tenkovrstvou omítkou nebo nátěrem; tyto se ocení příslušnými cenami této části katalogu, - keramickým obkladem; tyto se ocení příslušnými cenami souboru cen části A01 katalogu 800-781 Obklady keramické, c) osazení lišt; tyto se ocení příslušnými cenami této části katalogu. 3. V cenách -1101 a -1105 jsou započteny náklady na osazení a dodávku tepelněizolačních zátek v počtu 9 ks/m2 pro podhledy a 6 ks/m2 pro stěny. 4. Kombinovaná deska je např. sendvičově uspořádaná deska tvořena izolačním jádrem z grafitového polystyrenu a krycí deskou z minerální vlny. | [15 empty] | PSC | 3
| VV |  | sk4 | [15 empty] | VV | 3 | 1 | True | 0 | ROZPOCET
| VV |  | 2,64*5,6 |  | 14.78 | [13 empty] | VV | 3 | 2 | True | 1 | ROZPOCET
150 | M | 631515510.R1 | deska minerální izolační 1000 x 500 tl. 120 mm | m2 | 15.52 |  | 0 |  |  |  | základní |  | 0 | 0.0063 | 0.097776 | 0 | 0 | 8 | M | 3 |  |  |  | ROZPOCET | 0 | 0 | 0 | 0 | 0 | 1 | 0 | 4 | -1774832159
151 | K | 622221001 | Montáž kontaktního zateplení vnějších stěn z minerální vlny s podélnou orientací vláken tl do 40 mm | m2 | 17.92 |  | 0 | CS ÚRS 2015 02 |  |  | základní |  | 0 | 0.00925 | 0.16576 | 0 | 0 | 4 | K | 3 |  |  |  | ROZPOCET | 0 | 0 | 0 | 0 | 0 | 1 | 0 | 4 | -1836326393
| PSC |  | Poznámka k souboru cen: 1. V cenách jsou započteny náklady na: a) upevnění desek lepením a talířovými hmoždinkami, b) přestěrkování izolačních desek, c) vložení sklovláknité výztužné tkaniny. 2. V cenách nejsou započteny náklady na: a) dodávku desek tepelné izolace; tyto se ocení ve specifikaci, ztratné lze stanovit ve výši 2%, b) provedení konečné povrchové úpravy: - vrchní tenkovrstvou omítkou nebo nátěrem; tyto se ocení příslušnými cenami této části katalogu, - keramickým obkladem; tyto se ocení příslušnými cenami souboru cen části A01 katalogu 800-781 Obklady keramické, c) osazení lišt; tyto se ocení příslušnými cenami této části katalogu. 3. V cenách -1101 a -1105 jsou započteny náklady na osazení a dodávku tepelněizolačních zátek v počtu 9 ks/m2 pro podhledy a 6 ks/m2 pro stěny. 4. Kombinovaná deska je např. sendvičově uspořádaná deska tvořena izolačním jádrem z grafitového polystyrenu a krycí deskou z minerální vlny. | [15 empty] | PSC | 3
| VV |  | ostění | [15 empty] | VV | 3 | 1 | True | 0 | ROZPOCET
| VV |  | jižní fasáda | [15 empty] | VV | 3 | 1 | True | 0 | ROZPOCET
| VV |  | 0,25*((1,5+0,63)*9+(1,18+2,15*2)) |  | 6.16 | [13 empty] | VV | 3 | 2 | True | 0 | ROZPOCET
| VV |  | západní fasáda | [15 empty] | VV | 3 | 1 | True | 0 | ROZPOCET
| VV |  | 0,25*((1,5+0,63)*6+(1,9+2,8*2)) |  | 5.07 | [13 empty] | VV | 3 | 2 | True | 0 | ROZPOCET
| VV |  | severní fasáda | [15 empty] | VV | 3 | 1 | True | 0 | ROZPOCET
| VV |  | 0,25*((1,5+0,63)*9+(2,4+2,6*2)) |  | 6.69 | [13 empty] | VV | 3 | 2 | True | 0 | ROZPOCET
| VV |  | Součet |  | 17.92 | [13 empty] | VV | 3 | 4 | True | 1 | ROZPOCET
152 | M | 631515180 | deska minerální izolační tl. 40 mm | m2 | 18.82 |  | 0 | CS ÚRS 2015 02 |  |  | základní |  | 0 | 0.006 | 0.11292 | 0 | 0 | 8 | M | 3 |  |  |  | ROZPOCET | 0 | 0 | 0 | 0 | 0 | 1 | 0 | 4 | 322634539
153 | K | 622221021 | Montáž kontaktního zateplení vnějších stěn z minerální vlny s podélnou orientací vláken tl do 120 mm | m2 | 616.18 |  | 0 | CS ÚRS 2015 02 |  |  | základní |  | 0 | 0.00938 | 5.7798 | 0 | 0 | 4 | K | 3 |  |  |  | ROZPOCET | 0 | 0 | 0 | 0 | 0 | 1 | 0 | 4 | -1782590743
| PSC |  | Poznámka k souboru cen: 1. V cenách jsou započteny náklady na: a) upevnění desek lepením a talířovými hmoždinkami, b) přestěrkování izolačních desek, c) vložení sklovláknité výztužné tkaniny. 2. V cenách nejsou započteny náklady na: a) dodávku desek tepelné izolace; tyto se ocení ve specifikaci, ztratné lze stanovit ve výši 2%, b) provedení konečné povrchové úpravy: - vrchní tenkovrstvou omítkou nebo nátěrem; tyto se ocení příslušnými cenami této části katalogu, - keramickým obkladem; tyto se ocení příslušnými cenami souboru cen části A01 katalogu 800-781 Obklady keramické, c) osazení lišt; tyto se ocení příslušnými cenami této části katalogu. 3. V cenách -1101 a -1105 jsou započteny náklady na osazení a dodávku tepelněizolačních zátek v počtu 9 ks/m2 pro podhledy a 6 ks/m2 pro stěny. 4. Kombinovaná deska je např. sendvičově uspořádaná deska tvořena izolačním jádrem z grafitového polystyrenu a krycí deskou z minerální vlny. | [15 empty] | PSC | 3
| VV |  | jižní fasáda | [15 empty] | VV | 3 | 1 | True | 0 | ROZPOCET
| VV |  | 20,85*12,13-6,6*3,5+4,25*2,05 |  | 238.52 | [13 empty] | VV | 3 | 2 | True | 0 | ROZPOCET
| VV |  | -(1,5*0,63*9+1,18*2,15) |  | -11.04 | [13 empty] | VV | 3 | 2 | True | 0 | ROZPOCET
| VV |  | západní fasáda | [15 empty] | VV | 3 | 1 | True | 0 | ROZPOCET
| VV |  | 20,85*8,26-4,3*5,46 |  | 148.74 | [13 empty] | VV | 3 | 2 | True | 0 | ROZPOCET
| VV |  | -(1,5*0,63*6+1,9*2,8) |  | -10.99 | [13 empty] | VV | 3 | 2 | True | 0 | ROZPOCET
| VV |  | severní fasáda | [15 empty] | VV | 3 | 1 | True | 0 | ROZPOCET
| VV |  | 20,85*12,13+2,83*2,26*2 |  | 265.7 | [13 empty] | VV | 3 | 2 | True | 0 | ROZPOCET
| VV |  | -(1,5*0,63*9+2,4*2,6) |  | -14.75 | [13 empty] | VV | 3 | 2 | True | 0 | ROZPOCET
| VV |  | Součet |  | 616.18 | [13 empty] | VV | 3 | 4 | True | 1 | ROZPOCET
154 | M | 631515510.R1 | deska minerální izolační 1000 x 500 tl. 120 mm | m2 | 646.99 |  | 0 |  |  |  | základní |  | 0 | 0.0063 | 4.076 | 0 | 0 | 8 | M | 3 |  |  |  | ROZPOCET | 0 | 0 | 0 | 0 | 0 | 1 | 0 | 4 | 591539445
155 | K | 622211011 | Montáž kontaktního zateplení vnějších stěn z polystyrénových desek tl do 80 mm | m2 | 16.69 |  | 0 | CS ÚRS 2015 02 |  |  | základní |  | 0 | 0.00825 | 0.13769 | 0 | 0 | 4 | K | 3 |  |  |  | ROZPOCET | 0 | 0 | 0 | 0 | 0 | 1 | 0 | 4 | -1509186796
| PSC |  | Poznámka k souboru cen: 1. V cenách jsou započteny náklady na: a) upevnění desek lepením a talířovými hmoždinkami, b) přestěrkování izolačních desek, c) vložení sklovláknité výztužné tkaniny. 2. V cenách nejsou započteny náklady na: a) dodávku desek tepelné izolace; tyto se ocení ve specifikaci, ztratné lze stanovit ve výši 2%, b) provedení konečné povrchové úpravy: - vrchní tenkovrstvou omítkou nebo nátěrem; tyto se ocení příslušnými cenami této části katalogu, - keramickým obkladem; tyto se ocení příslušnými cenami souboru cen části A01 katalogu 800-781 Obklady keramické, c) osazení lišt; tyto se ocení příslušnými cenami této části katalogu. 3. V cenách -1101 a -1105 jsou započteny náklady na osazení a dodávku tepelněizolačních zátek v počtu 9 ks/m2 pro podhledy a 6 ks/m2 pro stěny. 4. Kombinovaná deska je např. sendvičově uspořádaná deska tvořena izolačním jádrem z grafitového polystyrenu a krycí deskou z minerální vlny. | [15 empty] | PSC | 3
| VV |  | základ prahy | [15 empty] | VV | 3 | 1 | True | 0 | ROZPOCET
| VV |  | 0,7*(5,53*2+8,26+2,26*2) |  | 16.69 | [13 empty] | VV | 3 | 2 | True | 0 | ROZPOCET
| VV |  | Součet |  | 16.69 | [13 empty] | VV | 3 | 4 | False | 1 | ROZPOCET
156 | M | 283764210 | deska z extrudovaného polystyrénu XPS 300 SF 80 mm | m2 | 17.52 |  | 0 | CS ÚRS 2015 02 |  |  | základní |  | 0 | 0.0024 | 0.042048 | 0 | 0 | 8 | M | 3 |  |  |  | ROZPOCET | 0 | 0 | 0 | 0 | 0 | 1 | 0 | 4 | -435041177
157 | K | 622211021 | Montáž kontaktního zateplení vnějších stěn z polystyrénových desek tl do 120 mm | m2 | 11.92 |  | 0 | CS ÚRS 2015 02 |  |  | základní |  | 0 | 0.00832 | 0.099174 | 0 | 0 | 4 | K | 3 |  |  |  | ROZPOCET | 0 | 0 | 0 | 0 | 0 | 1 | 0 | 4 | -1744489382
| PSC |  | Poznámka k souboru cen: 1. V cenách jsou započteny náklady na: a) upevnění desek lepením a talířovými hmoždinkami, b) přestěrkování izolačních desek, c) vložení sklovláknité výztužné tkaniny. 2. V cenách nejsou započteny náklady na: a) dodávku desek tepelné izolace; tyto se ocení ve specifikaci, ztratné lze stanovit ve výši 2%, b) provedení konečné povrchové úpravy: - vrchní tenkovrstvou omítkou nebo nátěrem; tyto se ocení příslušnými cenami této části katalogu, - keramickým obkladem; tyto se ocení příslušnými cenami souboru cen části A01 katalogu 800-781 Obklady keramické, c) osazení lišt; tyto se ocení příslušnými cenami této části katalogu. 3. V cenách -1101 a -1105 jsou započteny náklady na osazení a dodávku tepelněizolačních zátek v počtu 9 ks/m2 pro podhledy a 6 ks/m2 pro stěny. 4. Kombinovaná deska je např. sendvičově uspořádaná deska tvořena izolačním jádrem z grafitového polystyrenu a krycí deskou z minerální vlny. | [15 empty] | PSC | 3
| VV |  | sokl | [15 empty] | VV | 3 | 1 | True | 0 | ROZPOCET
| VV |  | 0,5*(5,53*2+8,26+2,26*2) |  | 11.92 | [13 empty] | VV | 3 | 2 | True | 1 | ROZPOCET
158 | M | 283764230 | deska z extrudovaného polystyrénu XPS 300 SF 120 mm | m2 | 12.52 |  | 0 | CS ÚRS 2015 02 |  |  | základní |  | 0 | 0.0036 | 0.045072 | 0 | 0 | 8 | M | 3 |  |  |  | ROZPOCET | 0 | 0 | 0 | 0 | 0 | 1 | 0 | 4 | 1134817591
159 | K | 622321121 | Vápenocementová omítka hladká jednovrstvá vnějších stěn nanášená ručně | m2 | 5.44 |  | 0 | CS ÚRS 2015 02 |  |  | základní |  | 0 | 0.0231 | 0.12566 | 0 | 0 | 4 | K | 3 |  |  |  | ROZPOCET | 0 | 0 | 0 | 0 | 0 | 1 | 0 | 4 | -1667158663
| PSC |  | Poznámka k souboru cen: 1. Pro ocenění nanášení omítky v tloušťce jádrové omítky přes 15 mm se použije příplatek za každých dalších i započatých 5 mm. 2. Podkladní a spojovací vrstvy se oceňují cenami souboru cen 62.13-1... této části katalogu. | [15 empty] | PSC | 3
| VV |  | západní fasáda | [15 empty] | VV | 3 | 1 | True | 0 | ROZPOCET
| VV |  | 3,4*0,8*2 |  | 5.44 | [13 empty] | VV | 3 | 2 | True | 1 | ROZPOCET
160 | K | 622531021 | Tenkovrstvá silikonová zrnitá omítka tl. 2,0 mm včetně penetrace vnějších stěn | m2 | 83.31 |  | 0 | CS ÚRS 2015 02 |  |  | základní |  | 0 | 0.00348 | 0.28992 | 0 | 0 | 4 | K | 3 |  |  |  | ROZPOCET | 0 | 0 | 0 | 0 | 0 | 1 | 0 | 4 | 1739753980
| VV |  | ostění, doplněné zdivo | [15 empty] | VV | 3 | 1 | True | 0 | ROZPOCET
| VV |  | 17,92+5,44 |  | 23.36 | [13 empty] | VV | 3 | 2 | True | 0 | ROZPOCET
| VV |  | 4NP | [15 empty] | VV | 3 | 1 | True | 0 | ROZPOCET
| VV |  | 3,85*(12,13+2,05*2) |  | 62.49 | [13 empty] | VV | 3 | 2 | True | 0 | ROZPOCET
| VV |  | -1,18*2,15 |  | -2.54 | [13 empty] | VV | 3 | 2 | True | 0 | ROZPOCET
| VV |  | Součet |  | 83.31 | [13 empty] | VV | 3 | 4 | False | 1 | ROZPOCET
161 | K | 941111112 | Montáž lešení řadového trubkového lehkého s podlahami zatížení do 200 kg/m2 š do 0,9 m v do 25 m | m2 | 761.44 |  | 0 | CS ÚRS 2015 02 |  |  | základní |  | 0 | 0 | 0 | 0 | 0 | 4 | K | 3 |  |  |  | ROZPOCET | 0 | 0 | 0 | 0 | 0 | 1 | 0 | 4 | -1147507775
| PSC |  | Poznámka k souboru cen: 1. V ceně jsou započteny i náklady na kotvení lešení. 2. Montáž lešení řadového trubkového lehkého výšky přes 25 m se oceňuje individuálně. 3. Šířkou se rozumí půdorysná vzdálenost, měřená od vnitřního líce sloupků zábradlí k protilehlému volnému okraji podlahy nebo mezi vnitřními líci. | [15 empty] | PSC | 3
| VV |  | 20,85*(13,13*2+10,26) |  | 761.44 | [13 empty] | VV | 3 | 2 | True | 0 | ROZPOCET
| VV |  | Součet |  | 761.44 | [13 empty] | VV | 3 | 4 | False | 1 | ROZPOCET
162 | K | 941111212 | Příplatek k lešení řadovému trubkovému lehkému s podlahami š 0,9 m v 25 m za první a ZKD den použití | m2 | 34264.8 |  | 0 | CS ÚRS 2015 02 |  |  | základní |  | 0 | 0 | 0 | 0 | 0 | 4 | K | 3 |  |  |  | ROZPOCET | 0 | 0 | 0 | 0 | 0 | 1 | 0 | 4 | 1113635068
| PSC |  | Poznámka k souboru cen: 1. V ceně jsou započteny i náklady na kotvení lešení. 2. Montáž lešení řadového trubkového lehkého výšky přes 25 m se oceňuje individuálně. 3. Šířkou se rozumí půdorysná vzdálenost, měřená od vnitřního líce sloupků zábradlí k protilehlému volnému okraji podlahy nebo mezi vnitřními líci. | [15 empty] | PSC | 3
163 | K | 941111812 | Demontáž lešení řadového trubkového lehkého s podlahami zatížení do 200 kg/m2 š do 0,9 m v do 25 m | m2 | 761.44 |  | 0 | CS ÚRS 2015 02 |  |  | základní |  | 0 | 0 | 0 | 0 | 0 | 4 | K | 3 |  |  |  | ROZPOCET | 0 | 0 | 0 | 0 | 0 | 1 | 0 | 4 | 1486866943
| PSC |  | Poznámka k souboru cen: 1. Demontáž lešení řadového trubkového lehkého výšky přes 25 m se oceňuje individuálně. | [15 empty] | PSC | 3
164 | K | 944511111 | Montáž ochranné sítě z textilie z umělých vláken | m2 | 761.44 |  | 0 | CS ÚRS 2015 02 |  |  | základní |  | 0 | 0 | 0 | 0 | 0 | 4 | K | 3 |  |  |  | ROZPOCET | 0 | 0 | 0 | 0 | 0 | 1 | 0 | 4 | -968978466
| PSC |  | Poznámka k souboru cen: 1. V cenách nejsou započteny náklady na lešení potřebné pro zavěšení sítí; toto lešení se oceňuje příslušnými cenami lešení. | [15 empty] | PSC | 3
165 | K | 944511211 | Příplatek k ochranné síti za první a ZKD den použití | m2 | 34264.8 |  | 0 | CS ÚRS 2015 02 |  |  | základní |  | 0 | 0 | 0 | 0 | 0 | 4 | K | 3 |  |  |  | ROZPOCET | 0 | 0 | 0 | 0 | 0 | 1 | 0 | 4 | 1403690503
| PSC |  | Poznámka k souboru cen: 1. V cenách nejsou započteny náklady na lešení potřebné pro zavěšení sítí; toto lešení se oceňuje příslušnými cenami lešení. | [15 empty] | PSC | 3
166 | K | 944511811 | Demontáž ochranné sítě z textilie z umělých vláken | m2 | 761.44 |  | 0 | CS ÚRS 2015 02 |  |  | základní |  | 0 | 0 | 0 | 0 | 0 | 4 | K | 3 |  |  |  | ROZPOCET | 0 | 0 | 0 | 0 | 0 | 1 | 0 | 4 | -638103775
| D | 63 | Podlahy a podlahové konstrukce |  |  |  | 0 | [5 empty] | 0 |  | 93.1518 |  | 0 | 1 | D | 2 |  |  |  | ROZPOCET | [6 empty] | 0
167 | K | 631311124 | Mazanina tl do 120 mm z betonu prostého bez zvýšených nároků na prostředí tř. C 16/20 | m3 | 3.69 |  | 0 | CS ÚRS 2015 02 |  |  | základní |  | 0 | 2.2563 | 8.3259 | 0 | 0 | 4 | K | 3 |  |  |  | ROZPOCET | 0 | 0 | 0 | 0 | 0 | 1 | 0 | 4 | 513959907
| PSC |  | Poznámka k souboru cen: 1. Ceny jsou určeny pro mazaniny krycí (pochůzné i pojízdné), popř. podkladní, plovoucí, vyrovnávací nebo oddělující pod potěry, podlahy, průmyslové podlahy, popř. pro podlévání provizorně podklínovaných patek usazených strojů a technologických zařízení (s náležitým zatemováním hutného betonu). 2. Pro mazaniny tlouštěk větších než 240 mm jsou určeny: a) pro mazaniny ukládané na zeminu (v halách apod.) ceny souborů cen 27* 31- Základy z betonu prostého a 27* 32 - Základy z betonu železového, b) pro mazaniny v nadzemních podlažích ceny souboru cen 411 31- . . Beton kleneb. 3. Ceny lze použít i pro betonový okapový chodníček budovy (včetně tvarování rigolového žlábku) v příslušných tloušťkách. Jeho podloží se oceňuje samostatně. 4. V ceně jsou započteny i náklady na: a) základní stržení povrchu mazaniny s urovnáním vibrační lištou nebo dřevěným hladítkem, b) vytvoření dilatačních spár v mazanině bez zaplnění, pokud jsou dilatační spáry vytvářeny při provádění betonáže. Jestliže jsou dilatační spáry řezány dodatečně, oceňují se cenami souboru cen 634 91-11 Řezání dilatačních nebo smršťovacích spár. | [15 empty] | PSC | 3
| VV |  | sk2° | [15 empty] | VV | 3 | 1 | True | 0 | ROZPOCET
| VV |  | 21,56*0,09 |  | 1.94 | [13 empty] | VV | 3 | 2 | True | 0 | ROZPOCET
| VV |  | sk6 | [15 empty] | VV | 3 | 1 | True | 0 | ROZPOCET
| VV |  | 17,49*0,1 |  | 1.75 | [13 empty] | VV | 3 | 2 | True | 0 | ROZPOCET
| VV |  | Součet |  | 3.69 | [13 empty] | VV | 3 | 4 | True | 1 | ROZPOCET
168 | K | 631311134 | Mazanina tl do 240 mm z betonu prostého bez zvýšených nároků na prostředí tř. C 16/20 | m3 | 10.69 |  | 0 | CS ÚRS 2015 02 |  |  | základní |  | 0 | 2.2563 | 24.1203 | 0 | 0 | 4 | K | 3 |  |  |  | ROZPOCET | 0 | 0 | 0 | 0 | 0 | 1 | 0 | 4 | 1932728863
| PSC |  | Poznámka k souboru cen: 1. Ceny jsou určeny pro mazaniny krycí (pochůzné i pojízdné), popř. podkladní, plovoucí, vyrovnávací nebo oddělující pod potěry, podlahy, průmyslové podlahy, popř. pro podlévání provizorně podklínovaných patek usazených strojů a technologických zařízení (s náležitým zatemováním hutného betonu). 2. Pro mazaniny tlouštěk větších než 240 mm jsou určeny: a) pro mazaniny ukládané na zeminu (v halách apod.) ceny souborů cen 27* 31- Základy z betonu prostého a 27* 32 - Základy z betonu železového, b) pro mazaniny v nadzemních podlažích ceny souboru cen 411 31- . . Beton kleneb. 3. Ceny lze použít i pro betonový okapový chodníček budovy (včetně tvarování rigolového žlábku) v příslušných tloušťkách. Jeho podloží se oceňuje samostatně. 4. V ceně jsou započteny i náklady na: a) základní stržení povrchu mazaniny s urovnáním vibrační lištou nebo dřevěným hladítkem, b) vytvoření dilatačních spár v mazanině bez zaplnění, pokud jsou dilatační spáry vytvářeny při provádění betonáže. Jestliže jsou dilatační spáry řezány dodatečně, oceňují se cenami souboru cen 634 91-11 Řezání dilatačních nebo smršťovacích spár. | [15 empty] | PSC | 3
| VV |  | sk3 | [15 empty] | VV | 3 | 1 | True | 0 | ROZPOCET
| VV |  | 46,48*0,23 |  | 10.69 | [13 empty] | VV | 3 | 2 | True | 1 | ROZPOCET
169 | K | 631319012 | Příplatek k mazanině tl do 120 mm za přehlazení povrchu | m3 | 3.69 |  | 0 | CS ÚRS 2015 02 |  |  | základní |  | 0 | 0 | 0 | 0 | 0 | 4 | K | 3 |  |  |  | ROZPOCET | 0 | 0 | 0 | 0 | 0 | 1 | 0 | 4 | -1270887718
| PSC |  | Poznámka k souboru cen: 1. Ceny -9011 až -9023 lze použít pro mazaniny min. tř. C 8/10. 2. V cenách -9011 až -9023 jsou započteny i náklady za přehlazení povrchu mazaniny ocelovým hladítkem. 3. Ceny -9171 až -9175 lze také použít, bude-li do mazaniny vkládána druhá vrstva výztuže nad sebou oddělená vrstvou betonové směsi, kdy se oceňuje druhé stržení povrchu latí rovněž výměrou (m3) celkové tloušťky tří vrstev mazaniny. | [15 empty] | PSC | 3
170 | K | 631319173 | Příplatek k mazanině tl do 120 mm za stržení povrchu spodní vrstvy před vložením výztuže | m3 | 3.69 |  | 0 | CS ÚRS 2015 02 |  |  | základní |  | 0 | 0 | 0 | 0 | 0 | 4 | K | 3 |  |  |  | ROZPOCET | 0 | 0 | 0 | 0 | 0 | 1 | 0 | 4 | 1809641485
| PSC |  | Poznámka k souboru cen: 1. Ceny -9011 až -9023 lze použít pro mazaniny min. tř. C 8/10. 2. V cenách -9011 až -9023 jsou započteny i náklady za přehlazení povrchu mazaniny ocelovým hladítkem. 3. Ceny -9171 až -9175 lze také použít, bude-li do mazaniny vkládána druhá vrstva výztuže nad sebou oddělená vrstvou betonové směsi, kdy se oceňuje druhé stržení povrchu latí rovněž výměrou (m3) celkové tloušťky tří vrstev mazaniny. | [15 empty] | PSC | 3
171 | K | 631319013 | Příplatek k mazanině tl do 240 mm za přehlazení povrchu | m3 | 10.69 |  | 0 | CS ÚRS 2015 02 |  |  | základní |  | 0 | 0 | 0 | 0 | 0 | 4 | K | 3 |  |  |  | ROZPOCET | 0 | 0 | 0 | 0 | 0 | 1 | 0 | 4 | -1889724902
| PSC |  | Poznámka k souboru cen: 1. Ceny -9011 až -9023 lze použít pro mazaniny min. tř. C 8/10. 2. V cenách -9011 až -9023 jsou započteny i náklady za přehlazení povrchu mazaniny ocelovým hladítkem. 3. Ceny -9171 až -9175 lze také použít, bude-li do mazaniny vkládána druhá vrstva výztuže nad sebou oddělená vrstvou betonové směsi, kdy se oceňuje druhé stržení povrchu latí rovněž výměrou (m3) celkové tloušťky tří vrstev mazaniny. | [15 empty] | PSC | 3
172 | K | 631319175 | Příplatek k mazanině tl do 240 mm za stržení povrchu spodní vrstvy před vložením výztuže | m3 | 10.69 |  | 0 | CS ÚRS 2015 02 |  |  | základní |  | 0 | 0 | 0 | 0 | 0 | 4 | K | 3 |  |  |  | ROZPOCET | 0 | 0 | 0 | 0 | 0 | 1 | 0 | 4 | -915126460
| PSC |  | Poznámka k souboru cen: 1. Ceny -9011 až -9023 lze použít pro mazaniny min. tř. C 8/10. 2. V cenách -9011 až -9023 jsou započteny i náklady za přehlazení povrchu mazaniny ocelovým hladítkem. 3. Ceny -9171 až -9175 lze také použít, bude-li do mazaniny vkládána druhá vrstva výztuže nad sebou oddělená vrstvou betonové směsi, kdy se oceňuje druhé stržení povrchu latí rovněž výměrou (m3) celkové tloušťky tří vrstev mazaniny. | [15 empty] | PSC | 3
173 | K | 631319185 | Příplatek k mazanině tl do 240 mm za sklon do 35° | m3 | 10.69 |  | 0 | CS ÚRS 2015 02 |  |  | základní |  | 0 | 0 | 0 | 0 | 0 | 4 | K | 3 |  |  |  | ROZPOCET | 0 | 0 | 0 | 0 | 0 | 1 | 0 | 4 | -1660294802
| PSC |  | Poznámka k souboru cen: 1. Ceny -9011 až -9023 lze použít pro mazaniny min. tř. C 8/10. 2. V cenách -9011 až -9023 jsou započteny i náklady za přehlazení povrchu mazaniny ocelovým hladítkem. 3. Ceny -9171 až -9175 lze také použít, bude-li do mazaniny vkládána druhá vrstva výztuže nad sebou oddělená vrstvou betonové směsi, kdy se oceňuje druhé stržení povrchu latí rovněž výměrou (m3) celkové tloušťky tří vrstev mazaniny. | [15 empty] | PSC | 3
174 | K | 631362021 | Výztuž mazanin svařovanými sítěmi Kari | t | 1.71 |  | 0 | CS ÚRS 2015 02 |  |  | základní |  | 0 | 1.0531 | 1.8007 | 0 | 0 | 4 | K | 3 |  |  |  | ROZPOCET | 0 | 0 | 0 | 0 | 0 | 1 | 0 | 4 | 1401329975
| VV |  | sk2, sk2* | [15 empty] | VV | 3 | 1 | True | 0 | ROZPOCET
| VV |  | 46,48*4,44*1,1/1000 |  | 0.23 | [13 empty] | VV | 3 | 2 | True | 0 | ROZPOCET
| VV |  | sk2° | [15 empty] | VV | 3 | 1 | True | 0 | ROZPOCET
| VV |  | 21,56*4,44*1,1/1000 |  | 0.11 | [13 empty] | VV | 3 | 2 | True | 0 | ROZPOCET
| VV |  | sk3 | [15 empty] | VV | 3 | 1 | True | 0 | ROZPOCET
| VV |  | 46,48*4,44*1,1/1000 |  | 0.23 | [13 empty] | VV | 3 | 2 | True | 0 | ROZPOCET
| VV |  | sk4, sk4*, sk5 | [15 empty] | VV | 3 | 1 | True | 0 | ROZPOCET
| VV |  | (13,07+2,03+4,05+2,09+1,9+2,09+1,9+8,34+13,43+14,66+5,33+2,98)*3*4,44*1,1/1000 |  | 1.05 | [13 empty] | VV | 3 | 2 | True | 0 | ROZPOCET
| VV |  | sk6 | [15 empty] | VV | 3 | 1 | True | 0 | ROZPOCET
| VV |  | 17,49*4,44*1,1/1000 |  | 0.09 | [13 empty] | VV | 3 | 2 | True | 0 | ROZPOCET
| VV |  | Součet |  | 1.71 | [13 empty] | VV | 3 | 4 | True | 1 | ROZPOCET
175 | K | 632450134 | Vyrovnávací cementový potěr tl do 50 mm ze suchých směsí provedený v ploše | m2 | 167.09 |  | 0 | CS ÚRS 2015 02 |  |  | základní |  | 0 | 0.105 | 17.5445 | 0 | 0 | 4 | K | 3 |  |  |  | ROZPOCET | 0 | 0 | 0 | 0 | 0 | 1 | 0 | 4 | -558761180
| PSC |  | Poznámka k souboru cen: 1. Ceny –0121 až –0124 jsou určeny pro vyrovnávací potěr v pásu vodorovný nebo ve spádu do 15 st. na zdivu jako podklad pod izolaci, pod parapety z prefabrikovaných dílců, pod oplechování, jako podklad pro uložení ocelových profilů, překladů, stropních nosníků, apod. 2. Ceny –0131 až –0134 jsou určeny pro vyrovnávací potěr v ploše na stropech z prefabrikovaných dílců jako podklad pod izolaci, pod podlahové konstrukce apod., na mazaninách jen jako podklad pod izolaci proti vodě, jako ochrana izolace shora tvořící lože při kladení plošných prefa panelů (např. v kanálech). 3. Ceny –0131 až –0134 lze použít i pro podlévání provizorně podklínovaných patek usazených strojů a technologických zařízení, s náležitým zatemováním hutné malty. 4. V cenách jsou započteny i náklady na základní stržení povrchu potěru s urovnáním vibrační lištou nebo dřevěným hladítkem. | [15 empty] | PSC | 3
| VV |  | 1PP | [15 empty] | VV | 3 | 1 | True | 0 | ROZPOCET
| VV |  | 1,9*0,6*2+0,805*0,6 |  | 2.76 | [13 empty] | VV | 3 | 2 | True | 0 | ROZPOCET
| VV |  | 1NP-3NP | [15 empty] | VV | 3 | 1 | True | 0 | ROZPOCET
| VV |  | (15,83*3,2+2*0,6+1,75*0,6+2*0,15)*3 |  | 159.62 | [13 empty] | VV | 3 | 2 | True | 0 | ROZPOCET
| VV |  | 3NP | [15 empty] | VV | 3 | 1 | True | 0 | ROZPOCET
| VV |  | 0,5*3,2 |  | 1.6 | [13 empty] | VV | 3 | 2 | True | 0 | ROZPOCET
| VV |  | 4NP | [15 empty] | VV | 3 | 1 | True | 0 | ROZPOCET
| VV |  | 2*1+1,85*0,6 |  | 3.11 | [13 empty] | VV | 3 | 2 | True | 0 | ROZPOCET
| VV |  | Součet |  | 167.09 | [13 empty] | VV | 3 | 4 | True | 1 | ROZPOCET
176 | K | 632453361 | Potěr betonový samonivelační tl do 60 mm tř. C 25/30 | m2 | 46.48 |  | 0 | CS ÚRS 2015 02 |  |  | základní |  | 0 | 0.1386 | 6.4421 | 0 | 0 | 4 | K | 3 |  |  |  | ROZPOCET | 0 | 0 | 0 | 0 | 0 | 1 | 0 | 4 | 1969582691
| PSC |  | Poznámka k souboru cen: 1. Ceny jsou určeny pro potěr na betonových konstrukcích. | [15 empty] | PSC | 3
| VV |  | sk2, sk2* | [15 empty] | VV | 3 | 1 | True | 0 | ROZPOCET
| VV |  | 46,48 |  | 46.48 | [13 empty] | VV | 3 | 2 | True | 1 | ROZPOCET
177 | K | 632453371 | Potěr betonový samonivelační tl do 70 mm tř. C 25/30 | m2 | 215.61 |  | 0 | CS ÚRS 2015 02 |  |  | základní |  | 0 | 0.1617 | 34.8641 | 0 | 0 | 4 | K | 3 |  |  |  | ROZPOCET | 0 | 0 | 0 | 0 | 0 | 1 | 0 | 4 | -1638117336
| PSC |  | Poznámka k souboru cen: 1. Ceny jsou určeny pro potěr na betonových konstrukcích. | [15 empty] | PSC | 3
| VV |  | sk4, sk4*, sk5 | [15 empty] | VV | 3 | 1 | True | 0 | ROZPOCET
| VV |  | (13,07+2,03+4,05+2,09+1,9+2,09+1,9+8,34+13,43+14,66+5,33+2,98)*3 |  | 215.61 | [13 empty] | VV | 3 | 2 | True | 1 | ROZPOCET
178 | K | 632481213 | Separační vrstva z PE fólie | m2 | 301.14 |  | 0 | CS ÚRS 2015 02 |  |  | základní |  | 0 | 0.00012 | 0.036137 | 0 | 0 | 4 | K | 3 |  |  |  | ROZPOCET | 0 | 0 | 0 | 0 | 0 | 1 | 0 | 4 | 672549895
| VV |  | sk2, sk2* | [15 empty] | VV | 3 | 1 | True | 0 | ROZPOCET
| VV |  | 46,48 |  | 46.48 | [13 empty] | VV | 3 | 2 | True | 0 | ROZPOCET
| VV |  | sk2° | [15 empty] | VV | 3 | 1 | True | 0 | ROZPOCET
| VV |  | 21,56 |  | 21.56 | [13 empty] | VV | 3 | 2 | True | 0 | ROZPOCET
| VV |  | sk4, sk4*, sk5 | [15 empty] | VV | 3 | 1 | True | 0 | ROZPOCET
| VV |  | (13,07+2,03+4,05+2,09+1,9+2,09+1,9+8,34+13,43+14,66+5,33+2,98)*3 |  | 215.61 | [13 empty] | VV | 3 | 2 | True | 0 | ROZPOCET
| VV |  | sk6 | [15 empty] | VV | 3 | 1 | True | 0 | ROZPOCET
| VV |  | 17,49 |  | 17.49 | [13 empty] | VV | 3 | 2 | True | 0 | ROZPOCET
| VV |  | Součet |  | 301.14 | [13 empty] | VV | 3 | 4 | False | 1 | ROZPOCET
179 | K | 633811111 | Broušení nerovností betonových podlah do 2 mm - stržení šlemu | m2 | 85.53 |  | 0 | CS ÚRS 2015 02 |  |  | základní |  | 0 | 0 | 0 | 0 | 0 | 4 | K | 3 |  |  |  | ROZPOCET | 0 | 0 | 0 | 0 | 0 | 1 | 0 | 4 | 511412040
| VV |  | sk2° | [15 empty] | VV | 3 | 1 | True | 0 | ROZPOCET
| VV |  | 21,56 |  | 21.56 | [13 empty] | VV | 3 | 2 | True | 0 | ROZPOCET
| VV |  | sk3 | [15 empty] | VV | 3 | 1 | True | 0 | ROZPOCET
| VV |  | 46,48 |  | 46.48 | [13 empty] | VV | 3 | 2 | True | 0 | ROZPOCET
| VV |  | sk6 | [15 empty] | VV | 3 | 1 | True | 0 | ROZPOCET
| VV |  | 17,49 |  | 17.49 | [13 empty] | VV | 3 | 2 | True | 0 | ROZPOCET
| VV |  | Součet |  | 85.53 | [13 empty] | VV | 3 | 4 | True | 1 | ROZPOCET
180 | K | 634111114.R1 | Obvodová dilatace pružnou těsnicí páskou v do 100 mm mezi stěnou a mazaninou | m2 | 301.14 |  | 0 |  |  |  | základní |  | 0 | 6e-05 | 0.018068 | 0 | 0 | 4 | K | 3 |  |  |  | ROZPOCET | 0 | 0 | 0 | 0 | 0 | 1 | 0 | 4 | -1742675045
| D | 9 | Ostatní konstrukce a práce-bourání |  |  |  | 0 | [5 empty] | 0 |  | 0.066677 |  | 0 | 1 | D | 2 |  |  |  | ROZPOCET | [6 empty] | 0
181 | K | 943211112 | Montáž lešení prostorového rámového lehkého s podlahami zatížení do 200 kg/m2 v do 25 m | m3 | 101.7 |  | 0 | CS ÚRS 2015 02 |  |  | základní |  | 0 | 0 | 0 | 0 | 0 | 4 | K | 3 |  |  |  | ROZPOCET | 0 | 0 | 0 | 0 | 0 | 1 | 0 | 4 | -1928119366
| PSC |  | Poznámka k souboru cen: 1. Montáž lešení prostorového rámového lehkého výšky přes 25 m se oceňuje individuálně. | [15 empty] | PSC | 3
| VV |  | výtah šachta | [15 empty] | VV | 3 | 1 | True | 0 | ROZPOCET
| VV |  | 21,9*1,8*2,58 |  | 101.7 | [13 empty] | VV | 3 | 2 | True | 1 | ROZPOCET
182 | K | 943211119 | Příplatek k lešení prostorovému rámovému lehkému s podlahami za půdorysnou plochu do 6 m2 | m3 | 101.7 |  | 0 | CS ÚRS 2015 02 |  |  | základní |  | 0 | 0 | 0 | 0 | 0 | 4 | K | 3 |  |  |  | ROZPOCET | 0 | 0 | 0 | 0 | 0 | 1 | 0 | 4 | 1760909013
| PSC |  | Poznámka k souboru cen: 1. Montáž lešení prostorového rámového lehkého výšky přes 25 m se oceňuje individuálně. | [15 empty] | PSC | 3
183 | K | 943211212 | Příplatek k lešení prostorovému rámovému lehkému s podlahami v do 25 m za první a ZKD den použití | m3 | 3051 |  | 0 | CS ÚRS 2015 02 |  |  | základní |  | 0 | 0 | 0 | 0 | 0 | 4 | K | 3 |  |  |  | ROZPOCET | 0 | 0 | 0 | 0 | 0 | 1 | 0 | 4 | 784633868
| PSC |  | Poznámka k souboru cen: 1. Montáž lešení prostorového rámového lehkého výšky přes 25 m se oceňuje individuálně. | [15 empty] | PSC | 3
184 | K | 943211812 | Demontáž lešení prostorového rámového lehkého s podlahami zatížení do 200 kg/m2 v do 25 m | m3 | 101.7 |  | 0 | CS ÚRS 2015 02 |  |  | základní |  | 0 | 0 | 0 | 0 | 0 | 4 | K | 3 |  |  |  | ROZPOCET | 0 | 0 | 0 | 0 | 0 | 1 | 0 | 4 | 1694649458
| PSC |  | Poznámka k souboru cen: 1. Demontáž lešení prostorového rámového lehkého výšky přes 25 m se oceňuje individuálně. | [15 empty] | PSC | 3
185 | K | 949101112 | Lešení pomocné pro objekty pozemních staveb s lešeňovou podlahou v do 3,5 m zatížení do 150 kg/m2 | m2 | 218.09 |  | 0 | CS ÚRS 2015 02 |  |  | základní |  | 0 | 0.00021 | 0.045799 | 0 | 0 | 4 | K | 3 |  |  |  | ROZPOCET | 0 | 0 | 0 | 0 | 0 | 1 | 0 | 4 | -1890159256
| PSC |  | Poznámka k souboru cen: 1. V ceně jsou započteny i náklady na montáž, opotřebení a demontáž lešení. 2. V ceně nejsou započteny náklady na manipulaci s lešením; tyto jsou již zahrnuty v cenách příslušných stavebních prací. 3. Množství měrných jednotek se určuje m2 podlahové plochy, na které se práce provádí. | [15 empty] | PSC | 3
| VV |  | 10,09+208 |  | 218.09 | [13 empty] | VV | 3 | 2 | True | 1 | ROZPOCET
186 | K | 952901111 | Vyčištění budov bytové a občanské výstavby při výšce podlaží do 4 m | m2 | 521.95 |  | 0 | CS ÚRS 2015 02 |  |  | základní |  | 0 | 4e-05 | 0.020878 | 0 | 0 | 4 | K | 3 |  |  |  | ROZPOCET | 0 | 0 | 0 | 0 | 0 | 1 | 0 | 4 | 2086432380
| PSC |  | Poznámka k souboru cen: 1. Cena -1111 lze použít i pro vyčištění půdy a rovné střechy budov, pokud definitivní úprava umožňuje, aby se ploché střechy používalo jako terasy, nebo tehdy, když je nutno čistit konstrukce na těchto střechách (světlíky, dveře apod.). Do výměry se započítávají jednou třetinou plochy. 2. Střešní plochy hal se světlíky nebo okny se oceňují jako podlaží cenou -1221. 3. Množství měrných jednotek se určuje v m2 půdorysné plochy každého podlaží, dané vnějším obrysem podlaží budovy. Plochy balkonů se přičítají. | [15 empty] | PSC | 3
| VV |  | 118,32 |  | 118.32 | [13 empty] | VV | 3 | 2 | True | 0 | ROZPOCET
| VV |  | (76,51+15,83*3,2)*3 |  | 381.5 | [13 empty] | VV | 3 | 2 | True | 0 | ROZPOCET
| VV |  | 22,13 |  | 22.13 | [13 empty] | VV | 3 | 2 | True | 0 | ROZPOCET
| VV |  | Součet |  | 521.95 | [13 empty] | VV | 3 | 4 | False | 1 | ROZPOCET
| D | 99 | Přesun hmot |  |  |  | 0 | [5 empty] | 0 |  | 0 |  | 0 | 1 | D | 2 |  |  |  | ROZPOCET | [6 empty] | 0
187 | K | 998012023 | Přesun hmot pro budovy monolitické v do 24 m | t | 1904.28 |  | 0 | CS ÚRS 2015 02 |  |  | základní |  | 0 | 0 | 0 | 0 | 0 | 4 | K | 3 |  |  |  | ROZPOCET | 0 | 0 | 0 | 0 | 0 | 1 | 0 | 4 | -2071658484
| PSC |  | Poznámka k souboru cen: 1. Ceny -7001 až -7006 lze použít v případě, kdy dochází ke ztížení přesunu např. tím, že není možné instalovat jeřáb. 2. K cenám -7001 až -7006 lze použít příplatky za zvětšený přesun -1014 až -1019, -2034 až -2039 nebo -2114 až 2119. 3. Jestliže pro svislý přesun používá zařízení investora (např. výtah v budově), užijí se pro ocenění přesunu hmot ceny stanovené pro nejmenší výšku, tj. 6 m. | [15 empty] | PSC | 3
| D | PSV | Práce a dodávky PSV |  |  |  | 0 | [5 empty] | 0 |  | 47.1998 |  | 0 | 2 | D | 1 |  |  |  | ROZPOCET | [6 empty] | 0
| D | 711 | Izolace proti vodě, vlhkosti a plynům |  |  |  | 0 | [5 empty] | 0 |  | 0.27093 |  | 0 | 2 | D | 2 |  |  |  | ROZPOCET | [6 empty] | 0
188 | K | 711111001 | Provedení izolace proti zemní vlhkosti vodorovné za studena nátěrem penetračním | m2 | 17.49 |  | 0 | CS ÚRS 2015 02 |  |  | základní |  | 0 | 0 | 0 | 0 | 0 | 16 | K | 3 |  |  |  | ROZPOCET | 0 | 0 | 0 | 0 | 0 | 1 | 0 | 16 | 931431183
| PSC |  | Poznámka k souboru cen: 1. Izolace plochy jednotlivě do 10 m2 se oceňují skladebně cenou příslušné izolace a cenou 711 19-9095 Příplatek za plochu do 10 m2. | [15 empty] | PSC | 3
| VV |  | sk6 | [15 empty] | VV | 3 | 1 | True | 0 | ROZPOCET
| VV |  | 17,49 |  | 17.49 | [13 empty] | VV | 3 | 2 | True | 1 | ROZPOCET
189 | K | 711112001 | Provedení izolace proti zemní vlhkosti svislé za studena nátěrem penetračním | m2 | 5.38 |  | 0 | CS ÚRS 2015 02 |  |  | základní |  | 0 | 0 | 0 | 0 | 0 | 16 | K | 3 |  |  |  | ROZPOCET | 0 | 0 | 0 | 0 | 0 | 1 | 0 | 16 | 1962358197
| PSC |  | Poznámka k souboru cen: 1. Izolace plochy jednotlivě do 10 m2 se oceňují skladebně cenou příslušné izolace a cenou 711 19-9095 Příplatek za plochu do 10 m2. | [15 empty] | PSC | 3
| VV |  | sk6 | [15 empty] | VV | 3 | 1 | True | 0 | ROZPOCET
| VV |  | 0,42*(2,1*2+8,6) |  | 5.38 | [13 empty] | VV | 3 | 2 | True | 1 | ROZPOCET
190 | M | 111631500 | lak asfaltový ALP/9 (MJ t) bal 9 kg | t | 0.01 |  | 0 | CS ÚRS 2015 02 |  |  | základní |  | 0 | 1 | 0.01 | 0 | 0 | 32 | M | 3 |  |  |  | ROZPOCET | 0 | 0 | 0 | 0 | 0 | 1 | 0 | 16 | -1987063041
| P |  | Poznámka k položce: Spotřeba 0,3-0,4kg/m2 dle povrchu, ředidlo technický benzín | [15 empty] | P | 3
| VV |  | (17,49+5,38)*0,0005 |  | 0.01 | [13 empty] | VV | 3 | 2 | True | 1 | ROZPOCET
191 | K | 711141559 | Provedení izolace proti zemní vlhkosti pásy přitavením vodorovné NAIP | m2 | 17.49 |  | 0 | CS ÚRS 2015 02 |  |  | základní |  | 0 | 0.0004 | 0.006996 | 0 | 0 | 16 | K | 3 |  |  |  | ROZPOCET | 0 | 0 | 0 | 0 | 0 | 1 | 0 | 16 | -637255039
| PSC |  | Poznámka k souboru cen: 1. Izolace plochy jednotlivě do 10 m2 se oceňují skladebně cenou příslušné izolace a cenou 711 19-9097 Příplatek za plochu do 10 m2. | [15 empty] | PSC | 3
| VV |  | sk6 | [15 empty] | VV | 3 | 1 | True | 0 | ROZPOCET
| VV |  | 17,49 |  | 17.49 | [13 empty] | VV | 3 | 2 | True | 1 | ROZPOCET
192 | K | 711142559 | Provedení izolace proti zemní vlhkosti pásy přitavením svislé NAIP | m2 | 5.38 |  | 0 | CS ÚRS 2015 02 |  |  | základní |  | 0 | 0.0004 | 0.002152 | 0 | 0 | 16 | K | 3 |  |  |  | ROZPOCET | 0 | 0 | 0 | 0 | 0 | 1 | 0 | 16 | 603283864
| PSC |  | Poznámka k souboru cen: 1. Izolace plochy jednotlivě do 10 m2 se oceňují skladebně cenou příslušné izolace a cenou 711 19-9097 Příplatek za plochu do 10 m2. | [15 empty] | PSC | 3
193 | M | 628560000.R1 | pás asfaltovaný modifikovaný SBS | m2 | 27.44 |  | 0 |  |  |  | základní |  | 0 | 0.0045 | 0.12348 | 0 | 0 | 32 | M | 3 |  |  |  | ROZPOCET | 0 | 0 | 0 | 0 | 0 | 1 | 0 | 16 | 1615714141
| P |  | Poznámka k položce: přesná specifikace viz technická zpráva | [15 empty] | P | 3
| VV |  | (17,49+5,38)*1,2 |  | 27.44 | [13 empty] | VV | 3 | 2 | True | 1 | ROZPOCET
194 | K | 711111053 | Provedení izolace proti zemní vlhkosti vodorovné za studena 2x nátěr krystalickou hydroizolací | m2 | 85.53 |  | 0 | CS ÚRS 2015 02 |  |  | základní |  | 0 | 0 | 0 | 0 | 0 | 16 | K | 3 |  |  |  | ROZPOCET | 0 | 0 | 0 | 0 | 0 | 1 | 0 | 16 | 1851401694
| PSC |  | Poznámka k souboru cen: 1. Izolace plochy jednotlivě do 10 m2 se oceňují skladebně cenou příslušné izolace a cenou 711 19-9095 Příplatek za plochu do 10 m2. | [15 empty] | PSC | 3
| VV |  | sk2°, sk3 | [15 empty] | VV | 3 | 1 | True | 0 | ROZPOCET
| VV |  | 21,56+46,48 |  | 68.04 | [13 empty] | VV | 3 | 2 | True | 0 | ROZPOCET
| VV |  | sk6 | [15 empty] | VV | 3 | 1 | True | 0 | ROZPOCET
| VV |  | 17,49 |  | 17.49 | [13 empty] | VV | 3 | 2 | True | 0 | ROZPOCET
| VV |  | Součet |  | 85.53 | [13 empty] | VV | 3 | 4 | True | 1 | ROZPOCET
195 | M | 245510521 | systém hydroizolační krystalizační | kg | 128.3 |  | 0 |  |  |  | základní |  | 0 | 0.001 | 0.1283 | 0 | 0 | 32 | M | 3 |  |  |  | ROZPOCET | 0 | 0 | 0 | 0 | 0 | 1 | 0 | 16 | -246665549
196 | K | 998711203 | Přesun hmot procentní pro izolace proti vodě, vlhkosti a plynům v objektech v do 60 m | % |  |  | 0 | CS ÚRS 2015 02 |  |  | základní |  | 0 | 0 | 0 | 0 | 0 | 16 | K | 3 |  |  |  | ROZPOCET | 0 | 0 | 0 | 0 | 0 | 1 | 0 | 16 | -1219462469
| PSC |  | Poznámka k souboru cen: 1. Ceny pro přesun hmot stanovený z hmotnosti přesunovaného materiálu se používají tehdy, pokud je možné určit hmotnost za celý stavební díl. Do této hmotnosti se započítává i hmotnost materiálů oceňovaných ve specifikaci. 2. Pokud nelze jednoznačně stanovit hmotnost přesunovaných materiálů, lze pro výpočet přesunu hmot použít orientačně procentní sazbu. Touto sazbou se vynásobí rozpočtové náklady za celý stavební díl včetně nákladů na materiál ve specifikacích. 3. Příplatek k cenám -1181 pro přesun prováděný bez použití mechanizace, tj. za ztížených podmínek, lze použít pouze pro hmotnost materiálu, která se tímto způsobem skutečně přemísťuje. | [15 empty] | PSC | 3
| D | 712 | Povlakové krytiny |  |  |  | 0 | [5 empty] | 0 |  | 0 |  | 0 | 2 | D | 2 |  |  |  | ROZPOCET | [6 empty] | 0
197 | K | 712.R1 | Střešní plášť SK7 - PN, NAIP, TI 200mm, TI spád klíny 20-120mm, samolepící AIP, NAIP, vč vytěžení na svislou a vodorovnou část atiky | m2 | 71.97 |  | 0 |  |  |  | základní |  | 0 | 0 | 0 | 0 | 0 | 16 | K | 3 |  |  |  | ROZPOCET | 0 | 0 | 0 | 0 | 0 | 1 | 0 | 16 | 88380839
| VV |  | sk7 | [15 empty] | VV | 3 | 1 | True | 0 | ROZPOCET
| VV |  | 5*11,6+0,25*(5*2+11,6)+0,5*(5+12,13) |  | 71.97 | [13 empty] | VV | 3 | 2 | True | 0 | ROZPOCET
| VV |  | Součet |  | 71.97 | [13 empty] | VV | 3 | 4 | False | 1 | ROZPOCET
198 | K | 712.R2 | Střešní plášť SK8 - PN, NAIP, TI 120mm, TI spád klíny 20-90mm, samolepící AIP, NAIP, vč vytěžení na svislou a vodorovnou část atiky | m2 | 38.91 |  | 0 |  |  |  | základní |  | 0 | 0 | 0 | 0 | 0 | 16 | K | 3 |  |  |  | ROZPOCET | 0 | 0 | 0 | 0 | 0 | 1 | 0 | 16 | -452870513
| VV |  | sk8 | [15 empty] | VV | 3 | 1 | True | 0 | ROZPOCET
| VV |  | 2,3*11,98+0,25*(2,3*2+11,98)+0,5*(2,3+12,13) |  | 38.91 | [13 empty] | VV | 3 | 2 | True | 0 | ROZPOCET
| VV |  | Součet |  | 38.91 | [13 empty] | VV | 3 | 4 | False | 1 | ROZPOCET
199 | K | 712.R3 | Střešní plášť SK9 - PN, NAIP, TI 200mm, samolepící AIP, NAIP, vč vytěžení na svislou a vodorovnou část atiky | m2 | 10.82 |  | 0 |  |  |  | základní |  | 0 | 0 | 0 | 0 | 0 | 16 | K | 3 |  |  |  | ROZPOCET | 0 | 0 | 0 | 0 | 0 | 1 | 0 | 16 | 283466194
| VV |  | sk9 | [15 empty] | VV | 3 | 1 | True | 0 | ROZPOCET
| VV |  | (0,835+0,805)*6,6 |  | 10.82 | [13 empty] | VV | 3 | 2 | True | 0 | ROZPOCET
| VV |  | Součet |  | 10.82 | [13 empty] | VV | 3 | 4 | False | 1 | ROZPOCET
200 | K | 998712203 | Přesun hmot procentní pro krytiny povlakové v objektech v do 24 m | % |  |  | 0 | CS ÚRS 2015 02 |  |  | základní |  | 0 | 0 | 0 | 0 | 0 | 16 | K | 3 |  |  |  | ROZPOCET | 0 | 0 | 0 | 0 | 0 | 1 | 0 | 16 | 1664214072
| PSC |  | Poznámka k souboru cen: 1. Ceny pro přesun hmot stanovený z hmotnosti přesunovaného materiálu se používají tehdy, pokud je možné určit hmotnost za celý stavební díl. Do této hmotnosti se započítává i hmotnost materiálů oceňovaných ve specifikaci. 2. Pokud nelze jednoznačně stanovit hmotnost přesunovaných materiálů, lze pro výpočet přesunu hmot použít orientačně procentní sazbu. Touto sazbou se vynásobí rozpočtové náklady za celý stavební díl včetně nákladů na materiál ve specifikacích. 3. Příplatek k cenám -2181 pro přesun prováděný bez použití mechanizace, tj. za ztížených podmínek, lze použít pouze pro hmotnost materiálu, která se tímto způsobem skutečně přemísťuje. | [15 empty] | PSC | 3
| D | 713 | Izolace tepelné |  |  |  | 0 | [5 empty] | 0 |  | 0.64324 |  | 0 | 2 | D | 2 |  |  |  | ROZPOCET | [6 empty] | 0
201 | K | 713121111 | Montáž izolace tepelné podlah volně kladenými rohožemi, pásy, dílci, deskami 1 vrstva | m2 | 308.57 |  | 0 | CS ÚRS 2015 02 |  |  | základní |  | 0 | 0 | 0 | 0 | 0 | 16 | K | 3 |  |  |  | ROZPOCET | 0 | 0 | 0 | 0 | 0 | 1 | 0 | 16 | -935390314
| PSC |  | Poznámka k souboru cen: 1. Množství tepelné izolace podlah okrajovými pásky k ceně -1211 se určuje v m projektované délky obložení (bez přesahů) na obvodu podlahy. | [15 empty] | PSC | 3
| VV |  | sk2, sk2* | [15 empty] | VV | 3 | 1 | True | 0 | ROZPOCET
| VV |  | 46,48 |  | 46.48 | [13 empty] | VV | 3 | 2 | True | 0 | ROZPOCET
| VV |  | sk2, sk2* | [15 empty] | VV | 3 | 1 | True | 0 | ROZPOCET
| VV |  | 46,48 |  | 46.48 | [13 empty] | VV | 3 | 2 | True | 0 | ROZPOCET
| VV |  | sk4, sk4*, sk5 | [15 empty] | VV | 3 | 1 | True | 0 | ROZPOCET
| VV |  | (13,07+2,03+4,05+2,09+1,9+2,09+1,9+8,34+13,43+14,66+5,33+2,98)*3 |  | 215.61 | [13 empty] | VV | 3 | 2 | True | 0 | ROZPOCET
| VV |  | Součet |  | 308.57 | [13 empty] | VV | 3 | 4 | False | 1 | ROZPOCET
202 | M | 283764000 | deska z extrudovaného polystyrénu 3035 CS- 1250 x 600 | m3 | 7.8 |  | 0 | CS ÚRS 2015 02 |  |  | základní |  | 0 | 0.032 | 0.2496 | 0 | 0 | 32 | M | 3 |  |  |  | ROZPOCET | 0 | 0 | 0 | 0 | 0 | 1 | 0 | 16 | 937639102
| VV |  | sk2, sk2* | [15 empty] | VV | 3 | 1 | True | 0 | ROZPOCET
| VV |  | 46,48*0,08*1,05 |  | 3.9 | [13 empty] | VV | 3 | 2 | True | 0 | ROZPOCET
| VV |  | sk2, sk2* | [15 empty] | VV | 3 | 1 | True | 0 | ROZPOCET
| VV |  | 46,48*0,08*1,05 |  | 3.9 | [13 empty] | VV | 3 | 2 | True | 0 | ROZPOCET
| VV |  | Součet |  | 7.8 | [13 empty] | VV | 3 | 4 | True | 1 | ROZPOCET
203 | M | 283766330 | deska polystyrénová pro snížení kročejového hluku EPS T 3500 1000x500x30-3mm | m2 | 226.39 |  | 0 | CS ÚRS 2015 02 |  |  | základní |  | 0 | 0.00096 | 0.21733 | 0 | 0 | 32 | M | 3 |  |  |  | ROZPOCET | 0 | 0 | 0 | 0 | 0 | 1 | 0 | 16 | -474343205
| P |  | Poznámka k položce: lambda=0,045 [W / m K] | [15 empty] | P | 3
| VV |  | sk4, sk4*, sk5 | [15 empty] | VV | 3 | 1 | True | 0 | ROZPOCET
| VV |  | (13,07+2,03+4,05+2,09+1,9+2,09+1,9+8,34+13,43+14,66+5,33+2,98)*3*1,05 |  | 226.39 | [13 empty] | VV | 3 | 2 | True | 1 | ROZPOCET
204 | K | 713121121 | Montáž izolace tepelné podlah volně kladenými rohožemi, pásy, dílci, deskami 2 vrstvy | m2 | 17.49 |  | 0 | CS ÚRS 2015 02 |  |  | základní |  | 0 | 0 | 0 | 0 | 0 | 16 | K | 3 |  |  |  | ROZPOCET | 0 | 0 | 0 | 0 | 0 | 1 | 0 | 16 | 1271175836
| PSC |  | Poznámka k souboru cen: 1. Množství tepelné izolace podlah okrajovými pásky k ceně -1211 se určuje v m projektované délky obložení (bez přesahů) na obvodu podlahy. | [15 empty] | PSC | 3
| VV |  | sk6 | [15 empty] | VV | 3 | 1 | True | 0 | ROZPOCET
| VV |  | 17,49 |  | 17.49 | [13 empty] | VV | 3 | 2 | True | 1 | ROZPOCET
205 | M | 283759910 | deska z pěnového polystyrenu EPS 150 S 1000 x 500 x 160 mm | m2 | 36.73 |  | 0 | CS ÚRS 2015 02 |  |  | základní |  | 0 | 0.0048 | 0.1763 | 0 | 0 | 32 | M | 3 |  |  |  | ROZPOCET | 0 | 0 | 0 | 0 | 0 | 1 | 0 | 16 | -688877164
| P |  | Poznámka k položce: lambda=0,035 [W / m K] | [15 empty] | P | 3
206 | K | 998713203 | Přesun hmot procentní pro izolace tepelné v objektech v do 24 m | % |  |  | 0 | CS ÚRS 2015 02 |  |  | základní |  | 0 | 0 | 0 | 0 | 0 | 16 | K | 3 |  |  |  | ROZPOCET | 0 | 0 | 0 | 0 | 0 | 1 | 0 | 16 | 1231920080
| PSC |  | Poznámka k souboru cen: 1. Ceny pro přesun hmot stanovený z hmotnosti přesunovaného materiálu se používají tehdy, pokud je možné určit hmotnost za celý stavební díl. Do této hmotnosti se započítává i hmotnost materiálů oceňovaných ve specifikaci. 2. Pokud nelze jednoznačně stanovit hmotnost přesunovaných materiálů, lze pro výpočet přesunu hmot použít orientačně procentní sazbu. Touto sazbou se vynásobí rozpočtové náklady za celý stavební díl včetně nákladů na materiál ve specifikacích. 3. Příplatek k cenám -3181 pro přesun prováděný bez použití mechanizace, tj. za ztížených podmínek, lze použít pouze pro hmotnost materiálu, která se tímto způsobem skutečně přemísťuje. | [15 empty] | PSC | 3
| D | 763 | Konstrukce suché výstavby |  |  |  | 0 | [5 empty] | 0 |  | 0.15204 |  | 0 | 2 | D | 2 |  |  |  | ROZPOCET | [6 empty] | 0
207 | K | 763131331 | SDK podhled deska 1xDF 12,5 bez TI dvouvrstvá dřevěná spodní kce | m2 | 10.09 |  | 0 | CS ÚRS 2015 02 |  |  | základní |  | 0 | 0.01435 | 0.14479 | 0 | 0 | 16 | K | 3 |  |  |  | ROZPOCET | 0 | 0 | 0 | 0 | 0 | 1 | 0 | 16 | -2071648482
| PSC |  | Poznámka k souboru cen: 1. V cenách jsou započteny i náklady na tmelení a výztužnou pásku. 2. V cenách nejsou započteny náklady na základní penetrační nátěr; tyto se oceňují cenou -1714. 3. Ceny 763 13-13 lze použít i pro dvouvrstvou dřevěnou spodní konstrukci s nosnými latěmi 60 x 40 mm a montážnímu latěmi 48 x 24 mm. 4. Ceny -1611 až -1613 Montáž nosné konstrukce je stanoveny pro m2 plochy podhledu. 5. V ceně -1611 nejsou započteny náklady na dřevo a v cenách -2612 a -2613 náklady na profily; tyto se oceňují ve specifikaci. Doporučené množství na 1 m2 příčky je 3,0 m profilu CD a 0,9 m profilu UD. 6. V cenách -1621 až -1624 Montáž desek nejsou započteny náklady na desky; tato dodávka se oceňuje ve specifikaci. 7. V ceně -1763 Příplatek za průhyb nosného stropu přes 20 mm je započtena pouze montáž, atypický profil se oceňuje individuálně ve specifikaci. | [15 empty] | PSC | 3
| VV |  | sk9 | [15 empty] | VV | 3 | 1 | True | 0 | ROZPOCET
| VV |  | (0,835+0,805)*6,15 |  | 10.09 | [13 empty] | VV | 3 | 2 | True | 1 | ROZPOCET
208 | K | 763131713 | SDK podhled napojení na obvodové konstrukce profilem | m | 27.88 |  | 0 | CS ÚRS 2015 02 |  |  | základní |  | 0 | 0.00026 | 0.0072488 | 0 | 0 | 16 | K | 3 |  |  |  | ROZPOCET | 0 | 0 | 0 | 0 | 0 | 1 | 0 | 16 | 498008573
| PSC |  | Poznámka k souboru cen: 1. V cenách jsou započteny i náklady na tmelení a výztužnou pásku. 2. V cenách nejsou započteny náklady na základní penetrační nátěr; tyto se oceňují cenou -1714. 3. Ceny 763 13-13 lze použít i pro dvouvrstvou dřevěnou spodní konstrukci s nosnými latěmi 60 x 40 mm a montážnímu latěmi 48 x 24 mm. 4. Ceny -1611 až -1613 Montáž nosné konstrukce je stanoveny pro m2 plochy podhledu. 5. V ceně -1611 nejsou započteny náklady na dřevo a v cenách -2612 a -2613 náklady na profily; tyto se oceňují ve specifikaci. Doporučené množství na 1 m2 příčky je 3,0 m profilu CD a 0,9 m profilu UD. 6. V cenách -1621 až -1624 Montáž desek nejsou započteny náklady na desky; tato dodávka se oceňuje ve specifikaci. 7. V ceně -1763 Příplatek za průhyb nosného stropu přes 20 mm je započtena pouze montáž, atypický profil se oceňuje individuálně ve specifikaci. | [15 empty] | PSC | 3
| VV |  | sk9 | [15 empty] | VV | 3 | 1 | True | 0 | ROZPOCET
| VV |  | (0,835+0,805+6,15*2)*2 |  | 27.88 | [13 empty] | VV | 3 | 2 | True | 1 | ROZPOCET
209 | K | 998763403 | Přesun hmot procentní pro sádrokartonové konstrukce v objektech v do 24 m | % |  |  | 0 | CS ÚRS 2015 02 |  |  | základní |  | 0 | 0 | 0 | 0 | 0 | 16 | K | 3 |  |  |  | ROZPOCET | 0 | 0 | 0 | 0 | 0 | 1 | 0 | 16 | 603092034
| PSC |  | Poznámka k souboru cen: 1. Ceny pro přesun hmot stanovený z hmotnosti přesunovaného materiálu se použijí tehdy, pokud je možné určit hmotnost za celý stavební díl. Do této hmotnosti se započítává i hmotnost materiálů oceňovaných ve specifikaci. 2. Pokud nelze jednoznačně stanovit hmotnost přesunovaných materiálů, lze pro výpočet přesunu hmot použít orientačně procentní sazbu. Touto sazbou se vynásobí rozpočtové náklady za celý stavební díl včetně nákladů na materiál ve specifikacích. 3. Příplatek k cenám -3381 pro přesun prováděný bez použití mechanizace, tj. za ztížených podmínek, lze použít pouze pro hmotnost materiálu, která se tímto způsobem skutečně přemísťuje. U přesunu stanoveného procentní sazbou se ztížení přesunu ocení individuálně. | [15 empty] | PSC | 3
| D | 764 | Konstrukce klempířské |  |  |  | 0 | [5 empty] | 0 |  | 0 |  | 0 | 2 | D | 2 |  |  |  | ROZPOCET | [6 empty] | 0
210 | K | 764.R1 | Venkovní parapet AL rš300 - K1 | m | 36 |  | 0 |  |  |  | základní |  | 0 | 0 | 0 | 0 | 0 | 16 | K | 3 |  |  |  | ROZPOCET | 0 | 0 | 0 | 0 | 0 | 1 | 0 | 16 | 1455906109
211 | K | 764.R2 | Venkovní parapet AL rš 3350 - K2 | m | 191 |  | 0 |  |  |  | základní |  | 0 | 0 | 0 | 0 | 0 | 16 | K | 3 |  |  |  | ROZPOCET | 0 | 0 | 0 | 0 | 0 | 1 | 0 | 16 | 1544923370
212 | K | 764.R3 | Podokapní žlab 80/80 AL, čtyřhranný - K3 | m | 12 |  | 0 |  |  |  | základní |  | 0 | 0 | 0 | 0 | 0 | 16 | K | 3 |  |  |  | ROZPOCET | 0 | 0 | 0 | 0 | 0 | 1 | 0 | 16 | -551305349
213 | K | 764.R4 | Žlabový kotík 75x75 AL, čtyřhranný - K4 | kus | 2 |  | 0 |  |  |  | základní |  | 0 | 0 | 0 | 0 | 0 | 16 | K | 3 |  |  |  | ROZPOCET | 0 | 0 | 0 | 0 | 0 | 1 | 0 | 16 | -732250911
214 | K | 764.R5 | Odpadní trouba 75x75 AL, čtvercová - K5 | m | 8 |  | 0 |  |  |  | základní |  | 0 | 0 | 0 | 0 | 0 | 16 | K | 3 |  |  |  | ROZPOCET | 0 | 0 | 0 | 0 | 0 | 1 | 0 | 16 | 1978437147
215 | K | 764.R6 | Výtokové koleno AL 75x75, čtvercové - K6 | kus | 2 |  | 0 |  |  |  | základní |  | 0 | 0 | 0 | 0 | 0 | 16 | K | 3 |  |  |  | ROZPOCET | 0 | 0 | 0 | 0 | 0 | 1 | 0 | 16 | 1662010430
216 | K | 764.R7 | Okapnice AL rš300 - K7 | m | 13 |  | 0 |  |  |  | základní |  | 0 | 0 | 0 | 0 | 0 | 16 | K | 3 |  |  |  | ROZPOCET | 0 | 0 | 0 | 0 | 0 | 1 | 0 | 16 | -658645711
217 | K | 764.R8 | Oplecování atiky š.400 AL rš 800 - K8 | m | 30 |  | 0 |  |  |  | základní |  | 0 | 0 | 0 | 0 | 0 | 16 | K | 3 |  |  |  | ROZPOCET | 0 | 0 | 0 | 0 | 0 | 1 | 0 | 16 | -938684205
218 | K | 764.R9 | Oplecování atiky š.500 AL rš 900 - K9 | m | 3 |  | 0 |  |  |  | základní |  | 0 | 0 | 0 | 0 | 0 | 16 | K | 3 |  |  |  | ROZPOCET | 0 | 0 | 0 | 0 | 0 | 1 | 0 | 16 | 1862812608
219 | K | 764.R10 | Oplechování stáv střechy AL rš 600 - K10 | m | 14 |  | 0 |  |  |  | základní |  | 0 | 0 | 0 | 0 | 0 | 16 | K | 3 |  |  |  | ROZPOCET | 0 | 0 | 0 | 0 | 0 | 1 | 0 | 16 | 264217455
220 | K | 764.R11 | Okapnice AL rš 600 - K11 | m | 6 |  | 0 |  |  |  | základní |  | 0 | 0 | 0 | 0 | 0 | 16 | K | 3 |  |  |  | ROZPOCET | 0 | 0 | 0 | 0 | 0 | 1 | 0 | 16 | -708168435
221 | K | 764.R12 | Oplechování západní atiky přístřešku AL rš 500 - K12 | m | 6 |  | 0 |  |  |  | základní |  | 0 | 0 | 0 | 0 | 0 | 16 | K | 3 |  |  |  | ROZPOCET | 0 | 0 | 0 | 0 | 0 | 1 | 0 | 16 | 333437332
222 | K | 764.R13 | Oplechování severní atiky přístřešku AL rš 700 - K13 | m | 5.5 |  | 0 |  |  |  | základní |  | 0 | 0 | 0 | 0 | 0 | 16 | K | 3 |  |  |  | ROZPOCET | 0 | 0 | 0 | 0 | 0 | 1 | 0 | 16 | -1158835870
223 | K | 764.R14 | Okapnice střech přístřešku AL rš 400 - K14 | m | 6 |  | 0 |  |  |  | základní |  | 0 | 0 | 0 | 0 | 0 | 16 | K | 3 |  |  |  | ROZPOCET | 0 | 0 | 0 | 0 | 0 | 1 | 0 | 16 | -633316130
224 | K | 764.R15 | Lemování jižní části přístřešku a přístavb AL rš 400 - K15 | m | 5.5 |  | 0 |  |  |  | základní |  | 0 | 0 | 0 | 0 | 0 | 16 | K | 3 |  |  |  | ROZPOCET | 0 | 0 | 0 | 0 | 0 | 1 | 0 | 16 | 1457072158
225 | K | 998764203 | Přesun hmot procentní pro konstrukce klempířské v objektech v do 24 m | % |  |  | 0 | CS ÚRS 2015 02 |  |  | základní |  | 0 | 0 | 0 | 0 | 0 | 16 | K | 3 |  |  |  | ROZPOCET | 0 | 0 | 0 | 0 | 0 | 1 | 0 | 16 | 248093863
| PSC |  | Poznámka k souboru cen: 1. Ceny pro přesun hmot stanovený z hmotnosti přesunovaného materiálu se používají tehdy, pokud je možné určit hmotnost za celý stavební díl. Do této hmotnosti se započítává i hmotnost materiálů oceňovaných ve specifikaci. 2. Pokud nelze jednoznačně stanovit hmotnost přesunovaných materiálů, lze pro výpočet přesunu hmot použít orientačně procentní sazbu. Touto sazbou se vynásobí rozpočtové náklady za celý stavební díl včetně nákladů na materiál ve specifikacích. 3. Příplatek k cenám -4181 pro přesun prováděný bez použití mechanizace, tj. za ztížených podmínek, lze použít pouze pro hmotnost materiálu, která se tímto způsobem skutečně přemísťuje. | [15 empty] | PSC | 3
| D | 7663 | Vnitřní dveře |  |  |  | 0 | [5 empty] | 0 |  | 0.448 |  | 0 | 2 | D | 2 |  |  |  | ROZPOCET | [6 empty] | 0
226 | K | 7663.R1 | Montáž dveřních křídel, zárubní a kování | kus | 36 |  | 0 |  |  |  | základní |  | 0 | 0 | 0 | 0 | 0 | 16 | K | 3 |  |  |  | ROZPOCET | 0 | 0 | 0 | 0 | 0 | 1 | 0 | 16 | 238576544
| VV |  | D 4-9 | [15 empty] | VV | 3 | 1 | True | 0 | ROZPOCET
| VV |  | 36 |  | 36 | [13 empty] | VV | 3 | 2 | True | 0 | ROZPOCET
| VV |  | Součet |  | 36 | [13 empty] | VV | 3 | 4 | False | 1 | ROZPOCET
227 | M | 611.R1 | vnitřní ocel dveře, plné, ocel záruben, kování, vel.900/1970 - D4 | kus | 1 |  | 0 |  |  |  | základní |  | 0 | 0.016 | 0.016 | 0 | 0 | 32 | M | 3 |  |  |  | ROZPOCET | 0 | 0 | 0 | 0 | 0 | 1 | 0 | 16 | 1111846282
228 | M | 611.R2 | vnitřní ocelodřevěné dveře, plné, bezfalcové, ocel záruben, kování, větrací mřížka, vel.700/1970 - D5 | kus | 1 |  | 0 |  |  |  | základní |  | 0 | 0.016 | 0.016 | 0 | 0 | 32 | M | 3 |  |  |  | ROZPOCET | 0 | 0 | 0 | 0 | 0 | 1 | 0 | 16 | -589558654
229 | M | 611.R3 | vnitřní ocelodřevěné dveře, plné, bezfalcové, ocel záruben, kování, větrací mřížka, vel.700/1970 - D6 | kus | 20 |  | 0 |  |  |  | základní |  | 0 | 0.016 | 0.32 | 0 | 0 | 32 | M | 3 |  |  |  | ROZPOCET | 0 | 0 | 0 | 0 | 0 | 1 | 0 | 16 | -1167846727
230 | M | 611.R4 | vnitřní ocelodřevěné dveře, plné, bezfalcové, ocel záruben, kování, madlo, větrací mřížka, vel.900/1970 - D7 | kus | 4 |  | 0 |  |  |  | základní |  | 0 | 0.016 | 0.064 | 0 | 0 | 32 | M | 3 |  |  |  | ROZPOCET | 0 | 0 | 0 | 0 | 0 | 1 | 0 | 16 | -2100176733
231 | M | 611.R5 | vnitřní ocelodřevěné dveře, EW30DP3-C, plné, bezfalcové, ocel záruben, kování, samozavírač, vel.800/1970 - D8 | kus | 1 |  | 0 |  |  |  | základní |  | 0 | 0.016 | 0.016 | 0 | 0 | 32 | M | 3 |  |  |  | ROZPOCET | 0 | 0 | 0 | 0 | 0 | 1 | 0 | 16 | -521087132
232 | M | 611.R6 | vnitřní ocelodřevěné dveře, plné, bezfalcové, ocel záruben, kování, větrací mřížka, vel.800/1970 - D9 | kus | 1 |  | 0 |  |  |  | základní |  | 0 | 0.016 | 0.016 | 0 | 0 | 32 | M | 3 |  |  |  | ROZPOCET | 0 | 0 | 0 | 0 | 0 | 1 | 0 | 16 | 1827134185
233 | K | 998766203 | Přesun hmot procentní pro konstrukce truhlářské v objektech v do 24 m | % |  |  | 0 | CS ÚRS 2015 02 |  |  | základní |  | 0 | 0 | 0 | 0 | 0 | 16 | K | 3 |  |  |  | ROZPOCET | 0 | 0 | 0 | 0 | 0 | 1 | 0 | 16 | 395398688
| PSC |  | Poznámka k souboru cen: 1. Ceny pro přesun hmot stanovený z hmotnosti přesunovaného materiálu se používají tehdy, pokud je možné určit hmotnost za celý stavební díl. Do této hmotnosti se započítává i hmotnost materiálů oceňovaných ve specifikaci. 2. Pokud nelze jednoznačně stanovit hmotnost přesunovaných materiálů, lze pro výpočet přesunu hmot použít orientačně procentní sazbu. Touto sazbou se vynásobí rozpočtové náklady za celý stavební díl včetně nákladů na materiál ve specifikacích. 3. Příplatek k cenám -6181 pro přesun prováděný bez použití mechanizace, tj. za ztížených podmínek, lze použít pouze pro hmotnost materiálu, která se tímto způsobem skutečně přemísťuje. | [15 empty] | PSC | 3
| D | 767 | Konstrukce zámečnické |  |  |  | 0 | [5 empty] | 0 |  | 0 |  | 0 | 2 | D | 2 |  |  |  | ROZPOCET | [6 empty] | 0
234 | K | 767.R1 | Vyrovnávací provozní schodiště 1PP, 10 stupnů, š.800, madlo - Z1 | kus | 1 |  | 0 |  |  |  | základní |  | 0 | 0 | 0 | 0 | 0 | 16 | K | 3 |  |  |  | ROZPOCET | 0 | 0 | 0 | 0 | 0 | 1 | 0 | 16 | -29326136
235 | K | 767.R2 | Dočištovací rohož vnitřní, vč rámu, vel.2250/3330 - Z2 | kus | 1 |  | 0 |  |  |  | základní |  | 0 | 0 | 0 | 0 | 0 | 16 | K | 3 |  |  |  | ROZPOCET | 0 | 0 | 0 | 0 | 0 | 1 | 0 | 16 | -304266561
236 | K | 767.R3 | Ochranná mríž rozvaděčů, vel.1500/450/2850 - Z3 | kus | 1 |  | 0 |  |  |  | základní |  | 0 | 0 | 0 | 0 | 0 | 16 | K | 3 |  |  |  | ROZPOCET | 0 | 0 | 0 | 0 | 0 | 1 | 0 | 16 | 1296408806
237 | K | 767.R4 | Dilatační lišta AL - podlahová, stropní a stěnová - Z4 | m | 174 |  | 0 |  |  |  | základní |  | 0 | 0 | 0 | 0 | 0 | 16 | K | 3 |  |  |  | ROZPOCET | 0 | 0 | 0 | 0 | 0 | 1 | 0 | 16 | 1092736943
238 | K | 767.R5 | Ventilační mřížka odvětrání výtah šachty AL, vel.200/250 - Z5 | kus | 2 |  | 0 |  |  |  | základní |  | 0 | 0 | 0 | 0 | 0 | 16 | K | 3 |  |  |  | ROZPOCET | 0 | 0 | 0 | 0 | 0 | 1 | 0 | 16 | 373409408
239 | K | 767.R6 | Sendvičový obklad AL, vč rektifikovatelného kotevního roštu a veškerého příslušenství - Z6 | m2 | 238 |  | 0 |  |  |  | základní |  | 0 | 0 | 0 | 0 | 0 | 16 | K | 3 |  |  |  | ROZPOCET | 0 | 0 | 0 | 0 | 0 | 1 | 0 | 16 | 1730500893
240 | K | 767.R7 | Ocel přístřešek krytého zádveří, žár pozink, nátěr - Z7 | kg | 786 |  | 0 |  |  |  | základní |  | 0 | 0 | 0 | 0 | 0 | 16 | K | 3 |  |  |  | ROZPOCET | 0 | 0 | 0 | 0 | 0 | 1 | 0 | 16 | -752931919
241 | K | 767.R8 | Ocel design rastrový podhled, vč roštu, nátěr - Z8 | m2 | 208 |  | 0 |  |  |  | základní |  | 0 | 0 | 0 | 0 | 0 | 16 | K | 3 |  |  |  | ROZPOCET | 0 | 0 | 0 | 0 | 0 | 1 | 0 | 16 | 675250956
242 | K | 767.R9 | Žaluzie AL strojovny VZT, vč podklad roštu, nátěr - Z9 | m2 | 60 |  | 0 |  |  |  | základní |  | 0 | 0 | 0 | 0 | 0 | 16 | K | 3 |  |  |  | ROZPOCET | 0 | 0 | 0 | 0 | 0 | 1 | 0 | 16 | -790000019
243 | K | 767.R10 | Mobilní žebřík AL, dl.5,5m - Z10 | kus | 1 |  | 0 |  |  |  | základní |  | 0 | 0 | 0 | 0 | 0 | 16 | K | 3 |  |  |  | ROZPOCET | 0 | 0 | 0 | 0 | 0 | 1 | 0 | 16 | 373825097
244 | K | 767.R11 | Design maska podokpaního žlabu - ocel nosný profil L + AL obklad - Z11 | m | 12 |  | 0 |  |  |  | základní |  | 0 | 0 | 0 | 0 | 0 | 16 | K | 3 |  |  |  | ROZPOCET | 0 | 0 | 0 | 0 | 0 | 1 | 0 | 16 | -1110566546
245 | K | 767.R12 | Design římsa atiky - ocel nosný profil L + AL obklad - Z12 | m | 3 |  | 0 |  |  |  | základní |  | 0 | 0 | 0 | 0 | 0 | 16 | K | 3 |  |  |  | ROZPOCET | 0 | 0 | 0 | 0 | 0 | 1 | 0 | 16 | -1127421944
246 | K | 767.R13 | Ocel pomocné úchyty, nosnost 150kg - Z13 | kus | 3 |  | 0 |  |  |  | základní |  | 0 | 0 | 0 | 0 | 0 | 16 | K | 3 |  |  |  | ROZPOCET | 0 | 0 | 0 | 0 | 0 | 1 | 0 | 16 | 389149012
247 | K | 767.R14 | Ocel montážní nosník pod stropem výtah šachty I140-2850 - Z14 | kus | 1 |  | 0 |  |  |  | základní |  | 0 | 0 | 0 | 0 | 0 | 16 | K | 3 |  |  |  | ROZPOCET | 0 | 0 | 0 | 0 | 0 | 1 | 0 | 16 | -839306082
248 | K | 767.R15 | Lemovací úhelník L80/6-8650 v podlaze, vč kotvení, žár pozink, nátěr - Z15 | kus | 1 |  | 0 |  |  |  | základní |  | 0 | 0 | 0 | 0 | 0 | 16 | K | 3 |  |  |  | ROZPOCET | 0 | 0 | 0 | 0 | 0 | 1 | 0 | 16 | -1132712036
249 | K | 998767203 | Přesun hmot procentní pro zámečnické konstrukce v objektech v do 24 m | % |  |  | 0 | CS ÚRS 2015 02 |  |  | základní |  | 0 | 0 | 0 | 0 | 0 | 16 | K | 3 |  |  |  | ROZPOCET | 0 | 0 | 0 | 0 | 0 | 1 | 0 | 16 | -894167573
| PSC |  | Poznámka k souboru cen: 1. Ceny pro přesun hmot stanovený z hmotnosti přesunovaného materiálu se používají tehdy, pokud je možné určit hmotnost za celý stavební díl. Do této hmotnosti se započítává i hmotnost materiálů oceňovaných ve specifikaci. 2. Pokud nelze jednoznačně stanovit hmotnost přesunovaných materiálů, lze pro výpočet přesunu hmot použít orientačně procentní sazbu. Touto sazbou se vynásobí rozpočtové náklady za celý stavební díl včetně nákladů na materiál ve specifikacích. 3. Příplatek k cenám -7181 pro přesun prováděný bez použití mechanizace, tj. za ztížených podmínek, lze použít pouze pro hmotnost materiálu, která se tímto způsobem skutečně přemísťuje. | [15 empty] | PSC | 3
| D | 7673 | Vnější výplně otvorů |  |  |  | 0 | [5 empty] | 0 |  | 0 |  | 0 | 2 | D | 2 |  |  |  | ROZPOCET | [6 empty] | 0
250 | K | 7673.R1 | Montáž vnějších oken a dveří vč. okenních pásek | m | 133.54 |  | 0 |  |  |  | základní |  | 0 | 0 | 0 | 0 | 0 | 16 | K | 3 |  |  |  | ROZPOCET | 0 | 0 | 0 | 0 | 0 | 1 | 0 | 16 | -1475697702
| VV |  | O1-3, 10 | [15 empty] | VV | 3 | 1 | True | 0 | ROZPOCET
| VV |  | (2,6+2,7+2,25+2,98+1,6+2,8+(1,5+0,66)*24)*2 |  | 133.54 | [13 empty] | VV | 3 | 2 | True | 0 | ROZPOCET
| VV |  | Součet |  | 133.54 | [13 empty] | VV | 3 | 4 | False | 1 | ROZPOCET
251 | M | 553.R1 | vchod dvoukř dveře hliník, plné, AL záruben, kování, 2x ventilační mřížka, vel.2600/2700 - O1 | kus | 1 |  | 0 |  |  |  | základní |  | 0 | 0 | 0 | 0 | 0 | 32 | M | 3 |  |  |  | ROZPOCET | 0 | 0 | 0 | 0 | 0 | 1 | 0 | 16 | -999058820
252 | M | 553.R2 | vstupní prosklená stěna hliník, s dvoukř dveřmi, AL záruben, kování, madlo, vel.2250/2980 - O2 | kus | 1 |  | 0 |  |  |  | základní |  | 0 | 0 | 0 | 0 | 0 | 32 | M | 3 |  |  |  | ROZPOCET | 0 | 0 | 0 | 0 | 0 | 1 | 0 | 16 | 1860162152
253 | M | 553.R3 | vchod dvoukř dveře hliník, plné, s nadsvětlíkem, AL záruben, kování, 2x ventilační mřížka, vel.1600/2000+800 - O3 | kus | 1 |  | 0 |  |  |  | základní |  | 0 | 0 | 0 | 0 | 0 | 32 | M | 3 |  |  |  | ROZPOCET | 0 | 0 | 0 | 0 | 0 | 1 | 0 | 16 | 537440127
254 | M | 553.R4 | hliník okno S, kování, ovádání z úrovně podlahy, vel.1500/660 - O10 | kus | 24 |  | 0 |  |  |  | základní |  | 0 | 0 | 0 | 0 | 0 | 32 | M | 3 |  |  |  | ROZPOCET | 0 | 0 | 0 | 0 | 0 | 1 | 0 | 16 | -776768333
255 | K | 998767203 | Přesun hmot procentní pro zámečnické konstrukce v objektech v do 24 m | % |  |  | 0 | CS ÚRS 2015 02 |  |  | základní |  | 0 | 0 | 0 | 0 | 0 | 16 | K | 3 |  |  |  | ROZPOCET | 0 | 0 | 0 | 0 | 0 | 1 | 0 | 16 | -378966189
| PSC |  | Poznámka k souboru cen: 1. Ceny pro přesun hmot stanovený z hmotnosti přesunovaného materiálu se používají tehdy, pokud je možné určit hmotnost za celý stavební díl. Do této hmotnosti se započítává i hmotnost materiálů oceňovaných ve specifikaci. 2. Pokud nelze jednoznačně stanovit hmotnost přesunovaných materiálů, lze pro výpočet přesunu hmot použít orientačně procentní sazbu. Touto sazbou se vynásobí rozpočtové náklady za celý stavební díl včetně nákladů na materiál ve specifikacích. 3. Příplatek k cenám -7181 pro přesun prováděný bez použití mechanizace, tj. za ztížených podmínek, lze použít pouze pro hmotnost materiálu, která se tímto způsobem skutečně přemísťuje. | [15 empty] | PSC | 3
| D | 771 | Podlahy z dlaždic |  |  |  | 0 | [5 empty] | 0 |  | 25.9778 |  | 0 | 2 | D | 2 |  |  |  | ROZPOCET | [6 empty] | 0
256 | K | 771474114.R1 | Montáž soklíků z dlaždic keramických rovných flexibilní lepidlo v do 150 mm | m | 98.78 |  | 0 |  |  |  | základní |  | 0 | 0.00079 | 0.078036 | 0 | 0 | 16 | K | 3 |  |  |  | ROZPOCET | 0 | 0 | 0 | 0 | 0 | 1 | 0 | 16 | 1127337243
| VV |  | 1PP | [15 empty] | VV | 3 | 1 | True | 0 | ROZPOCET
| VV |  | 0,6*6 |  | 3.6 | [13 empty] | VV | 3 | 2 | True | 0 | ROZPOCET
| VV |  | 1NP-3NP | [15 empty] | VV | 3 | 1 | True | 0 | ROZPOCET
| VV |  | (15,83*2+0,15*2*2+0,6*2*2-2*2)*3 |  | 91.98 | [13 empty] | VV | 3 | 2 | True | 0 | ROZPOCET
| VV |  | 4NP | [15 empty] | VV | 3 | 1 | True | 0 | ROZPOCET
| VV |  | 1,6*2 |  | 3.2 | [13 empty] | VV | 3 | 2 | True | 0 | ROZPOCET
| VV |  | Součet |  | 98.78 | [13 empty] | VV | 3 | 4 | True | 1 | ROZPOCET
257 | M | 592474930.R2 | sokl - replika stávájícího soklu | m | 108.66 |  | 0 |  |  |  | základní |  | 0 | 0.086 | 9.3448 | 0 | 0 | 32 | M | 3 |  |  |  | ROZPOCET | 0 | 0 | 0 | 0 | 0 | 1 | 0 | 16 | -1272377639
258 | K | 771574120.R1 | Montáž podlah lepených flexibilním lepidlem do 85 ks/m2 | m2 | 167.09 |  | 0 |  |  |  | základní |  | 0 | 0.00416 | 0.69509 | 0 | 0 | 16 | K | 3 |  |  |  | ROZPOCET | 0 | 0 | 0 | 0 | 0 | 1 | 0 | 16 | 458021107
| VV |  | 1PP | [15 empty] | VV | 3 | 1 | True | 0 | ROZPOCET
| VV |  | 1,9*0,6*2+0,805*0,6 |  | 2.76 | [13 empty] | VV | 3 | 2 | True | 0 | ROZPOCET
| VV |  | 1NP-3NP | [15 empty] | VV | 3 | 1 | True | 0 | ROZPOCET
| VV |  | (15,83*3,2+2*0,6+1,75*0,6+2*0,15)*3 |  | 159.62 | [13 empty] | VV | 3 | 2 | True | 0 | ROZPOCET
| VV |  | 3NP | [15 empty] | VV | 3 | 1 | True | 0 | ROZPOCET
| VV |  | 0,5*3,2 |  | 1.6 | [13 empty] | VV | 3 | 2 | True | 0 | ROZPOCET
| VV |  | 4NP | [15 empty] | VV | 3 | 1 | True | 0 | ROZPOCET
| VV |  | 2*1+1,85*0,6 |  | 3.11 | [13 empty] | VV | 3 | 2 | True | 0 | ROZPOCET
| VV |  | Součet |  | 167.09 | [13 empty] | VV | 3 | 4 | True | 1 | ROZPOCET
259 | K | 77157491 | Přípl za montáž vícebarevné a různoformátové dlažby | m2 | 167.09 |  | 0 |  |  |  | základní |  | 0 | 0 | 0 | 0 | 0 | 16 | K | 3 |  |  |  | ROZPOCET | 0 | 0 | 0 | 0 | 0 | 1 | 0 | 16 | 1124372789
260 | M | 592474930.R1 | dlaždice - replika stávájící dlažby | m2 | 183.8 |  | 0 |  |  |  | základní |  | 0 | 0.086 | 15.8068 | 0 | 0 | 32 | M | 3 |  |  |  | ROZPOCET | 0 | 0 | 0 | 0 | 0 | 1 | 0 | 16 | 1021113848
261 | K | 771591111 | Podlahy penetrace podkladu | m2 | 167.09 |  | 0 | CS ÚRS 2015 02 |  |  | základní |  | 0 | 0.0003 | 0.050127 | 0 | 0 | 16 | K | 3 |  |  |  | ROZPOCET | 0 | 0 | 0 | 0 | 0 | 1 | 0 | 16 | 1019850244
| PSC |  | Poznámka k souboru cen: 1. Množství měrných jednotek u ceny -1185 se stanoví podle počtu řezaných dlaždic, nezávisle na jejich velikosti. 2. Položkou -1185 lze ocenit provádění více řezů na jednom kusu dlažby. | [15 empty] | PSC | 3
262 | K | 771591110.R1 | Začištění horní hrany soklů | m | 98.78 |  | 0 |  |  |  | základní |  | 0 | 0 | 0 | 0 | 0 | 16 | K | 3 |  |  |  | ROZPOCET | 0 | 0 | 0 | 0 | 0 | 1 | 0 | 16 | 1008567178
263 | K | 771591115 | Podlahy spárování silikonem | m | 98.78 |  | 0 | CS ÚRS 2015 02 |  |  | základní |  | 0 | 3e-05 | 0.0029634 | 0 | 0 | 16 | K | 3 |  |  |  | ROZPOCET | 0 | 0 | 0 | 0 | 0 | 1 | 0 | 16 | 1624211488
| PSC |  | Poznámka k souboru cen: 1. Množství měrných jednotek u ceny -1185 se stanoví podle počtu řezaných dlaždic, nezávisle na jejich velikosti. 2. Položkou -1185 lze ocenit provádění více řezů na jednom kusu dlažby. | [15 empty] | PSC | 3
264 | K | 998771203 | Přesun hmot procentní pro podlahy z dlaždic v objektech v do 24 m | % |  |  | 0 | CS ÚRS 2015 02 |  |  | základní |  | 0 | 0 | 0 | 0 | 0 | 16 | K | 3 |  |  |  | ROZPOCET | 0 | 0 | 0 | 0 | 0 | 1 | 0 | 16 | -661775667
| PSC |  | Poznámka k souboru cen: 1. Ceny pro přesun hmot stanovený z hmotnosti přesunovaného materiálu se používají tehdy, pokud je možné určit hmotnost za celý stavební díl. Do této hmotnosti se započítává i hmotnost materiálů oceňovaných ve specifikaci. 2. Pokud nelze jednoznačně stanovit hmotnost přesunovaných materiálů, lze pro výpočet přesunu hmot použít orientačně procentní sazbu. Touto sazbou se vynásobí rozpočtové náklady za celý stavební díl včetně nákladů na materiál ve specifikacích. 3. Příplatek k cenám -1181 pro přesun prováděný bez použití mechanizace, tj. za ztížených podmínek, lze použít pouze pro hmotnost materiálu, která se tímto způsobem skutečně přemísťuje. | [15 empty] | PSC | 3
| D | 773 | Podlahy z litého teraca |  |  |  | 0 | [5 empty] | 0 |  | 4.8855 |  | 0 | 2 | D | 2 |  |  |  | ROZPOCET | [6 empty] | 0
265 | K | 773901010.R1 | Soklíky z barevného teraca rovné tl 20 mm výšky do 50 mm s požlábkem | m | 42.03 |  | 0 |  |  |  | základní |  | 0 | 0.00836 | 0.35137 | 0 | 0 | 16 | K | 3 |  |  |  | ROZPOCET | 0 | 0 | 0 | 0 | 0 | 1 | 0 | 16 | -84076355
| VV |  | m01.01 | [15 empty] | VV | 3 | 1 | True | 0 | ROZPOCET
| VV |  | (4,8+6,9+0,2*2)*2 |  | 24.2 | [13 empty] | VV | 3 | 2 | True | 0 | ROZPOCET
| VV |  | -(0,7*3+0,9+0,8+1,9+1,18+1,9) |  | -8.78 | [13 empty] | VV | 3 | 2 | True | 0 | ROZPOCET
| VV |  | m1.01, 2.01, 3.01 | [15 empty] | VV | 3 | 1 | True | 0 | ROZPOCET
| VV |  | (2,81+4,9)*2*3 |  | 46.26 | [13 empty] | VV | 3 | 2 | True | 0 | ROZPOCET
| VV |  | -(0,7*3+0,8*2+0,9+1,95)*3 |  | -19.65 | [13 empty] | VV | 3 | 2 | True | 0 | ROZPOCET
| VV |  | Součet |  | 42.03 | [13 empty] | VV | 3 | 4 | True | 1 | ROZPOCET
266 | K | 773901012.R1 | Podlahy z barevného litého teraca tl 20 mm | m2 | 262.09 |  | 0 |  |  |  | základní |  | 0 | 0.0173 | 4.5342 | 0 | 0 | 16 | K | 3 |  |  |  | ROZPOCET | 0 | 0 | 0 | 0 | 0 | 1 | 0 | 16 | 739182881
| P |  | Poznámka k položce: kompletní provedení vč. penetrace, dilatací, vyhrubování, broušení, leštění atd. | [15 empty] | P | 3
| VV |  | sk2, sk2* | [15 empty] | VV | 3 | 1 | True | 0 | ROZPOCET
| VV |  | 26,27+2,03+2,09+1,9+4,05+2,09+1,9+1*6,15 |  | 46.48 | [13 empty] | VV | 3 | 2 | True | 0 | ROZPOCET
| VV |  | sk4, sk4*, sk5 | [15 empty] | VV | 3 | 1 | True | 0 | ROZPOCET
| VV |  | (13,07+2,03+4,05+2,09+1,9+2,09+1,9+8,34+13,43+14,66+5,33+2,98)*3 |  | 215.61 | [13 empty] | VV | 3 | 2 | True | 0 | ROZPOCET
| VV |  | Součet |  | 262.09 | [13 empty] | VV | 3 | 4 | True | 1 | ROZPOCET
267 | K | 998773203 | Přesun hmot procentní pro podlahy teracové lité v objektech v do 24 m | % |  |  | 0 | CS ÚRS 2015 02 |  |  | základní |  | 0 | 0 | 0 | 0 | 0 | 16 | K | 3 |  |  |  | ROZPOCET | 0 | 0 | 0 | 0 | 0 | 1 | 0 | 16 | 742658770
| PSC |  | Poznámka k souboru cen: 1. Ceny pro přesun hmot stanovený z hmotnosti přesunovaného materiálu se používají tehdy, pokud je možné určit hmotnost za celý stavební díl. Do této hmotnosti se započítává i hmotnost materiálů oceňovaných ve specifikaci. 2. Pokud nelze jednoznačně stanovit hmotnost přesunovaných materiálů, lze pro výpočet přesunu hmot použít orientačně procentní sazbu. Touto sazbou se vynásobí rozpočtové náklady za celý stavební díl včetně nákladů na materiál ve specifikacích. 3. Příplatek k cenám -3181 pro přesun prováděný bez použití mechanizace, tj. za ztížených podmínek, lze použít pouze pro hmotnost materiálu, která se tímto způsobem skutečně přemísťuje. | [15 empty] | PSC | 3
| D | 781 | Dokončovací práce |  |  |  | 0 | [5 empty] | 0 |  | 14.2069 |  | 0 | 2 | D | 2 |  |  |  | ROZPOCET | [6 empty] | 0
268 | K | 781495130.R1 | Izolace stěrková svislá v ploše vč. systémových koutových a prostupových pásků | m2 | 603.2 |  | 0 |  |  |  | základní |  | 0 | 0.00442 | 2.6661 | 0 | 0 | 16 | K | 3 |  |  |  | ROZPOCET | 0 | 0 | 0 | 0 | 0 | 1 | 0 | 16 | 1317281856
269 | K | 781495111 | Penetrace podkladu vnitřních obkladů | m2 | 603.2 |  | 0 | CS ÚRS 2015 02 |  |  | základní |  | 0 | 0.0003 | 0.18096 | 0 | 0 | 16 | K | 3 |  |  |  | ROZPOCET | 0 | 0 | 0 | 0 | 0 | 1 | 0 | 16 | -824874064
| PSC |  | Poznámka k souboru cen: 1. Množství měrných jednotek u ceny -5185 se stanoví podle počtu řezaných obkladaček, nezávisle na jejich velikosti. 2. Položkou -5185 lze ocenit provádění více řezů na jednom kusu obkladu. | [15 empty] | PSC | 3
270 | K | 781474154 | Montáž obkladů vnitřních keramických velkoformátových do 6 ks/m2 lepených flexibilním lepidlem | m2 | 603.2 |  | 0 | CS ÚRS 2015 02 |  |  | základní |  | 0 | 0.0036 | 2.1715 | 0 | 0 | 16 | K | 3 |  |  |  | ROZPOCET | 0 | 0 | 0 | 0 | 0 | 1 | 0 | 16 | 924344154
| VV |  | 1PP | [15 empty] | VV | 3 | 1 | True | 0 | ROZPOCET
| VV |  | 2*(2,25+0,9+0,45+1,1*2+1*2+1,9*4+1,8+2,25)*2 |  | 77.8 | [13 empty] | VV | 3 | 2 | True | 0 | ROZPOCET
| VV |  | -(1,4*7+1,8) |  | -11.6 | [13 empty] | VV | 3 | 2 | True | 0 | ROZPOCET
| VV |  | 1NP-3NP | [15 empty] | VV | 3 | 1 | True | 0 | ROZPOCET
| VV |  | 2*(2,25+0,9+0,3+2,25+1,8+1,1*2+1*2+1,9*4+3,555+2,45+4,31+3,98+4,55+6,6+0,755)*2*3 |  | 546 | [13 empty] | VV | 3 | 2 | True | 0 | ROZPOCET
| VV |  | -(1,4*7+1,6*4+1,8) |  | -18 | [13 empty] | VV | 3 | 2 | True | 0 | ROZPOCET
| VV |  | 0,25*1,5*8*3 |  | 9 | [13 empty] | VV | 3 | 2 | True | 0 | ROZPOCET
| VV |  | Součet |  | 603.2 | [13 empty] | VV | 3 | 4 | False | 1 | ROZPOCET
271 | M | 597610560.R1 | obkládačky keramické (bílé) 30 x 60 | m2 | 663.52 |  | 0 |  |  |  | základní |  | 0 | 0.0138 | 9.1566 | 0 | 0 | 32 | M | 3 |  |  |  | ROZPOCET | 0 | 0 | 0 | 0 | 0 | 1 | 0 | 16 | 523613790
272 | K | 781493111.R1 | Kamenické rohy obkladu | m | 102.22 |  | 0 |  |  |  | základní |  | 0 | 0.00031 | 0.031688 | 0 | 0 | 16 | K | 3 |  |  |  | ROZPOCET | 0 | 0 | 0 | 0 | 0 | 1 | 0 | 16 | 972934175
| VV |  | 1PP | [15 empty] | VV | 3 | 1 | True | 0 | ROZPOCET
| VV |  | 0,9+1,6+0,95*2+1*2+1,83+0,9 |  | 9.13 | [13 empty] | VV | 3 | 2 | True | 0 | ROZPOCET
| VV |  | 1NP-3NP | [15 empty] | VV | 3 | 1 | True | 0 | ROZPOCET
| VV |  | (0,9+1,75+0,65*2+1,83+0,9+1,5*8+1*2+4+1,85+2,8+1,7)*3 |  | 93.09 | [13 empty] | VV | 3 | 2 | True | 0 | ROZPOCET
| VV |  | Součet |  | 102.22 | [13 empty] | VV | 3 | 4 | False | 1 | ROZPOCET
273 | K | 998781203 | Přesun hmot procentní pro obklady keramické v objektech v do 24 m | % |  |  | 0 | CS ÚRS 2015 02 |  |  | základní |  | 0 | 0 | 0 | 0 | 0 | 16 | K | 3 |  |  |  | ROZPOCET | 0 | 0 | 0 | 0 | 0 | 1 | 0 | 16 | -638699365
| PSC |  | Poznámka k souboru cen: 1. Ceny pro přesun hmot stanovený z hmotnosti přesunovaného materiálu se používají tehdy, pokud je možné určit hmotnost za celý stavební díl. Do této hmotnosti se započítává i hmotnost materiálů oceňovaných ve specifikaci. 2. Pokud nelze jednoznačně stanovit hmotnost přesunovaných materiálů, lze pro výpočet přesunu hmot použít orientačně procentní sazbu. Touto sazbou se vynásobí rozpočtové náklady za celý stavební díl včetně nákladů na materiál ve specifikacích. 3. Příplatek k cenám -1181 pro přesun prováděný bez použití mechanizace, tj. za ztížených podmínek, lze použít pouze pro hmotnost materiálu, která se tímto způsobem skutečně přemísťuje. | [15 empty] | PSC | 3
| D | 784 | Dokončovací práce |  |  |  | 0 | [5 empty] | 0 |  | 0.61535 |  | 0 | 2 | D | 2 |  |  |  | ROZPOCET | [6 empty] | 0
274 | K | 784221101 | Dvojnásobné bílé malby ze směsí za sucha dobře otěruvzdorných v místnostech do 3,80 m | m2 | 2104.25 |  | 0 | CS ÚRS 2015 02 |  |  | základní |  | 0 | 0.00029 | 0.61023 | 0 | 0 | 16 | K | 3 |  |  |  | ROZPOCET | 0 | 0 | 0 | 0 | 0 | 1 | 0 | 16 | 831755742
| VV |  | omítky | [15 empty] | VV | 3 | 1 | True | 0 | ROZPOCET
| VV |  | 61,89+166,47+1686,92+74,81+218,19 |  | 2208.28 | [13 empty] | VV | 3 | 2 | True | 0 | ROZPOCET
| VV |  | pohled beton | [15 empty] | VV | 3 | 1 | True | 0 | ROZPOCET
| VV |  | žb stropy | [15 empty] | VV | 3 | 1 | True | 0 | ROZPOCET
| VV |  | 1NP-3NP | [15 empty] | VV | 3 | 1 | True | 0 | ROZPOCET
| VV |  | (13,7+4,05+2,09+1,9+2,09+1,9+8,34+13,43+14,66+5,33+2,98)*3 |  | 211.41 | [13 empty] | VV | 3 | 2 | True | 0 | ROZPOCET
| VV |  | žb stěny nad podhledem | [15 empty] | VV | 3 | 1 | True | 0 | ROZPOCET
| VV |  | 1NP-3NP | [15 empty] | VV | 3 | 1 | True | 0 | ROZPOCET
| VV |  | 0,88*(11,6*2+7,26+2,05)*3 |  | 85.83 | [13 empty] | VV | 3 | 2 | True | 0 | ROZPOCET
| VV |  | výtah šachta | [15 empty] | VV | 3 | 1 | True | 0 | ROZPOCET
| VV |  | 21,9*(1,8+2,58)*2 |  | 191.84 | [13 empty] | VV | 3 | 2 | True | 0 | ROZPOCET
| VV |  | skd | [15 empty] | VV | 3 | 1 | True | 0 | ROZPOCET
| VV |  | 10,09 |  | 10.09 | [13 empty] | VV | 3 | 2 | True | 0 | ROZPOCET
| VV |  | ker obklady | [15 empty] | VV | 3 | 1 | True | 0 | ROZPOCET
| VV |  | -603,2 |  | -603.2 | [13 empty] | VV | 3 | 2 | True | 0 | ROZPOCET
| VV |  | Součet |  | 2104.25 | [13 empty] | VV | 3 | 4 | False | 1 | ROZPOCET
275 | K | 784221155 | Příplatek k cenám 2x maleb za sucha otěruvzdorných za barevnou malbu v odstínu sytém | m2 | 511.51 |  | 0 | CS ÚRS 2015 02 |  |  | základní |  | 0 | 1e-05 | 0.0051151 | 0 | 0 | 16 | K | 3 |  |  |  | ROZPOCET | 0 | 0 | 0 | 0 | 0 | 1 | 0 | 16 | 530562079
| VV |  | žb stropy | [15 empty] | VV | 3 | 1 | True | 0 | ROZPOCET
| VV |  | 1NP-3NP | [15 empty] | VV | 3 | 1 | True | 0 | ROZPOCET
| VV |  | (13,7+4,05+2,09+1,9+2,09+1,9+8,34+13,43+14,66+5,33+2,98)*3 |  | 211.41 | [13 empty] | VV | 3 | 2 | True | 0 | ROZPOCET
| VV |  | žb stěny nad podhledem | [15 empty] | VV | 3 | 1 | True | 0 | ROZPOCET
| VV |  | 1NP-3NP | [15 empty] | VV | 3 | 1 | True | 0 | ROZPOCET
| VV |  | 0,88*(11,6*2+7,26+2,05)*3 |  | 85.83 | [13 empty] | VV | 3 | 2 | True | 0 | ROZPOCET
| VV |  | příčky nad podhledem | [15 empty] | VV | 3 | 1 | True | 0 | ROZPOCET
| VV |  | 1NP | [15 empty] | VV | 3 | 1 | True | 0 | ROZPOCET
| VV |  | 0,88*(1,8+1,6*2+2,56+7,26+2,25*2+6,6+0,8+1,9*3+4,9+0,35)*2 |  | 66.3 | [13 empty] | VV | 3 | 2 | True | 0 | ROZPOCET
| VV |  | 2NP | [15 empty] | VV | 3 | 1 | True | 0 | ROZPOCET
| VV |  | 0,88*(1,8+1,6*2+2,56+7,26+2,25*2+6,6+0,8+1,9*3+4,9+0,35)*2 |  | 66.3 | [13 empty] | VV | 3 | 2 | True | 0 | ROZPOCET
| VV |  | 3NP | [15 empty] | VV | 3 | 1 | True | 0 | ROZPOCET
| VV |  | 0,9*(1,8+1,6*2+2,56+7,26+2,25*2+6,6+0,8+1,9*3+4,9+0,35)*2 |  | 67.81 | [13 empty] | VV | 3 | 2 | True | 0 | ROZPOCET
| VV |  | stáv zdivo nad podhledem | [15 empty] | VV | 3 | 1 | True | 0 | ROZPOCET
| VV |  | 1NP-3NP | [15 empty] | VV | 3 | 1 | True | 0 | ROZPOCET
| VV |  | 0,88*5,25*3 |  | 13.86 | [13 empty] | VV | 3 | 2 | True | 0 | ROZPOCET
| VV |  | Součet |  | 511.51 | [13 empty] | VV | 3 | 4 | True | 1 | ROZPOCET
276 | K | 784.R1 | Přípl za omyvatelný nátěr | m2 | 148.77 |  | 0 |  |  |  | základní |  | 0 | 0 | 0 | 0 | 0 | 16 | K | 3 |  |  |  | ROZPOCET | 0 | 0 | 0 | 0 | 0 | 1 | 0 | 16 | -1877344101
| VV |  | 1NP | [15 empty] | VV | 3 | 1 | True | 0 | ROZPOCET
| VV |  | 1,5*15,83*2 |  | 47.49 | [13 empty] | VV | 3 | 2 | True | 0 | ROZPOCET
| VV |  | 2NP | [15 empty] | VV | 3 | 1 | True | 0 | ROZPOCET
| VV |  | 1,5*15,83*2 |  | 47.49 | [13 empty] | VV | 3 | 2 | True | 0 | ROZPOCET
| VV |  | 3NP | [15 empty] | VV | 3 | 1 | True | 0 | ROZPOCET
| VV |  | 1,5*15,83*2 |  | 47.49 | [13 empty] | VV | 3 | 2 | True | 0 | ROZPOCET
| VV |  | 4NP | [15 empty] | VV | 3 | 1 | True | 0 | ROZPOCET
| VV |  | 1,5*(1,1*2+2) |  | 6.3 | [13 empty] | VV | 3 | 2 | True | 0 | ROZPOCET
| VV |  | Součet |  | 148.77 | [13 empty] | VV | 3 | 4 | True | 1 | ROZPOCET
| D | 799 | Ostatní práce |  |  |  | 0 | [5 empty] | 0 |  | 0 |  | 0 | 2 | D | 2 |  |  |  | ROZPOCET | [6 empty] | 0
277 | K | 799.R1 | WC dělící přepážka v.2,15m, dl.1,85+1,75m, 2x dveře, kování - T1 | kus | 3 |  | 0 |  |  |  | základní |  | 0 | 0 | 0 | 0 | 0 | 16 | K | 3 |  |  |  | ROZPOCET | 0 | 0 | 0 | 0 | 0 | 1 | 0 | 16 | 725386423
278 | K | 799.R2 | WC dělící přepážka v.2,15m, dl.2,8+2x1,85m, 3x dveře, kování - T2 | kus | 3 |  | 0 |  |  |  | základní |  | 0 | 0 | 0 | 0 | 0 | 16 | K | 3 |  |  |  | ROZPOCET | 0 | 0 | 0 | 0 | 0 | 1 | 0 | 16 | -633878711
279 | K | 799.R3 | WC dělící přepážka v.2,15m, dl.1,7m, 1x dveře, kování - T3 | kus | 3 |  | 0 |  |  |  | základní |  | 0 | 0 | 0 | 0 | 0 | 16 | K | 3 |  |  |  | ROZPOCET | 0 | 0 | 0 | 0 | 0 | 1 | 0 | 16 | -319825501
280 | K | 799.R4 | Zateplený poklop, kování, vel.800/800 - T4 | kus | 1 |  | 0 |  |  |  | základní |  | 0 | 0 | 0 | 0 | 0 | 16 | K | 3 |  |  |  | ROZPOCET | 0 | 0 | 0 | 0 | 0 | 1 | 0 | 16 | 63294994
281 | K | 799.R5 | Revizní dvířka UT, vel.300/300 - T5 | kus | 1 |  | 0 |  |  |  | základní |  | 0 | 0 | 0 | 0 | 0 | 16 | K | 3 |  |  |  | ROZPOCET | 0 | 0 | 0 | 0 | 0 | 1 | 0 | 16 | 1615338988
282 | K | 799.R6 | Revizní dvířka ZTI, vel.200/300 - T6 | kus | 6 |  | 0 |  |  |  | základní |  | 0 | 0 | 0 | 0 | 0 | 16 | K | 3 |  |  |  | ROZPOCET | 0 | 0 | 0 | 0 | 0 | 1 | 0 | 16 | 291505343
283 | K | 799.R7 | Zrcadlo tl.8mm, s bezpečnostní folií, lepené, vel.2880/2950 - T7 | kus | 3 |  | 0 |  |  |  | základní |  | 0 | 0 | 0 | 0 | 0 | 16 | K | 3 |  |  |  | ROZPOCET | 0 | 0 | 0 | 0 | 0 | 1 | 0 | 16 | -1337793138
284 | K | 799.R8 | Zrcadlo tl.8mm, s bezpečnostní folií, lepené, vel.2500/730 - T8 | kus | 6 |  | 0 |  |  |  | základní |  | 0 | 0 | 0 | 0 | 0 | 16 | K | 3 |  |  |  | ROZPOCET | 0 | 0 | 0 | 0 | 0 | 1 | 0 | 16 | 659964283
285 | K | 799.R9 | Zrcadlo tl.6mm, s bezpečnostní folií, lepené, vel.1100/730 - T9 | kus | 1 |  | 0 |  |  |  | základní |  | 0 | 0 | 0 | 0 | 0 | 16 | K | 3 |  |  |  | ROZPOCET | 0 | 0 | 0 | 0 | 0 | 1 | 0 | 16 | 658382877
286 | K | 799.R10 | Zrcadlo tl.6mm, s bezpečnostní folií, lepené, vel.1100/730 - T10 | kus | 7 |  | 0 |  |  |  | základní |  | 0 | 0 | 0 | 0 | 0 | 16 | K | 3 |  |  |  | ROZPOCET | 0 | 0 | 0 | 0 | 0 | 1 | 0 | 16 | -1282818662
287 | K | 799.R11 | Zásobník na papír ručníky, nerez - T11 | kus | 21 |  | 0 |  |  |  | základní |  | 0 | 0 | 0 | 0 | 0 | 16 | K | 3 |  |  |  | ROZPOCET | 0 | 0 | 0 | 0 | 0 | 1 | 0 | 16 | -654504382
288 | K | 799.R12 | Dávkovač tekutého mýdla, nerez - T12 | kus | 36 |  | 0 |  |  |  | základní |  | 0 | 0 | 0 | 0 | 0 | 16 | K | 3 |  |  |  | ROZPOCET | 0 | 0 | 0 | 0 | 0 | 1 | 0 | 16 | -507980791
289 | K | 799.R13 | Zásobník na toaletní papír, nerez - T13 | kus | 30 |  | 0 |  |  |  | základní |  | 0 | 0 | 0 | 0 | 0 | 16 | K | 3 |  |  |  | ROZPOCET | 0 | 0 | 0 | 0 | 0 | 1 | 0 | 16 | 198677700
290 | K | 799.R14 | PHP 6 kg - PO1 | kus | 4 |  | 0 |  |  |  | základní |  | 0 | 0 | 0 | 0 | 0 | 16 | K | 3 |  |  |  | ROZPOCET | 0 | 0 | 0 | 0 | 0 | 1 | 0 | 16 | 391271732
291 | K | 799.R15 | Výstražné a bezpečnostní tabulky - PO2 | kus | 10 |  | 0 |  |  |  | základní |  | 0 | 0 | 0 | 0 | 0 | 16 | K | 3 |  |  |  | ROZPOCET | 0 | 0 | 0 | 0 | 0 | 1 | 0 | 16 | 353682501
292 | K | 799.R16 | Osobní výtah pro osoby s omezenou pohyblivosní, bez strojovny, nosnost 1000 kg, počet osob 13, počet stanic 6, nástupišt 7, vč veškerého příslušenství - V1 | kus | 1 |  | 0 |  |  |  | základní |  | 0 | 0 | 0 | 0 | 0 | 16 | K | 3 |  |  |  | ROZPOCET | 0 | 0 | 0 | 0 | 0 | 1 | 0 | 16 | 1648365360
| P |  | Poznámka k položce: kompletní dodávka a montáž viz příloha D.1.7. projektu | [15 empty] | P | 3

## List1
PČ | Typ | Kód | Popis | MJ | Množství | J.cena [CZK] | Cena celkem [CZK] | Cenová soustava | Poznámka | DPH | J. Nh [h] | Nh celkem [h] | J. hmotnost [t] | Hmotnost celkem [t] | J. suť [t] | Suť Celkem [t]
[12 empty] | #REF! |  | #REF! |  | #REF! |  | D | -1 | [10 empty] | #REF!
15 | M | 589329400 | směs pro beton třída C25-30 XF4 XA1 frakce do 8 mm | m3 | 47.92 |  | 0 | CS ÚRS 2015 02 |  | základní |  | 0 | 2.429 | 116.3977 | 0 | 0 | 8 | M | 3 |  |  |  | ROZPOCET | 0 | 0 | 0 | 0 | 0 | 1 | 0 | 4 | 99114097
| VV |  | z úrovně -0,85 | [14 empty] | VV | 3 | 1 | True | 0 | ROZPOCET
| VV |  | 5*1*3,14*0,9*0,9*1/4*1,1 |  | 3.5 | [12 empty] | VV | 3 | 2 | True | 0 | ROZPOCET
| VV |  | 6*5*3,14*0,9*0,9*1/4*1,1 |  | 20.98 | [12 empty] | VV | 3 | 2 | True | 0 | ROZPOCET
| VV |  | 4*2*3,14*0,9*0,9*1/4*1,1 |  | 5.6 | [12 empty] | VV | 3 | 2 | True | 0 | ROZPOCET
| VV |  | z úrovně -2,1 | [14 empty] | VV | 3 | 1 | True | 0 | ROZPOCET
| VV |  | 5*1*3,14*0,9*0,9*1/4*1,1 |  | 3.5 | [12 empty] | VV | 3 | 2 | True | 0 | ROZPOCET
| VV |  | 4*4*3,14*0,9*0,9*1/4*1,1 |  | 11.19 | [12 empty] | VV | 3 | 2 | True | 0 | ROZPOCET
| VV |  | 4,5*1*3,14*0,9*0,9*1/4*1,1 |  | 3.15 | [12 empty] | VV | 3 | 2 | True | 0 | ROZPOCET
| VV |  | Součet |  | 47.92 | [12 empty] | VV | 3 | 4 | True | 1 | ROZPOCET
16 | K | 231611114 | Výztuž pilot betonovaných do země ocel z betonářské oceli 10 505 | t | 1.92 |  | 0 | CS ÚRS 2015 02 |  | základní |  | 0 | 1.1133 | 2.1376 | 0 | 0 | 4 | K | 3 |  |  |  | ROZPOCET | 0 | 0 | 0 | 0 | 0 | 1 | 0 | 4 | 731425807
| PSC |  | Poznámka k souboru cen: 1. Ceny lze použít i pro zřízení armokošů. 2. V cenách nejsou započteny náklady na uložení výztuže a nastavení armokošů; tyto náklady jsou započteny v cenách souboru cen 231 . . - Zřízení výplně pilot z betonu železového, části A01 Zvláštní zakládání objektů. | [14 empty] | PSC | 3
| VV |  | 47,92*0,04 |  | 1.92 | [12 empty] | VV | 3 | 2 | True | 1 | ROZPOCET
98 | K | 998012023 | Přesun hmot pro budovy monolitické v do 24 m | t | 1493.2 |  | 0 | CS ÚRS 2015 02 |  | základní |  | 0 | 0 | 0 | 0 | 0 | 4 | K | 3 |  |  |  | ROZPOCET | 0 | 0 | 0 | 0 | 0 | 1 | 0 | 4 | 1010935631
| PSC |  | Poznámka k souboru cen: 1. Ceny -7001 až -7006 lze použít v případě, kdy dochází ke ztížení přesunu např. tím, že není možné instalovat jeřáb. 2. K cenám -7001 až -7006 lze použít příplatky za zvětšený přesun -1014 až -1019, -2034 až -2039 nebo -2114 až 2119. 3. Jestliže pro svislý přesun používá zařízení investora (např. výtah v budově), užijí se pro ocenění přesunu hmot ceny stanovené pro nejmenší výšku, tj. 6 m. | [14 empty] | PSC | 3