## Vlastní technická specifikace
Příloha č. 2 Výzvy k podání nabídky
VLASTNÍ TECHNICKÁ SPECIFIKACE
(POLOŽKOVÝ SEZNAM KUCHYŇSKÉHO NÁDOBÍ)
Veřejná zakázka:
„Dodávka jídelního a kuchyňského nádobí prostřednictvím e-shopu CN, p.o. 2018 - 2019 - 2. vyhlášení“
Veřejná zakázka malého rozsahu na dodávky
Zadavatel: Centrální nákup, příspěvková organizace
Vejprnická 663/56, 318 00 Plzeň
IČ: 72046635
Vlastní technická specifikace nabízených dodávek - Pokyn k vyplnění: Dodavatel vyplní tabulku (list 1. Vlastní technická specifikace) níže, když přiřadí ke každé dodávané položce vlastní technickou specifikaci a dále ocení všechny nabízené položky v poslední tabulce (list 2. Nabídková cena dle položek). Do sloupce vpravo od technické specifikace zadavatele dodavatel u každé položky vypíše vlastní technickou specifikaci, aby zadavatel mohl porovnat, zda nabízené dodávky odpovídají rámcovým minimálním požadavkům. Ve sloupcích na levé straně tabulky zadavatel stanovil základní rámcové požadavky na typovou a druhovou položku nádobí, které by měl zadavatel zohlednit ve své nabídce. Jedná se o specifikaci zboží, předpokládaný počet kusů, popis technických požadavků. Dodavatel musí dodržet modelový počet kusů při ocenění položek. Dodavatel může nabídnout zboží jinými, pokud možno lepšími parametry (v případě, že lze objektivně stanovit, že se jedná o parametry lepší). Předmětem dodávky musí být zboží nové, originální, neupravované a ne repasované. Ve vyplněné Příloze č. 2 Výzvy musí být zahrnuty všechny náklady dodavatele na provedení předmětu VZ.
Dodavatel nesmí v tabulce měnit, slučovat nebo vypouštět položky jednotlivých dodávek, které obsahuje Příloha č. 2 Výzvy. V relevantním pravém sloupci tabulky dodavatel doplní, jaké zboží konkrétně nabízí, obchodní název zboží a výrobce. Dodavatel vyplní všechny relevantní položky v pravém sloupci, když v nich poskytne technické informace o nabízeném plnění tak, aby je zadavatel byl schopen kvalifikovaně posoudit a porovnat s jinými nabídkami. Ke každé položce s druhem a typem nádobí dodavatel přiloží barevný snímek nebo fotografii nabízeného nádobí, a to buď přímo v tabulce, nebo ve zvláštní příloze nabídky.
Nepřípustná změna stanoveného Krycího listu, Vlastní technické specifikace nebo porušení dalších požadavků znamená nesplnění požadavků zadavatele uvedených v zadávacích podmínkách s důsledkem vyřazení nabídky z poptávkového řízení.
Zadavatel uvítá, pokud se dodavatelé nezaměří jen na nejnižší cenu, nýbrž nabídnou i další typy nebo druhy jídelního a kuchyňského nádobí ve standardní kvalitě, u kterých se předpokládá, že jej bude objednávat co nejvyšší počet organizací PK. Bonusové nabídky nad rámec minimálních požadavků a to např. další typy a druhy nádobí do E-shopu nad rámec stanovených nebo nabídka jiného designu k výběru dle objednatele budou hodnoceny v rámci hodnotícího kritéria č.2. Dodavatelé mohou do tabulky " Další nabízené položky (nepovinně)" vložit, nabídnout a ocenit další typy a druhy nádobí.
Technická specifikace
Číslo položky | Položka - Technické požadavky zadavatele | Předpokládaný počet ks | Technická specifikace dodavatele – podrobný popis nabízeného zboží | Obchodní název | Výrobce
Jídelní nádobí
Požadavky: bílý porcelán vhodný do restaurace i jídelny, bez barevného dekoru
1 | Miska polévková - 0,33 l; porcelán, bílý, bez oušek, hladká , stohovatelná, pro každodenní použití, vhodná do myčky, vhodná do mikrovlnné trouby, rozměrová tolerance +-10 ml | 500 | VYPLNÍ A PODROBNĚ POPÍŠE DODAVATEL | VYPLNIT | VYPLNIT
2 | Miska polévková - 0,46 l; porcelán, bílý, bez oušek, hladká , stohovatelná, pro každodenní použití, vhodná do myčky, vhodná do mikrovlnné trouby, rozměrová tolerance +-10 ml | 500 | VYPLNÍ A PODROBNĚ POPÍŠE DODAVATEL | VYPLNIT | VYPLNIT
3 | Talíř hluboký - Ø 22 cm, porcelán, bílý, nedekorovaný, pro každodenní použití, vhodný do myčky, vhodný do mikrovlnné trouby, rozměrová tolerance +-2 mm | 2500 | VYPLNÍ A PODROBNĚ POPÍŠE DODAVATEL | VYPLNIT | VYPLNIT
4 | Talíř mělký - Ø 24 cm, porcelán, bílý, nedekorovaný, pro každodenní použití, vhodný do myčky, vhodný do mikrovlnné trouby, rozměrová tolerance +-2 mm | 2500 | VYPLNÍ A PODROBNĚ POPÍŠE DODAVATEL | VYPLNIT | VYPLNIT
5 | Talíř dezertní - Ø 17 cm, porcelán, bílý, nedekorovaný, pro každodenní použití, vhodný do myčky, vhodný do mikrovlnné trouby, rozměrová tolerance +-2 mm | 2000 | VYPLNÍ A PODROBNĚ POPÍŠE DODAVATEL | VYPLNIT | VYPLNIT
6 | Talíř dezertní - Ø 19 cm, porcelán, bílý, nedekorovaný, pro každodenní použití, vhodný do myčky, vhodný do mikrovlnné trouby, rozměrová tolerance +-2 mm | 2000 | VYPLNÍ A PODROBNĚ POPÍŠE DODAVATEL | VYPLNIT | VYPLNIT
7 | Porcelánový hrnek bez ouška - 0,2 l, porcelán, bílý, stohovatelný, pro každodenní použití, vhodný do myčky, vhodný do mikrovlnné trouby, rozměrová tolerance +- 0,05 l | 300 | VYPLNÍ A PODROBNĚ POPÍŠE DODAVATEL | VYPLNIT | VYPLNIT
8 | Hrnek s ouškem - 0,2 l, porcelán, bílý, stohovatelný, pro každodenní použití, vhodný do myčky, vhodný do mikrovlnné trouby, rozměrová tolerance +- 0,05 l | 1000 | VYPLNÍ A PODROBNĚ POPÍŠE DODAVATEL | VYPLNIT | VYPLNIT
9 | Hrnek s ouškem - 0,3 l, porcelán, bílý, stohovatelný, pro každodenní použití, vhodný do myčky, vhodný do mikrovlnné trouby, rozměrová tolerance +- 0,05 l | 1000 | VYPLNÍ A PODROBNĚ POPÍŠE DODAVATEL | VYPLNIT | VYPLNIT
10 | Šálek s podšálkem (espresso) - 0,10 l, porcelán, bílý, stohovatelný, pro každodenní použití, vhodný do myčky, vhodný do mikrovlnné trouby, rozměrová tolerance +-10 ml | 200 | VYPLNÍ A PODROBNĚ POPÍŠE DODAVATEL | VYPLNIT | VYPLNIT
11 | Šálek s podšálkem ( káva) - 0,20 l, porcelán, bílý, stohovatelný, pro každodenní použití, vhodný do myčky, vhodný do mikrovlnné trouby, rozměrová tolerance +-10 ml | 200 | VYPLNÍ A PODROBNĚ POPÍŠE DODAVATEL | VYPLNIT | VYPLNIT
12 | Miska kompotová - Ø 10 cm, tvrzené sklo, stohovatelná, pro každodenní použití, vhodná do myčky, vhodná do mikrovlnné trouby | 500 | VYPLNÍ A PODROBNĚ POPÍŠE DODAVATEL | VYPLNIT | VYPLNIT
13 | Miska kompotová - Ø 12 cm, stohovatelná, tvrzené sklo, pro každodenní použití, vhodná do myčky, vhodná do mikrovlnné trouby | 1000 | VYPLNÍ A PODROBNĚ POPÍŠE DODAVATEL | VYPLNIT | VYPLNIT
Užitkové sklo
Požadavky - kvalitní sklo, tvrzený okraj, vhodné do gastro provozu, odolnost a dlouhou životnost, vhodné do myčky, vhodné pro každodenní použití
14 | Džbán na vodu - skleněný, s uchem, objem min. 2l, pro každodenní použití, vhodný do myčky | 50 | VYPLNÍ A PODROBNĚ POPÍŠE DODAVATEL | VYPLNIT | VYPLNIT
15 | Džbán na vodu - skleněný, s uchem, objem min. 1l, pro každodenní použití, vhodný do myčky | 50 | VYPLNÍ A PODROBNĚ POPÍŠE DODAVATEL | VYPLNIT | VYPLNIT
16 | Pohár na bílé víno - cejch 0,2 l, elegantní vzhled, tvrzené sklo, pro provoz v gastro, | 200 | VYPLNÍ A PODROBNĚ POPÍŠE DODAVATEL | VYPLNIT | VYPLNIT
17 | Pohár na červené víno - cejch 0,2 l, elegantní vzhled, tvrzené sklo, pro provoz v gastro | 200 | VYPLNÍ A PODROBNĚ POPÍŠE DODAVATEL | VYPLNIT | VYPLNIT
18 | Pohár na sekt - elegantní vzhled, tvrzené sklo, pro provoz v gastro | 200 | VYPLNÍ A PODROBNĚ POPÍŠE DODAVATEL | VYPLNIT | VYPLNIT
19 | Sklenice - 0,25 l, tvrzené sklo, stohovatelná, pro každodenní použití, vhodná do myčky, rozměrová tolerance +-0,05ml | 1000 | VYPLNÍ A PODROBNĚ POPÍŠE DODAVATEL | VYPLNIT | VYPLNIT
20 | Sklenice - 0,2 l, čiré, tvrzené sklo, rovný, válcovitý tvar, tězké dno, pro provoz v gastro, rozměrová tolerance +- 0,05 l | 1000 | VYPLNÍ A PODROBNĚ POPÍŠE DODAVATEL | VYPLNIT | VYPLNIT
21 | Sklenice - 0,3 l ( tzv.tumbler), těžké dno, rovný, válcovitý tvar, čiré, tvrzené sklo, pro provoz v gastro, rozměrová tolerance +- 0,05 l | 1000 | VYPLNÍ A PODROBNĚ POPÍŠE DODAVATEL | VYPLNIT | VYPLNIT
22 | Sklenice - 0,4 l, čiré, tvrzené sklo, těžké dno, pro provoz v gastro, rozměrová tolerance +- 0,05 l | 500 | VYPLNÍ A PODROBNĚ POPÍŠE DODAVATEL | VYPLNIT | VYPLNIT
23 | Sklenice - 0,5 l, čiré, tvrzené sklo, těžké dno, pro provoz v gastro, rozměrová tolerance +- 0,05 l | 500 | VYPLNÍ A PODROBNĚ POPÍŠE DODAVATEL | VYPLNIT | VYPLNIT
24 | Sklenice na horké nápoje s ouškem - 0,25 l, tvrzené sklo, čiré, pro provoz v gastro, vhodné do myčky, rozměrová tolerance +-0,05ml | 100 | VYPLNÍ A PODROBNĚ POPÍŠE DODAVATEL | VYPLNIT | VYPLNIT
25 | Pohár na zmrzlinu - 0,30 l, silnostěnné sklo, pro provoz v gastro, vhodné do myčky, rozměrová tolerance 0,05 l | 100 | VYPLNÍ A PODROBNĚ POPÍŠE DODAVATEL | VYPLNIT | VYPLNIT
Příbory
26 | Jídelní lžíce - chromniklová ocel 18/10 ( nerezová ocel 18/10), leštěná, kvalitní , moderní hladký design vhodný do gastro provozu, pro každodenní použití, vhodné do myčky | 2000 | VYPLNÍ A PODROBNĚ POPÍŠE DODAVATEL | VYPLNIT | VYPLNIT
27 | Jídelní (masová)vidlička - chromniklová ocel 18/10 ( nerezová ocel 18/10), leštěná, kvalitní , moderní hladký design vhodný do gastro provozu, pro každodenní použití, vhodné do myčky | 2000 | VYPLNÍ A PODROBNĚ POPÍŠE DODAVATEL | VYPLNIT | VYPLNIT
28 | Jídelní (masový)nůž - chromniklová ocel 18/10 ( nerezová ocel 18/10), leštěná, kvalitní , moderní hladký design vhodný do gastro provozu, pro každodenní použití, vhodné do myčky | 2000 | VYPLNÍ A PODROBNĚ POPÍŠE DODAVATEL | VYPLNIT | VYPLNIT
29 | Dezertní lžička - chromniklová ocel 18/10 ( nerezová ocel 18/10), leštěná, kvalitní , moderní hladký design vhodný do gastro provozu, pro každodenní použití, vhodné do myčky | 1000 | VYPLNÍ A PODROBNĚ POPÍŠE DODAVATEL | VYPLNIT | VYPLNIT
30 | Dezertní vidlička - chromniklová ocel 18/10 ( nerezová ocel 18/10), leštěná, kvalitní , moderní hladký design vhodný do gastro provozu, pro každodenní použití, vhodné do myčky | 1000 | VYPLNÍ A PODROBNĚ POPÍŠE DODAVATEL | VYPLNIT | VYPLNIT
31 | Dezertní nůž - chromniklová ocel 18/10 ( nerezová ocel 18/10), leštěná, kvalitní , moderní hladký design vhodný do gastro provozu, pro každodenní použití, vhodné do myčky | 1000 | VYPLNÍ A PODROBNĚ POPÍŠE DODAVATEL | VYPLNIT | VYPLNIT
32 | Lžička na kávu - chromniklová ocel 18/10 ( nerezová ocel 18/10), leštěná, kvalitní , moderní hladký design vhodný do gastro provozu, pro každodenní použití, vhodné do myčky | 2000 | VYPLNÍ A PODROBNĚ POPÍŠE DODAVATEL | VYPLNIT | VYPLNIT
Kuchyňské náčiní a nádobí
Účel použití - pro skladování, přípravu pokrmů, vaření, pečení, přepravu jídel v gastro provozu. Požadavek vysoké kvality a splnění veškerých zákonných norem určených pro gastroprovozovny.
33 | Podnos jídelní - plastový (odolný polypropylen), zesílený okraj, rozměr 32,5 x 53 mm, G1/1, stohovatelný, vhodný do myčky, nepřijímající pachy, nepřijímající potravinářské kyseliny, připuštěná max.rozměrová tolerance +- 10mm | 800 | VYPLNÍ A PODROBNĚ POPÍŠE DODAVATEL | VYPLNIT | VYPLNIT
34 | Podnos jídelní zkosený - plastový odolný polyester), zesílený okraj, rozměr 34 x 48 mm, stohovatelný, hladký povrch, připuštěná max.rozměrová tolerance +- 10mm | 400 | VYPLNÍ A PODROBNĚ POPÍŠE DODAVATEL | VYPLNIT | VYPLNIT
35 | Izolovaná várnice pro přepravu a skladování nápojů - objem 20 l, celonerezové provedení, s výpustným kohoutem | 5 | VYPLNÍ A PODROBNĚ POPÍŠE DODAVATEL | VYPLNIT | VYPLNIT
36 | Koš do myčky na příbory - rozměr 50x50x10 cm, | 10 | VYPLNÍ A PODROBNĚ POPÍŠE DODAVATEL | VYPLNIT | VYPLNIT
37 | Koš do myčky univerzální - rozměr 50 x50x10 cm | 10 | VYPLNÍ A PODROBNĚ POPÍŠE DODAVATEL | VYPLNIT | VYPLNIT
38 | Krájecí desky barevné - bílá - rozměr 500x325x 20(15)mm, polyethylénová, splňující veškeré hygienické normy HACCP, připuštěná max.rozměrová tolerance š. a d +- 30mm | 10 | VYPLNÍ A PODROBNĚ POPÍŠE DODAVATEL | VYPLNIT | VYPLNIT
39 | Krájecí desky barevné - červená - rozměr 500x325x20(15)mm, polyethylénová, splňující veškeré hygienické normy HACCP,připuštěná max.rozměrová tolerance š. a d +- 30mm | 10 | VYPLNÍ A PODROBNĚ POPÍŠE DODAVATEL | VYPLNIT | VYPLNIT
40 | Krájecí desky barevné - zelená- rozměr 500x325x20(15)mm, polyethylénová, splňující veškeré hygienické normy HACCP,připuštěná max.rozměrová tolerance š. a d +- 30mm | 10 | VYPLNÍ A PODROBNĚ POPÍŠE DODAVATEL | VYPLNIT | VYPLNIT
41 | Krájecí desky barevné -žlutá- rozměr 500x325x20(15)mm, polyethylénová, splňující veškeré hygienické normy HACCP, připuštěná max.rozměrová tolerance š. a d +- 30mm | 10 | VYPLNÍ A PODROBNĚ POPÍŠE DODAVATEL | VYPLNIT | VYPLNIT
42 | Krájecí desky barevné -modrá - rozměr 500x325x20(15)mm, polyethylénová, splňující veškeré hygienické normy HACCP, připuštěná max.rozměrová tolerance š. a d +- 30mm | 10 | VYPLNÍ A PODROBNĚ POPÍŠE DODAVATEL | VYPLNIT | VYPLNIT
43 | Krájecí desky barevné -hnědá - rozměr 500x325x20(15)mm, polyethylénová, splňující veškeré hygienické normy HACCP, připuštěná max.rozměrová tolerance š. a d +- 30mm | 10 | VYPLNÍ A PODROBNĚ POPÍŠE DODAVATEL | VYPLNIT | VYPLNIT
44 | Naběračka - objem min. 0,1 l, provedení nerez 18/10, monoblok , vhodná do myčky | 10 | VYPLNÍ A PODROBNĚ POPÍŠE DODAVATEL | VYPLNIT | VYPLNIT
45 | Naběračka - objem min. 0,2 l, provedení nerez 18/10, monoblok, vhodná do myčky | 10 | VYPLNÍ A PODROBNĚ POPÍŠE DODAVATEL | VYPLNIT | VYPLNIT
46 | Naběračka - objem min 0,25 l, provedení nerez 18/10, monoblok, vhodná do myčky | 10 | VYPLNÍ A PODROBNĚ POPÍŠE DODAVATEL | VYPLNIT | VYPLNIT
47 | Naběračka - objem min 0,33 l, provedení nerez 18/10, monoblok , vhodná do myčky | 10 | VYPLNÍ A PODROBNĚ POPÍŠE DODAVATEL | VYPLNIT | VYPLNIT
48 | Naběračka - objem min. 0,5 l, provedení nerez 18/10, monoblok , vhodná do myčky | 10 | VYPLNÍ A PODROBNĚ POPÍŠE DODAVATEL | VYPLNIT | VYPLNIT
49 | Naběračka - objem min. 1,00 l, provedení nerez 18/10, monoblok , vhodná do myčky | 10 | VYPLNÍ A PODROBNĚ POPÍŠE DODAVATEL | VYPLNIT | VYPLNIT
50 | Obracečka perforovaná - délka 400 mm, provedení nerez 18/10, monoblok , vhodná do myčky, připuštěná max.rozměrová tolerance +- 30mm | 10 | VYPLNÍ A PODROBNĚ POPÍŠE DODAVATEL | VYPLNIT | VYPLNIT
51 | Obracečka plná - délka 400 mm, provedení nerez 18/10, monoblok , vhodná do myčky, připuštěná max.rozměrová tolerance +- 30mm | 10 | VYPLNÍ A PODROBNĚ POPÍŠE DODAVATEL | VYPLNIT | VYPLNIT
52 | Obracečka cedníková - délka 400 mm, provedení nerez 18/10, monoblok , vhodná do myčky , připuštěná max.rozměrová tolerance +- 30mm | 10 | VYPLNÍ A PODROBNĚ POPÍŠE DODAVATEL | VYPLNIT | VYPLNIT
53 | Vidlice na maso - určená do gastro provozu, kulatá, kovaná | 10 | VYPLNÍ A PODROBNĚ POPÍŠE DODAVATEL | VYPLNIT | VYPLNIT
54 | Nůž kuchařský - délka 250mm, kovaná ocel, určený pro gastro provoz, připuštěná max.rozměrová tolerance +- 20mm, požadována vysoká kvalita a ostrost | 10 | VYPLNÍ A PODROBNĚ POPÍŠE DODAVATEL | VYPLNIT | VYPLNIT
55 | Nůž kuchařský - délka 200mm, kovaná ocel, určený pro gastro provoz, připuštěná max.rozměrová tolerance +- 20mm, požadována vysoká kvalita | 10 | VYPLNÍ A PODROBNĚ POPÍŠE DODAVATEL | VYPLNIT | VYPLNIT
56 | Nůž kuchařský tenký- délka 200 mm, kovaná ocel, určený pro gastro provoz, připuštěná max.rozměrová tolerance +- 20mm, požadována vysoká kvalita | 10 | VYPLNÍ A PODROBNĚ POPÍŠE DODAVATEL | VYPLNIT | VYPLNIT
57 | Nůž na pečivo- délka 200 mm, kovaná ocel, určený pro gastro provoz, připuštěná max.rozměrová tolerance +- 20mm, požadována vysoká kvalita | 10 | VYPLNÍ A PODROBNĚ POPÍŠE DODAVATEL | VYPLNIT | VYPLNIT
58 | Nůž filetovací - délka min. 160 mm, kovaná ocel, určený pro gastro provoz, připuštěná max.rozměrová tolerance +- 20mm, požadována vysoká kvalita | 10 | VYPLNÍ A PODROBNĚ POPÍŠE DODAVATEL | VYPLNIT | VYPLNIT
59 | Nůž vykosťovací - délka min. 130 mm, kovaná ocel, určený pro gastro provoz, připuštěná max.rozměrová tolerance +- 20mm, požadována vysoká kvalita | 10 | VYPLNÍ A PODROBNĚ POPÍŠE DODAVATEL | VYPLNIT | VYPLNIT
60 | Nůž na zeleninu - délka min. 80mm, kovaná ocel, určený pro gastro provoz, připuštěná max.rozměrová tolerance +- 20mm, požadována vysoká kvalita | 10 | VYPLNÍ A PODROBNĚ POPÍŠE DODAVATEL | VYPLNIT | VYPLNIT
61 | Nůž na zeleninu - délka min. 100 mm, kovaná ocel, určený pro gastro provoz, připuštěná max.rozměrová tolerance +- 20mm, požadována vysoká kvalita | 10 | VYPLNÍ A PODROBNĚ POPÍŠE DODAVATEL | VYPLNIT | VYPLNIT
62 | Nůž na ovoce - délka min. 130 mm, kovaná ocel, určený pro gastro provoz, připuštěná max.rozměrová tolerance +- 20mm, požadována vysoká kvalita | 10 | VYPLNÍ A PODROBNĚ POPÍŠE DODAVATEL | VYPLNIT | VYPLNIT
63 | Stěrka gumová na těsto - délka 270 mm, určená pro gastroprovoz, připuštěná max.rozměrová tolerance +- 20mm | 10 | VYPLNÍ A PODROBNĚ POPÍŠE DODAVATEL | VYPLNIT | VYPLNIT
64 | Stěrka gumová na těsto - délka 420 mm, určená pro gastroprovoz, připuštěná max.rozměrová tolerance +- 20mm | 10 | VYPLNÍ A PODROBNĚ POPÍŠE DODAVATEL | VYPLNIT | VYPLNIT
65 | Cedník špičák - min. Ø 200 mm, provedení - nerezová ocel 18/10, určený pro gastroprovoz, | 10 | VYPLNÍ A PODROBNĚ POPÍŠE DODAVATEL | VYPLNIT | VYPLNIT
66 | Cedník špičák - min. Ø 250 mm, provedení - nerezová ocel 18/10, určený pro gastroprovoz | 10 | VYPLNÍ A PODROBNĚ POPÍŠE DODAVATEL | VYPLNIT | VYPLNIT
67 | Cedníkové síto jemné - min. Ø 250 mm, provedení - nerezová ocel (18/10), určené pro gastroprovoz | 10 | VYPLNÍ A PODROBNĚ POPÍŠE DODAVATEL | VYPLNIT | VYPLNIT
68 | Cedníkové síto hrubé - min. Ø 250 mm, provedení - nerezová ocel (18/10), určené pro gastroprovoz | 10 | VYPLNÍ A PODROBNĚ POPÍŠE DODAVATEL | VYPLNIT | VYPLNIT
69 | Vařečka oválná - dřevěná (tvrdé dřevo), délka min. 300 mm | 10 | VYPLNÍ A PODROBNĚ POPÍŠE DODAVATEL | VYPLNIT | VYPLNIT
70 | Vařečka oválná - dřevěná (tvrdé dřevo), délka min. 400 mm | 10 | VYPLNÍ A PODROBNĚ POPÍŠE DODAVATEL | VYPLNIT | VYPLNIT
71 | Vařečka oválná - dřevěná (tvrdé dřevo), délka min. 500 mm | 10 | VYPLNÍ A PODROBNĚ POPÍŠE DODAVATEL | VYPLNIT | VYPLNIT
72 | Odměrka nerezová - min.objem 1 l, cejchování, provedení - nerezová ocel (18/10), určená pro gastroprovoz | 10 | VYPLNÍ A PODROBNĚ POPÍŠE DODAVATEL | VYPLNIT | VYPLNIT
73 | Odměrka plastová - min.objem 1 l, s cejchováním v l a ml, určená pro gastroprovoz | 10 | VYPLNÍ A PODROBNĚ POPÍŠE DODAVATEL | VYPLNIT | VYPLNIT
74 | Šlehací metla - min. délka 250mm, provedení - nerezová ocel (18/10), určená pro gastroprovoz | 10 | VYPLNÍ A PODROBNĚ POPÍŠE DODAVATEL | VYPLNIT | VYPLNIT
75 | Šlehací metla - min. délka 350mm, provedení - nerezová ocel (18/10), určená pro gastroprovoz | 10 | VYPLNÍ A PODROBNĚ POPÍŠE DODAVATEL | VYPLNIT | VYPLNIT
76 | Šlehací metla - min. délka 500mm, provedení - nerezová ocel (18/10), určená pro gastroprovoz | 10 | VYPLNÍ A PODROBNĚ POPÍŠE DODAVATEL | VYPLNIT | VYPLNIT
77 | Kráječ na vejce ( plátky) - nerez, vhodný do gastroprovozu | 10 | VYPLNÍ A PODROBNĚ POPÍŠE DODAVATEL | VYPLNIT | VYPLNIT
78 | Lis na česnek - nerezové provedení, vhodný do gastroprovozu | 10 | VYPLNÍ A PODROBNĚ POPÍŠE DODAVATEL | VYPLNIT | VYPLNIT
79 | Kráječ na brambory (kolečko) - strunový, nerez, určený pro gastroprovoz | 10 | VYPLNÍ A PODROBNĚ POPÍŠE DODAVATEL | VYPLNIT | VYPLNIT
80 | Kráječ na knedlíky - strunový, nerezové provedení, určený pro gastroprovoz | 10 | VYPLNÍ A PODROBNĚ POPÍŠE DODAVATEL | VYPLNIT | VYPLNIT
81 | Stěrka ( karta) cukrářská - rovná, nerezové provedení, min. 120x110 mm, určená pro gastroprovoz | 10 | VYPLNÍ A PODROBNĚ POPÍŠE DODAVATEL | VYPLNIT | VYPLNIT
82 | Stěrka ( karta) cukrářská - zaoblená, nerezové provedení, min. 120x110 mm, určená pro gastroprovoz | 10 | VYPLNÍ A PODROBNĚ POPÍŠE DODAVATEL | VYPLNIT | VYPLNIT
83 | Mísa plastová - provedení polypropylen, min. objem 2,5 l | 10 | VYPLNÍ A PODROBNĚ POPÍŠE DODAVATEL | VYPLNIT | VYPLNIT
84 | Mísa plastová - provedení polypropylen, min. objem 4,5 l | 10 | VYPLNÍ A PODROBNĚ POPÍŠE DODAVATEL | VYPLNIT | VYPLNIT
85 | Mísa plastová - provedení polypropylen, min. objem 6 l | 10 | VYPLNÍ A PODROBNĚ POPÍŠE DODAVATEL | VYPLNIT | VYPLNIT
86 | Mísa plastová - provedení polypropylen, min. objem 9 l | 10 | VYPLNÍ A PODROBNĚ POPÍŠE DODAVATEL | VYPLNIT | VYPLNIT
87 | Mísa plastová - provedení polypropylen, min. objem 13 l | 10 | VYPLNÍ A PODROBNĚ POPÍŠE DODAVATEL | VYPLNIT | VYPLNIT
88 | Mísa plastová - min. objem 19 l, kulatá | 10 | VYPLNÍ A PODROBNĚ POPÍŠE DODAVATEL | VYPLNIT | VYPLNIT
89 | Termoska s pumpičkou - min.objem 2,5 l, nerezové provedení (18/10), dvojitá stěna | 10 | VYPLNÍ A PODROBNĚ POPÍŠE DODAVATEL | VYPLNIT | VYPLNIT
90 | Termoska s pumpičkou - min.objem 3,0 l, nerezové provedení (18/10), dvojitá stěna | 10 | VYPLNÍ A PODROBNĚ POPÍŠE DODAVATEL | VYPLNIT | VYPLNIT
91 | Termoska s pumpičkou - min.objem 4 l, nerezové provedení, dvojitá stěna | 10 | VYPLNÍ A PODROBNĚ POPÍŠE DODAVATEL | VYPLNIT | VYPLNIT
92 | Termoska nerez - min objem 1,5 l, nerezové provedení (18/10), dvojitá stěna | 10 | VYPLNÍ A PODROBNĚ POPÍŠE DODAVATEL | VYPLNIT | VYPLNIT
93 | Konvice - min. objem 2 l, nerezové provedení (18/10) | 10 | VYPLNÍ A PODROBNĚ POPÍŠE DODAVATEL | VYPLNIT | VYPLNIT
94 | Džbán plastový s víkem - min. objem 1,9 l, stabilní, odolný poškození, transparentní | 10 | VYPLNÍ A PODROBNĚ POPÍŠE DODAVATEL | VYPLNIT | VYPLNIT
95 | Hrnec vysoký - min. objem 14 l, nerezové provedení (18/10), sendvičové dno min.5 mm, tloušťka stěny min. 1 mm, nenahřívací úchyty, pro gastro provoz + poklice | 10 | VYPLNÍ A PODROBNĚ POPÍŠE DODAVATEL | VYPLNIT | VYPLNIT
96 | Hrnec vysoký - min. objem 20 l, nerezové provedení (18/10), sendvičové dno min.5 mm, tloušťka stěny min. 1 mm, nenahřívací úchyty, pro gastro provoz + poklice | 10 | VYPLNÍ A PODROBNĚ POPÍŠE DODAVATEL | VYPLNIT | VYPLNIT
97 | Hrnec vysoký - min. objem 35 l, nerezové provedení (18/10), sendvičové dno min.5 mm, tloušťka stěny mi. 1 mm, nenahřívací úchyty, pro gastro provoz + poklice | 10 | VYPLNÍ A PODROBNĚ POPÍŠE DODAVATEL | VYPLNIT | VYPLNIT
98 | Hrnec vysoký - min. objem 47 l, nerezové provedení (18/10), sendvičové dno min.5 mm, tloušťka stěny nim. 1 mm, nenahřívací úchyty, pro gastro provoz + poklice | 10 | VYPLNÍ A PODROBNĚ POPÍŠE DODAVATEL | VYPLNIT | VYPLNIT
99 | Hrnec střední - min. objem 2 l, nerezové provedení (18/10), sendvičové dno min. 5 mm, tloušťka stěny min. 1 mm, nenahřívací úchyty, pro gastro provoz + poklice | 10 | VYPLNÍ A PODROBNĚ POPÍŠE DODAVATEL | VYPLNIT | VYPLNIT
100 | Hrnec střední - min. objem 4 l, nerezové provedení (18/10), sendvičové dno min. 5 mm, tloušťka stěny nim. 1 mm, nenahřívací úchyty, pro gastro provoz + poklice | 10 | VYPLNÍ A PODROBNĚ POPÍŠE DODAVATEL | VYPLNIT | VYPLNIT
101 | Hrnec střední - min. objem 6 l, nerezové provedení (18/10), sendvičové dno min. 5 mm, tloušťka stěny min. 1 mm, nenahřívací úchyty, pro gastro provoz + poklice | 10 | VYPLNÍ A PODROBNĚ POPÍŠE DODAVATEL | VYPLNIT | VYPLNIT
102 | Hrnec nízký - min. objem 10 l, nerezové provedení (18/10), sendvičové dno min. 5 mm, tloušťka stěny min. 1 mm, nenahřívací úchyty, pro gastro provoz + poklice | 10 | VYPLNÍ A PODROBNĚ POPÍŠE DODAVATEL | VYPLNIT | VYPLNIT
103 | Hrnec nízký - min. objem 20 l, nerezové provedení (18/10), sendvičové dno min. 5 mm, tloušťka stěny min. 1 mm, nenahřívací úchyty, pro gastro provoz + poklice | 10 | VYPLNÍ A PODROBNĚ POPÍŠE DODAVATEL | VYPLNIT | VYPLNIT
104 | Hrnec nízký - min. objem 30 l, nerezové provedení (18/10), sendvičové dno min. 5 mm, tloušťka stěny min. 1 mm, nenahřívací úchyty, pro gastro provoz + poklice | 10 | VYPLNÍ A PODROBNĚ POPÍŠE DODAVATEL | VYPLNIT | VYPLNIT
105 | Hrnec nízký - min. objem 41 l, nerezové provedení (18/10), sendvičové dno min. 5 mm, tloušťka stěny min. 1 mm, nenahřívací úchyty, pro gastro provoz + poklice | 10 | VYPLNÍ A PODROBNĚ POPÍŠE DODAVATEL | VYPLNIT | VYPLNIT
106 | Pánev - provedení nerez (18/10), Ø min 320 mm, sendvičové dno min. 7 mm, rukojeť odolná proti vysokým teplotám, pro gastro provoz | 10 | VYPLNÍ A PODROBNĚ POPÍŠE DODAVATEL | VYPLNIT | VYPLNIT
107 | Košík na pečivo - k servírování pečiva, Ø min 220 mm | 50 | VYPLNÍ A PODROBNĚ POPÍŠE DODAVATEL | VYPLNIT | VYPLNIT
Gastronádoby
Účel použití - pro skladování, vaření, pečení, přepravu jídel v gastro provozu
provedení - nerezová ocel (chromniklová ocel) 18/10, min.síla 1mm
Další požadavky - stohovatelné s tvarovanými boky
jednokusové provedení
splňující normu EN 631
splňující veškeré hygienické normy HACCP
108 | GN 2/1 - plné, s úchyty hloubka 200mm | 2 | VYPLNÍ A PODROBNĚ POPÍŠE DODAVATEL | VYPLNIT | VYPLNIT
109 | GN 2/1 - děrované, s úchyty hloubka 200 mm | 10 | VYPLNÍ A PODROBNĚ POPÍŠE DODAVATEL | VYPLNIT | VYPLNIT
110 | GN 1/1 - plné, s úchyty hloubka 200 mm | 10 | VYPLNÍ A PODROBNĚ POPÍŠE DODAVATEL | VYPLNIT | VYPLNIT
111 | GN 1/1 - plné, hloubka 65 mm | 10 | VYPLNÍ A PODROBNĚ POPÍŠE DODAVATEL | VYPLNIT | VYPLNIT
112 | GN 1/1 - plné, hloubka 40 mm | 10 | VYPLNÍ A PODROBNĚ POPÍŠE DODAVATEL | VYPLNIT | VYPLNIT
113 | Víka na GN 1/1- s úchyty | 10 | VYPLNÍ A PODROBNĚ POPÍŠE DODAVATEL | VYPLNIT | VYPLNIT
114 | Víka na GN 1/1- s úchyty, s výřezem na naběračku | 10 | VYPLNÍ A PODROBNĚ POPÍŠE DODAVATEL | VYPLNIT | VYPLNIT
115 | Víka na GN 1/1- bez úchytů, se silikonovým těsněním | 10 | VYPLNÍ A PODROBNĚ POPÍŠE DODAVATEL | VYPLNIT | VYPLNIT
116 | GN 1/3 - plné hloubka 200 mm | 5 | VYPLNÍ A PODROBNĚ POPÍŠE DODAVATEL | VYPLNIT | VYPLNIT
117 | GN 1/3 - plné, s úchyty hloubka 200 mm | 5 | VYPLNÍ A PODROBNĚ POPÍŠE DODAVATEL | VYPLNIT | VYPLNIT
118 | Víka na GN 1/3- s úchyty, s výřezem na naběračku | 5 | VYPLNÍ A PODROBNĚ POPÍŠE DODAVATEL | VYPLNIT | VYPLNIT
119 | GN 1/6 - plné hloubka 200 mm | 5 | VYPLNÍ A PODROBNĚ POPÍŠE DODAVATEL | VYPLNIT | VYPLNIT
120 | GN 1/6 - plné, s úchyty hloubka 200 mm | 5 | VYPLNÍ A PODROBNĚ POPÍŠE DODAVATEL | VYPLNIT | VYPLNIT
121 | Víka na GN 1/6- bez úchytů, s výřezem na naběračku | 5 | VYPLNÍ A PODROBNĚ POPÍŠE DODAVATEL | VYPLNIT | VYPLNIT
122 | Víka na GN 1/6- bez úchytů, se silikonovým těsněním | 5 | VYPLNÍ A PODROBNĚ POPÍŠE DODAVATEL | VYPLNIT | VYPLNIT
Mobilní ( tabletový)systém pro distribuci pokrmů
123 | Tabletový systém | 5 | VYPLNÍ A PODROBNĚ POPÍŠE DODAVATEL | VYPLNIT | VYPLNIT
Požadavky - vhodné do gastro provozu, odolnost a dlouhá životnost, vhodné do myčky, vhodné pro každodenní použití
dvoudílný
lisovaná pevná konstrukce,
s izolací a těsněním
víka s těsněním zabraňující rozlití pokrmů
stohovatelné
gumové protiskluzové nožičky
GN 1/1
124 | Talíř - příslušenství k k systému, porcelánový, objem 0,75 l, dvoudílný, vhodný do myčky | 10 | VYPLNÍ A PODROBNĚ POPÍŠE DODAVATEL | VYPLNIT | VYPLNIT
125 | Miska - příslušenství k k systému, plastová, objem 0,4 l, vhodná do myčky | 10 | VYPLNÍ A PODROBNĚ POPÍŠE DODAVATEL | VYPLNIT | VYPLNIT
126 | Plastové víčko pro talíř - příslušenství k systému, plastové, vhodné do myčky | 10 | VYPLNÍ A PODROBNĚ POPÍŠE DODAVATEL | VYPLNIT | VYPLNIT
127 | Plastové víčko pro misku- příslušenství k systému, plastové, vhodné do myčky | 10 | VYPLNÍ A PODROBNĚ POPÍŠE DODAVATEL | VYPLNIT | VYPLNIT
128 | Vložka k předehřátí - příslušenství k systému | 10 | VYPLNÍ A PODROBNĚ POPÍŠE DODAVATEL | VYPLNIT | VYPLNIT
Další nabízené položky (nepovinně):

## Nabídková cena dle položek
NABÍDKOVÁ CENA JEDNOTLIVÝCH POLOŽEK
| poznámka zadavatele: | Dodavatel doplní pouze zeleně označená pole a to: 1) cenu za 1 ks bez DPH a 2) výši DPH
Číslo | Položka | Předp. počet ks | Cena za 1 ks v Kč bez DPH | Cena za 1 ks v Kč vč. DPH | DPH v % | Cena za všechny ks v Kč bez DPH | Cena za všechny ks v Kč vč. DPH
Jídelní nádobí
1 | Miska polévková - 0,33 l | 500 | 0 | 0 | 0% | 0 | 0
2 | Miska polévková - 0,46 l; | 500 | 0 | 0 | 0% | 0 | 0
3 | Talíř hluboký - Ø 22 cm | 2500 | 0 | 0 | 0% | 0 | 0
4 | Talíř mělký - Ø 24 cm | 2500 | 0 | 0 | 0% | 0 | 0
5 | Talíř dezertní - Ø 17 cm | 2000 | 0 | 0 | 0% | 0 | 0
6 | Talíř dezertní - Ø 19 cm | 2000 | 0 | 0 | 0% | 0 | 0
7 | Porcelánový hrnek bez ouška - 0,2 l | 300 | 0 | 0 | 0% | 0 | 0
8 | Hrnek s ouškem - 0,2 l | 1000 | 0 | 0 | 0% | 0 | 0
9 | Hrnek s ouškem - 0,3 l | 1000 | 0 | 0 | 0% | 0 | 0
10 | Šálek s podšálkem (espresso) - 0,10 l | 200 | 0 | 0 | 0% | 0 | 0
11 | Šálek s podšálkem ( káva) - 0,20 l | 200 | 0 | 0 | 0% | 0 | 0
12 | Miska kompotová - Ø 10 cm | 500 | 0 | 0 | 0% | 0 | 0
13 | Miska kompotová - Ø 12 cm | 1000 | 0 | 0 | 0% | 0 | 0
Užitkové sklo
14 | Džbán na vodu - 2l | 50 | 0 | 0 | 0% | 0 | 0
15 | Džbán na vodu - 1l | 50 | 0 | 0 | 0% | 0 | 0
16 | Pohár na bílé víno - cejch 0,2 l | 200 | 0 | 0 | 0% | 0 | 0
17 | Pohár na červené víno - cejch 0,2 l | 200 | 0 | 0 | 0% | 0 | 0
18 | Pohár na sekt - cejch 0,1 l | 200 | 0 | 0 | 0% | 0 | 0
19 | Sklenice - 0,25 l | 1000 | 0 | 0 | 0% | 0 | 0
20 | Sklenice - 0,2 l | 1000 | 0 | 0 | 0% | 0 | 0
21 | Sklenice - 0,3 l ( tzv.tumbler) | 1000 | 0 | 0 | 0% | 0 | 0
22 | Sklenice - 0,4 l | 500 | 0 | 0 | 0% | 0 | 0
23 | Sklenice - 0,5 l | 500 | 0 | 0 | 0% | 0 | 0
24 | Sklenice na horké nápoje s ouškem - 0,25 l | 100 | 0 | 0 | 0% | 0 | 0
25 | Pohár na zmrzlinu - 0,30 l | 100 | 0 | 0 | 0% | 0 | 0
Příbory
26 | Jídelní lžíce | 2000 | 0 | 0 | 0% | 0 | 0
27 | Jídelní (masová)vidlička | 2000 | 0 | 0 | 0% | 0 | 0
28 | Jídelní (masový)nůž | 2000 | 0 | 0 | 0% | 0 | 0
29 | Dezertní lžička | 1000 | 0 | 0 | 0% | 0 | 0
30 | Dezertní vidlička | 1000 | 0 | 0 | 0% | 0 | 0
31 | Dezertní nůž | 1000 | 0 | 0 | 0% | 0 | 0
32 | Lžička na kávu | 2000 | 0 | 0 | 0% | 0 | 0
Kuchyňské náčiní a nádobí
33 | Podnos jídelní - plastový | 800 | 0 | 0 | 0% | 0 | 0
34 | Podnos jídelní zkosený - plastový | 400 | 0 | 0 | 0% | 0 | 0
35 | Izolovaná várnice pro přepravu a skladování nápojů - objem 20 l | 5 | 0 | 0 | 0% | 0 | 0
36 | Koš do myčky na příbory | 10 | 0 | 0 | 0% | 0 | 0
37 | Koš do myčky univerzální - | 10 | 0 | 0 | 0% | 0 | 0
38 | Krájecí desky barevné - bílá | 10 | 0 | 0 | 0% | 0 | 0
39 | Krájecí desky barevné - červená | 10 | 0 | 0 | 0% | 0 | 0
40 | Krájecí desky barevné - zelená | 10 | 0 | 0 | 0% | 0 | 0
41 | Krájecí desky barevné -žlutá | 10 | 0 | 0 | 0% | 0 | 0
42 | Krájecí desky barevné -modrá | 10 | 0 | 0 | 0% | 0 | 0
43 | Krájecí desky barevné -hnědá | 10 | 0 | 0 | 0% | 0 | 0
44 | Naběračka - objem 0,1 l | 10 | 0 | 0 | 0% | 0 | 0
45 | Naběračka - objem 0,2 l | 10 | 0 | 0 | 0% | 0 | 0
46 | Naběračka - objem 0,25 l | 10 | 0 | 0 | 0% | 0 | 0
47 | Naběračka - objem 0,33 l | 10 | 0 | 0 | 0% | 0 | 0
48 | Naběračka - objem 0,5 l | 10 | 0 | 0 | 0% | 0 | 0
49 | Naběračka - objem 1,00l | 10 | 0 | 0 | 0% | 0 | 0
50 | Obracečka perforovaná | 10 | 0 | 0 | 0% | 0 | 0
51 | Obracečka plná | 10 | 0 | 0 | 0% | 0 | 0
52 | Obracečka cedníková | 10 | 0 | 0 | 0% | 0 | 0
53 | Vidlice na maso | 10 | 0 | 0 | 0% | 0 | 0
54 | Nůž kuchařský - délka 250mm | 10 | 0 | 0 | 0% | 0 | 0
55 | Nůž kuchařský - délka 200mm | 10 | 0 | 0 | 0% | 0 | 0
56 | Nůž kuchařský tenký- délka 200 mm | 10 | 0 | 0 | 0% | 0 | 0
57 | Nůž na pečivo- délka min. 200 mm | 10 | 0 | 0 | 0% | 0 | 0
58 | Nůž filetovací - délka min. 160 mm | 10 | 0 | 0 | 0% | 0 | 0
59 | Nůž vykosťovací - délka min. 130 mm | 10 | 0 | 0 | 0% | 0 | 0
60 | Nůž na zeleninu - délka min. 80 mm | 10 | 0 | 0 | 0% | 0 | 0
61 | Nůž na zeleninu - délka min. 100 mm | 10 | 0 | 0 | 0% | 0 | 0
62 | Nůž na ovoce - délka min. 130 mm | 10 | 0 | 0 | 0% | 0 | 0
63 | Stěrka gumová na těsto - délka 270 mm | 10 | 0 | 0 | 0% | 0 | 0
64 | Stěrka gumová na těsto - délka 420 mm | 10 | 0 | 0 | 0% | 0 | 0
65 | Cedník špičák - min. Ø 200 mm | 10 | 0 | 0 | 0% | 0 | 0
66 | Cedník špičák - min. Ø 250 mm | 10 | 0 | 0 | 0% | 0 | 0
67 | Cedníkové síto jemné - min. Ø 250 mm | 10 | 0 | 0 | 0% | 0 | 0
68 | Cedníkové síto hrubé - min. Ø 250 mm | 10 | 0 | 0 | 0% | 0 | 0
69 | Vařečka oválná -délka min. 300 mm | 10 | 0 | 0 | 0% | 0 | 0
70 | Vařečka oválná - délka min. 400 mm | 10 | 0 | 0 | 0% | 0 | 0
71 | Vařečka oválná - délka min. 500 mm | 10 | 0 | 0 | 0% | 0 | 0
72 | Odměrka nerezová - objem 1 l, cejchování, | 10 | 0 | 0 | 0% | 0 | 0
73 | Odměrka plastová -objem 1 l, cejchování | 10 | 0 | 0 | 0% | 0 | 0
74 | Šlehací metla - min. délka 250mm, nerezové provedení | 10 | 0 | 0 | 0% | 0 | 0
75 | Šlehací metla - min. délka 350mm, nerezové provedení | 10 | 0 | 0 | 0% | 0 | 0
76 | Šlehací metla - min. délka 500mm, nerezové provedení | 10 | 0 | 0 | 0% | 0 | 0
77 | Kráječ na vejce (plátky) - nerez | 10 | 0 | 0 | 0% | 0 | 0
78 | Lis na česnek - nerez | 10 | 0 | 0 | 0% | 0 | 0
79 | Kráječ na brambory (kolečko) - nerez | 10 | 0 | 0 | 0% | 0 | 0
80 | Kráječ na knedlíky - nerez | 10 | 0 | 0 | 0% | 0 | 0
81 | Stěrka ( karta) cukrářská - rovná, nerez | 10 | 0 | 0 | 0% | 0 | 0
82 | Stěrka ( karta) cukrářská - zaoblená, nerez | 10 | 0 | 0 | 0% | 0 | 0
83 | Mísa plastová - min. objem 2,5 l | 10 | 0 | 0 | 0% | 0 | 0
84 | Mísa plastová - min. objem 4,5 l | 10 | 0 | 0 | 0% | 0 | 0
85 | Mísa plastová - min. objem 6 l | 10 | 0 | 0 | 0% | 0 | 0
86 | Mísa plastová - min. objem 9 l | 10 | 0 | 0 | 0% | 0 | 0
87 | Mísa plastová - min. objem 13 l | 10 | 0 | 0 | 0% | 0 | 0
88 | Mísa plastová - min. objem 19 l | 10 | 0 | 0 | 0% | 0 | 0
89 | Termoska s pumpičkou nerez - min.objem 2,5 l | 10 | 0 | 0 | 0% | 0 | 0
90 | Termoska s pumpičkou nerez - min.objem 3,0 l | 10 | 0 | 0 | 0% | 0 | 0
91 | Termoska s pumpičkou nerez - min.objem 4 l | 10 | 0 | 0 | 0% | 0 | 0
92 | Termoska nerez - min objem 1,5 l | 10 | 0 | 0 | 0% | 0 | 0
93 | Konvice nerez - min objem 2 l | 10 | 0 | 0 | 0% | 0 | 0
94 | Džbán plastový s víkem - min. objem 1,9 l | 10 | 0 | 0 | 0% | 0 | 0
95 | Hrnec vysoký - min. objem 14 l + poklice | 10 | 0 | 0 | 0% | 0 | 0
96 | Hrnec vysoký - min. objem 20 l + poklice | 10 | 0 | 0 | 0% | 0 | 0
97 | Hrnec vysoký - min. objem 35 l + poklice | 10 | 0 | 0 | 0% | 0 | 0
98 | Hrnec vysoký - min. objem 47 l + poklice | 10 | 0 | 0 | 0% | 0 | 0
99 | Hrnec střední - min. objem 2 l + poklice | 10 | 0 | 0 | 0% | 0 | 0
100 | Hrnec střední - min. objem 4 l + poklice | 10 | 0 | 0 | 0% | 0 | 0
101 | Hrnec střední - min. objem 6 l + poklice | 10 | 0 | 0 | 0% | 0 | 0
102 | Hrnec nízký - min. objem 10 l + poklice | 10 | 0 | 0 | 0% | 0 | 0
103 | Hrnec nízký - min. objem 20 l + poklice | 10 | 0 | 0 | 0% | 0 | 0
104 | Hrnec nízký - min. objem 30 l+ poklice | 10 | 0 | 0 | 0% | 0 | 0
105 | Hrnec nízký - min. objem 41 l + poklice | 10 | 0 | 0 | 0% | 0 | 0
106 | Pánev -Ø min. 320 mm | 10 | 0 | 0 | 0% | 0 | 0
107 | Košíčky na pečivo - Ø min 200 mm | 50 | 0 | 0 | 0% | 0 | 0
Gastronádoby
108 | GN 2/1 - plné, s úchyty hloubka 200mm | 2 | 0 | 0 | 0% | 0 | 0
109 | GN 2/1 - děrované, s úchyty hloubka 200 mm | 10 | 0 | 0 | 0% | 0 | 0
110 | GN 1/1 - plné, s úchyty hloubka 200 mm | 10 | 0 | 0 | 0% | 0 | 0
111 | GN 1/1 - plné, hloubka 65 mm | 10 | 0 | 0 | 0% | 0 | 0
112 | GN 1/1 - plné, hloubka 40 mm | 10 | 0 | 0 | 0% | 0 | 0
113 | Víka na GN 1/1- s úchyty | 10 | 0 | 0 | 0% | 0 | 0
114 | Víka na GN 1/1- s úchyty, s výřezem na naběračku | 10 | 0 | 0 | 0% | 0 | 0
115 | Víka na GN 1/1- bez úchytů, se silikonovým těsněním | 10 | 0 | 0 | 0% | 0 | 0
116 | GN 1/3 - plné hloubka 200 mm | 5 | 0 | 0 | 0% | 0 | 0
117 | GN 1/3 - plné, s úchyty hloubka 200 mm | 5 | 0 | 0 | 0% | 0 | 0
118 | Víka na GN 1/3- s úchyty, s výřezem na naběračku | 5 | 0 | 0 | 0% | 0 | 0
119 | GN 1/6 - plné hloubka 200 mm | 5 | 0 | 0 | 0% | 0 | 0
120 | GN 1/6 - plné, s úchyty hloubka 200 mm | 5 | 0 | 0 | 0% | 0 | 0
121 | Víka na GN 1/6- bez úchytů, s výřezem na naběračku | 5 | 0 | 0 | 0% | 0 | 0
122 | Víka na GN 1/6- bez úchytů, se silikonovým těsněním | 5 | 0 | 0 | 0% | 0 | 0
Mobilní ( tabletový)systém pro distribuci pokrmů
123 | Tabletový systém | 5 | 0 | 0 | 0% | 0 | 0
124 | Talíř - příslušenství k k systému | 10 | 0 | 0 | 0% | 0 | 0
125 | Miska - příslušenství k k systému | 10 | 0 | 0 | 0% | 0 | 0
126 | Plastové víčko pro talíř | 10 | 0 | 0 | 0% | 0 | 0
127 | Plastové víčko pro misku | 10 | 0 | 0 | 0% | 0 | 0
128 | Vložka k předehřátí - příslušenství k systému | 10 | 0 | 0 | 0% | 0 | 0
| CELKEM |  |  |  |  | 0 | 0
| Datum: |  | Svým podpisem stvrzuji, že výše uvedené údaje o nabízeném zboží, nabídkové ceně a jejích položkách jsou správné a závazné.
| V VYPLNÍ DODAVATEL |  | Podpis oprávněné osoby jednat jménem či za dodavatele: |  |  | VYPLNÍ A PODEPÍŠE DODAVATEL
| Dne: VYPLNÍ DODAVATEL |  |  | Jméno a příjmení:
Funkce, oprávnění:
Otisk razítka:
Číslo | Položka |  | Cena za 1 ks v Kč bez DPH | Cena za 1 ks v Kč vč. DPH | DPH v %
Další nabízené položky (nepovinné)
| VYPLNÍ DODAVATEL |  | 0 | 0 | 0%
| VYPLNÍ DODAVATEL |  | 0 | 0 | 0%
| VYPLNÍ DODAVATEL |  | 0 | 0 | 0%
| VYPLNÍ DODAVATEL |  | 0 | 0 | 0%
| VYPLNÍ DODAVATEL |  | 0 | 0 | 0%
| VYPLNÍ DODAVATEL |  | 0 | 0 | 0%
| VYPLNÍ DODAVATEL |  | 0 | 0 | 0%
| VYPLNÍ DODAVATEL |  | 0 | 0 | 0%
| VYPLNÍ DODAVATEL |  | 0 | 0 | 0%
| VYPLNÍ DODAVATEL |  | 0 | 0 | 0%
| VYPLNÍ DODAVATEL |  | 0 | 0 | 0%
| VYPLNÍ DODAVATEL |  | 0 | 0 | 0%
| VYPLNÍ DODAVATEL |  | 0 | 0 | 0%
| VYPLNÍ DODAVATEL |  | 0 | 0 | 0%
| VYPLNÍ DODAVATEL |  | 0 | 0 | 0%
| VYPLNÍ DODAVATEL |  | 0 | 0 | 0%
| VYPLNÍ DODAVATEL |  | 0 | 0 | 0%
| VYPLNÍ DODAVATEL |  | 0 | 0 | 0%
| VYPLNÍ DODAVATEL |  | 0 | 0 | 0%
| VYPLNÍ DODAVATEL |  | 0 | 0 | 0%
| VYPLNÍ DODAVATEL |  | 0 | 0 | 0%
| VYPLNÍ DODAVATEL |  | 0 | 0 | 0%
| VYPLNÍ DODAVATEL |  | 0 | 0 | 0%
| VYPLNÍ DODAVATEL |  | 0 | 0 | 0%
| VYPLNÍ DODAVATEL |  | 0 | 0 | 0%
| VYPLNÍ DODAVATEL |  | 0 | 0 | 0%
| VYPLNÍ DODAVATEL |  | 0 | 0 | 0%
| VYPLNÍ DODAVATEL |  | 0 | 0 | 0%
| VYPLNÍ DODAVATEL |  | 0 | 0 | 0%
| VYPLNÍ DODAVATEL |  | 0 | 0 | 0%
| VYPLNÍ DODAVATEL |  | 0 | 0 | 0%
| VYPLNÍ DODAVATEL |  | 0 | 0 | 0%
| VYPLNÍ DODAVATEL |  | 0 | 0 | 0%
| VYPLNÍ DODAVATEL |  | 0 | 0 | 0%
| VYPLNÍ DODAVATEL |  | 0 | 0 | 0%
| VYPLNÍ DODAVATEL |  | 0 | 0 | 0%
| VYPLNÍ DODAVATEL |  | 0 | 0 | 0%
| VYPLNÍ DODAVATEL |  | 0 | 0 | 0%
| VYPLNÍ DODAVATEL |  | 0 | 0 | 0%
| VYPLNÍ DODAVATEL |  | 0 | 0 | 0%
| VYPLNÍ DODAVATEL |  | 0 | 0 | 0%
| VYPLNÍ DODAVATEL |  | 0 | 0 | 0%