## Rekapitulace stavby
Export VZ |  | List obsahuje: |  |  |  |  | 1) Rekapitulace stavby |  |  | 2) Rekapitulace objektů stavby a soupisů prací | [15 empty] | 3.0 | ZAMOK |  |  |  |  | False | False | {34b00d32-fb7a-4aa6-b54d-ebee1f265723}
[31 empty] | 0,01 | 21
[31 empty] | 0,01 | 15
|  | REKAPITULACE STAVBY | [15 empty] | v --- níže se nacházejí doplnkové a pomocné údaje k sestavám --- v | [11 empty] | Návod na vyplnění | 0,001
|  | Kód: |  |  |  |  | 201735 | [22 empty] | Měnit lze pouze buňky se žlutým podbarvením! 1) v Rekapitulaci stavby vyplňte údaje o Uchazeči (přenesou se do ostatních sestav i v jiných listech) 2) na vybraných listech vyplňte v sestavě Soupis prací ceny u položek Podrobnosti k vyplnění naleznete na poslední záložce s Pokyny pro vyplnění | 0,01
|  | Stavba: |  |  |  |  | Mariánská Týnice - Dostavba východního ambitu | [23 empty] | 0,1
|  | KSO: |  |  |  |  | 801 47 11 | [6 empty] | CC-CZ: | [16 empty] | 1
|  | Místo: |  |  |  |  | Mariánský Týnec 1, 33141 Kralovice | [6 empty] | Datum: |  | 19. 6. 2017 | [14 empty] | 10
100
|  | Zadavatel: | [11 empty] | IČ: | [16 empty] | 0,1
|  |  | Muzeum a galerie severního Plzeňska v M. Týnici | [10 empty] | DIČ: | [16 empty] | 0,1
0,1
|  | Uchazeč: | [11 empty] | IČ: |  | Vyplň údaj | [14 empty] | 0,1
|  |  | Vyplň údaj | [10 empty] | DIČ: |  | Vyplň údaj | [14 empty] | 0,1
False
|  | Projektant: | [11 empty] | IČ: | [16 empty] | False
|  |  | ATELIER SOUKUP OPL ŠVEHLA s.r.o. | [10 empty] | DIČ: | [16 empty] | True
0,01
|  | Poznámka: | [28 empty] | 0,01
|  |  | Soupis prací je sestaven za využití položek Cenové soustavy ÚRS. Cenové a technické podmínky ÚRS, které nejsou uvedeny v soupisu prací (tzv. úvodní části katalogů) jsou neomezeně dálkově k dispozici na www.cs-urs.cz. Položky soupisu prací, které nemají ve sloupci "Cenová soustava" uveden žádný údaj, nepochází z Cenové soustavy ÚRS (takové položky jsou zpracovatelem definovány jako položky "VLASTNÍ"). Ocenění vlastních položek je provedeno na základě zkušeností projektanta s obdobnými zakázkami v období posledních 3 let. | [27 empty] | False
|  | Cena bez DPH | [11 empty] | 0
[8 empty] | Sazba daně |  | Základ daně |  |  |  | Výše daně
|  | DPH |  | základní |  |  |  | 21% |  | 0 |  |  |  | 0
|  |  |  | snížená |  |  |  | 15% |  | 0 |  |  |  | 0
|  |  |  | zákl. přenesená |  |  |  | 21% |  | 0 |  |  |  | 0
|  |  |  | sníž. přenesená |  |  |  | 15% |  | 0 |  |  |  | 0
|  |  |  | nulová |  |  |  | 0% |  | 0 |  |  |  | 0
|  | Cena s DPH | [6 empty] | v |  | CZK |  |  | 0
REKAPITULACE OBJEKTŮ STAVBY A SOUPISŮ PRACÍ
| Kód: | [6 empty] | 201735
| Stavba: | [6 empty] | Mariánská Týnice - Dostavba východního ambitu
| Místo: | [6 empty] | Mariánský Týnec 1, 33141 Kralovice |  |  |  |  | Datum: |  | 19. 6. 2017
| Zadavatel: | [6 empty] | Muzeum a galerie severního Plzeňska v M. Týnici |  |  |  |  | Projektant: |  | ATELIER SOUKUP OPL ŠVEHLA s.r.o. |  |  | Informatívní údaje z listů zakázek
Uchazeč:
| Kód |  |  |  | Objekt, Soupis prací | [6 empty] | Cena bez DPH [CZK] |  |  |  | Cena s DPH [CZK] | Typ | z toho Ostat. náklady [CZK] | DPH [CZK] | Normohodiny [h] | DPH základní [CZK] | DPH snížená [CZK] | DPH základní přenesená [CZK] | DPH snížená přenesená [CZK] | Základna DPH základní | Základna DPH snížená | Základna DPH zákl. přenesená | Základna DPH sníž. přenesená | Základna DPH nulová
| Náklady stavby celkem | [10 empty] | 0 |  |  |  | 0 |  | 0 | 0 | 0 | 0 | 0 | 0 | 0 | 0 | 0 | 0 | 0 | 0 |  | D | 0 | ###NOIMPORT### | IMPORT | {34b00d32-fb7a-4aa6-b54d-ebee1f265723} | {00000000-0000-0000-0000-000000000000} | 801 47 11
|  | D1 |  |  |  | DOKUMENTACE STAVEBNÍHO NEBO INŽENÝRSKÉHO OBJEKTU | [5 empty] | 0 |  |  |  | 0 | STA | 0 | 0 | 0 | 0 | 0 | 0 | 0 | 0 | 0 | 0 | 0 | 0 |  | D | 1 | ###NOIMPORT### | IMPORT | {b4ed1798-6fb5-45e0-b070-5fe34a860a0d} | {34b00d32-fb7a-4aa6-b54d-ebee1f265723} | 801 47 11 | 2
|  |  | D.1.1 |  |  |  | Architektonicko - stavební řešení |  |  |  |  | 0 |  |  |  | 0 | Soupis | 0 | 0 | 0 | 0 | 0 | 0 | 0 | 0 | 0 | 0 | 0 | 0 |  | D | 2 |  | IMPORT | {e2a78100-558f-4010-b704-6fd46048bbcd} | {b4ed1798-6fb5-45e0-b070-5fe34a860a0d}
/ |  |  |  | D.1.1 |  |  |  | Architektonicko - stavební řešení |  |  |  | 0 |  |  |  | 0 | Soupis | 0 | 0 | 0 | 0 | 0 | 0 | 0 | 0 | 0 | 0 | 0 | 0 |  |  | 3 | ###NOINSERT### | IMPORT | {e2a78100-558f-4010-b704-6fd46048bbcd} | {b4ed1798-6fb5-45e0-b070-5fe34a860a0d}
/ |  |  |  | D.1.1.1 |  |  |  | Expozice |  |  |  | 0 |  |  |  | 0 | Soupis | 0 | 0 | 0 | 0 | 0 | 0 | 0 | 0 | 0 | 0 | 0 | 0 |  |  | 3 |  | IMPORT | {c0057420-d02f-40fd-a2fb-20ace28b5a6f} | {e2a78100-558f-4010-b704-6fd46048bbcd}
|  |  | D.1.4 |  |  |  | Technika prostředí staveb |  |  |  |  | 0 |  |  |  | 0 | Soupis | 0 | 0 | 0 | 0 | 0 | 0 | 0 | 0 | 0 | 0 | 0 | 0 |  | D | 2 | ###NOIMPORT### | IMPORT | {54617900-50ec-4509-9c60-a694f80f65b8} | {b4ed1798-6fb5-45e0-b070-5fe34a860a0d}
/ |  |  |  | D.1.4.a |  |  |  | Zařízení zdravotních instalací |  |  |  | 0 |  |  |  | 0 | Soupis | 0 | 0 | 0 | 0 | 0 | 0 | 0 | 0 | 0 | 0 | 0 | 0 |  |  | 3 |  | IMPORT | {d6882be6-6f07-401e-9b81-7ece3ec3effb} | {54617900-50ec-4509-9c60-a694f80f65b8}
/ |  |  |  | D.1.4.b |  |  |  | Zařízení silnoproudé elektroinstalace |  |  |  | 0 |  |  |  | 0 | Soupis | 0 | 0 | 0 | 0 | 0 | 0 | 0 | 0 | 0 | 0 | 0 | 0 |  |  | 3 |  | IMPORT | {bc66bc5d-5077-47cc-91c1-54719be0c5c4} | {54617900-50ec-4509-9c60-a694f80f65b8}
/ |  |  |  | D.1.4.c |  |  |  | Slaboproudá elektrotechnika |  |  |  | 0 |  |  |  | 0 | Soupis | 0 | 0 | 0 | 0 | 0 | 0 | 0 | 0 | 0 | 0 | 0 | 0 |  |  | 3 |  | IMPORT | {5e60813b-74a6-45c9-870e-096acdce7457} | {54617900-50ec-4509-9c60-a694f80f65b8}
|  |  | D.1.5 |  |  |  | Komunikace a zpevněné plochy |  |  |  |  | 0 |  |  |  | 0 | Soupis | 0 | 0 | 0 | 0 | 0 | 0 | 0 | 0 | 0 | 0 | 0 | 0 |  | D | 2 | ###NOIMPORT### | IMPORT | {9c53cd52-640b-4652-b80f-d326cfc99bad} | {b4ed1798-6fb5-45e0-b070-5fe34a860a0d}
/ |  |  |  | 1. |  |  |  | Uznatelné náklady |  |  |  | 0 |  |  |  | 0 | Soupis | 0 | 0 | 0 | 0 | 0 | 0 | 0 | 0 | 0 | 0 | 0 | 0 |  |  | 3 |  | IMPORT | {c1988037-821a-4173-b4be-4bbad4bb64ae} | {9c53cd52-640b-4652-b80f-d326cfc99bad}
/ |  |  |  | 2. |  |  |  | Neuznatelné náklady |  |  |  | 0 |  |  |  | 0 | Soupis | 0 | 0 | 0 | 0 | 0 | 0 | 0 | 0 | 0 | 0 | 0 | 0 |  |  | 3 |  | IMPORT | {5a4d4ffc-05a1-4690-ae4a-6edfeb72cb29} | {9c53cd52-640b-4652-b80f-d326cfc99bad}
/ |  |  | D.1.6 |  |  |  | Sadové úpravy |  |  |  |  | 0 |  |  |  | 0 | Soupis | 0 | 0 | 0 | 0 | 0 | 0 | 0 | 0 | 0 | 0 | 0 | 0 |  |  | 2 |  | IMPORT | {7d8a97a3-b95d-416e-85a9-42c0df500767} | {b4ed1798-6fb5-45e0-b070-5fe34a860a0d}
|  | D2 |  |  |  | DOKUMENTACE TECHNICKÝCH A TECHNOLOGICKÝCH ZAŘÍZENÍ | [5 empty] | 0 |  |  |  | 0 | STA | 0 | 0 | 0 | 0 | 0 | 0 | 0 | 0 | 0 | 0 | 0 | 0 |  | D | 1 | ###NOIMPORT### | IMPORT | {2b937e02-062b-4937-aea8-91fcf6a2f1ef} | {34b00d32-fb7a-4aa6-b54d-ebee1f265723} | 801 47 11 | 2
|  |  | D.2.1 |  |  |  | Technologie kašny |  |  |  |  | 0 |  |  |  | 0 | Soupis | 0 | 0 | 0 | 0 | 0 | 0 | 0 | 0 | 0 | 0 | 0 | 0 |  | D | 2 | ###NOIMPORT### | IMPORT | {29e0850f-0185-4f61-a41c-dad6fbc233b4} | {2b937e02-062b-4937-aea8-91fcf6a2f1ef}
/ |  |  |  | D.2.1.1 |  |  |  | Technologie kašny |  |  |  | 0 |  |  |  | 0 | Soupis | 0 | 0 | 0 | 0 | 0 | 0 | 0 | 0 | 0 | 0 | 0 | 0 |  |  | 3 |  | IMPORT | {70efc8e0-bd31-46f1-b849-38b7ae789492} | {29e0850f-0185-4f61-a41c-dad6fbc233b4}
/ |  |  |  | D.2.1.2 |  |  |  | Elektroinstalace pro kašnu |  |  |  | 0 |  |  |  | 0 | Soupis | 0 | 0 | 0 | 0 | 0 | 0 | 0 | 0 | 0 | 0 | 0 | 0 |  |  | 3 |  | IMPORT | {5543a58f-0d5d-44e5-8631-926bd0563e9a} | {29e0850f-0185-4f61-a41c-dad6fbc233b4}
/ |  | VON |  |  |  | Vedlejší a ostatní rozpočtové náklady | [5 empty] | 0 |  |  |  | 0 | VON | 0 | 0 | 0 | 0 | 0 | 0 | 0 | 0 | 0 | 0 | 0 | 0 |  |  | 1 |  | IMPORT | {bfd27836-47b2-4b0f-8fc7-e9ab1ba652d1} | {34b00d32-fb7a-4aa6-b54d-ebee1f265723} |  | 2

## D.1.1 - Architektonicko -...
| List obsahuje: |  | 1) Krycí list soupisu | 2) Rekapitulace |  |  | 3) Soupis prací | Zpět na list: | Rekapitulace stavby
[19 empty] | {e2a78100-558f-4010-b704-6fd46048bbcd} | [5 empty] | izol_S | m2 | 300,654 | 2
[19 empty] | 2 | [5 empty] | izol_V | m2 | 600,802 | 2
| KRYCÍ LIST SOUPISU | [8 empty] | v --- níže se nacházejí doplnkové a pomocné údaje k sestavám --- v | [8 empty] | False | [5 empty] | jámy | m3 | 41,074 | 2
[25 empty] | leseni | m2 | 973,054 | 2
| Stavba: | [23 empty] | rýha | m3 | 1,648 | 2
|  | Mariánská Týnice - Dostavba východního ambitu | [22 empty] | rýha200 | m3 | 7,495 | 2
| Objekt: | [23 empty] | rýha60 | m3 | 12,454 | 2
|  | D1 - DOKUMENTACE STAVEBNÍHO NEBO INŽENÝRSKÉHO OBJEKTU | [22 empty] | SK02 | m2 | 88,586 | 2
| Soupis: | [23 empty] | střecha | m2 | 886,1 | 2
|  | D.1.1 - Architektonicko - stavební řešení | [22 empty] | šachty | m3 | 371,994 | 2
[25 empty] | zásyp | m3 | 50,105 | 2
| KSO: |  |  |  |  | CC-CZ: | [18 empty] | jámy1 | m3 | 81,7 | 2
| Místo: |  | Mariánský Týnec 1, 33141 Kralovice |  |  | Datum: | 19. 6. 2017
| Zadavatel: |  |  |  |  | IČ:
|  | Muzeum a galerie severního Plzeňska v M. Týnici |  |  |  | DIČ:
| Uchazeč: |  |  |  |  | IČ:
DIČ:
| Projektant: |  |  |  |  | IČ:
|  | ATELIER SOUKUP OPL ŠVEHLA s.r.o. |  |  |  | DIČ:
Poznámka:
Soupis prací je sestaven za využití položek Cenové soustavy ÚRS. Cenové a technické podmínky ÚRS, které nejsou uvedeny v soupisu prací (tzv. úvodní části katalogů) jsou neomezeně dálkově k dispozici na www.cs-urs.cz. Položky soupisu prací, které nemají ve sloupci "Cenová soustava" uveden žádný údaj, nepochází z Cenové soustavy ÚRS (takové položky jsou zpracovatelem definovány jako položky "VLASTNÍ"). Ocenění vlastních položek je provedeno na základě zkušeností projektanta s obdobnými zakázkami v období posledních 3 let.
| Cena bez DPH | [5 empty] | 0
|  |  | Základ daně |  |  | Sazba daně | Výše daně
| DPH | základní | 0 |  |  | 21% | 0
|  | snížená | 0 |  |  | 15% | 0
|  | zákl. přenesená | 0 |  |  | 21% | 0
|  | sníž. přenesená | 0 |  |  | 15% | 0
|  | nulová | 0 |  |  | 0% | 0
| Cena s DPH |  |  | v | CZK |  | 0
REKAPITULACE ČLENĚNÍ SOUPISU PRACÍ
Stavba:
Mariánská Týnice - Dostavba východního ambitu
Objekt:
D1 - DOKUMENTACE STAVEBNÍHO NEBO INŽENÝRSKÉHO OBJEKTU
Soupis:
D.1.1 - Architektonicko - stavební řešení
Místo: |  |  | Mariánský Týnec 1, 33141 Kralovice |  |  | Datum: | 19. 6. 2017
Zadavatel: |  |  | Muzeum a galerie severního Plzeňska v M. Týnici |  |  | Projektant: | ATELIER SOUKUP OPL ŠVEHLA s.r.o.
Uchazeč:
Kód dílu - Popis | [6 empty] | Cena celkem [CZK]
Náklady soupisu celkem | [6 empty] | 0 | [12 empty] | -1
| HSV - Práce a dodávky HSV | [5 empty] | 0
| 1 - Zemní práce | [5 empty] | 0
| 2 - Zakládání | [5 empty] | 0
| 3 - Svislé a kompletní konstrukce | [5 empty] | 0
| 4 - Vodorovné konstrukce | [5 empty] | 0
| 5 - Komunikace pozemní | [5 empty] | 0
| 6 - Úpravy povrchů, podlahy a osazování výplní | [5 empty] | 0
| 61 - Úprava povrchů vnitřních | [5 empty] | 0
| 62 - Úprava povrchů vnějších | [5 empty] | 0
| 63 - Podlahy a podlahové konstrukce | [5 empty] | 0
| 8 - Trubní vedení | [5 empty] | 0
| 9 - Ostatní konstrukce a práce, bourání | [5 empty] | 0
| 91 - Doplňující konstrukce a práce pozemních komunikací, letišť a ploch | [5 empty] | 0
| 93 - Různé dokončovací konstrukce a práce inženýrských staveb | [5 empty] | 0
| 94 - Lešení a stavební výtahy | [5 empty] | 0
| 95 - Různé dokončovací konstrukce a práce pozemních staveb | [5 empty] | 0
| 96 - Bourání konstrukcí | [5 empty] | 0
| 97 - Prorážení otvorů a ostatní bourací práce | [5 empty] | 0
| 997 - Přesun sutě | [5 empty] | 0
| 998 - Přesun hmot | [5 empty] | 0
| PSV - Práce a dodávky PSV | [5 empty] | 0
| 711 - Izolace proti vodě, vlhkosti a plynům | [5 empty] | 0
| 762 - Konstrukce tesařské | [5 empty] | 0
| 764 - Konstrukce klempířské | [5 empty] | 0
| 765 - Krytina skládaná | [5 empty] | 0
| 766 - Konstrukce truhlářské | [5 empty] | 0
| 767 - Konstrukce zámečnické | [5 empty] | 0
| KO - Kovářské prvky | [5 empty] | 0
| 772 - Podlahy z kamene | [5 empty] | 0
| 783 - Dokončovací práce - nátěry | [5 empty] | 0
| 784 - Dokončovací práce - malby a tapety | [5 empty] | 0
| KA - Kamenické prvky | [5 empty] | 0
| K - Kašna | [5 empty] | 0
SOUPIS PRACÍ
Stavba:
Mariánská Týnice - Dostavba východního ambitu
Objekt:
D1 - DOKUMENTACE STAVEBNÍHO NEBO INŽENÝRSKÉHO OBJEKTU
Soupis:
D.1.1 - Architektonicko - stavební řešení
Místo: |  |  | Mariánský Týnec 1, 33141 Kralovice |  |  | Datum: | 19. 6. 2017
Zadavatel: |  |  | Muzeum a galerie severního Plzeňska v M. Týnici |  |  | Projektant: | ATELIER SOUKUP OPL ŠVEHLA s.r.o.
Uchazeč:
PČ | Typ | Kód | Popis | MJ | Množství | J.cena [CZK] | Cena celkem [CZK] | Cenová soustava |  | Poznámka | DPH | J. Nh [h] | Nh celkem [h] | J. hmotnost [t] | Hmotnost celkem [t] | J. suť [t] | Suť Celkem [t]
Náklady soupisu celkem | [6 empty] | 0 | [5 empty] | 0 |  | 4125.1618 |  | 36.5237 |  | D | -1 | [14 empty] | 0
| D | HSV | Práce a dodávky HSV |  |  |  | 0 | [5 empty] | 0 |  | 3788.2317 |  | 32.569 | 1 | D | 0 |  |  |  | ROZPOCET | [10 empty] | 0
| D | 1 | Zemní práce |  |  |  | 0 | [5 empty] | 0 |  | 0.64699 |  | 0 | 1 | D | 1 |  |  |  | ROZPOCET | [10 empty] | 0
1 | K | 121101101 | Sejmutí ornice s přemístěním na vzdálenost do 50 m | m3 | 120 |  | 0 | CS ÚRS 2017 01 |  |  | základní |  | 0 | 0 | 0 | 0 | 0 | 4 | K | 2 |  |  |  | ROZPOCET |  |  |  |  | 0 | 0 | 0 | 0 | 0 | 1 | 0 | 4 | -974063015
| PP |  | Sejmutí ornice nebo lesní půdy s vodorovným přemístěním na hromady v místě upotřebení nebo na dočasné či trvalé skládky se složením, na vzdálenost do 50 m | [15 empty] | PP | 2
| VV |  | 0,15*800 |  | 120 | [13 empty] | VV | 2 | 2 | True | 1 | ROZPOCET
2 | K | 131203101 | Hloubení jam ručním nebo pneum nářadím v soudržných horninách tř. 3 | m3 | 41.074 |  | 0 | CS ÚRS 2017 01 |  |  | základní |  | 0 | 0 | 0 | 0 | 0 | 4 | K | 2 |  |  |  | ROZPOCET |  |  |  |  | 0 | 0 | 0 | 0 | 0 | 1 | 0 | 4 | 632614029
| PP |  | Hloubení zapažených i nezapažených jam ručním nebo pneumatickým nářadím s urovnáním dna do předepsaného profilu a spádu v horninách tř. 3 soudržných | [15 empty] | PP | 2
| VV |  | snížení úrovně terénu na úroveň pro hloubení šachet | [15 empty] | VV | 2 | 1 | True | 0 | ROZPOCET
| VV |  | (0,35+0,768)/2*19*2 |  | 21.242 | [13 empty] | VV | 2 | 2 | True | 0 | ROZPOCET
| VV |  | 0,556/2*28 |  | 7.784 | [13 empty] | VV | 2 | 2 | True | 0 | ROZPOCET
| VV |  | 0,556/2*26 |  | 7.228 | [13 empty] | VV | 2 | 2 | True | 0 | ROZPOCET
| VV |  | (0,661-0,539)/2*34,2 |  | 2.086 | [13 empty] | VV | 2 | 2 | True | 0 | ROZPOCET
| VV |  | (0,661-0,539)/2*44,82 |  | 2.734 | [13 empty] | VV | 2 | 2 | True | 0 | ROZPOCET
| VV | jámy | Mezisoučet |  | 41.074 | [13 empty] | VV | 2 | 3 | True | 0 | ROZPOCET
| VV |  | Součet |  | 41.074 | [13 empty] | VV | 2 | 4 | True | 1 | ROZPOCET
3 | K | 131203109 | Příplatek za lepivost u hloubení jam ručním nebo pneum nářadím v hornině tř. 3 | m3 | 41.074 |  | 0 | CS ÚRS 2017 01 |  |  | základní |  | 0 | 0 | 0 | 0 | 0 | 4 | K | 2 |  |  |  | ROZPOCET |  |  |  |  | 0 | 0 | 0 | 0 | 0 | 1 | 0 | 4 | -1091375580
| PP |  | Hloubení zapažených i nezapažených jam ručním nebo pneumatickým nářadím s urovnáním dna do předepsaného profilu a spádu v horninách tř. 3 Příplatek k cenám za lepivost horniny tř. 3 | [15 empty] | PP | 2
| VV |  | jámy |  | 41.074 | [13 empty] | VV | 2 | 2 | True | 1 | ROZPOCET
4 | K | 132201101 | Hloubení rýh š do 600 mm v hornině tř. 3 objemu do 100 m3 | m3 | 12.454 |  | 0 | CS ÚRS 2017 01 |  |  | základní |  | 0 | 0 | 0 | 0 | 0 | 4 | K | 2 |  |  |  | ROZPOCET |  |  |  |  | 0 | 0 | 0 | 0 | 0 | 1 | 0 | 4 | 1876110939
| PP |  | Hloubení zapažených i nezapažených rýh šířky do 600 mm s urovnáním dna do předepsaného profilu a spádu v hornině tř. 3 do 100 m3 | [15 empty] | PP | 2
| VV |  | rýhy - venkovní schodiště | [15 empty] | VV | 2 | 1 | True | 0 | ROZPOCET
| VV |  | 0,60*0,75*3,47*2+0,6*1,0*6,67*2 |  | 11.127 | [13 empty] | VV | 2 | 2 | True | 0 | ROZPOCET
| VV |  | 0,70*0,40*4,74 |  | 1.327 | [13 empty] | VV | 2 | 2 | True | 0 | ROZPOCET
| VV | rýha60 | Součet |  | 12.454 | [13 empty] | VV | 2 | 4 | True | 1 | ROZPOCET
5 | K | 132201109 | Příplatek za lepivost k hloubení rýh š do 600 mm v hornině tř. 3 | m3 | 12.454 |  | 0 | CS ÚRS 2017 01 |  |  | základní |  | 0 | 0 | 0 | 0 | 0 | 4 | K | 2 |  |  |  | ROZPOCET |  |  |  |  | 0 | 0 | 0 | 0 | 0 | 1 | 0 | 4 | 2135605570
| PP |  | Hloubení zapažených i nezapažených rýh šířky do 600 mm s urovnáním dna do předepsaného profilu a spádu v hornině tř. 3 Příplatek k cenám za lepivost horniny tř. 3 | [15 empty] | PP | 2
6 | K | 132201201 | Hloubení rýh š do 2000 mm v hornině tř. 3 objemu do 100 m3 | m3 | 7.495 |  | 0 | CS ÚRS 2017 01 |  |  | základní |  | 0 | 0 | 0 | 0 | 0 | 4 | K | 2 |  |  |  | ROZPOCET |  |  |  |  | 0 | 0 | 0 | 0 | 0 | 1 | 0 | 4 | -326450081
| PP |  | Hloubení zapažených i nezapažených rýh šířky přes 600 do 2 000 mm s urovnáním dna do předepsaného profilu a spádu v hornině tř. 3 do 100 m3 | [15 empty] | PP | 2
| VV |  | rýhy pro založení ohradní zdi | [15 empty] | VV | 2 | 1 | True | 0 | ROZPOCET
| VV |  | 1,15*1,65*(0,43+0,95+2,57) |  | 7.495 | [13 empty] | VV | 2 | 2 | True | 0 | ROZPOCET
| VV | rýha200 | Součet |  | 7.495 | [13 empty] | VV | 2 | 4 | True | 1 | ROZPOCET
7 | K | 132201209 | Příplatek za lepivost k hloubení rýh š do 2000 mm v hornině tř. 3 | m3 | 9.676 |  | 0 | CS ÚRS 2017 01 |  |  | základní |  | 0 | 0 | 0 | 0 | 0 | 4 | K | 2 |  |  |  | ROZPOCET |  |  |  |  | 0 | 0 | 0 | 0 | 0 | 1 | 0 | 4 | 2023651685
| PP |  | Hloubení zapažených i nezapažených rýh šířky přes 600 do 2 000 mm s urovnáním dna do předepsaného profilu a spádu v hornině tř. 3 Příplatek k cenám za lepivost horniny tř. 3 | [15 empty] | PP | 2
8 | K | 132212101 | Hloubení rýh š do 600 mm ručním nebo pneum nářadím v soudržných horninách tř. 3 | m3 | 1.648 |  | 0 | CS ÚRS 2017 01 |  |  | základní |  | 0 | 0 | 0 | 0 | 0 | 4 | K | 2 |  |  |  | ROZPOCET |  |  |  |  | 0 | 0 | 0 | 0 | 0 | 1 | 0 | 4 | -1961028007
| PP |  | Hloubení zapažených i nezapažených rýh šířky do 600 mm ručním nebo pneumatickým nářadím s urovnáním dna do předepsaného profilu a spádu v horninách tř. 3 soudržných | [15 empty] | PP | 2
| VV |  | rýhy na dně šachty u studny | [15 empty] | VV | 2 | 1 | True | 0 | ROZPOCET
| VV | rýha | 0,6*2,747 |  | 1.648 | [13 empty] | VV | 2 | 2 | True | 1 | ROZPOCET
9 | K | 132212109 | Příplatek za lepivost u hloubení rýh š do 600 mm ručním nebo pneum nářadím v hornině tř. 3 | m3 | 1.648 |  | 0 | CS ÚRS 2017 01 |  |  | základní |  | 0 | 0 | 0 | 0 | 0 | 4 | K | 2 |  |  |  | ROZPOCET |  |  |  |  | 0 | 0 | 0 | 0 | 0 | 1 | 0 | 4 | 1549370348
| PP |  | Hloubení zapažených i nezapažených rýh šířky do 600 mm ručním nebo pneumatickým nářadím s urovnáním dna do předepsaného profilu a spádu v horninách tř. 3 Příplatek k cenám za lepivost horniny tř. 3 | [15 empty] | PP | 2
| VV |  | rýha |  | 1.648 | [13 empty] | VV | 2 | 2 | True | 1 | ROZPOCET
10 | K | 133202011 | Hloubení šachet ručním nebo pneum nářadím v soudržných horninách tř. 3, plocha výkopu do 4 m2 | m3 | 371.994 |  | 0 | CS ÚRS 2017 01 |  |  | základní |  | 0 | 0 | 0 | 0 | 0 | 4 | K | 2 |  |  |  | ROZPOCET |  |  |  |  | 0 | 0 | 0 | 0 | 0 | 1 | 0 | 4 | 425461860
| PP |  | Hloubení zapažených i nezapažených šachet plocha výkopu do 20 m2 ručním nebo pneumatickým nářadím s případným nutným přemístěním výkopku ve výkopišti v horninách soudržných tř. 3, plocha výkopu do 4 m2 | [15 empty] | PP | 2
| VV |  | ruční hloubení šachet | [15 empty] | VV | 2 | 1 | True | 0 | ROZPOCET
| VV |  | první stupeň základů | [15 empty] | VV | 2 | 1 | True | 0 | ROZPOCET
| VV |  | 0,5*1,6*2,05 |  | 1.64 | [13 empty] | VV | 2 | 2 | True | 0 | ROZPOCET
| VV |  | 0,5*1,6*2,05 |  | 1.64 | [13 empty] | VV | 2 | 2 | True | 0 | ROZPOCET
| VV |  | 0,5*1,6*2,05 |  | 1.64 | [13 empty] | VV | 2 | 2 | True | 0 | ROZPOCET
| VV |  | 0,5*1,6*2,05 |  | 1.64 | [13 empty] | VV | 2 | 2 | True | 0 | ROZPOCET
| VV |  | 0,5*1,8*2,875 |  | 2.588 | [13 empty] | VV | 2 | 2 | True | 0 | ROZPOCET
| VV |  | 0,5*1,85*1,80 |  | 1.665 | [13 empty] | VV | 2 | 2 | True | 0 | ROZPOCET
| VV |  | 0,5*1,6*2,05 |  | 1.64 | [13 empty] | VV | 2 | 2 | True | 0 | ROZPOCET
| VV |  | 0,5*1,6*2,05 |  | 1.64 | [13 empty] | VV | 2 | 2 | True | 0 | ROZPOCET
| VV |  | 0,5*1,6*2,05 |  | 1.64 | [13 empty] | VV | 2 | 2 | True | 0 | ROZPOCET
| VV |  | 0,5*1,6*2,05 |  | 1.64 | [13 empty] | VV | 2 | 2 | True | 0 | ROZPOCET
| VV |  | 0,5*1,8*1,85 |  | 1.665 | [13 empty] | VV | 2 | 2 | True | 0 | ROZPOCET
| VV |  | 0,5*1,8*2,875 |  | 2.588 | [13 empty] | VV | 2 | 2 | True | 0 | ROZPOCET
| VV |  | 0,5*1,6*2,05 |  | 1.64 | [13 empty] | VV | 2 | 2 | True | 0 | ROZPOCET
| VV |  | 0,5*1,6*2,05 |  | 1.64 | [13 empty] | VV | 2 | 2 | True | 0 | ROZPOCET
| VV |  | 0,5*1,6*2,05 |  | 1.64 | [13 empty] | VV | 2 | 2 | True | 0 | ROZPOCET
| VV |  | 0,5*1,6*2,05 |  | 1.64 | [13 empty] | VV | 2 | 2 | True | 0 | ROZPOCET
| VV |  | 0,5*1,8*2,875 |  | 2.588 | [13 empty] | VV | 2 | 2 | True | 0 | ROZPOCET
| VV |  | 0,5*1,8*1,85 |  | 1.665 | [13 empty] | VV | 2 | 2 | True | 0 | ROZPOCET
| VV |  | 0,5*1,8*1,85 |  | 1.665 | [13 empty] | VV | 2 | 2 | True | 0 | ROZPOCET
| VV |  | 0,5*1,8*2,875 |  | 2.588 | [13 empty] | VV | 2 | 2 | True | 0 | ROZPOCET
| VV |  | 0,5*1,6*2,624 |  | 2.099 | [13 empty] | VV | 2 | 2 | True | 0 | ROZPOCET
| VV |  | 0,5*1,6*2,624 |  | 2.099 | [13 empty] | VV | 2 | 2 | True | 0 | ROZPOCET
| VV |  | 0,5*1,6*2,05 |  | 1.64 | [13 empty] | VV | 2 | 2 | True | 0 | ROZPOCET
| VV |  | 0,5*1,8*2,875 |  | 2.588 | [13 empty] | VV | 2 | 2 | True | 0 | ROZPOCET
| VV |  | 0,5*1,8*1,85 |  | 1.665 | [13 empty] | VV | 2 | 2 | True | 0 | ROZPOCET
| VV |  | 0,5*1,6*2,05 |  | 1.64 | [13 empty] | VV | 2 | 2 | True | 0 | ROZPOCET
| VV |  | 0,5*1,6*2,05 |  | 1.64 | [13 empty] | VV | 2 | 2 | True | 0 | ROZPOCET
| VV |  | 0,5*1,6*2,05 |  | 1.64 | [13 empty] | VV | 2 | 2 | True | 0 | ROZPOCET
| VV |  | 0,5*1,6*2,05 |  | 1.64 | [13 empty] | VV | 2 | 2 | True | 0 | ROZPOCET
| VV |  | 0,5*1,6*2,05 |  | 1.64 | [13 empty] | VV | 2 | 2 | True | 0 | ROZPOCET
| VV |  | 0,5*1,6*2,05 |  | 1.64 | [13 empty] | VV | 2 | 2 | True | 0 | ROZPOCET
| VV |  | 0,5*1,6*2,05 |  | 1.64 | [13 empty] | VV | 2 | 2 | True | 0 | ROZPOCET
| VV |  | 0,5*1,6*2,05 |  | 1.64 | [13 empty] | VV | 2 | 2 | True | 0 | ROZPOCET
| VV |  | Mezisoučet |  | 59.903 | [13 empty] | VV | 2 | 3 | True | 0 | ROZPOCET
| VV |  | druhý stupeň základů | [15 empty] | VV | 2 | 1 | True | 0 | ROZPOCET
| VV |  | 1,3*1,6*(2,5-1,33) |  | 2.434 | [13 empty] | VV | 2 | 2 | True | 0 | ROZPOCET
| VV |  | 1,3*1,6*(3,0-1,33) |  | 3.474 | [13 empty] | VV | 2 | 2 | True | 0 | ROZPOCET
| VV |  | 1,3*1,6*(3,0-1,33) |  | 3.474 | [13 empty] | VV | 2 | 2 | True | 0 | ROZPOCET
| VV |  | 1,3*1,6*(3,5-1,33) |  | 4.514 | [13 empty] | VV | 2 | 2 | True | 0 | ROZPOCET
| VV |  | 1,65*2,65*(3,5-1,33) |  | 9.488 | [13 empty] | VV | 2 | 2 | True | 0 | ROZPOCET
| VV |  | 1,65*1,85*(4,0-1,33) |  | 8.15 | [13 empty] | VV | 2 | 2 | True | 0 | ROZPOCET
| VV |  | 1,65*1,85*(4,0-1,33) |  | 8.15 | [13 empty] | VV | 2 | 2 | True | 0 | ROZPOCET
| VV |  | 1,65*2,65*(4,0-1,33) |  | 11.675 | [13 empty] | VV | 2 | 2 | True | 0 | ROZPOCET
| VV |  | 1,3*1,6*(4,0-1,33) |  | 5.554 | [13 empty] | VV | 2 | 2 | True | 0 | ROZPOCET
| VV |  | 1,3*1,6*(4,0-1,33) |  | 5.554 | [13 empty] | VV | 2 | 2 | True | 0 | ROZPOCET
| VV |  | 1,3*1,6*(4,5-1,33) |  | 6.594 | [13 empty] | VV | 2 | 2 | True | 0 | ROZPOCET
| VV |  | 1,3*1,6*(4,5-1,33) |  | 6.594 | [13 empty] | VV | 2 | 2 | True | 0 | ROZPOCET
| VV |  | 1,65*2,65*(4,5-1,33) |  | 13.861 | [13 empty] | VV | 2 | 2 | True | 0 | ROZPOCET
| VV |  | 1,65*1,85*(4,5-1,33) |  | 9.676 | [13 empty] | VV | 2 | 2 | True | 0 | ROZPOCET
| VV |  | 1,65*1,85*(4,5-1,33) |  | 9.676 | [13 empty] | VV | 2 | 2 | True | 0 | ROZPOCET
| VV |  | 1,65*2,65*(4,5-1,33) |  | 13.861 | [13 empty] | VV | 2 | 2 | True | 0 | ROZPOCET
| VV |  | 1,3*2,4*(4,5-1,53) |  | 9.266 | [13 empty] | VV | 2 | 2 | True | 0 | ROZPOCET
| VV |  | 1,3*2,4*(3,5-1,33) |  | 6.77 | [13 empty] | VV | 2 | 2 | True | 0 | ROZPOCET
| VV |  | 1,3*1,6*(3,5-1,33) |  | 4.514 | [13 empty] | VV | 2 | 2 | True | 0 | ROZPOCET
| VV |  | 1,65*2,65*(3,0-1,33) |  | 7.302 | [13 empty] | VV | 2 | 2 | True | 0 | ROZPOCET
| VV |  | 1,65*1,85*(4,5-1,33) |  | 9.676 | [13 empty] | VV | 2 | 2 | True | 0 | ROZPOCET
| VV |  | 4,7*(3,5-1,15)*5 |  | 55.225 | [13 empty] | VV | 2 | 2 | True | 0 | ROZPOCET
| VV |  | 1,3*1,6*(3,5-1,15)*2 |  | 9.776 | [13 empty] | VV | 2 | 2 | True | 0 | ROZPOCET
| VV |  | 1,3*1,6*(4,5-1,15)*2 |  | 13.936 | [13 empty] | VV | 2 | 2 | True | 0 | ROZPOCET
| VV |  | 1,3*1,6*(4,5-1,15)*2 |  | 13.936 | [13 empty] | VV | 2 | 2 | True | 0 | ROZPOCET
| VV |  | 1,3*1,6*(4,0-1,15)*2 |  | 11.856 | [13 empty] | VV | 2 | 2 | True | 0 | ROZPOCET
| VV |  | 1,3*1,6*(2,5-1,15) |  | 2.808 | [13 empty] | VV | 2 | 2 | True | 0 | ROZPOCET
| VV |  | 1,3*1,6*(4,0-1,15) |  | 5.928 | [13 empty] | VV | 2 | 2 | True | 0 | ROZPOCET
| VV |  | 1,3*1,6*(3,0-1,15) |  | 3.848 | [13 empty] | VV | 2 | 2 | True | 0 | ROZPOCET
| VV |  | 1,3*1,6*(3,5-1,15) |  | 4.888 | [13 empty] | VV | 2 | 2 | True | 0 | ROZPOCET
| VV |  | 4,01*(3,9-0,65) |  | 13.033 | [13 empty] | VV | 2 | 2 | True | 0 | ROZPOCET
| VV |  | Mezisoučet |  | 295.491 | [13 empty] | VV | 2 | 3 | True | 0 | ROZPOCET
| VV |  | šachta u studny | [15 empty] | VV | 2 | 1 | True | 0 | ROZPOCET
| VV |  | 4,5*(3,4-1,24) |  | 9.72 | [13 empty] | VV | 2 | 2 | True | 0 | ROZPOCET
| VV |  | osárium | [15 empty] | VV | 2 | 1 | True | 0 | ROZPOCET
| VV |  | 2,0*2,0*1,72 |  | 6.88 | [13 empty] | VV | 2 | 2 | True | 0 | ROZPOCET
| VV |  | Mezisoučet |  | 16.6 | [13 empty] | VV | 2 | 3 | True | 0 | ROZPOCET
| VV | šachty | Součet |  | 371.994 | [13 empty] | VV | 2 | 4 | True | 1 | ROZPOCET
11 | K | 133202019 | Příplatek za lepivost u hloubení šachet ručním nebo pneum nářadím v horninách tř. 3 | m3 | 371.994 |  | 0 | CS ÚRS 2017 01 |  |  | základní |  | 0 | 0 | 0 | 0 | 0 | 4 | K | 2 |  |  |  | ROZPOCET |  |  |  |  | 0 | 0 | 0 | 0 | 0 | 1 | 0 | 4 | 1462451684
| PP |  | Hloubení zapažených i nezapažených šachet plocha výkopu do 20 m2 ručním nebo pneumatickým nářadím s případným nutným přemístěním výkopku ve výkopišti v horninách soudržných tř. 3, plocha výkopu Příplatek k cenám za lepivost horniny tř. 3 | [15 empty] | PP | 2
| VV |  | šachty |  | 371.994 | [13 empty] | VV | 2 | 2 | True | 1 | ROZPOCET
12 | K | 151101201 | Zřízení příložného pažení stěn výkopu hl do 4 m | m2 | 397.92 |  | 0 | CS ÚRS 2017 01 |  |  | základní |  | 0 | 0.0007 | 0.27854 | 0 | 0 | 4 | K | 2 |  |  |  | ROZPOCET |  |  |  |  | 0 | 0 | 0 | 0 | 0 | 1 | 0 | 4 | -2062105255
| PP |  | Zřízení pažení stěn výkopu bez rozepření nebo vzepření příložné, hloubky do 4 m | [15 empty] | PP | 2
| VV |  | pažení šachet | [15 empty] | VV | 2 | 1 | True | 0 | ROZPOCET
| VV |  | (4,0-1,25)*8,534"šachta u studny |  | 23.469 | [13 empty] | VV | 2 | 2 | True | 0 | ROZPOCET
| VV |  | 4*2,0*1,72"osárium |  | 13.76 | [13 empty] | VV | 2 | 2 | True | 0 | ROZPOCET
| VV |  | 2*(1,3+1,6)*(2,5-1,33) |  | 6.786 | [13 empty] | VV | 2 | 2 | True | 0 | ROZPOCET
| VV |  | 2*(1,3+1,6)*(3-1,33) |  | 9.686 | [13 empty] | VV | 2 | 2 | True | 0 | ROZPOCET
| VV |  | 2*(1,3+1,6)*(3-1,33) |  | 9.686 | [13 empty] | VV | 2 | 2 | True | 0 | ROZPOCET
| VV |  | 2*(1,3+1,6)*(3,5-1,33) |  | 12.586 | [13 empty] | VV | 2 | 2 | True | 0 | ROZPOCET
| VV |  | 2*(1,65+2,65)*(3,5-1,33) |  | 18.662 | [13 empty] | VV | 2 | 2 | True | 0 | ROZPOCET
| VV |  | 2*(1,65+1,85)*(4-1,33) |  | 18.69 | [13 empty] | VV | 2 | 2 | True | 0 | ROZPOCET
| VV |  | 2*(1,65+1,85)*(4-1,33) |  | 18.69 | [13 empty] | VV | 2 | 2 | True | 0 | ROZPOCET
| VV |  | 2*(1,65+2,65)*(4-1,33) |  | 22.962 | [13 empty] | VV | 2 | 2 | True | 0 | ROZPOCET
| VV |  | 2*(1,3+1,6)*(4-1,33) |  | 15.486 | [13 empty] | VV | 2 | 2 | True | 0 | ROZPOCET
| VV |  | 2*(1,3+1,6)*(4-1,33) |  | 15.486 | [13 empty] | VV | 2 | 2 | True | 0 | ROZPOCET
| VV |  | 2*(1,3+2,4)*(3,5-1,33) |  | 16.058 | [13 empty] | VV | 2 | 2 | True | 0 | ROZPOCET
| VV |  | 2*(1,3+1,6)*(3,5-1,33) |  | 12.586 | [13 empty] | VV | 2 | 2 | True | 0 | ROZPOCET
| VV |  | 2*(1,65+2,65)*(3,0-1,33) |  | 14.362 | [13 empty] | VV | 2 | 2 | True | 0 | ROZPOCET
| VV |  | 8,5*(3,0-1,15) |  | 15.725 | [13 empty] | VV | 2 | 2 | True | 0 | ROZPOCET
| VV |  | 8,5*(4,0-1,15) |  | 24.225 | [13 empty] | VV | 2 | 2 | True | 0 | ROZPOCET
| VV |  | 8,5*(3,5-1,15) |  | 19.975 | [13 empty] | VV | 2 | 2 | True | 0 | ROZPOCET
| VV |  | 2*(1,3+1,6)*(3,5-1,15)*2 |  | 27.26 | [13 empty] | VV | 2 | 2 | True | 0 | ROZPOCET
| VV |  | 2*(1,3+1,6)*(4,0-1,15)*2 |  | 33.06 | [13 empty] | VV | 2 | 2 | True | 0 | ROZPOCET
| VV |  | 2*(1,3+1,6)*(2,5-1,15) |  | 7.83 | [13 empty] | VV | 2 | 2 | True | 0 | ROZPOCET
| VV |  | 2*(1,3+1,6)*(4,0-1,15) |  | 16.53 | [13 empty] | VV | 2 | 2 | True | 0 | ROZPOCET
| VV |  | 2*(1,3+1,6)*(3,0-1,15) |  | 10.73 | [13 empty] | VV | 2 | 2 | True | 0 | ROZPOCET
| VV |  | 2*(1,3+1,6)*(3,5-1,15) |  | 13.63 | [13 empty] | VV | 2 | 2 | True | 0 | ROZPOCET
| VV |  | Součet |  | 397.92 | [13 empty] | VV | 2 | 4 | True | 1 | ROZPOCET
13 | K | 151101202 | Zřízení příložného pažení stěn výkopu hl do 8 m | m2 | 315.994 |  | 0 | CS ÚRS 2017 01 |  |  | základní |  | 0 | 0.00072 | 0.22752 | 0 | 0 | 4 | K | 2 |  |  |  | ROZPOCET |  |  |  |  | 0 | 0 | 0 | 0 | 0 | 1 | 0 | 4 | -1300982036
| PP |  | Zřízení pažení stěn výkopu bez rozepření nebo vzepření příložné, hloubky do 8 m | [15 empty] | PP | 2
| VV |  | 2*(1,3+1,6)*(4,5-1,33) |  | 18.386 | [13 empty] | VV | 2 | 2 | True | 0 | ROZPOCET
| VV |  | 2*(1,3+1,6)*(4,5-1,33) |  | 18.386 | [13 empty] | VV | 2 | 2 | True | 0 | ROZPOCET
| VV |  | 2*(1,65+2,65)*(4,5-1,33) |  | 27.262 | [13 empty] | VV | 2 | 2 | True | 0 | ROZPOCET
| VV |  | 2*(1,65+1,85)*(4,5-1,33) |  | 22.19 | [13 empty] | VV | 2 | 2 | True | 0 | ROZPOCET
| VV |  | 2*(1,65+1,85)*(4,5-1,33) |  | 22.19 | [13 empty] | VV | 2 | 2 | True | 0 | ROZPOCET
| VV |  | 2*(1,65+2,65)*(4,5-1,33) |  | 27.262 | [13 empty] | VV | 2 | 2 | True | 0 | ROZPOCET
| VV |  | 2*(1,3+2,4)*(4,5-1,33) |  | 23.458 | [13 empty] | VV | 2 | 2 | True | 0 | ROZPOCET
| VV |  | 2*(1,65+1,85)*(4,5-1,33) |  | 22.19 | [13 empty] | VV | 2 | 2 | True | 0 | ROZPOCET
| VV |  | 8,5*(4,5-1,15) |  | 28.475 | [13 empty] | VV | 2 | 2 | True | 0 | ROZPOCET
| VV |  | 8,5*(4,5-1,15) |  | 28.475 | [13 empty] | VV | 2 | 2 | True | 0 | ROZPOCET
| VV |  | 2*(1,3+1,6)*(4,5-1,15)*2 |  | 38.86 | [13 empty] | VV | 2 | 2 | True | 0 | ROZPOCET
| VV |  | 2*(1,3+1,6)*(4,5-1,15)*2 |  | 38.86 | [13 empty] | VV | 2 | 2 | True | 0 | ROZPOCET
| VV |  | Součet |  | 315.994 | [13 empty] | VV | 2 | 4 | True | 1 | ROZPOCET
14 | K | 151101211 | Odstranění příložného pažení stěn hl do 4 m | m2 | 397.92 |  | 0 | CS ÚRS 2017 01 |  |  | základní |  | 0 | 0 | 0 | 0 | 0 | 4 | K | 2 |  |  |  | ROZPOCET |  |  |  |  | 0 | 0 | 0 | 0 | 0 | 1 | 0 | 4 | -326180790
| PP |  | Odstranění pažení stěn výkopu s uložením pažin na vzdálenost do 3 m od okraje výkopu příložné, hloubky do 4 m | [15 empty] | PP | 2
15 | K | 151101212 | Odstranění příložného pažení stěn hl do 8 m | m2 | 315.994 |  | 0 | CS ÚRS 2017 01 |  |  | základní |  | 0 | 0 | 0 | 0 | 0 | 4 | K | 2 |  |  |  | ROZPOCET |  |  |  |  | 0 | 0 | 0 | 0 | 0 | 1 | 0 | 4 | 315336257
| PP |  | Odstranění pažení stěn výkopu s uložením pažin na vzdálenost do 3 m od okraje výkopu příložné, hloubky do 8 m | [15 empty] | PP | 2
16 | K | 151101301 | Zřízení rozepření stěn při pažení příložném hl do 4 m | m3 | 194.637 |  | 0 | CS ÚRS 2017 01 |  |  | základní |  | 0 | 0.00046 | 0.089533 | 0 | 0 | 4 | K | 2 |  |  |  | ROZPOCET |  |  |  |  | 0 | 0 | 0 | 0 | 0 | 1 | 0 | 4 | -1238051229
| PP |  | Zřízení rozepření zapažených stěn výkopů s potřebným přepažováním při roubení příložném, hloubky do 4 m | [15 empty] | PP | 2
| VV |  | rozepření pažení v šachtách | [15 empty] | VV | 2 | 1 | True | 0 | ROZPOCET
| VV |  | druhý stupeň základů | [15 empty] | VV | 2 | 1 | True | 0 | ROZPOCET
| VV |  | 1,3*1,6*(2,5-1,33) |  | 2.434 | [13 empty] | VV | 2 | 2 | True | 0 | ROZPOCET
| VV |  | 1,3*1,6*(3,0-1,33) |  | 3.474 | [13 empty] | VV | 2 | 2 | True | 0 | ROZPOCET
| VV |  | 1,3*1,6*(3,0-1,33) |  | 3.474 | [13 empty] | VV | 2 | 2 | True | 0 | ROZPOCET
| VV |  | 1,3*1,6*(3,5-1,33) |  | 4.514 | [13 empty] | VV | 2 | 2 | True | 0 | ROZPOCET
| VV |  | 1,65*2,65*(3,5-1,33) |  | 9.488 | [13 empty] | VV | 2 | 2 | True | 0 | ROZPOCET
| VV |  | 1,65*1,85*(4,0-1,33) |  | 8.15 | [13 empty] | VV | 2 | 2 | True | 0 | ROZPOCET
| VV |  | 1,65*1,85*(4,0-1,33) |  | 8.15 | [13 empty] | VV | 2 | 2 | True | 0 | ROZPOCET
| VV |  | 1,65*2,65*(4,0-1,33) |  | 11.675 | [13 empty] | VV | 2 | 2 | True | 0 | ROZPOCET
| VV |  | 1,3*1,6*(4,0-1,33) |  | 5.554 | [13 empty] | VV | 2 | 2 | True | 0 | ROZPOCET
| VV |  | 1,3*1,6*(4,0-1,33) |  | 5.554 | [13 empty] | VV | 2 | 2 | True | 0 | ROZPOCET
| VV |  | 1,3*2,4*(3,5-1,33) |  | 6.77 | [13 empty] | VV | 2 | 2 | True | 0 | ROZPOCET
| VV |  | 1,3*1,6*(3,5-1,33) |  | 4.514 | [13 empty] | VV | 2 | 2 | True | 0 | ROZPOCET
| VV |  | 1,65*2,65*(3,0-1,33) |  | 7.302 | [13 empty] | VV | 2 | 2 | True | 0 | ROZPOCET
| VV |  | 4,7*(3,5-1,15)*5 |  | 55.225 | [13 empty] | VV | 2 | 2 | True | 0 | ROZPOCET
| VV |  | 1,3*1,6*(3,5-1,15)*2 |  | 9.776 | [13 empty] | VV | 2 | 2 | True | 0 | ROZPOCET
| VV |  | 1,3*1,6*(4,0-1,15)*2 |  | 11.856 | [13 empty] | VV | 2 | 2 | True | 0 | ROZPOCET
| VV |  | 1,3*1,6*(2,5-1,15) |  | 2.808 | [13 empty] | VV | 2 | 2 | True | 0 | ROZPOCET
| VV |  | 1,3*1,6*(4,0-1,15) |  | 5.928 | [13 empty] | VV | 2 | 2 | True | 0 | ROZPOCET
| VV |  | 1,3*1,6*(3,0-1,15) |  | 3.848 | [13 empty] | VV | 2 | 2 | True | 0 | ROZPOCET
| VV |  | 1,3*1,6*(3,5-1,15) |  | 4.888 | [13 empty] | VV | 2 | 2 | True | 0 | ROZPOCET
| VV |  | (4,0-1,25)*4,5"šachta u studny |  | 12.375 | [13 empty] | VV | 2 | 2 | True | 0 | ROZPOCET
| VV |  | 2,0*2,0*1,72"osárium |  | 6.88 | [13 empty] | VV | 2 | 2 | True | 0 | ROZPOCET
| VV |  | Součet |  | 194.637 | [13 empty] | VV | 2 | 4 | True | 1 | ROZPOCET
17 | K | 151101302 | Zřízení rozepření stěn při pažení příložném hl do 8 m | m3 | 107.076 |  | 0 | CS ÚRS 2017 01 |  |  | základní |  | 0 | 0.00048 | 0.051396 | 0 | 0 | 4 | K | 2 |  |  |  | ROZPOCET |  |  |  |  | 0 | 0 | 0 | 0 | 0 | 1 | 0 | 4 | -1562148125
| PP |  | Zřízení rozepření zapažených stěn výkopů s potřebným přepažováním při roubení příložném, hloubky do 8 m | [15 empty] | PP | 2
| VV |  | 1,3*1,6*(4,5-1,33) |  | 6.594 | [13 empty] | VV | 2 | 2 | True | 0 | ROZPOCET
| VV |  | 1,3*1,6*(4,5-1,33) |  | 6.594 | [13 empty] | VV | 2 | 2 | True | 0 | ROZPOCET
| VV |  | 1,65*2,65*(4,5-1,33) |  | 13.861 | [13 empty] | VV | 2 | 2 | True | 0 | ROZPOCET
| VV |  | 1,65*1,85*(4,5-1,33) |  | 9.676 | [13 empty] | VV | 2 | 2 | True | 0 | ROZPOCET
| VV |  | 1,65*1,85*(4,5-1,33) |  | 9.676 | [13 empty] | VV | 2 | 2 | True | 0 | ROZPOCET
| VV |  | 1,65*2,65*(4,5-1,33) |  | 13.861 | [13 empty] | VV | 2 | 2 | True | 0 | ROZPOCET
| VV |  | 1,3*2,4*(4,5-1,53) |  | 9.266 | [13 empty] | VV | 2 | 2 | True | 0 | ROZPOCET
| VV |  | 1,65*1,85*(4,5-1,33) |  | 9.676 | [13 empty] | VV | 2 | 2 | True | 0 | ROZPOCET
| VV |  | 1,3*1,6*(4,5-1,15)*2 |  | 13.936 | [13 empty] | VV | 2 | 2 | True | 0 | ROZPOCET
| VV |  | 1,3*1,6*(4,5-1,15)*2 |  | 13.936 | [13 empty] | VV | 2 | 2 | True | 0 | ROZPOCET
| VV |  | Součet |  | 107.076 | [13 empty] | VV | 2 | 4 | True | 1 | ROZPOCET
18 | K | 151101311 | Odstranění rozepření stěn při pažení příložném hl do 4 m | m3 | 194.637 |  | 0 | CS ÚRS 2017 01 |  |  | základní |  | 0 | 0 | 0 | 0 | 0 | 4 | K | 2 |  |  |  | ROZPOCET |  |  |  |  | 0 | 0 | 0 | 0 | 0 | 1 | 0 | 4 | -892974286
| PP |  | Odstranění rozepření stěn výkopů s uložením materiálu na vzdálenost do 3 m od okraje výkopu roubení příložného, hloubky do 4 m | [15 empty] | PP | 2
19 | K | 151101312 | Odstranění rozepření stěn při pažení příložném hl do 8 m | m3 | 107.076 |  | 0 | CS ÚRS 2017 01 |  |  | základní |  | 0 | 0 | 0 | 0 | 0 | 4 | K | 2 |  |  |  | ROZPOCET |  |  |  |  | 0 | 0 | 0 | 0 | 0 | 1 | 0 | 4 | 838649402
| PP |  | Odstranění rozepření stěn výkopů s uložením materiálu na vzdálenost do 3 m od okraje výkopu roubení příložného, hloubky do 8 m | [15 empty] | PP | 2
20 | K | 161101603 | Vytažení výkopku těženého z prostoru pod základy z hl do 6 m v hornině tř. 1 až 4 | m3 | 373.642 |  | 0 | CS ÚRS 2017 01 |  |  | základní |  | 0 | 0 | 0 | 0 | 0 | 4 | K | 2 |  |  |  | ROZPOCET |  |  |  |  | 0 | 0 | 0 | 0 | 0 | 1 | 0 | 4 | -1523494956
| PP |  | Vytažení výkopku těženého z prostoru pod základy nebo z pracovních šachet při podchycování základového zdiva, bez naložení, avšak s vyprázdněním nádoby na hromady nebo do dopravního prostředku z horniny tř. 1 až 4 z hloubky přes 4 do 6 m | [15 empty] | PP | 2
| VV |  | šachty+rýha |  | 373.642 | [13 empty] | VV | 2 | 2 | True | 1 | ROZPOCET
21 | K | 162201102 | Vodorovné přemístění do 50 m výkopku/sypaniny z horniny tř. 1 až 4 | m3 | 19.949 |  | 0 | CS ÚRS 2017 01 |  |  | základní |  | 0 | 0 | 0 | 0 | 0 | 4 | K | 2 |  |  |  | ROZPOCET |  |  |  |  | 0 | 0 | 0 | 0 | 0 | 1 | 0 | 4 | 1235898023
| PP |  | Vodorovné přemístění výkopku nebo sypaniny po suchu na obvyklém dopravním prostředku, bez naložení výkopku, avšak se složením bez rozhrnutí z horniny tř. 1 až 4 na vzdálenost přes 20 do 50 m | [15 empty] | PP | 2
| VV |  | staveništní přesun výkopku prováděný mimo plochu přístavby ambitu (obj. schodiště a dostavby plotu) | [15 empty] | VV | 2 | 1 | True | 0 | ROZPOCET
| VV |  | přebytečný výkopek bude použit na dosypy pro objekt D.1.5 komunikací a zpevněných ploch | [15 empty] | VV | 2 | 1 | True | 0 | ROZPOCET
| VV |  | rýha60+rýha200 |  | 19.949 | [13 empty] | VV | 2 | 2 | True | 0 | ROZPOCET
| VV |  | Součet |  | 19.949 | [13 empty] | VV | 2 | 4 | True | 1 | ROZPOCET
22 | K | 162201211 | Vodorovné přemístění výkopku z horniny tř. 1 až 4 stavebním kolečkem do 10 m | m3 | 414.716 |  | 0 | CS ÚRS 2017 01 |  |  | základní |  | 0 | 0 | 0 | 0 | 0 | 4 | K | 2 |  |  |  | ROZPOCET |  |  |  |  | 0 | 0 | 0 | 0 | 0 | 1 | 0 | 4 | 1941679289
| PP |  | Vodorovné přemístění výkopku stavebním kolečkem s vyprázdněním kolečka na hromady nebo do dopravního prostředku na vzdálenost do 10 m z horniny tř. 1 až 4 | [15 empty] | PP | 2
| VV |  | přesuny výkopku v rámci přístavby ambitu | [15 empty] | VV | 2 | 1 | True | 0 | ROZPOCET
| VV |  | přebytečný výkopek bude použit na dosypy pro objekt D.1.5 komunikací a zpevněných ploch | [15 empty] | VV | 2 | 1 | True | 0 | ROZPOCET
| VV |  | jámy |  | 41.074 | [13 empty] | VV | 2 | 2 | True | 0 | ROZPOCET
| VV |  | rýha |  | 1.648 | [13 empty] | VV | 2 | 2 | True | 0 | ROZPOCET
| VV |  | šachty |  | 371.994 | [13 empty] | VV | 2 | 2 | True | 0 | ROZPOCET
| VV |  | Součet |  | 414.716 | [13 empty] | VV | 2 | 4 | True | 1 | ROZPOCET
23 | K | 162201219 | Příplatek k vodorovnému přemístění výkopku z horniny tř. 1 až 4 stavebním kolečkem ZKD 10 m | m3 | 1592.464 |  | 0 | CS ÚRS 2017 01 |  |  | základní |  | 0 | 0 | 0 | 0 | 0 | 4 | K | 2 |  |  |  | ROZPOCET |  |  |  |  | 0 | 0 | 0 | 0 | 0 | 1 | 0 | 4 | -570408180
| PP |  | Vodorovné přemístění výkopku stavebním kolečkem s vyprázdněním kolečka na hromady nebo do dopravního prostředku na vzdálenost do 10 m z horniny Příplatek k ceně za každých dalších 10 m | [15 empty] | PP | 2
| VV |  | 398,116*4 |  | 1592.464 | [13 empty] | VV | 2 | 2 | True | 1 | ROZPOCET
24 | K | 162701105 | Vodorovné přemístění do 10000 m výkopku/sypaniny z horniny tř. 1 až 4 | m3 | 120 |  | 0 | CS ÚRS 2017 01 |  |  | základní |  | 0 | 0 | 0 | 0 | 0 | 4 | K | 2 |  |  |  | ROZPOCET |  |  |  |  | 0 | 0 | 0 | 0 | 0 | 1 | 0 | 4 | 81595216
| PP |  | Vodorovné přemístění výkopku nebo sypaniny po suchu na obvyklém dopravním prostředku, bez naložení výkopku, avšak se složením bez rozhrnutí z horniny tř. 1 až 4 na vzdálenost přes 9 000 do 10 000 m | [15 empty] | PP | 2
| VV |  | odvoz přebytečné ornice, bez poplatku za likvidaci | [15 empty] | VV | 2 | 1 | True | 0 | ROZPOCET
| VV |  | 120 |  | 120 | [13 empty] | VV | 2 | 2 | True | 0 | ROZPOCET
| VV |  | Součet |  | 120 | [13 empty] | VV | 2 | 4 | True | 1 | ROZPOCET
25 | K | 167101102 | Nakládání výkopku z hornin tř. 1 až 4 přes 100 m3 | m3 | 120 |  | 0 | CS ÚRS 2017 01 |  |  | základní |  | 0 | 0 | 0 | 0 | 0 | 4 | K | 2 |  |  |  | ROZPOCET |  |  |  |  | 0 | 0 | 0 | 0 | 0 | 1 | 0 | 4 | 699196816
| PP |  | Nakládání, skládání a překládání neulehlého výkopku nebo sypaniny nakládání, množství přes 100 m3, z hornin tř. 1 až 4 | [15 empty] | PP | 2
| VV |  | 120"přebytečná ornice |  | 120 | [13 empty] | VV | 2 | 2 | True | 1 | ROZPOCET
26 | K | 171101103 | Uložení sypaniny z hornin soudržných do násypů zhutněných do 100 % PS | m3 | 482.299 |  | 0 | CS ÚRS 2017 01 |  |  | základní |  | 0 | 0 | 0 | 0 | 0 | 4 | K | 2 |  |  |  | ROZPOCET |  |  |  |  | 0 | 0 | 0 | 0 | 0 | 1 | 0 | 4 | -1392907613
| PP |  | Uložení sypaniny do násypů s rozprostřením sypaniny ve vrstvách a s hrubým urovnáním zhutněných s uzavřením povrchu násypu z hornin soudržných s předepsanou mírou zhutnění v procentech výsledků zkoušek Proctor-Standard (dále jen PS) přes 96 do 100 % PS | [15 empty] | PP | 2
| VV |  | násyp vnitřní plochy ambitu | [15 empty] | VV | 2 | 1 | True | 0 | ROZPOCET
| VV |  | 450*(0,4+0,99+0,79+0,62+0,7+0,53+0,91+0,67+0,55+0,28+0,22)/11 |  | 272.455 | [13 empty] | VV | 2 | 2 | True | 0 | ROZPOCET
| VV |  | Mezisoučet |  | 272.455 | [13 empty] | VV | 2 | 3 | True | 0 | ROZPOCET
| VV |  | násyp pod objekt ambitu | [15 empty] | VV | 2 | 1 | True | 0 | ROZPOCET
| VV |  | 0,405*19,5 |  | 7.898 | [13 empty] | VV | 2 | 2 | True | 0 | ROZPOCET
| VV |  | 0,77*37 |  | 28.49 | [13 empty] | VV | 2 | 2 | True | 0 | ROZPOCET
| VV |  | (1,47+0,62)/2*100,4 |  | 104.918 | [13 empty] | VV | 2 | 2 | True | 0 | ROZPOCET
| VV |  | 0,593*27,5 |  | 16.308 | [13 empty] | VV | 2 | 2 | True | 0 | ROZPOCET
| VV |  | 0,497*48,2 |  | 23.955 | [13 empty] | VV | 2 | 2 | True | 0 | ROZPOCET
| VV |  | 0,37*(27,948-5,361) |  | 8.357 | [13 empty] | VV | 2 | 2 | True | 0 | ROZPOCET
| VV |  | 0,358*22,738 |  | 8.14 | [13 empty] | VV | 2 | 2 | True | 0 | ROZPOCET
| VV |  | 0,249*47,301 |  | 11.778 | [13 empty] | VV | 2 | 2 | True | 0 | ROZPOCET
| VV |  | Mezisoučet |  | 209.844 | [13 empty] | VV | 2 | 3 | True | 0 | ROZPOCET
| VV |  | Součet |  | 482.299 | [13 empty] | VV | 2 | 4 | True | 1 | ROZPOCET
| D | 2 | Zakládání |  |  |  | 0 | [5 empty] | 0 |  | 1415.6151 |  | 0 | 1 | D | 1 |  |  |  | ROZPOCET | [10 empty] | 0
27 | K | 213311113 | Polštáře zhutněné pod základy z kameniva drceného frakce 16 až 32 mm | m3 | 1.217 |  | 0 | CS ÚRS 2017 01 |  |  | základní |  | 0 | 2.16 | 2.6287 | 0 | 0 | 4 | K | 2 |  |  |  | ROZPOCET |  |  |  |  | 0 | 0 | 0 | 0 | 0 | 1 | 0 | 4 | 796312734
| PP |  | Polštáře zhutněné pod základy z kameniva hrubého drceného, frakce 16 - 63 mm | [15 empty] | PP | 2
| VV |  | pod základy schodiště | [15 empty] | VV | 2 | 1 | True | 0 | ROZPOCET
| VV |  | 0,60*0,1*3,47*2+0,6*0,1*6,67*2 |  | 1.217 | [13 empty] | VV | 2 | 2 | True | 0 | ROZPOCET
| VV |  | Součet |  | 1.217 | [13 empty] | VV | 2 | 4 | True | 1 | ROZPOCET
28 | K | 272311611 | Základové klenby prokládané kamenem z betonu tř. C 16/20 | m3 | 85.92 |  | 0 | CS ÚRS 2017 01 |  |  | základní |  | 0 | 2.4721 | 212.4063 | 0 | 0 | 4 | K | 2 |  |  |  | ROZPOCET |  |  |  |  | 0 | 0 | 0 | 0 | 0 | 1 | 0 | 4 | -1439512529
| PP |  | Základy z betonu prostého klenby z betonu kamenem prokládaného tř. C 16/20 | [15 empty] | PP | 2
| PSC |  | Poznámka k souboru cen: 1. V ceně příplatku -5911 jsou započteny náklady na technologické opatření a na ztíženou betonáž pod hladinou pažící bentonitové suspenze a na průběžné odčerpání suspenze s přepouštěním na určené místo do 20 m, popř. do vany nebo do kalové cisterny k odvozu. Odvoz se oceňuje cenami katalogu 800-2 Zvláštní zakládání objektů. 2. Hloubení s použitím bentonitové suspenze se oceňuje katalogem 800-1 Zemní práce. Bednění se neoceňuje. | [15 empty] | PSC | 2
| VV |  | klenebné základové pásy | [15 empty] | VV | 2 | 1 | True | 0 | ROZPOCET
| VV |  | 1,3*3,17*0,6*2"klenebný pas TYP A02 |  | 4.945 | [13 empty] | VV | 2 | 2 | True | 0 | ROZPOCET
| VV |  | 1,3*2,45*0,6*26"klenebný pas TYP A01 |  | 49.686 | [13 empty] | VV | 2 | 2 | True | 0 | ROZPOCET
| VV |  | 1,25*3,42*0,6*5"klenebný pas TYP K01 |  | 12.825 | [13 empty] | VV | 2 | 2 | True | 0 | ROZPOCET
| VV |  | 1,25*3,42*0,6*3"klenebný pas TYP K02 |  | 7.695 | [13 empty] | VV | 2 | 2 | True | 0 | ROZPOCET
| VV |  | 1,9*2,59*0,6*3"klenebný pas TYP K03 |  | 8.858 | [13 empty] | VV | 2 | 2 | True | 0 | ROZPOCET
| VV |  | 1,3*2,45*0,6*1"klenebný pas A03 |  | 1.911 | [13 empty] | VV | 2 | 2 | True | 0 | ROZPOCET
| VV |  | Součet |  | 85.92 | [13 empty] | VV | 2 | 4 | True | 1 | ROZPOCET
29 | K | 272351215 | Zřízení bednění stěn základových kleneb | m2 | 129.144 |  | 0 | CS ÚRS 2017 01 |  |  | základní |  | 0 | 0.00103 | 0.13302 | 0 | 0 | 4 | K | 2 |  |  |  | ROZPOCET |  |  |  |  | 0 | 0 | 0 | 0 | 0 | 1 | 0 | 4 | 1278159746
| PP |  | Bednění základových stěn kleneb svislé nebo šikmé (odkloněné), půdorysně přímé nebo zalomené ve volných nebo zapažených jámách, rýhách, šachtách, včetně případných vzpěr zřízení | [15 empty] | PP | 2
| VV |  | klenebné základové pásy | [15 empty] | VV | 2 | 1 | True | 0 | ROZPOCET
| VV |  | 2*3,17*0,6*2"klenebný pas TYP A02 |  | 7.608 | [13 empty] | VV | 2 | 2 | True | 0 | ROZPOCET
| VV |  | 2*2,45*0,6*26"klenebný pas TYP A01 |  | 76.44 | [13 empty] | VV | 2 | 2 | True | 0 | ROZPOCET
| VV |  | 2*3,42*0,6*5"klenebný pas TYP K01 |  | 20.52 | [13 empty] | VV | 2 | 2 | True | 0 | ROZPOCET
| VV |  | 2*3,42*0,6*3"klenebný pas TYP K02 |  | 12.312 | [13 empty] | VV | 2 | 2 | True | 0 | ROZPOCET
| VV |  | 2*2,59*0,6*3"klenebný pas TYP K03 |  | 9.324 | [13 empty] | VV | 2 | 2 | True | 0 | ROZPOCET
| VV |  | 2*2,45*0,6*1"klenebný pas A03 |  | 2.94 | [13 empty] | VV | 2 | 2 | True | 0 | ROZPOCET
| VV |  | Součet |  | 129.144 | [13 empty] | VV | 2 | 4 | True | 1 | ROZPOCET
30 | K | 272351216 | Odstranění bednění stěn základových kleneb | m2 | 129.144 |  | 0 | CS ÚRS 2017 01 |  |  | základní |  | 0 | 0 | 0 | 0 | 0 | 4 | K | 2 |  |  |  | ROZPOCET |  |  |  |  | 0 | 0 | 0 | 0 | 0 | 1 | 0 | 4 | -24087672
| PP |  | Bednění základových stěn kleneb svislé nebo šikmé (odkloněné), půdorysně přímé nebo zalomené ve volných nebo zapažených jámách, rýhách, šachtách, včetně případných vzpěr odstranění | [15 empty] | PP | 2
31 | K | 273311611 | Základové desky prokládané kamenem z betonu tř. C 16/20 | m3 | 1.2 |  | 0 | CS ÚRS 2017 01 |  |  | základní |  | 0 | 2.4721 | 2.9666 | 0 | 0 | 4 | K | 2 |  |  |  | ROZPOCET |  |  |  |  | 0 | 0 | 0 | 0 | 0 | 1 | 0 | 4 | 1966572112
| PP |  | Základy z betonu prostého desky z betonu kamenem prokládaného tř. C 16/20 | [15 empty] | PP | 2
| PSC |  | Poznámka k souboru cen: 1. V ceně příplatku -5911 jsou započteny náklady na technologické opatření a na ztíženou betonáž pod hladinou pažící bentonitové suspenze a na průběžné odčerpání suspenze s přepouštěním na určené místo do 20 m, popř. do vany nebo do kalové cisterny k odvozu. Odvoz se oceňuje cenami katalogu 800-2 Zvláštní zakládání objektů. 2. Hloubení s použitím bentonitové suspenze se oceňuje katalogem 800-1 Zemní práce. Bednění se neoceňuje. | [15 empty] | PSC | 2
| VV |  | 0,3*2,0*2,0"osárium |  | 1.2 | [13 empty] | VV | 2 | 2 | True | 1 | ROZPOCET
32 | K | 274271126 | Základové pásy z cihel betonových dl 290 mm na maltu MC 10 | m3 | 0.999 |  | 0 | CS ÚRS 2017 01 |  |  | základní |  | 0 | 2.459 | 2.4565 | 0 | 0 | 4 | K | 2 |  |  |  | ROZPOCET |  |  |  |  | 0 | 0 | 0 | 0 | 0 | 1 | 0 | 4 | 281424513
| PP |  | Zdivo základové z cihel betonových pasů z cihel dl. 290 mm, na maltu MC-5 nebo MC-10 | [15 empty] | PP | 2
| VV |  | dozdívka pod schodišťové stupně u vstupu z betonovcých cihel | [15 empty] | VV | 2 | 1 | True | 0 | ROZPOCET
| VV |  | 0,27*3,70 |  | 0.999 | [13 empty] | VV | 2 | 2 | True | 0 | ROZPOCET
| VV |  | Součet |  | 0.999 | [13 empty] | VV | 2 | 4 | True | 1 | ROZPOCET
33 | K | 274311611R | Základové pásy prokládané kamenem z betonu tř. C 20/25 | m3 | 19.037 |  | 0 |  |  |  | základní |  | 0 | 2.4721 | 47.0621 | 0 | 0 | 4 | K | 2 |  |  |  | ROZPOCET |  |  |  |  | 0 | 0 | 0 | 0 | 0 | 1 | 0 | 4 | -1409724481
| VV |  | základy šachty u studny | [15 empty] | VV | 2 | 1 | True | 0 | ROZPOCET
| VV |  | 0,85*2,83 |  | 2.406 | [13 empty] | VV | 2 | 2 | True | 0 | ROZPOCET
| VV |  | základy pod boční stěny venkovního schodiště | [15 empty] | VV | 2 | 1 | True | 0 | ROZPOCET
| VV |  | 0,6*0,869*6,67*2 |  | 6.955 | [13 empty] | VV | 2 | 2 | True | 0 | ROZPOCET
| VV |  | základy pod doplňovanou částí ohradní zdi | [15 empty] | VV | 2 | 1 | True | 0 | ROZPOCET
| VV |  | 1,15*2,13*(0,43+0,95+2,57) |  | 9.676 | [13 empty] | VV | 2 | 2 | True | 0 | ROZPOCET
| VV |  | Součet |  | 19.037 | [13 empty] | VV | 2 | 4 | True | 1 | ROZPOCET
34 | K | 274351215 | Zřízení bednění stěn základových pasů | m2 | 25.271 |  | 0 | CS ÚRS 2017 01 |  |  | základní |  | 0 | 0.00103 | 0.026029 | 0 | 0 | 4 | K | 2 |  |  |  | ROZPOCET |  |  |  |  | 0 | 0 | 0 | 0 | 0 | 1 | 0 | 4 | -754909432
| PP |  | Bednění základových stěn pasů svislé nebo šikmé (odkloněné), půdorysně přímé nebo zalomené ve volných nebo zapažených jámách, rýhách, šachtách, včetně případných vzpěr zřízení | [15 empty] | PP | 2
| VV |  | bednění základových pasů pod bočními zdmi schodiště | [15 empty] | VV | 2 | 1 | True | 0 | ROZPOCET
| VV |  | 2*0,869*6,67*2+0,869*0,6*4 |  | 25.271 | [13 empty] | VV | 2 | 2 | True | 0 | ROZPOCET
| VV |  | Součet |  | 25.271 | [13 empty] | VV | 2 | 4 | True | 1 | ROZPOCET
35 | K | 274351216 | Odstranění bednění stěn základových pasů | m2 | 25.271 |  | 0 | CS ÚRS 2017 01 |  |  | základní |  | 0 | 0 | 0 | 0 | 0 | 4 | K | 2 |  |  |  | ROZPOCET |  |  |  |  | 0 | 0 | 0 | 0 | 0 | 1 | 0 | 4 | 95082577
| PP |  | Bednění základových stěn pasů svislé nebo šikmé (odkloněné), půdorysně přímé nebo zalomené ve volných nebo zapažených jámách, rýhách, šachtách, včetně případných vzpěr odstranění | [15 empty] | PP | 2
36 | K | 275311611 | Základové patky prokládané kamenem z betonu tř. C 16/20 | m3 | 464.258 |  | 0 | CS ÚRS 2017 01 |  |  | základní |  | 0 | 2.4721 | 1147.7108 | 0 | 0 | 4 | K | 2 |  |  |  | ROZPOCET |  |  |  |  | 0 | 0 | 0 | 0 | 0 | 1 | 0 | 4 | -1990949178
| PP |  | Základy z betonu prostého patky a bloky z betonu kamenem prokládaného tř. C 16/20 | [15 empty] | PP | 2
| PSC |  | Poznámka k souboru cen: 1. V ceně příplatku -5911 jsou započteny náklady na technologické opatření a na ztíženou betonáž pod hladinou pažící bentonitové suspenze a na průběžné odčerpání suspenze s přepouštěním na určené místo do 20 m, popř. do vany nebo do kalové cisterny k odvozu. Odvoz se oceňuje cenami katalogu 800-2 Zvláštní zakládání objektů. 2. Hloubení s použitím bentonitové suspenze se oceňuje katalogem 800-1 Zemní práce. Bednění se neoceňuje. | [15 empty] | PSC | 2
| VV |  | šachtové pilíře | [15 empty] | VV | 2 | 1 | True | 0 | ROZPOCET
| VV |  | první stupeň základů | [15 empty] | VV | 2 | 1 | True | 0 | ROZPOCET
| VV |  | 0,5*1,6*2,05 |  | 1.64 | [13 empty] | VV | 2 | 2 | True | 0 | ROZPOCET
| VV |  | 0,5*1,6*2,05 |  | 1.64 | [13 empty] | VV | 2 | 2 | True | 0 | ROZPOCET
| VV |  | 0,5*1,6*2,05 |  | 1.64 | [13 empty] | VV | 2 | 2 | True | 0 | ROZPOCET
| VV |  | 0,5*1,6*2,05 |  | 1.64 | [13 empty] | VV | 2 | 2 | True | 0 | ROZPOCET
| VV |  | 0,5*1,8*2,875 |  | 2.588 | [13 empty] | VV | 2 | 2 | True | 0 | ROZPOCET
| VV |  | 0,5*1,85*1,80 |  | 1.665 | [13 empty] | VV | 2 | 2 | True | 0 | ROZPOCET
| VV |  | 0,5*1,6*2,05 |  | 1.64 | [13 empty] | VV | 2 | 2 | True | 0 | ROZPOCET
| VV |  | 0,5*1,6*2,05 |  | 1.64 | [13 empty] | VV | 2 | 2 | True | 0 | ROZPOCET
| VV |  | 0,5*1,6*2,05 |  | 1.64 | [13 empty] | VV | 2 | 2 | True | 0 | ROZPOCET
| VV |  | 0,5*1,6*2,05 |  | 1.64 | [13 empty] | VV | 2 | 2 | True | 0 | ROZPOCET
| VV |  | 0,5*1,8*1,85 |  | 1.665 | [13 empty] | VV | 2 | 2 | True | 0 | ROZPOCET
| VV |  | 0,5*1,8*2,875 |  | 2.588 | [13 empty] | VV | 2 | 2 | True | 0 | ROZPOCET
| VV |  | 0,5*1,6*2,05 |  | 1.64 | [13 empty] | VV | 2 | 2 | True | 0 | ROZPOCET
| VV |  | 0,5*1,6*2,05 |  | 1.64 | [13 empty] | VV | 2 | 2 | True | 0 | ROZPOCET
| VV |  | 0,5*1,6*2,05 |  | 1.64 | [13 empty] | VV | 2 | 2 | True | 0 | ROZPOCET
| VV |  | 0,5*1,6*2,05 |  | 1.64 | [13 empty] | VV | 2 | 2 | True | 0 | ROZPOCET
| VV |  | 0,5*1,8*2,875 |  | 2.588 | [13 empty] | VV | 2 | 2 | True | 0 | ROZPOCET
| VV |  | 0,5*1,8*1,85 |  | 1.665 | [13 empty] | VV | 2 | 2 | True | 0 | ROZPOCET
| VV |  | 0,5*1,8*1,85 |  | 1.665 | [13 empty] | VV | 2 | 2 | True | 0 | ROZPOCET
| VV |  | 0,5*1,8*2,875 |  | 2.588 | [13 empty] | VV | 2 | 2 | True | 0 | ROZPOCET
| VV |  | 0,5*1,6*2,624 |  | 2.099 | [13 empty] | VV | 2 | 2 | True | 0 | ROZPOCET
| VV |  | 0,5*1,6*2,624 |  | 2.099 | [13 empty] | VV | 2 | 2 | True | 0 | ROZPOCET
| VV |  | 0,5*1,6*2,05 |  | 1.64 | [13 empty] | VV | 2 | 2 | True | 0 | ROZPOCET
| VV |  | 0,5*1,8*2,875 |  | 2.588 | [13 empty] | VV | 2 | 2 | True | 0 | ROZPOCET
| VV |  | 0,5*1,8*1,85 |  | 1.665 | [13 empty] | VV | 2 | 2 | True | 0 | ROZPOCET
| VV |  | 0,5*1,6*2,05 |  | 1.64 | [13 empty] | VV | 2 | 2 | True | 0 | ROZPOCET
| VV |  | 0,5*1,6*2,05 |  | 1.64 | [13 empty] | VV | 2 | 2 | True | 0 | ROZPOCET
| VV |  | 0,5*1,6*2,05 |  | 1.64 | [13 empty] | VV | 2 | 2 | True | 0 | ROZPOCET
| VV |  | 0,5*1,6*2,05 |  | 1.64 | [13 empty] | VV | 2 | 2 | True | 0 | ROZPOCET
| VV |  | 0,5*1,6*2,05 |  | 1.64 | [13 empty] | VV | 2 | 2 | True | 0 | ROZPOCET
| VV |  | 0,5*1,6*2,05 |  | 1.64 | [13 empty] | VV | 2 | 2 | True | 0 | ROZPOCET
| VV |  | 0,5*1,6*2,05 |  | 1.64 | [13 empty] | VV | 2 | 2 | True | 0 | ROZPOCET
| VV |  | 0,5*1,6*2,05 |  | 1.64 | [13 empty] | VV | 2 | 2 | True | 0 | ROZPOCET
| VV |  | Mezisoučet |  | 59.903 | [13 empty] | VV | 2 | 3 | True | 0 | ROZPOCET
| VV |  | šachtové pilíře | [15 empty] | VV | 2 | 1 | True | 0 | ROZPOCET
| VV |  | 1,3*1,6*2,02 |  | 4.202 | [13 empty] | VV | 2 | 2 | True | 0 | ROZPOCET
| VV |  | 1,3*1,6*2,52 |  | 5.242 | [13 empty] | VV | 2 | 2 | True | 0 | ROZPOCET
| VV |  | 1,3*1,6*3,02 |  | 6.282 | [13 empty] | VV | 2 | 2 | True | 0 | ROZPOCET
| VV |  | 1,3*4,6*3,02 |  | 18.06 | [13 empty] | VV | 2 | 2 | True | 0 | ROZPOCET
| VV |  | 1,65*2,65*3,02 |  | 13.205 | [13 empty] | VV | 2 | 2 | True | 0 | ROZPOCET
| VV |  | 1,65*1,85*3,52 |  | 10.745 | [13 empty] | VV | 2 | 2 | True | 0 | ROZPOCET
| VV |  | 1,65*1,85*3,52 |  | 10.745 | [13 empty] | VV | 2 | 2 | True | 0 | ROZPOCET
| VV |  | 1,65*2,65*3,52 |  | 15.391 | [13 empty] | VV | 2 | 2 | True | 0 | ROZPOCET
| VV |  | 1,3*1,6*3,52 |  | 7.322 | [13 empty] | VV | 2 | 2 | True | 0 | ROZPOCET
| VV |  | 1,3*1,6*3,52 |  | 7.322 | [13 empty] | VV | 2 | 2 | True | 0 | ROZPOCET
| VV |  | 1,3*1,6*4,02 |  | 8.362 | [13 empty] | VV | 2 | 2 | True | 0 | ROZPOCET
| VV |  | 1,3*1,6*4,02 |  | 8.362 | [13 empty] | VV | 2 | 2 | True | 0 | ROZPOCET
| VV |  | 1,65*2,65*4,02 |  | 17.577 | [13 empty] | VV | 2 | 2 | True | 0 | ROZPOCET
| VV |  | 1,65*1,85*4,02 |  | 12.271 | [13 empty] | VV | 2 | 2 | True | 0 | ROZPOCET
| VV |  | 1,65*1,85*4,02 |  | 12.271 | [13 empty] | VV | 2 | 2 | True | 0 | ROZPOCET
| VV |  | 1,65*2,65*4,02 |  | 17.577 | [13 empty] | VV | 2 | 2 | True | 0 | ROZPOCET
| VV |  | 1,3*2,4*4,02 |  | 12.542 | [13 empty] | VV | 2 | 2 | True | 0 | ROZPOCET
| VV |  | 1,3*2,4*3,02 |  | 9.422 | [13 empty] | VV | 2 | 2 | True | 0 | ROZPOCET
| VV |  | 1,3*1,6*3,02 |  | 6.282 | [13 empty] | VV | 2 | 2 | True | 0 | ROZPOCET
| VV |  | 1,65*2,65*2,52 |  | 11.019 | [13 empty] | VV | 2 | 2 | True | 0 | ROZPOCET
| VV |  | 1,65*1,85*2,52 |  | 7.692 | [13 empty] | VV | 2 | 2 | True | 0 | ROZPOCET
| VV |  | 4,7*3,2 |  | 15.04 | [13 empty] | VV | 2 | 2 | True | 0 | ROZPOCET
| VV |  | 1,3*1,6*3,2 |  | 6.656 | [13 empty] | VV | 2 | 2 | True | 0 | ROZPOCET
| VV |  | 1,3*1,6*3,2 |  | 6.656 | [13 empty] | VV | 2 | 2 | True | 0 | ROZPOCET
| VV |  | 1,3*1,6*4,2 |  | 8.736 | [13 empty] | VV | 2 | 2 | True | 0 | ROZPOCET
| VV |  | 1,3*1,6*4,2 |  | 8.736 | [13 empty] | VV | 2 | 2 | True | 0 | ROZPOCET
| VV |  | 4,7*4,7 |  | 22.09 | [13 empty] | VV | 2 | 2 | True | 0 | ROZPOCET
| VV |  | 4,7*4,7 |  | 22.09 | [13 empty] | VV | 2 | 2 | True | 0 | ROZPOCET
| VV |  | 1,3*1,6*4,2 |  | 8.736 | [13 empty] | VV | 2 | 2 | True | 0 | ROZPOCET
| VV |  | 1,3*1,6*4,2 |  | 8.736 | [13 empty] | VV | 2 | 2 | True | 0 | ROZPOCET
| VV |  | 1,3*1,6*3,7 |  | 7.696 | [13 empty] | VV | 2 | 2 | True | 0 | ROZPOCET
| VV |  | 1,3*1,6*3,7 |  | 7.696 | [13 empty] | VV | 2 | 2 | True | 0 | ROZPOCET
| VV |  | 4,7*4,2 |  | 19.74 | [13 empty] | VV | 2 | 2 | True | 0 | ROZPOCET
| VV |  | 4,7*3,7 |  | 17.39 | [13 empty] | VV | 2 | 2 | True | 0 | ROZPOCET
| VV |  | 1,3*1,6*3,2 |  | 6.656 | [13 empty] | VV | 2 | 2 | True | 0 | ROZPOCET
| VV |  | 1,3*1,6*2,7 |  | 5.616 | [13 empty] | VV | 2 | 2 | True | 0 | ROZPOCET
| VV |  | 1,3*1,6*2,7 |  | 5.616 | [13 empty] | VV | 2 | 2 | True | 0 | ROZPOCET
| VV |  | 1,3*1,6*2,2 |  | 4.576 | [13 empty] | VV | 2 | 2 | True | 0 | ROZPOCET
| VV |  | Mezisoučet |  | 404.355 | [13 empty] | VV | 2 | 3 | True | 0 | ROZPOCET
| VV |  | Součet |  | 464.258 | [13 empty] | VV | 2 | 4 | True | 1 | ROZPOCET
37 | K | 275351215 | Zřízení bednění stěn základových patek | m2 | 218.535 |  | 0 | CS ÚRS 2017 01 |  |  | základní |  | 0 | 0.00103 | 0.22509 | 0 | 0 | 4 | K | 2 |  |  |  | ROZPOCET |  |  |  |  | 0 | 0 | 0 | 0 | 0 | 1 | 0 | 4 | -1087792653
| PP |  | Bednění základových stěn patek svislé nebo šikmé (odkloněné), půdorysně přímé nebo zalomené ve volných nebo zapažených jámách, rýhách, šachtách, včetně případných vzpěr zřízení | [15 empty] | PP | 2
| VV |  | bednění vrchní části šachtových pilířů | [15 empty] | VV | 2 | 1 | True | 0 | ROZPOCET
| VV |  | 2*(1,3+1,6)*(1,33-0,48) |  | 4.93 | [13 empty] | VV | 2 | 2 | True | 0 | ROZPOCET
| VV |  | 2*(1,3+1,6)*(1,33-0,48) |  | 4.93 | [13 empty] | VV | 2 | 2 | True | 0 | ROZPOCET
| VV |  | 2*(1,3+1,6)*(1,33-0,48) |  | 4.93 | [13 empty] | VV | 2 | 2 | True | 0 | ROZPOCET
| VV |  | 2*(1,3+1,6)*(1,33-0,48) |  | 4.93 | [13 empty] | VV | 2 | 2 | True | 0 | ROZPOCET
| VV |  | 2*(1,65+2,65)*(1,33-0,48) |  | 7.31 | [13 empty] | VV | 2 | 2 | True | 0 | ROZPOCET
| VV |  | 2*(1,65+1,85)*(1,33-0,48) |  | 5.95 | [13 empty] | VV | 2 | 2 | True | 0 | ROZPOCET
| VV |  | 2*(1,65+1,85)*(1,33-0,48) |  | 5.95 | [13 empty] | VV | 2 | 2 | True | 0 | ROZPOCET
| VV |  | 2*(1,65+2,65)*(1,33-0,48) |  | 7.31 | [13 empty] | VV | 2 | 2 | True | 0 | ROZPOCET
| VV |  | 2*(1,3+1,6)*(1,33-0,48) |  | 4.93 | [13 empty] | VV | 2 | 2 | True | 0 | ROZPOCET
| VV |  | 2*(1,3+1,6)*(1,33-0,48) |  | 4.93 | [13 empty] | VV | 2 | 2 | True | 0 | ROZPOCET
| VV |  | 2*(1,3+1,6)*(1,33-0,48) |  | 4.93 | [13 empty] | VV | 2 | 2 | True | 0 | ROZPOCET
| VV |  | 2*(1,3+1,6)*(1,33-0,48) |  | 4.93 | [13 empty] | VV | 2 | 2 | True | 0 | ROZPOCET
| VV |  | 2*(1,65+2,65)*(1,33-0,48) |  | 7.31 | [13 empty] | VV | 2 | 2 | True | 0 | ROZPOCET
| VV |  | 2*(1,65+1,85)*(1,33-0,48) |  | 5.95 | [13 empty] | VV | 2 | 2 | True | 0 | ROZPOCET
| VV |  | 2*(1,65+1,85)*(1,33-0,48) |  | 5.95 | [13 empty] | VV | 2 | 2 | True | 0 | ROZPOCET
| VV |  | 2*(1,65+2,65)*(1,33-0,48) |  | 7.31 | [13 empty] | VV | 2 | 2 | True | 0 | ROZPOCET
| VV |  | 2*(1,3+2,4)*(1,33-0,48) |  | 6.29 | [13 empty] | VV | 2 | 2 | True | 0 | ROZPOCET
| VV |  | 2*(1,3+2,4)*(1,33-0,48) |  | 6.29 | [13 empty] | VV | 2 | 2 | True | 0 | ROZPOCET
| VV |  | 2*(1,3+1,6)*(1,33-0,48) |  | 4.93 | [13 empty] | VV | 2 | 2 | True | 0 | ROZPOCET
| VV |  | 2*(1,65+2,65)*(1,33-0,48) |  | 7.31 | [13 empty] | VV | 2 | 2 | True | 0 | ROZPOCET
| VV |  | 2*(1,65+1,85)*(1,33-0,48) |  | 5.95 | [13 empty] | VV | 2 | 2 | True | 0 | ROZPOCET
| VV |  | 8,5*(1,15-0,3)*5 |  | 36.125 | [13 empty] | VV | 2 | 2 | True | 0 | ROZPOCET
| VV |  | 2*(1,3+1,6)*(1,15-0,3)*2 |  | 9.86 | [13 empty] | VV | 2 | 2 | True | 0 | ROZPOCET
| VV |  | 2*(1,3+1,6)*(1,15-0,3)*2 |  | 9.86 | [13 empty] | VV | 2 | 2 | True | 0 | ROZPOCET
| VV |  | 2*(1,3+1,6)*(1,15-0,3)*2 |  | 9.86 | [13 empty] | VV | 2 | 2 | True | 0 | ROZPOCET
| VV |  | 2*(1,3+1,6)*(1,15-0,3)*2 |  | 9.86 | [13 empty] | VV | 2 | 2 | True | 0 | ROZPOCET
| VV |  | 2*(1,3+1,6)*(1,15-0,3) |  | 4.93 | [13 empty] | VV | 2 | 2 | True | 0 | ROZPOCET
| VV |  | 2*(1,3+1,6)*(1,15-0,3) |  | 4.93 | [13 empty] | VV | 2 | 2 | True | 0 | ROZPOCET
| VV |  | 2*(1,3+1,6)*(1,15-0,3) |  | 4.93 | [13 empty] | VV | 2 | 2 | True | 0 | ROZPOCET
| VV |  | 2*(1,3+1,6)*(1,15-0,3) |  | 4.93 | [13 empty] | VV | 2 | 2 | True | 0 | ROZPOCET
| VV |  | Součet |  | 218.535 | [13 empty] | VV | 2 | 4 | True | 1 | ROZPOCET
38 | K | 275351216 | Odstranění bednění stěn základových patek | m2 | 218.535 |  | 0 | CS ÚRS 2017 01 |  |  | základní |  | 0 | 0 | 0 | 0 | 0 | 4 | K | 2 |  |  |  | ROZPOCET |  |  |  |  | 0 | 0 | 0 | 0 | 0 | 1 | 0 | 4 | -408446940
| PP |  | Bednění základových stěn patek svislé nebo šikmé (odkloněné), půdorysně přímé nebo zalomené ve volných nebo zapažených jámách, rýhách, šachtách, včetně případných vzpěr odstranění | [15 empty] | PP | 2
| D | 3 | Svislé a kompletní konstrukce |  |  |  | 0 | [5 empty] | 0 |  | 1793.3487 |  | 0 | 1 | D | 1 |  |  |  | ROZPOCET | [10 empty] | 0
39 | K | 311213112 | Zdivo z nepravidelných kamenů na maltu, objem jednoho kamene do 0,02m3, šířka spáry do 10 mm | m3 | 4.48 |  | 0 | CS ÚRS 2017 01 |  |  | základní |  | 0 | 2.6814 | 12.0127 | 0 | 0 | 4 | K | 2 |  |  |  | ROZPOCET |  |  |  |  | 0 | 0 | 0 | 0 | 0 | 1 | 0 | 4 | -1678288300
| PP |  | Zdivo nadzákladové z lomového kamene štípaného nebo ručně vybíraného na maltu z nepravidelných kamenů objemu 1 kusu kamene do 0,02 m3, šířka spáry přes 4 do 10 mm | [15 empty] | PP | 2
| PSC |  | Poznámka k souboru cen: 1. V cenách jsou započteny i náklady na nutné přisekávání kamene do spár i v líci při zdění. 2. V cenách nejsou započteny náklady na spárování zdiva; tyto se oceňují cenami souboru cen 62. 63-10..Spárování vnějších ploch pohledového zdiva části A04 tohoto katalogu. 3. Ceny lze použít i pro ocenění kamenného obkladového zdiva. | [15 empty] | PSC | 2
| VV |  | osárium | [15 empty] | VV | 2 | 1 | True | 0 | ROZPOCET
| VV |  | 0,4*1,75*(2,0+1,2)*2 |  | 4.48 | [13 empty] | VV | 2 | 2 | True | 0 | ROZPOCET
| VV |  | Součet |  | 4.48 | [13 empty] | VV | 2 | 4 | True | 1 | ROZPOCET
40 | K | 311213212 | Zdivo z pravidelných kamenů na maltu, objem jednoho kamene do 0,02m3, šířka spáry do 10 mm | m3 | 7.26 |  | 0 | CS ÚRS 2017 01 |  |  | základní |  | 0 | 2.8969 | 21.0317 | 0 | 0 | 4 | K | 2 |  |  |  | ROZPOCET |  |  |  |  | 0 | 0 | 0 | 0 | 0 | 1 | 0 | 4 | -1827974865
| PP |  | Zdivo nadzákladové z lomového kamene štípaného nebo ručně vybíraného na maltu z pravidelných kamenů (na vazbu) objemu 1 kusu kamene do 0,02 m3, šířka spáry přes 4 do 10 mm | [15 empty] | PP | 2
| PSC |  | Poznámka k souboru cen: 1. V cenách jsou započteny i náklady na nutné přisekávání kamene do spár i v líci při zdění. 2. V cenách nejsou započteny náklady na spárování zdiva; tyto se oceňují cenami souboru cen 62. 63-10..Spárování vnějších ploch pohledového zdiva části A04 tohoto katalogu. 3. Ceny lze použít i pro ocenění kamenného obkladového zdiva. | [15 empty] | PSC | 2
| VV |  | zdivo šachty u studny | [15 empty] | VV | 2 | 1 | True | 0 | ROZPOCET
| VV |  | 3,0*2,42 |  | 7.26 | [13 empty] | VV | 2 | 2 | True | 0 | ROZPOCET
| VV |  | Součet |  | 7.26 | [13 empty] | VV | 2 | 4 | True | 1 | ROZPOCET
41 | K | 311231126 | Zdivo nosné z cihel dl 290 mm pevnosti P 20 až 25 na MC 10 | m3 | 279.747 |  | 0 | CS ÚRS 2017 01 |  |  | základní |  | 0 | 1.7864 | 499.7289 | 0 | 0 | 4 | K | 2 |  |  |  | ROZPOCET |  |  |  |  | 0 | 0 | 0 | 0 | 0 | 1 | 0 | 4 | 1621414206
| PP |  | Zdivo z cihel pálených nosné z cihel plných dl. 290 mm P 20 až 25, na maltu MC-5 nebo MC-10 | [15 empty] | PP | 2
| VV |  | vnější obvodové zdivo od úrovně vodorovné izolace k úrovni +3550 | [15 empty] | VV | 2 | 1 | True | 0 | ROZPOCET
| VV |  | (3,55+0,388)*(115,8-2,95*3-0,7*3,55*6-0,6*2,25*15) |  | 282.709 | [13 empty] | VV | 2 | 2 | True | 0 | ROZPOCET
| VV |  | -3*0,4*1,7*2,75 |  | -5.61 | [13 empty] | VV | 2 | 2 | True | 0 | ROZPOCET
| VV |  | 6*0,45*3"zdivo v nadstřěšní části ambitů |  | 8.1 | [13 empty] | VV | 2 | 2 | True | 0 | ROZPOCET
| VV |  | -74,995 |  | -74.995 | [13 empty] | VV | 2 | 2 | True | 0 | ROZPOCET
| VV |  | boční stěny venkovního schodiště | [15 empty] | VV | 2 | 1 | True | 0 | ROZPOCET
| VV |  | 0,4*0,6*7,127*2 |  | 3.421 | [13 empty] | VV | 2 | 2 | True | 0 | ROZPOCET
| VV |  | dostavba ohradní zdi | [15 empty] | VV | 2 | 1 | True | 0 | ROZPOCET
| VV |  | 0,863*8,529+0,75*15+0,75*4,75 |  | 22.173 | [13 empty] | VV | 2 | 2 | True | 0 | ROZPOCET
| VV |  | dozdívky pod podlahou ambitu - dorovnání podlahy pod dlažbu po založení obvodových zdí | [15 empty] | VV | 2 | 1 | True | 0 | ROZPOCET
| VV |  | 0,38*0,80*100,75"výměra bude upřesněna při realizaci |  | 30.628 | [13 empty] | VV | 2 | 2 | True | 0 | ROZPOCET
| VV |  | Mezisoučet |  | 266.426 | [13 empty] | VV | 2 | 3 | True | 0 | ROZPOCET
| VV |  | 266,426*1,05"výměra zvýšena o 5% vzhledem k pracnosti při zdění a zvětšené spotřebě cihel |  | 279.747 | [13 empty] | VV | 2 | 2 | True | 1 | ROZPOCET
42 | K | 311231146 | Zdivo nosné z cihel dl 240 mm pevnosti P 20 na MC 10 | m3 | 172.438 |  | 0 | CS ÚRS 2017 01 |  |  | základní |  | 0 | 1.9791 | 341.2686 | 0 | 0 | 4 | K | 2 |  |  |  | ROZPOCET |  |  |  |  | 0 | 0 | 0 | 0 | 0 | 1 | 0 | 4 | -361255739
| PP |  | Zdivo z cihel pálených nosné z cihel plných dl. 240 mm P 20 na maltu MC-5 nebo MC-10 | [15 empty] | PP | 2
| VV |  | boční stěny venkovního schodiště soklová část | [15 empty] | VV | 2 | 1 | True | 0 | ROZPOCET
| VV |  | 0,4*0,4*7,127*2 |  | 2.281 | [13 empty] | VV | 2 | 2 | True | 0 | ROZPOCET
| VV |  | vyzdívky mezi vnějšími pilíři z cihel malého formátu do úrovně 3,550 | [15 empty] | VV | 2 | 1 | True | 0 | ROZPOCET
| VV |  | 0,37*3,55*(2,251+2,25+2,25+2,249+3,6+3,6+2,25+2,25+2,25+2,25+3,6+3,6+2,249+2,25+2,25+2,251+3,6) |  | 59.108 | [13 empty] | VV | 2 | 2 | True | 0 | ROZPOCET
| VV |  | (0,37+0,72)/2*3,55*3,0*2 |  | 11.609 | [13 empty] | VV | 2 | 2 | True | 0 | ROZPOCET
| VV |  | (0,37+0,72)/2*3,55*2,211 |  | 4.278 | [13 empty] | VV | 2 | 2 | True | 0 | ROZPOCET
| VV |  | vyzdívky mezi vnějšími pilíři z cihel malého formátu od úrovně 3,550 do VK 4,700 resp. 4,900 | [15 empty] | VV | 2 | 1 | True | 0 | ROZPOCET
| VV |  | 0,37*PI*1,125*1,125/2*(2,251+2,25+2,25+2,249+2,25+2,25+2,25+2,25+2,249+2,25+2,25+2,251) |  | 19.861 | [13 empty] | VV | 2 | 2 | True | 0 | ROZPOCET
| VV |  | 0,37*PI*1,83*1,83/2*3,6*5 |  | 35.035 | [13 empty] | VV | 2 | 2 | True | 0 | ROZPOCET
| VV |  | (0,37+0,72)/2*PI*1,51*1,51*3,0*2 |  | 23.423 | [13 empty] | VV | 2 | 2 | True | 0 | ROZPOCET
| VV |  | (0,37+0,72)/2*PI*1,51*1,51*2,211 |  | 8.632 | [13 empty] | VV | 2 | 2 | True | 0 | ROZPOCET
| VV |  | Mezisoučet |  | 164.227 | [13 empty] | VV | 2 | 3 | True | 0 | ROZPOCET
| VV |  | 164,227*1,05"výměra zvýšena o 5% vzhledem k pracnosti při zdění a zvětšené spotřebě cihel |  | 172.438 | [13 empty] | VV | 2 | 2 | True | 1 | ROZPOCET
43 | K | 317231126 | Zdivo římsové z cihel dl 290 mm pevnosti P 20 až 25 na MC 10 | m3 | 83.581 |  | 0 | CS ÚRS 2017 01 |  |  | základní |  | 0 | 1.7864 | 149.3058 | 0 | 0 | 4 | K | 2 |  |  |  | ROZPOCET |  |  |  |  | 0 | 0 | 0 | 0 | 0 | 1 | 0 | 4 | -891652867
| PP |  | Zdivo z cihel pálených římsové z cihel plných dl. 290 mm P 20 až 25, na maltu MC-5 nebo MC-10 | [15 empty] | PP | 2
| VV |  | římsové zdivo pod úrovní +5400 res. 6400 v kaplích | [15 empty] | VV | 2 | 1 | True | 0 | ROZPOCET
| VV |  | 0,45*97,5"vnější |  | 43.875 | [13 empty] | VV | 2 | 2 | True | 0 | ROZPOCET
| VV |  | 0,45*71"vnitřní |  | 31.95 | [13 empty] | VV | 2 | 2 | True | 0 | ROZPOCET
| VV |  | ozdobné římsy uvnitř ambitů a kaplí | [15 empty] | VV | 2 | 1 | True | 0 | ROZPOCET
| VV |  | 0,15*0,32*65 |  | 3.12 | [13 empty] | VV | 2 | 2 | True | 0 | ROZPOCET
| VV |  | vnější římsy nad okenními otvory v půdním prostoru | [15 empty] | VV | 2 | 1 | True | 0 | ROZPOCET
| VV |  | 3*0,25*0,35*2,5 |  | 0.656 | [13 empty] | VV | 2 | 2 | True | 0 | ROZPOCET
| VV |  | Mezisoučet |  | 79.601 | [13 empty] | VV | 2 | 3 | True | 0 | ROZPOCET
| VV |  | 79,601*1,05"výměra zvýšena o 5% vzhledem k pracnosti při zdění a zvětšené spotřebě cihel |  | 83.581 | [13 empty] | VV | 2 | 2 | True | 1 | ROZPOCET
44 | K | 317231R1 | Úprava tvaru cihel při zdění ozdobných říms | m2 | 116.964 |  | 0 |  |  |  | základní |  | 0 | 0 | 0 | 0 | 0 | 4 | K | 2 |  |  |  | ROZPOCET |  |  |  |  | 0 | 0 | 0 | 0 | 0 | 1 | 0 | 4 | 957487261
| VV |  | vnitřní ozdobné římsy | [15 empty] | VV | 2 | 1 | True | 0 | ROZPOCET
| VV |  | 0,32*64,184 |  | 20.539 | [13 empty] | VV | 2 | 2 | True | 0 | ROZPOCET
| VV |  | vnější římsy v úrovni okapu na vnitřní i vnější straně | [15 empty] | VV | 2 | 1 | True | 0 | ROZPOCET
| VV |  | 0,55*(97,5+71) |  | 92.675 | [13 empty] | VV | 2 | 2 | True | 0 | ROZPOCET
| VV |  | vnější římsy nad okenními otvory v půdním prostoru | [15 empty] | VV | 2 | 1 | True | 0 | ROZPOCET
| VV |  | 3*0,5*2,5 |  | 3.75 | [13 empty] | VV | 2 | 2 | True | 0 | ROZPOCET
| VV |  | Součet |  | 116.964 | [13 empty] | VV | 2 | 4 | True | 1 | ROZPOCET
45 | K | 317231626 | Zdivo klenbových pásů z cihel plných dl 290 mm pevnosti P 20na MVC 10 | m3 | 279.412 |  | 0 | CS ÚRS 2017 01 |  |  | základní |  | 0 | 1.8999 | 530.8437 | 0 | 0 | 4 | K | 2 |  |  |  | ROZPOCET |  |  |  |  | 0 | 0 | 0 | 0 | 0 | 1 | 0 | 4 | -1104529476
| PP |  | Klenbové pásy z cihel pálených na připravenou skruž při jakékoliv vzdálenosti podpěr plných dl. 290 mm P 20 až P 25, na maltu MC-5 nebo MC-10 | [15 empty] | PP | 2
| VV |  | klenbové pásy na vnějším obvodovém zdivu v úrovni 3550 - 5000 resp. 5870 v kaplích | [15 empty] | VV | 2 | 1 | True | 0 | ROZPOCET
| VV |  | (5,0-3,55)*115,8+(5,87-5,0)*20*3 |  | 220.11 | [13 empty] | VV | 2 | 2 | True | 0 | ROZPOCET
| VV |  | -0,6*2,25*(4,7-3,55)/2*7 |  | -5.434 | [13 empty] | VV | 2 | 2 | True | 0 | ROZPOCET
| VV |  | -0,75*3,55*(5,05-3,55)/2*5 |  | -9.984 | [13 empty] | VV | 2 | 2 | True | 0 | ROZPOCET
| VV |  | -1,05*3,25*(4,9-3,55)/2*3 |  | -6.91 | [13 empty] | VV | 2 | 2 | True | 0 | ROZPOCET
| VV |  | -86,951 |  | -86.951 | [13 empty] | VV | 2 | 2 | True | 0 | ROZPOCET
| VV |  | klenbové pásy na vnitřních pilířích v úrovni 3550 - 5000 resp 5870 v kaplích | [15 empty] | VV | 2 | 1 | True | 0 | ROZPOCET
| VV |  | (5,0-3,55)*73,5+(5,87-5,0)*9*3 |  | 130.065 | [13 empty] | VV | 2 | 2 | True | 0 | ROZPOCET
| VV |  | -0,9*2,25*(4,7-3,55)/2*18 |  | -20.959 | [13 empty] | VV | 2 | 2 | True | 0 | ROZPOCET
| VV |  | -0,35*3,16*(4,9-3,55)/2*3 |  | -2.24 | [13 empty] | VV | 2 | 2 | True | 0 | ROZPOCET
| VV |  | příčné klenbové pásy | [15 empty] | VV | 2 | 1 | True | 0 | ROZPOCET
| VV |  | 0,6*3,6*16 |  | 34.56 | [13 empty] | VV | 2 | 2 | True | 0 | ROZPOCET
| VV |  | 0,75*3,6*5 |  | 13.5 | [13 empty] | VV | 2 | 2 | True | 0 | ROZPOCET
| VV |  | klenba nad otvorem v šachtě a ve st. plášti studny | [15 empty] | VV | 2 | 1 | True | 0 | ROZPOCET
| VV |  | 0,3*0,687*1,70 |  | 0.35 | [13 empty] | VV | 2 | 2 | True | 0 | ROZPOCET
| VV |  | Mezisoučet |  | 266.107 | [13 empty] | VV | 2 | 3 | True | 0 | ROZPOCET
| VV |  | 266,107*1,05"výměra zvýšena o 5% vzhledem k pracnosti při zdění a zvětšené spotřebě cihel |  | 279.412 | [13 empty] | VV | 2 | 2 | True | 1 | ROZPOCET
46 | K | 317351101 | Zřízení bednění v do 4 m klenbových pásů válcových | m2 | 220.797 |  | 0 | CS ÚRS 2017 01 |  |  | základní |  | 0 | 0.00955 | 2.1086 | 0 | 0 | 4 | K | 2 |  |  |  | ROZPOCET |  |  |  |  | 0 | 0 | 0 | 0 | 0 | 1 | 0 | 4 | 2025752746
| PP |  | Bednění klenbových pásů, říms nebo překladů klenbových pásů válcových včetně podpěrné konstrukce do výše 4 m zřízení | [15 empty] | PP | 2
| VV |  | klenbové pásy na vnějším obvodovém zdivu | [15 empty] | VV | 2 | 1 | True | 0 | ROZPOCET
| VV |  | 0,6*3,584*15+0,75*5,052*6+1,24*4,656*3 |  | 72.31 | [13 empty] | VV | 2 | 2 | True | 0 | ROZPOCET
| VV |  | klenbové pásy na vnitřních pilířích | [15 empty] | VV | 2 | 1 | True | 0 | ROZPOCET
| VV |  | 0,9*3,584*15+0,9*3,863*3+0,35*4,465*3 |  | 63.502 | [13 empty] | VV | 2 | 2 | True | 0 | ROZPOCET
| VV |  | příčné klenbové pásy | [15 empty] | VV | 2 | 1 | True | 0 | ROZPOCET
| VV |  | 0,6*5,221*16+0,6*5,221+0,75*4,702*6+0,35*4,707*6 |  | 84.298 | [13 empty] | VV | 2 | 2 | True | 0 | ROZPOCET
| VV |  | klenba nad otvorem v šachtě a ve st. plášti studny | [15 empty] | VV | 2 | 1 | True | 0 | ROZPOCET
| VV |  | 0,687*1,0 |  | 0.687 | [13 empty] | VV | 2 | 2 | True | 0 | ROZPOCET
| VV |  | Součet |  | 220.797 | [13 empty] | VV | 2 | 4 | True | 1 | ROZPOCET
47 | K | 317351102 | Odstranění bednění v do 4 m klenbových pásů válcových | m2 | 220.797 |  | 0 | CS ÚRS 2017 01 |  |  | základní |  | 0 | 0 | 0 | 0 | 0 | 4 | K | 2 |  |  |  | ROZPOCET |  |  |  |  | 0 | 0 | 0 | 0 | 0 | 1 | 0 | 4 | 746212674
| PP |  | Bednění klenbových pásů, říms nebo překladů klenbových pásů válcových včetně podpěrné konstrukce do výše 4 m odstranění | [15 empty] | PP | 2
48 | K | 317351103 | Příplatek k bednění klenbových pásů za zřízení i odstranění podpěrné konstrukce v přes 4 do 6 m | m2 | 220.11 |  | 0 | CS ÚRS 2017 01 |  |  | základní |  | 0 | 0.00229 | 0.50405 | 0 | 0 | 4 | K | 2 |  |  |  | ROZPOCET |  |  |  |  | 0 | 0 | 0 | 0 | 0 | 1 | 0 | 4 | 586388798
| PP |  | Bednění klenbových pásů, říms nebo překladů klenbových pásů válcových včetně podpěrné konstrukce Příplatek k ceně za podpěrnou konstrukci (zřízení i odstranění), o výšce přes 4 do 6 m | [15 empty] | PP | 2
49 | K | 317941123 | Osazování ocelových válcovaných nosníků na zdivu I, IE, U, UE nebo L do č 22 | t | 0.047 |  | 0 | CS ÚRS 2017 01 |  |  | základní |  | 0 | 0.01709 | 0.00080323 | 0 | 0 | 4 | K | 2 |  |  |  | ROZPOCET |  |  |  |  | 0 | 0 | 0 | 0 | 0 | 1 | 0 | 4 | 1449572915
| PP |  | Osazování ocelových válcovaných nosníků na zdivu I nebo IE nebo U nebo UE nebo L č. 14 až 22 nebo výšky do 220 mm | [15 empty] | PP | 2
| VV |  | 0,047"KV/13 |  | 0.047 | [13 empty] | VV | 2 | 2 | True | 0 | ROZPOCET
| VV |  | Součet |  | 0.047 | [13 empty] | VV | 2 | 4 | True | 1 | ROZPOCET
50 | M | 130108220 | ocel profilová UPN, v jakosti 11 375, h=160 mm | t | 0.052 |  | 0 | CS ÚRS 2017 01 |  |  | základní |  | 0 | 1 | 0.052 | 0 | 0 | 8 | M | 2 |  |  |  | ROZPOCET |  |  |  |  | 0 | 0 | 0 | 0 | 0 | 1 | 0 | 4 | -1809810106
| PP |  | ocel profilová v jakosti 11 375 ocel profilová U UPN h=160 mm | [15 empty] | PP | 2
| P |  | Poznámka k položce: Hmotnost: 18,80 kg/m | [15 empty] | P | 2
| VV |  | 0,047*1,1"KV/13 |  | 0.052 | [13 empty] | VV | 2 | 2 | True | 1 | ROZPOCET
51 | K | 331231126 | Zdivo pilířů z cihel dl 290 mm pevnosti P 25 na MC 10 | m3 | 109.961 |  | 0 | CS ÚRS 2017 01 |  |  | základní |  | 0 | 1.8971 | 208.6026 | 0 | 0 | 4 | K | 2 |  |  |  | ROZPOCET |  |  |  |  | 0 | 0 | 0 | 0 | 0 | 1 | 0 | 4 | -1363589524
| PP |  | Pilíře volně stojící z cihel pálených čtyřhranné až osmihranné (průřezu čtverce, T nebo kříže) pravoúhlé pod omítku nebo režné, bez spárování z cihel plných dl. 290 mm P 20 až P 25 M I, na maltu MC-5 nebo MC-10 | [15 empty] | PP | 2
| VV |  | vnitřní obvodové zdivo pilířů od úrovně vodorovné izolace k úrovni +3550 | [15 empty] | VV | 2 | 1 | True | 0 | ROZPOCET
| VV |  | (3,55+0,388)*2,587*5 |  | 50.938 | [13 empty] | VV | 2 | 2 | True | 0 | ROZPOCET
| VV |  | (3,55+0,388)*1,1382*12 |  | 53.787 | [13 empty] | VV | 2 | 2 | True | 0 | ROZPOCET
| VV |  | Mezisoučet |  | 104.725 | [13 empty] | VV | 2 | 3 | True | 0 | ROZPOCET
| VV |  | 104,725*1,05"výměra zvýšena o 5% vzhledem k pracnosti při zdění a zvětšené spotřebě cihel |  | 109.961 | [13 empty] | VV | 2 | 2 | True | 1 | ROZPOCET
52 | K | 313212R | Zdění obkladového soklového zdiva z kamene tř. I, včetně spárování | m3 | 32.358 |  | 0 |  |  |  | základní |  | 0 | 0.8619 | 27.8894 | 0 | 0 | 16 | K | 2 |  |  |  | ROZPOCET |  |  |  |  | 0 | 0 | 0 | 0 | 0 | 1 | 0 | 16 | 1367920675
| VV |  | 0,78*0,15*108*1 |  | 12.636 | [13 empty] | VV | 2 | 2 | True | 0 | ROZPOCET
| VV |  | 1,26*0,91*0,15*12 |  | 2.064 | [13 empty] | VV | 2 | 2 | True | 0 | ROZPOCET
| VV |  | 0,41*0,91*0,15*24 |  | 1.343 | [13 empty] | VV | 2 | 2 | True | 0 | ROZPOCET
| VV |  | 0,29*0,91*0,15*6 |  | 0.238 | [13 empty] | VV | 2 | 2 | True | 0 | ROZPOCET
| VV |  | 0,42*0,91*0,15*6 |  | 0.344 | [13 empty] | VV | 2 | 2 | True | 0 | ROZPOCET
| VV |  | 0,30*0,91*0,15*6 |  | 0.246 | [13 empty] | VV | 2 | 2 | True | 0 | ROZPOCET
| VV |  | 0,75*0,91*0,15*6 |  | 0.614 | [13 empty] | VV | 2 | 2 | True | 0 | ROZPOCET
| VV |  | 1,26*0,73*0,15*12 |  | 1.656 | [13 empty] | VV | 2 | 2 | True | 0 | ROZPOCET
| VV |  | 0,71*0,73*0,15*35 |  | 2.721 | [13 empty] | VV | 2 | 2 | True | 0 | ROZPOCET
| VV |  | 1,26*0,73*0,18*12 |  | 1.987 | [13 empty] | VV | 2 | 2 | True | 0 | ROZPOCET
| VV |  | 0,75*0,73*0,15*6 |  | 0.493 | [13 empty] | VV | 2 | 2 | True | 0 | ROZPOCET
| VV |  | 0,75*0,73*0,18*6 |  | 0.591 | [13 empty] | VV | 2 | 2 | True | 0 | ROZPOCET
| VV |  | 0,25*0,73*0,15*6 |  | 0.164 | [13 empty] | VV | 2 | 2 | True | 0 | ROZPOCET
| VV |  | 1,26*0,73*0,18*5 |  | 0.828 | [13 empty] | VV | 2 | 2 | True | 0 | ROZPOCET
| VV |  | 0,3*0,73*0,15*5 |  | 0.164 | [13 empty] | VV | 2 | 2 | True | 0 | ROZPOCET
| VV |  | 1,20*0,18*(0,91+0,3)*5 |  | 1.307 | [13 empty] | VV | 2 | 2 | True | 0 | ROZPOCET
| VV |  | 0,2*0,15*(0,91+0,3)*5 |  | 0.182 | [13 empty] | VV | 2 | 2 | True | 0 | ROZPOCET
| VV |  | 0,5*0,15*(0,91+0,3)*5 |  | 0.454 | [13 empty] | VV | 2 | 2 | True | 0 | ROZPOCET
| VV |  | 0,6*0,15*(0,91+0,3)*10 |  | 1.089 | [13 empty] | VV | 2 | 2 | True | 0 | ROZPOCET
| VV |  | 1,2*0,18*(0,73+0,3)*5 |  | 1.112 | [13 empty] | VV | 2 | 2 | True | 0 | ROZPOCET
| VV |  | 0,2*0,15*(0,73+0,3)*5 |  | 0.155 | [13 empty] | VV | 2 | 2 | True | 0 | ROZPOCET
| VV |  | 0,5*0,15*(0,73+0,3)*5 |  | 0.386 | [13 empty] | VV | 2 | 2 | True | 0 | ROZPOCET
| VV |  | 0,23*0,15*(0,73+0,3)*5 |  | 0.178 | [13 empty] | VV | 2 | 2 | True | 0 | ROZPOCET
| VV |  | 1,16*0,91*0,15*1 |  | 0.158 | [13 empty] | VV | 2 | 2 | True | 0 | ROZPOCET
| VV |  | 0,17*0,91*0,15*1 |  | 0.023 | [13 empty] | VV | 2 | 2 | True | 0 | ROZPOCET
| VV |  | 0,45*0,15*(0,91+0,3)*5 |  | 0.408 | [13 empty] | VV | 2 | 2 | True | 0 | ROZPOCET
| VV |  | 0,45*0,15*(0,91+0,3)*10 |  | 0.817 | [13 empty] | VV | 2 | 2 | True | 0 | ROZPOCET
| VV |  | Součet |  | 32.358 | [13 empty] | VV | 2 | 4 | True | 1 | ROZPOCET
53 | M | KA/7 | Nový kamenný sokl 780/150 mm délka: 108 m _viz. odkaz KA/7 | kus | 1 |  | 0 |  |  |  | základní |  | 0 | 0 | 0 | 0 | 0 | 32 | M | 2 |  |  |  | ROZPOCET |  |  |  |  | 0 | 0 | 0 | 0 | 0 | 1 | 0 | 16 | 71592060
54 | M | KA/8 | Nová kamenná deska soklu ~1260/910 mm tl. 150 mm _viz. odkaz KA/8 | kus | 12 |  | 0 |  |  |  | základní |  | 0 | 0 | 0 | 0 | 0 | 32 | M | 2 |  |  |  | ROZPOCET |  |  |  |  | 0 | 0 | 0 | 0 | 0 | 1 | 0 | 16 | -2056565213
55 | M | KA/9 | Nová kamenná deska soklu ~410/910 mm tl. 150 mm _viz. odkaz KA/9 | kus | 24 |  | 0 |  |  |  | základní |  | 0 | 0 | 0 | 0 | 0 | 32 | M | 2 |  |  |  | ROZPOCET |  |  |  |  | 0 | 0 | 0 | 0 | 0 | 1 | 0 | 16 | 905667071
56 | M | KA/10 | Nová kamenná deska soklu ~290/910 mm tl. 150 mm _viz. odkaz KA/10 | kus | 6 |  | 0 |  |  |  | základní |  | 0 | 0 | 0 | 0 | 0 | 32 | M | 2 |  |  |  | ROZPOCET |  |  |  |  | 0 | 0 | 0 | 0 | 0 | 1 | 0 | 16 | 304072096
57 | M | KA/11 | Nová kamenná deska soklu ~420/910 mm tl. 150 mm _viz. odkaz KA/11 | kus | 6 |  | 0 |  |  |  | základní |  | 0 | 0 | 0 | 0 | 0 | 32 | M | 2 |  |  |  | ROZPOCET |  |  |  |  | 0 | 0 | 0 | 0 | 0 | 1 | 0 | 16 | 247177197
58 | M | KA/12 | Nová kamenná deska soklu ~300/910 mm tl. 150 mm _viz. odkaz KA/12 | kus | 6 |  | 0 |  |  |  | základní |  | 0 | 0 | 0 | 0 | 0 | 32 | M | 2 |  |  |  | ROZPOCET |  |  |  |  | 0 | 0 | 0 | 0 | 0 | 1 | 0 | 16 | 485325083
59 | M | KA/13 | Nová kamenná deska soklu 750/910 mm tl. 150 mm _viz. odkaz KA/13 | kus | 6 |  | 0 |  |  |  | základní |  | 0 | 0 | 0 | 0 | 0 | 32 | M | 2 |  |  |  | ROZPOCET |  |  |  |  | 0 | 0 | 0 | 0 | 0 | 1 | 0 | 16 | -1414554550
60 | M | KA/14 | Nová kamenná deska soklu ~1260/730 mm tl. 150 mm _viz. odkaz KA/14 | kus | 12 |  | 0 |  |  |  | základní |  | 0 | 0 | 0 | 0 | 0 | 32 | M | 2 |  |  |  | ROZPOCET |  |  |  |  | 0 | 0 | 0 | 0 | 0 | 1 | 0 | 16 | 321710717
61 | M | KA/15 | Nová kamenná deska soklu ~710/730 mm tl. 150 mm _viz. odkaz KA/15 | kus | 35 |  | 0 |  |  |  | základní |  | 0 | 0 | 0 | 0 | 0 | 32 | M | 2 |  |  |  | ROZPOCET |  |  |  |  | 0 | 0 | 0 | 0 | 0 | 1 | 0 | 16 | -359799412
62 | M | KA/16 | Nová kamenná deska soklu ~1260/730 mm tl. 180 mm _viz. odkaz KA/16 | kus | 12 |  | 0 |  |  |  | základní |  | 0 | 0 | 0 | 0 | 0 | 32 | M | 2 |  |  |  | ROZPOCET |  |  |  |  | 0 | 0 | 0 | 0 | 0 | 1 | 0 | 16 | 874621308
63 | M | KA/17 | Nová kamenná deska soklu ~750/730 mm tl. 150 mm _viz. odkaz KA/17 | kus | 6 |  | 0 |  |  |  | základní |  | 0 | 0 | 0 | 0 | 0 | 32 | M | 2 |  |  |  | ROZPOCET |  |  |  |  | 0 | 0 | 0 | 0 | 0 | 1 | 0 | 16 | -636036118
64 | M | KA/18 | Nová kamenná deska soklu ~750/730 mm tl. 180 mm _viz. odkaz KA/18 | kus | 6 |  | 0 |  |  |  | základní |  | 0 | 0 | 0 | 0 | 0 | 32 | M | 2 |  |  |  | ROZPOCET |  |  |  |  | 0 | 0 | 0 | 0 | 0 | 1 | 0 | 16 | -123692445
65 | M | KA/19 | Nová kamenná deska soklu ~250/730 mm tl. 150 mm _viz. odkaz KA/19 | kus | 6 |  | 0 |  |  |  | základní |  | 0 | 0 | 0 | 0 | 0 | 32 | M | 2 |  |  |  | ROZPOCET |  |  |  |  | 0 | 0 | 0 | 0 | 0 | 1 | 0 | 16 | 743404147
66 | M | KA/20 | Nová kamenná deska soklu ~1 260/730 mm tl. 180 mm _viz. odkaz KA/20 | kus | 5 |  | 0 |  |  |  | základní |  | 0 | 0 | 0 | 0 | 0 | 32 | M | 2 |  |  |  | ROZPOCET |  |  |  |  | 0 | 0 | 0 | 0 | 0 | 1 | 0 | 16 | 467022022
67 | M | KA/21 | Nová kamenná deska soklu ~300/730 mm tl. 150 mm _viz. odkaz KA/21 | kus | 5 |  | 0 |  |  |  | základní |  | 0 | 0 | 0 | 0 | 0 | 32 | M | 2 |  |  |  | ROZPOCET |  |  |  |  | 0 | 0 | 0 | 0 | 0 | 1 | 0 | 16 | 748339020
68 | M | KA/22 | Nová kamenná deska soklu kaple ~dl. 1 200 mm tl. 180 mm výška spodní desky: 910 mm výška vrchní desky: 300 mm _viz. odkaz KA/22 | kus | 5 |  | 0 |  |  |  | základní |  | 0 | 0 | 0 | 0 | 0 | 32 | M | 2 |  |  |  | ROZPOCET |  |  |  |  | 0 | 0 | 0 | 0 | 0 | 1 | 0 | 16 | 1710307332
69 | M | KA/23 | Nová kamenná deska soklu kaple ~dl. 200 mm tl. 150 mm výška spodní desky: 910 mm výška vrchní desky: 300 mm _viz. odkaz KA/23 | kus | 5 |  | 0 |  |  |  | základní |  | 0 | 0 | 0 | 0 | 0 | 32 | M | 2 |  |  |  | ROZPOCET |  |  |  |  | 0 | 0 | 0 | 0 | 0 | 1 | 0 | 16 | 303526678
70 | M | KA/24 | Nová kamenná deska soklu kaple ~dl. 500 mm tl. 150 mm výška spodní desky: 910 mm výška vrchní desky: 300 mm _viz. odkaz KA/24 | kus | 5 |  | 0 |  |  |  | základní |  | 0 | 0 | 0 | 0 | 0 | 32 | M | 2 |  |  |  | ROZPOCET |  |  |  |  | 0 | 0 | 0 | 0 | 0 | 1 | 0 | 16 | -179332548
71 | M | KA/25 | Nová kamenná deska soklu kaple ~dl. 600 mm tl. 150 mm výška spodní desky: 910 mm výška vrchní desky: 300 mm _viz. odkaz KA/25 | kus | 10 |  | 0 |  |  |  | základní |  | 0 | 0 | 0 | 0 | 0 | 32 | M | 2 |  |  |  | ROZPOCET |  |  |  |  | 0 | 0 | 0 | 0 | 0 | 1 | 0 | 16 | 1014824552
72 | M | KA/26 | Nová kamenná deska soklu kaple ~dl. 1 200 mm tl. 180 mm výška spodní desky: 730 mm výška vrchní desky: 300 mm _viz. odkaz KA/26 | kus | 5 |  | 0 |  |  |  | základní |  | 0 | 0 | 0 | 0 | 0 | 32 | M | 2 |  |  |  | ROZPOCET |  |  |  |  | 0 | 0 | 0 | 0 | 0 | 1 | 0 | 16 | -1325674359
73 | M | KA/27 | Nová kamenná deska soklu kaple ~dl. 200 mm tl. 150 mm výška spodní desky: 730 mm výška vrchní desky: 300 mm _viz. odkaz KA/27 | kus | 5 |  | 0 |  |  |  | základní |  | 0 | 0 | 0 | 0 | 0 | 32 | M | 2 |  |  |  | ROZPOCET |  |  |  |  | 0 | 0 | 0 | 0 | 0 | 1 | 0 | 16 | -771746399
74 | M | KA/28 | Nová kamenná deska soklu kaple ~dl. 500 mm tl. 150 mm výška spodní desky: 730 mm výška vrchní desky: 300 mm _viz. odkaz KA/28 | kus | 5 |  | 0 |  |  |  | základní |  | 0 | 0 | 0 | 0 | 0 | 32 | M | 2 |  |  |  | ROZPOCET |  |  |  |  | 0 | 0 | 0 | 0 | 0 | 1 | 0 | 16 | -2057070888
75 | M | KA/29 | Nová kamenná deska soklu kaple ~dl. 230 mm tl. 150 mm výška spodní desky: 730 mm výška vrchní desky: 300 mm _viz. odkaz KA/29 | kus | 5 |  | 0 |  |  |  | základní |  | 0 | 0 | 0 | 0 | 0 | 32 | M | 2 |  |  |  | ROZPOCET |  |  |  |  | 0 | 0 | 0 | 0 | 0 | 1 | 0 | 16 | 2095337329
76 | M | KA/30 | Nová kamenná deska soklu ~1160/910 mm tl. 150 mm _viz. odkaz KA/30 | kus | 1 |  | 0 |  |  |  | základní |  | 0 | 0 | 0 | 0 | 0 | 32 | M | 2 |  |  |  | ROZPOCET |  |  |  |  | 0 | 0 | 0 | 0 | 0 | 1 | 0 | 16 | -1725655020
77 | M | KA/31 | Nová kamenná deska soklu ~170/910 mm tl. 150 mm _viz. odkaz KA/31 | kus | 1 |  | 0 |  |  |  | základní |  | 0 | 0 | 0 | 0 | 0 | 32 | M | 2 |  |  |  | ROZPOCET |  |  |  |  | 0 | 0 | 0 | 0 | 0 | 1 | 0 | 16 | 1031518467
78 | M | KA/56 | Nová kamenná deska soklu kaple ~dl. 450 mm tl. 150 mm výška spodní desky 910 mm, výška vrchní desky 300 mm_viz. odkaz KA/56 | kus | 5 |  | 0 |  |  |  | základní |  | 0 | 0 | 0 | 0 | 0 | 32 | M | 2 |  |  |  | ROZPOCET |  |  |  |  | 0 | 0 | 0 | 0 | 0 | 1 | 0 | 16 | -1671066671
79 | M | KA/57 | Nová kamenná deska soklu kaple ~dl. 450 mm tl. 150 mm výška spodní desky 910 mm, výška vrchní desky 300 mm_viz. odkaz KA/56 | kus | 10 |  | 0 |  |  |  | základní |  | 0 | 0 | 0 | 0 | 0 | 32 | M | 2 |  |  |  | ROZPOCET |  |  |  |  | 0 | 0 | 0 | 0 | 0 | 1 | 0 | 16 | -314919836
| D | 4 | Vodorovné konstrukce |  |  |  | 0 | [5 empty] | 0 |  | 230.1316 |  | 0 | 1 | D | 1 |  |  |  | ROZPOCET | [10 empty] | 0
80 | K | 41124428R | Klenby plackové tl 140 mm z cihel dl 290 mm pevnosti P 40 rozpětí přes 2 m | m2 | 82.86 |  | 0 |  |  |  | základní |  | 0 | 0.33195 | 27.5054 | 0 | 0 | 4 | K | 2 |  |  |  | ROZPOCET |  |  |  |  | 0 | 0 | 0 | 0 | 0 | 1 | 0 | 4 | 824154730
| VV |  | 3,8*(17,25*3-0,6*16)*1,02"3 x ambit |  | 163.373 | [13 empty] | VV | 2 | 2 | True | 0 | ROZPOCET
| VV |  | odpočet část kleneb tl. 300 mm | [15 empty] | VV | 2 | 1 | True | 0 | ROZPOCET
| VV |  | -(2*0,693*(17,25*3-0,6*16)+10*3,876*0,57)"3 x ambit v krajích tl. 300 mm viz. řezy A-A a C-C |  | -80.513 | [13 empty] | VV | 2 | 2 | True | 0 | ROZPOCET
| VV |  | Součet |  | 82.86 | [13 empty] | VV | 2 | 4 | True | 1 | ROZPOCET
81 | K | 41124428R1 | Klenby plackové tl 290 mm z cihel dl 290 mm pevnosti P 40 rozpětí přes 2 m | m2 | 239.976 |  | 0 |  |  |  | základní |  | 0 | 0.66645 | 159.932 | 0 | 0 | 4 | K | 2 |  |  |  | ROZPOCET |  |  |  |  | 0 | 0 | 0 | 0 | 0 | 1 | 0 | 4 | 962184062
| VV |  | 40,231*1,3*3"3x kaple |  | 156.901 | [13 empty] | VV | 2 | 2 | True | 0 | ROZPOCET
| VV |  | 2*0,693*(17,25*3-0,6*16)+10*3,876*0,57"3 x ambit v krajích tl. 300 mm viz. řezy A-A a C-C |  | 80.513 | [13 empty] | VV | 2 | 2 | True | 0 | ROZPOCET
| VV |  | 1,0*1,0*1,05"zastropení šachty u studny |  | 1.05 | [13 empty] | VV | 2 | 2 | True | 0 | ROZPOCET
| VV |  | 1,2*1,2*1,05"zastropení osária |  | 1.512 | [13 empty] | VV | 2 | 2 | True | 0 | ROZPOCET
| VV |  | Součet |  | 239.976 | [13 empty] | VV | 2 | 4 | True | 1 | ROZPOCET
82 | K | 411353103 | Zřízení bednění stropů klenbových tvaru vrchlíku | m2 | 322.836 |  | 0 | CS ÚRS 2017 01 |  |  | základní |  | 0 | 0.02629 | 8.4874 | 0 | 0 | 4 | K | 2 |  |  |  | ROZPOCET |  |  |  |  | 0 | 0 | 0 | 0 | 0 | 1 | 0 | 4 | -2060471820
| PP |  | Bednění stropů, kleneb nebo skořepin bez podpěrné konstrukce stropů kleneb poloměru přes 1000 mm tvaru vrchlíku zřízení | [15 empty] | PP | 2
| VV |  | 82,860+237,414+1,05+1,512 |  | 322.836 | [13 empty] | VV | 2 | 2 | True | 1 | ROZPOCET
83 | K | 411353104 | Odstranění bednění stropů klenbových tvaru vrchlíku | m2 | 322.836 |  | 0 | CS ÚRS 2017 01 |  |  | základní |  | 0 | 0 | 0 | 0 | 0 | 4 | K | 2 |  |  |  | ROZPOCET |  |  |  |  | 0 | 0 | 0 | 0 | 0 | 1 | 0 | 4 | 1276875420
| PP |  | Bednění stropů, kleneb nebo skořepin bez podpěrné konstrukce stropů kleneb poloměru přes 1000 mm tvaru vrchlíku odstranění | [15 empty] | PP | 2
84 | K | 411354173 | Zřízení podpěrné konstrukce stropů v do 4 m pro zatížení do 12 kPa | m2 | 322.836 |  | 0 | CS ÚRS 2017 01 |  |  | základní |  | 0 | 0.00524 | 1.6917 | 0 | 0 | 4 | K | 2 |  |  |  | ROZPOCET |  |  |  |  | 0 | 0 | 0 | 0 | 0 | 1 | 0 | 4 | 1061522892
| PP |  | Podpěrná konstrukce stropů výšky do 4 m se zesílením dna bednění na výměru m2 půdorysu pro zatížení betonovou směsí a výztuží přes 5 do 12 kPa zřízení | [15 empty] | PP | 2
85 | K | 411354174 | Odstranění podpěrné konstrukce stropů v do 4 m pro zatížení do 12 kPa | m2 | 322.836 |  | 0 | CS ÚRS 2017 01 |  |  | základní |  | 0 | 0 | 0 | 0 | 0 | 4 | K | 2 |  |  |  | ROZPOCET |  |  |  |  | 0 | 0 | 0 | 0 | 0 | 1 | 0 | 4 | 600209587
| PP |  | Podpěrná konstrukce stropů výšky do 4 m se zesílením dna bednění na výměru m2 půdorysu pro zatížení betonovou směsí a výztuží přes 5 do 12 kPa odstranění | [15 empty] | PP | 2
86 | K | 411354183 | Příplatek k zřízení podpěrné konstrukci stropů pro zatížení do 12 kPa za výšku přes 4 do 6 m | m2 | 320.274 |  | 0 | CS ÚRS 2017 01 |  |  | základní |  | 0 | 0.00186 | 0.59571 | 0 | 0 | 4 | K | 2 |  |  |  | ROZPOCET |  |  |  |  | 0 | 0 | 0 | 0 | 0 | 1 | 0 | 4 | 378129665
| PP |  | Podpěrná konstrukce stropů Příplatek k cenám za podpěrnou konstrukci křížově zpevněnou pro výšku přes 4 do 6 m na výměru m2 půdorysu, pro zatížení betonovou směsí a výztuží přes 5 do 12 kPa zřízení | [15 empty] | PP | 2
87 | K | 411354184 | Příplatek k odstranění podpěrné konstrukci stropů pro zatížení do 12 kPa za výšku přes 4 do 6 m | m2 | 320.274 |  | 0 | CS ÚRS 2017 01 |  |  | základní |  | 0 | 0 | 0 | 0 | 0 | 4 | K | 2 |  |  |  | ROZPOCET |  |  |  |  | 0 | 0 | 0 | 0 | 0 | 1 | 0 | 4 | 251501583
| PP |  | Podpěrná konstrukce stropů Příplatek k cenám za podpěrnou konstrukci křížově zpevněnou pro výšku přes 4 do 6 m na výměru m2 půdorysu, pro zatížení betonovou směsí a výztuží přes 5 do 12 kPa odstranění | [15 empty] | PP | 2
88 | K | 43032151R | Schodišťové konstrukce a rampy z betonu prostého stupně, schodnice, ramena, podesty s nosníky tř. C 20/25 | m3 | 8.952 |  | 0 |  |  |  | základní |  | 0 | 2.4534 | 21.9626 | 0 | 0 | 4 | K | 2 |  |  |  | ROZPOCET |  |  |  |  | 0 | 0 | 0 | 0 | 0 | 1 | 0 | 4 | -493095283
| VV |  | betonová deska venkovního schodiště + schodiště u vstupu | [15 empty] | VV | 2 | 1 | True | 0 | ROZPOCET
| VV |  | 1,9638*3,40+0,6*0,8*4,74 |  | 8.952 | [13 empty] | VV | 2 | 2 | True | 0 | ROZPOCET
| VV |  | Součet |  | 8.952 | [13 empty] | VV | 2 | 4 | True | 1 | ROZPOCET
89 | K | 431351121 | Zřízení bednění podest schodišť a ramp přímočarých v do 4 m | m2 | 19.291 |  | 0 | CS ÚRS 2017 01 |  |  | základní |  | 0 | 0.01282 | 0.24731 | 0 | 0 | 4 | K | 2 |  |  |  | ROZPOCET |  |  |  |  | 0 | 0 | 0 | 0 | 0 | 1 | 0 | 4 | 375669326
| PP |  | Bednění podest, podstupňových desek a ramp včetně podpěrné konstrukce výšky do 4 m půdorysně přímočarých zřízení | [15 empty] | PP | 2
| VV |  | 0,9*3,4*2+0,8*(4,74+0,7+0,7)+14*0,17*3,47"venkovní schodiště |  | 19.291 | [13 empty] | VV | 2 | 2 | True | 1 | ROZPOCET
90 | K | 431351122 | Odstranění bednění podest schodišť a ramp přímočarých v do 4 m | m2 | 19.291 |  | 0 | CS ÚRS 2017 01 |  |  | základní |  | 0 | 0 | 0 | 0 | 0 | 4 | K | 2 |  |  |  | ROZPOCET |  |  |  |  | 0 | 0 | 0 | 0 | 0 | 1 | 0 | 4 | -1515443754
| PP |  | Bednění podest, podstupňových desek a ramp včetně podpěrné konstrukce výšky do 4 m půdorysně přímočarých odstranění | [15 empty] | PP | 2
91 | K | 434191423 | Osazení schodišťových stupňů kamenných pemrlovaných na desku | m | 127.6 |  | 0 | CS ÚRS 2017 01 |  |  | základní |  | 0 | 0.03465 | 4.4213 | 0 | 0 | 4 | K | 2 |  |  |  | ROZPOCET |  |  |  |  | 0 | 0 | 0 | 0 | 0 | 1 | 0 | 4 | -405117551
| PP |  | Osazování schodišťových stupňů kamenných s vyspárováním styčných spár, s provizorním dřevěným zábradlím a dočasným zakrytím stupnic prkny na desku, stupňů pemrlovaných nebo ostatních | [15 empty] | PP | 2
| VV |  | KA1+KA2 | [15 empty] | VV | 2 | 1 | True | 0 | ROZPOCET
| VV |  | 12*2,25+4*3,2 |  | 39.8 | [13 empty] | VV | 2 | 2 | True | 0 | ROZPOCET
| VV |  | KA4+KA5 | [15 empty] | VV | 2 | 1 | True | 0 | ROZPOCET
| VV |  | 3*1,95+3*2,25 |  | 12.6 | [13 empty] | VV | 2 | 2 | True | 0 | ROZPOCET
| VV |  | KA 46,47a,47b + KA 49,50,51 | [15 empty] | VV | 2 | 1 | True | 0 | ROZPOCET
| VV |  | 15*3,55+3,5+6,3+6,9 |  | 69.95 | [13 empty] | VV | 2 | 2 | True | 0 | ROZPOCET
| VV |  | KA6 | [15 empty] | VV | 2 | 1 | True | 0 | ROZPOCET
| VV |  | 3*1,75 |  | 5.25 | [13 empty] | VV | 2 | 2 | True | 0 | ROZPOCET
| VV |  | Součet |  | 127.6 | [13 empty] | VV | 2 | 4 | True | 1 | ROZPOCET
92 | M | KA/1 | Nový vnější profilovaný kamenný stupeň 600/2250/200 mm_viz. odkaz KA/1 | kus | 15 |  | 0 |  |  |  | základní |  | 0 | 0 | 0 | 0 | 0 | 32 | M | 2 |  |  |  | ROZPOCET |  |  |  |  | 0 | 0 | 0 | 0 | 0 | 1 | 0 | 16 | -2042424377
93 | M | KA/2 | Nový vnější profilovaný kamenný stupeň 900/3200/200 mm_viz. odkaz KA/2 | kus | 4 |  | 0 |  |  |  | základní |  | 0 | 0 | 0 | 0 | 0 | 32 | M | 2 |  |  |  | ROZPOCET |  |  |  |  | 0 | 0 | 0 | 0 | 0 | 1 | 0 | 16 | -1908312481
94 | M | KA/4 | Nový vnější kamenný práh ~240/1 950/200 mm (š/d/tl.) _viz. odkaz KA/4 | kus | 3 |  | 0 |  |  |  | základní |  | 0 | 0 | 0 | 0 | 0 | 32 | M | 2 |  |  |  | ROZPOCET |  |  |  |  | 0 | 0 | 0 | 0 | 0 | 1 | 0 | 16 | 2055848100
95 | M | KA/5 | Nový vnější profilovaný kamenný stupeň ~350/2 250/200 mm (š/d/tl.)_viz. odkaz KA/5 | kus | 3 |  | 0 |  |  |  | základní |  | 0 | 0 | 0 | 0 | 0 | 32 | M | 2 |  |  |  | ROZPOCET |  |  |  |  | 0 | 0 | 0 | 0 | 0 | 1 | 0 | 16 | -1279955651
96 | M | KA/6 | Nový vnitřní kamenný práh ~500/1 750/~100-200 mm (š/d/tl.) _viz. odkaz KA/6 | kus | 3 |  | 0 |  |  |  | základní |  | 0 | 0 | 0 | 0 | 0 | 32 | M | 2 |  |  |  | ROZPOCET |  |  |  |  | 0 | 0 | 0 | 0 | 0 | 1 | 0 | 16 | -1038076229
97 | M | KA/46 | Nový vnější profilovaný kamenný stupeň ~420/200 mm dl.3,55 m _viz. odkaz KA/46 | kus | 14 |  | 0 |  |  |  | základní |  | 0 | 0 | 0 | 0 | 0 | 32 | M | 2 |  |  |  | ROZPOCET |  |  |  |  | 0 | 0 | 0 | 0 | 0 | 1 | 0 | 16 | -989905646
98 | M | KA/47a | Nový vnější profilovaný kamenný stupeň - první stupeň ~420/200 mm dl.3,55 m _viz. odkaz KA/47a | kus | 1 |  | 0 |  |  |  | základní |  | 0 | 0 | 0 | 0 | 0 | 32 | M | 2 |  |  |  | ROZPOCET |  |  |  |  | 0 | 0 | 0 | 0 | 0 | 1 | 0 | 16 | -903355258
99 | M | KA/47b | Nový vnější profilovaný kamenný stupeň - patnáctý stupeň ~420/200 mm dl.3,55 m _viz. odkaz KA/47b | kus | 1 |  | 0 |  |  |  | základní |  | 0 | 0 | 0 | 0 | 0 | 32 | M | 2 |  |  |  | ROZPOCET |  |  |  |  | 0 | 0 | 0 | 0 | 0 | 1 | 0 | 16 | 1324787544
100 | M | KA/49 | Profilovaný kamenný stupeň, složený z více kamenných kvádrů. viz schodiště celkový max. rozměr 3 500/1 000 tl.180 mm _viz. odkaz KA/49 | kus | 1 |  | 0 |  |  |  | základní |  | 0 | 0 | 0 | 0 | 0 | 32 | M | 2 |  |  |  | ROZPOCET |  |  |  |  | 0 | 0 | 0 | 0 | 0 | 1 | 0 | 16 | 1754845675
101 | M | KA/50 | Nový vnější profilovaný kamenný stupeň 430/180 mm dl. 6,3 m _viz. odkaz KA/50 | kus | 1 |  | 0 |  |  |  | základní |  | 0 | 0 | 0 | 0 | 0 | 32 | M | 2 |  |  |  | ROZPOCET |  |  |  |  | 0 | 0 | 0 | 0 | 0 | 1 | 0 | 16 | 633183857
102 | M | KA/51 | Nový vnější profilovaný kamenný stupeň 430/180 mm dl. 6,9 m _viz. odkaz KA/51 | kus | 1 |  | 0 |  |  |  | základní |  | 0 | 0 | 0 | 0 | 0 | 32 | M | 2 |  |  |  | ROZPOCET |  |  |  |  | 0 | 0 | 0 | 0 | 0 | 1 | 0 | 16 | 2073175821
103 | K | 43431111R | Schodišťové stupně dusané na terén z betonu tř. C 20/25 | m | 52.05 |  | 0 |  |  |  | základní |  | 0 | 0.1016 | 5.2883 | 0 | 0 | 4 | K | 2 |  |  |  | ROZPOCET |  |  |  |  | 0 | 0 | 0 | 0 | 0 | 1 | 0 | 4 | 1626523229
| VV |  | 3,47*15"venkovní schodiště |  | 52.05 | [13 empty] | VV | 2 | 2 | True | 0 | ROZPOCET
| VV |  | Součet |  | 52.05 | [13 empty] | VV | 2 | 4 | True | 1 | ROZPOCET
104 | K | 45145777R | Podklad nebo lože pod dlažbu vodorovný nebo do sklonu 1:5 z MV tl 120 mm | m2 | 88.586 |  | 0 |  |  |  | základní |  | 0 | 0 | 0 | 0 | 0 | 4 | K | 2 |  |  |  | ROZPOCET |  |  |  |  | 0 | 0 | 0 | 0 | 0 | 1 | 0 | 4 | -1215661076
| P |  | Poznámka k položce: vápenocementová malta (říční ostrý písek+kval. hašené vápno) tl. 120 mm | [15 empty] | P | 2
| VV |  | sk02 |  | 88.586 | [13 empty] | VV | 2 | 2 | True | 1 | ROZPOCET
| D | 5 | Komunikace pozemní |  |  |  | 0 | [5 empty] | 0 |  | 0.94869 |  | 0 | 1 | D | 1 |  |  |  | ROZPOCET | [10 empty] | 0
105 | K | 564751111R | Podklad z kameniva hrubého drceného vel. 16-32 mm tl 150 mm | m2 | 88.586 |  | 0 |  |  |  | základní |  | 0 | 0 | 0 | 0 | 0 | 4 | K | 2 |  |  |  | ROZPOCET |  |  |  |  | 0 | 0 | 0 | 0 | 0 | 1 | 0 | 4 | -1058208377
| VV |  | SK02 - okapový chodník | [15 empty] | VV | 2 | 1 | True | 0 | ROZPOCET
| VV |  | 0,6*(6,2+12,276+31,568+16,57)"vně objektu |  | 39.968 | [13 empty] | VV | 2 | 2 | True | 0 | ROZPOCET
| VV |  | 3*9,0+3*2,5"uvnitř objektu |  | 34.5 | [13 empty] | VV | 2 | 2 | True | 0 | ROZPOCET
| VV |  | 0,6*23,53"podél stávajícího objektu uvnitř ambitu |  | 14.118 | [13 empty] | VV | 2 | 2 | True | 0 | ROZPOCET
| VV | SK02 | Součet |  | 88.586 | [13 empty] | VV | 2 | 4 | True | 1 | ROZPOCET
106 | K | 594511111 | Dlažba z lomového kamene s provedením lože z betonu | m2 | 1.545 |  | 0 | CS ÚRS 2017 01 |  |  | základní |  | 0 | 0.61404 | 0.94869 | 0 | 0 | 4 | K | 2 |  |  |  | ROZPOCET |  |  |  |  | 0 | 0 | 0 | 0 | 0 | 1 | 0 | 4 | -18784706
| PP |  | Dlažba nebo přídlažba z lomového kamene lomařsky upraveného rigolového v ploše vodorovné nebo ve sklonu tl. do 250 mm, bez vyplnění spár, s provedením lože tl. 50 mm z betonu | [15 empty] | PP | 2
| VV |  | 1,545"dno šachty u studny |  | 1.545 | [13 empty] | VV | 2 | 2 | True | 1 | ROZPOCET
| D | 6 | Úpravy povrchů, podlahy a osazování výplní |  |  |  | 0 | [5 empty] | 0 |  | 346.1978 |  | 0 | 1 | D | 1 |  |  |  | ROZPOCET | [10 empty] | 0
| D | 61 | Úprava povrchů vnitřních |  |  |  | 0 | [5 empty] | 0 |  | 36.0683 |  | 0 | 1 | D | 2 |  |  |  | ROZPOCET | [10 empty] | 0
107 | K | 611311143 | Vápenná omítka štuková dvouvrstvá vnitřních kleneb nebo skořepin nanášená ručně | m2 | 649.492 |  | 0 | CS ÚRS 2017 01 |  |  | základní |  | 0 | 0.01733 | 11.2557 | 0 | 0 | 4 | K | 3 |  |  |  | ROZPOCET |  |  |  |  | 0 | 0 | 0 | 0 | 0 | 1 | 0 | 4 | 127704075
| PP |  | Omítka vápenná vnitřních ploch nanášená ručně dvouvrstvá štuková, tloušťky jádrové omítky do 10 mm a tloušťky štuku do 3 mm vodorovných konstrukcí kleneb nebo skořepin | [15 empty] | PP | 3
| VV |  | klenby | [15 empty] | VV | 3 | 1 | True | 0 | ROZPOCET
| VV |  | 320,274 |  | 320.274 | [13 empty] | VV | 3 | 2 | True | 0 | ROZPOCET
| VV |  | klenbové pásy | [15 empty] | VV | 3 | 1 | True | 0 | ROZPOCET
| VV |  | 329,218 |  | 329.218 | [13 empty] | VV | 3 | 2 | True | 0 | ROZPOCET
| VV |  | Součet |  | 649.492 | [13 empty] | VV | 3 | 4 | True | 1 | ROZPOCET
108 | K | 612311141 | Vápenná omítka štuková dvouvrstvá vnitřních stěn nanášená ručně | m2 | 1073.516 |  | 0 | CS ÚRS 2017 01 |  |  | základní |  | 0 | 0.01733 | 18.604 | 0 | 0 | 4 | K | 3 |  |  |  | ROZPOCET |  |  |  |  | 0 | 0 | 0 | 0 | 0 | 1 | 0 | 4 | -1650251339
| PP |  | Omítka vápenná vnitřních ploch nanášená ručně dvouvrstvá štuková, tloušťky jádrové omítky do 10 mm a tloušťky štuku do 3 mm svislých konstrukcí stěn | [15 empty] | PP | 3
| VV |  | 3x ambit | [15 empty] | VV | 3 | 1 | True | 0 | ROZPOCET
| VV |  | 5,05*42,01*3 |  | 636.452 | [13 empty] | VV | 3 | 2 | True | 0 | ROZPOCET
| VV |  | -(5,05-3,23)*16,02*3"odpočet vnitřní strana s pilíři do v. 3230 |  | -87.469 | [13 empty] | VV | 3 | 2 | True | 0 | ROZPOCET
| VV |  | 2*0,6*3,55*5*3"boky nik vnějšího obvodového zdiva |  | 63.9 | [13 empty] | VV | 3 | 2 | True | 0 | ROZPOCET
| VV |  | 2*2,1*4*3"boky příčných klenebných pásů |  | 50.4 | [13 empty] | VV | 3 | 2 | True | 0 | ROZPOCET
| VV |  | 3x kaple | [15 empty] | VV | 3 | 1 | True | 0 | ROZPOCET
| VV |  | 5,05*25,45*3 |  | 385.568 | [13 empty] | VV | 3 | 2 | True | 0 | ROZPOCET
| VV |  | -(5,05-3,23)*4,26*3"odpočet vnitřní strana s pilíři do v. 3230 |  | -23.26 | [13 empty] | VV | 3 | 2 | True | 0 | ROZPOCET
| VV |  | 2*0,75*3,55*3*3"boky nik vnějšího obvodového zdiva |  | 47.925 | [13 empty] | VV | 3 | 2 | True | 0 | ROZPOCET
| VV |  | Součet |  | 1073.516 | [13 empty] | VV | 3 | 4 | True | 1 | ROZPOCET
109 | K | 613311141 | Vápenná omítka štuková dvouvrstvá vnitřních pilířů nebo sloupů nanášená ručně | m2 | 358.255 |  | 0 | CS ÚRS 2017 01 |  |  | základní |  | 0 | 0.01733 | 6.2086 | 0 | 0 | 4 | K | 3 |  |  |  | ROZPOCET |  |  |  |  | 0 | 0 | 0 | 0 | 0 | 1 | 0 | 4 | 1401936373
| PP |  | Omítka vápenná vnitřních ploch nanášená ručně dvouvrstvá štuková, tloušťky jádrové omítky do 10 mm a tloušťky štuku do 3 mm svislých konstrukcí pilířů nebo sloupů | [15 empty] | PP | 3
| VV |  | vnitřní pilíře do v ozdobné římsy +3230 | [15 empty] | VV | 3 | 1 | True | 0 | ROZPOCET
| VV |  | 3,23*4,6*16 |  | 237.728 | [13 empty] | VV | 3 | 2 | True | 0 | ROZPOCET
| VV |  | 3,23*7,463*5 |  | 120.527 | [13 empty] | VV | 3 | 2 | True | 0 | ROZPOCET
| VV |  | Součet |  | 358.255 | [13 empty] | VV | 3 | 4 | True | 1 | ROZPOCET
110 | K | 613319R | Štukové profilace vnitřních ozdobných říms v úrovni +3.230 | m | 64.184 |  | 0 |  |  |  | základní |  | 0 | 0 | 0 | 0 | 0 | 4 | K | 3 |  |  |  | ROZPOCET |  |  |  |  | 0 | 0 | 0 | 0 | 0 | 1 | 0 | 4 | 1618030860
| P |  | Poznámka k položce: Štukové profilace a římsy nutno realizovat dle přesně stanoveného technologického postupu. Prvky budou provedeny tažením šablon vytvořených pomocí otisků stávajících profilací v západním ambitu. Nově vytvořené římsy a profilace budou přesnou kopií stávajících, šablony a přesná technologie provádění bude odsouhlasena architektem a památkovým dohledem. | [15 empty] | P | 3
| VV |  | 0,3+0,9*16+2,3*5+0,25*6+1,875+2,73+3,185*5+0,9*16+1,554 |  | 64.184 | [13 empty] | VV | 3 | 2 | True | 0 | ROZPOCET
| VV |  | Součet |  | 64.184 | [13 empty] | VV | 3 | 4 | True | 1 | ROZPOCET
| D | 62 | Úprava povrchů vnějších |  |  |  | 0 | [5 empty] | 0 |  | 71.1618 |  | 0 | 1 | D | 2 |  |  |  | ROZPOCET | [10 empty] | 0
111 | K | 62232540R | Vnější vápenné nebo vápenocementové štukové omítky složitosti 3 | m2 | 1094.797 |  | 0 |  |  |  | základní |  | 0 | 0.0644 | 70.5049 | 0 | 0 | 4 | K | 3 |  |  |  | ROZPOCET |  |  |  |  | 0 | 0 | 0 | 0 | 0 | 1 | 0 | 4 | 1393780028
| P |  | Poznámka k položce: Štukové profilace a římsy nutno realizovat dle přesně stanoveného technologického postupu. Prvky budou provedeny tažením šablon vytvořených pomocí otisků stávajících profilací v západním ambitu. Nově vytvořené římsy a profilace budou přesnou kopií stávajících, šablony a přesná technologie provádění bude odsouhlasena architektem a památkovým dohledem. | [15 empty] | P | 3
| VV |  | vnější fasády | [15 empty] | VV | 3 | 1 | True | 0 | ROZPOCET
| VV |  | 3x ambit | [15 empty] | VV | 3 | 1 | True | 0 | ROZPOCET
| VV |  | 5,7*17,35*3+5*3 |  | 311.685 | [13 empty] | VV | 3 | 2 | True | 0 | ROZPOCET
| VV |  | 2+1x kaple | [15 empty] | VV | 3 | 1 | True | 0 | ROZPOCET
| VV |  | 6,7*18*2+6,7*11+6*0,8 |  | 319.7 | [13 empty] | VV | 3 | 2 | True | 0 | ROZPOCET
| VV |  | Mezisoučet |  | 631.385 | [13 empty] | VV | 3 | 3 | True | 0 | ROZPOCET
| VV |  | vnitřní fasády | [15 empty] | VV | 3 | 1 | True | 0 | ROZPOCET
| VV |  | 3x ambit | [15 empty] | VV | 3 | 1 | True | 0 | ROZPOCET
| VV |  | 5,7*17,25*3 |  | 294.975 | [13 empty] | VV | 3 | 2 | True | 0 | ROZPOCET
| VV |  | -(4,7-3,55)/2*2,25*15 |  | -19.406 | [13 empty] | VV | 3 | 2 | True | 0 | ROZPOCET
| VV |  | 3x kaple | [15 empty] | VV | 3 | 1 | True | 0 | ROZPOCET
| VV |  | 6,7*4,5*3+6*0,8 |  | 95.25 | [13 empty] | VV | 3 | 2 | True | 0 | ROZPOCET
| VV |  | -(4,7-3,55)/2*2,25*3 |  | -3.881 | [13 empty] | VV | 3 | 2 | True | 0 | ROZPOCET
| VV |  | Mezisoučet |  | 366.938 | [13 empty] | VV | 3 | 3 | True | 0 | ROZPOCET
| VV |  | dostavba ohradní zdi | [15 empty] | VV | 3 | 1 | True | 0 | ROZPOCET
| VV |  | 2,7*(8,523+8,523+0,75+6,65+6,65+0,75+0,37*2) |  | 87.982 | [13 empty] | VV | 3 | 2 | True | 0 | ROZPOCET
| VV |  | 3,33*0,85*3 |  | 8.492 | [13 empty] | VV | 3 | 2 | True | 0 | ROZPOCET
| VV |  | Mezisoučet |  | 96.474 | [13 empty] | VV | 3 | 3 | True | 0 | ROZPOCET
| VV |  | Součet |  | 1094.797 | [13 empty] | VV | 3 | 4 | True | 1 | ROZPOCET
112 | K | 622611R | Nátěr dvojnásobný vápenný vnějších omítaných stěn včetně penetrace provedený ručně - fasáda složitost 3 | m2 | 1094.797 |  | 0 |  |  |  | základní |  | 0 | 0.0006 | 0.65688 | 0 | 0 | 4 | K | 3 |  |  |  | ROZPOCET |  |  |  |  | 0 | 0 | 0 | 0 | 0 | 1 | 0 | 4 | -1564251696
| D | 63 | Podlahy a podlahové konstrukce |  |  |  | 0 | [5 empty] | 0 |  | 238.9677 |  | 0 | 1 | D | 2 |  |  |  | ROZPOCET | [10 empty] | 0
113 | K | 631311125 | Mazanina tl do 120 mm z betonu prostého tř. C 20/25 | m3 | 45 |  | 0 | CS ÚRS 2017 01 |  |  | základní |  | 0 | 2.4533 | 110.398 | 0 | 0 | 4 | K | 3 |  |  |  | ROZPOCET |  |  |  |  | 0 | 0 | 0 | 0 | 0 | 1 | 0 | 4 | 1793212402
| PP |  | Mazanina z betonu prostého tl. přes 80 do 120 mm tř. C 20/25 | [15 empty] | PP | 3
| VV |  | SK01 - prostor ambitů a kaplí | [15 empty] | VV | 3 | 1 | True | 0 | ROZPOCET
| VV |  | 0,15*300 |  | 45 | [13 empty] | VV | 3 | 2 | True | 0 | ROZPOCET
| VV |  | Součet |  | 45 | [13 empty] | VV | 3 | 4 | True | 1 | ROZPOCET
114 | K | 63511123R | Násyp pod podlahy z drobného kameniva 4-8 se zhutněním | m3 | 15 |  | 0 |  |  |  | základní |  | 0 | 1.98 | 29.7 | 0 | 0 | 4 | K | 3 |  |  |  | ROZPOCET |  |  |  |  | 0 | 0 | 0 | 0 | 0 | 1 | 0 | 4 | 648999783
| VV |  | SK01 - prostor ambitů a kaplí | [15 empty] | VV | 3 | 1 | True | 0 | ROZPOCET
| VV |  | 0,05*300 |  | 15 | [13 empty] | VV | 3 | 2 | True | 0 | ROZPOCET
| VV |  | Součet |  | 15 | [13 empty] | VV | 3 | 4 | True | 1 | ROZPOCET
115 | K | 635111242 | Násyp pod podlahy z hrubého kameniva 16-32 se zhutněním | m3 | 45.773 |  | 0 | CS ÚRS 2017 01 |  |  | základní |  | 0 | 2.16 | 98.8697 | 0 | 0 | 4 | K | 3 |  |  |  | ROZPOCET |  |  |  |  | 0 | 0 | 0 | 0 | 0 | 1 | 0 | 4 | -316230381
| PP |  | Násyp ze štěrkopísku, písku nebo kameniva pod podlahy se zhutněním z kameniva hrubého 16-32 | [15 empty] | PP | 3
| VV |  | SK01 - prostor ambitů a kaplí | [15 empty] | VV | 3 | 1 | True | 0 | ROZPOCET
| VV |  | 0,15*300 |  | 45 | [13 empty] | VV | 3 | 2 | True | 0 | ROZPOCET
| VV |  | podlaha na dně šachty u studny | [15 empty] | VV | 3 | 1 | True | 0 | ROZPOCET
| VV |  | 0,15*1,150 |  | 0.173 | [13 empty] | VV | 3 | 2 | True | 0 | ROZPOCET
| VV |  | osárium | [15 empty] | VV | 3 | 1 | True | 0 | ROZPOCET
| VV |  | 0,15*2,0*2,0 |  | 0.6 | [13 empty] | VV | 3 | 2 | True | 0 | ROZPOCET
| VV |  | Součet |  | 45.773 | [13 empty] | VV | 3 | 4 | True | 1 | ROZPOCET
| D | 8 | Trubní vedení |  |  |  | 0 | [5 empty] | 0 |  | 0.04095 |  | 0 | 1 | D | 1 |  |  |  | ROZPOCET | [10 empty] | 0
116 | K | 899511112 | Stupadla do šachet vidlicová osazovaná do vynechaných otvorů_viz. odkaz R/2 | kus | 13 |  | 0 | CS ÚRS 2017 01 |  |  | základní |  | 0 | 0.00315 | 0.04095 | 0 | 0 | 4 | K | 2 |  |  |  | ROZPOCET |  |  |  |  | 0 | 0 | 0 | 0 | 0 | 1 | 0 | 4 | 1626843111
| PP |  | Stupadla do šachet tunelové stoky ocelová s PE povlakem osazovaná do vynechaných otvorů | [15 empty] | PP | 2
| VV |  | 13"R/2 |  | 13 | [13 empty] | VV | 2 | 2 | True | 1 | ROZPOCET
| D | 9 | Ostatní konstrukce a práce, bourání |  |  |  | 0 | [5 empty] | 0 |  | 1.3018 |  | 32.569 | 1 | D | 1 |  |  |  | ROZPOCET | [10 empty] | 0
| D | 91 | Doplňující konstrukce a práce pozemních komunikací, letišť a ploch |  |  |  | 0 | [5 empty] | 0 |  | 0.041635 |  | 0 | 1 | D | 2 |  |  |  | ROZPOCET | [10 empty] | 0
117 | K | 919726122 | Geotextilie pro ochranu, separaci a filtraci netkaná měrná hmotnost do 300 g/m2 | m2 | 88.586 |  | 0 | CS ÚRS 2017 01 |  |  | základní |  | 0 | 0.00047 | 0.041635 | 0 | 0 | 4 | K | 3 |  |  |  | ROZPOCET |  |  |  |  | 0 | 0 | 0 | 0 | 0 | 1 | 0 | 4 | 1011550819
| PP |  | Geotextilie netkaná pro ochranu, separaci nebo filtraci měrná hmotnost přes 200 do 300 g/m2 | [15 empty] | PP | 3
| VV |  | sk02 |  | 88.586 | [13 empty] | VV | 3 | 2 | True | 1 | ROZPOCET
| D | 93 | Různé dokončovací konstrukce a práce inženýrských staveb |  |  |  | 0 | [5 empty] | 0 |  | 1 |  | 0 | 1 | D | 2 |  |  |  | ROZPOCET | [10 empty] | 0
118 | K | 9384311R | Vyčištění studny | kus | 1 |  | 0 |  |  |  | základní |  | 0 | 1 | 1 | 0 | 0 | 4 | K | 3 |  |  |  | ROZPOCET |  |  |  |  | 0 | 0 | 0 | 0 | 0 | 1 | 0 | 4 | 2080447066
| D | 94 | Lešení a stavební výtahy |  |  |  | 0 | [5 empty] | 0 |  | 0.081932 |  | 0 | 1 | D | 2 |  |  |  | ROZPOCET | [10 empty] | 0
119 | K | 941111131 | Montáž lešení řadového trubkového lehkého s podlahami zatížení do 200 kg/m2 š do 1,5 m v do 10 m | m2 | 973.054 |  | 0 | CS ÚRS 2017 01 |  |  | základní |  | 0 | 0 | 0 | 0 | 0 | 4 | K | 3 |  |  |  | ROZPOCET |  |  |  |  | 0 | 0 | 0 | 0 | 0 | 1 | 0 | 4 | 1813597815
| PP |  | Montáž lešení řadového trubkového lehkého pracovního s podlahami s provozním zatížením tř. 3 do 200 kg/m2 šířky tř. W12 přes 1,2 do 1,5 m, výšky do 10 m | [15 empty] | PP | 3
| VV | leseni | 5,55*(26,665+35,98+36,130+61,55+5*2*1,5) |  | 973.054 | [13 empty] | VV | 3 | 2 | True | 1 | ROZPOCET
120 | K | 941111231 | Příplatek k lešení řadovému trubkovému lehkému s podlahami š 1,5 m v 10 m za první a ZKD den použití | m2 | 233532.96 |  | 0 | CS ÚRS 2017 01 |  |  | základní |  | 0 | 0 | 0 | 0 | 0 | 4 | K | 3 |  |  |  | ROZPOCET |  |  |  |  | 0 | 0 | 0 | 0 | 0 | 1 | 0 | 4 | -1673002199
| PP |  | Montáž lešení řadového trubkového lehkého pracovního s podlahami s provozním zatížením tř. 3 do 200 kg/m2 Příplatek za první a každý další den použití lešení k ceně -1131 | [15 empty] | PP | 3
| VV |  | leseni*30*8 |  | 233532.96 | [13 empty] | VV | 3 | 2 | True | 1 | ROZPOCET
121 | K | 941111831 | Demontáž lešení řadového trubkového lehkého s podlahami zatížení do 200 kg/m2 š do 1,5 m v do 10 m | m2 | 973.054 |  | 0 | CS ÚRS 2017 01 |  |  | základní |  | 0 | 0 | 0 | 0 | 0 | 4 | K | 3 |  |  |  | ROZPOCET |  |  |  |  | 0 | 0 | 0 | 0 | 0 | 1 | 0 | 4 | -651056443
| PP |  | Demontáž lešení řadového trubkového lehkého pracovního s podlahami s provozním zatížením tř. 3 do 200 kg/m2 šířky tř. W12 přes 1,2 do 1,5 m, výšky do 10 m | [15 empty] | PP | 3
| VV |  | leseni |  | 973.054 | [13 empty] | VV | 3 | 2 | True | 1 | ROZPOCET
122 | K | 949101112 | Lešení pomocné pro objekty pozemních staveb s lešeňovou podlahou v do 3,5 m zatížení do 150 kg/m2 | m2 | 390.15 |  | 0 | CS ÚRS 2017 01 |  |  | základní |  | 0 | 0.00021 | 0.081932 | 0 | 0 | 4 | K | 3 |  |  |  | ROZPOCET |  |  |  |  | 0 | 0 | 0 | 0 | 0 | 1 | 0 | 4 | -1753528361
| PP |  | Lešení pomocné pracovní pro objekty pozemních staveb pro zatížení do 150 kg/m2, o výšce lešeňové podlahy přes 1,9 do 3,5 m | [15 empty] | PP | 3
| VV |  | prostor ambitů a kaplí | [15 empty] | VV | 3 | 1 | True | 0 | ROZPOCET
| VV |  | 72,65+57,4+72,65+57,4+72,65+57,4 |  | 390.15 | [13 empty] | VV | 3 | 2 | True | 0 | ROZPOCET
| VV |  | Součet |  | 390.15 | [13 empty] | VV | 3 | 4 | True | 1 | ROZPOCET
123 | K | 944511111 | Montáž ochranné sítě z textilie z umělých vláken | m2 | 973.054 |  | 0 | CS ÚRS 2017 01 |  |  | základní |  | 0 | 0 | 0 | 0 | 0 | 4 | K | 3 |  |  |  | ROZPOCET |  |  |  |  | 0 | 0 | 0 | 0 | 0 | 1 | 0 | 4 | -1308500965
| PP |  | Montáž ochranné sítě zavěšené na konstrukci lešení z textilie z umělých vláken | [15 empty] | PP | 3
| VV |  | leseni |  | 973.054 | [13 empty] | VV | 3 | 2 | True | 1 | ROZPOCET
124 | K | 944511211 | Příplatek k ochranné síti za první a ZKD den použití | m2 | 233532.96 |  | 0 | CS ÚRS 2017 01 |  |  | základní |  | 0 | 0 | 0 | 0 | 0 | 4 | K | 3 |  |  |  | ROZPOCET |  |  |  |  | 0 | 0 | 0 | 0 | 0 | 1 | 0 | 4 | -1156115112
| PP |  | Montáž ochranné sítě Příplatek za první a každý další den použití sítě k ceně -1111 | [15 empty] | PP | 3
| VV |  | leseni*30*8 |  | 233532.96 | [13 empty] | VV | 3 | 2 | True | 1 | ROZPOCET
125 | K | 944511811 | Demontáž ochranné sítě z textilie z umělých vláken | m2 | 973.054 |  | 0 | CS ÚRS 2017 01 |  |  | základní |  | 0 | 0 | 0 | 0 | 0 | 4 | K | 3 |  |  |  | ROZPOCET |  |  |  |  | 0 | 0 | 0 | 0 | 0 | 1 | 0 | 4 | 345630496
| PP |  | Demontáž ochranné sítě zavěšené na konstrukci lešení z textilie z umělých vláken | [15 empty] | PP | 3
| VV |  | leseni |  | 973.054 | [13 empty] | VV | 3 | 2 | True | 1 | ROZPOCET
| D | 95 | Různé dokončovací konstrukce a práce pozemních staveb |  |  |  | 0 | [5 empty] | 0 |  | 0.17452 |  | 0 | 1 | D | 2 |  |  |  | ROZPOCET | [10 empty] | 0
126 | K | 953943125 | Osazování výrobků do 120 kg/kus do betonu bez jejich dodání | kus | 67 |  | 0 | CS ÚRS 2017 01 |  |  | základní |  | 0 | 0.00068 | 0.04556 | 0 | 0 | 4 | K | 3 |  |  |  | ROZPOCET |  |  |  |  | 0 | 0 | 0 | 0 | 0 | 1 | 0 | 4 | -489721652
| PP |  | Osazování drobných kovových předmětů výrobků ostatních jinde neuvedených do betonu se zajištěním polohy k bednění či k výztuži před zabetonováním hmotnosti přes 30 do 120 kg/kus | [15 empty] | PP | 3
| VV |  | ocelové prvky KV/1 - KV/12 | [15 empty] | VV | 3 | 1 | True | 0 | ROZPOCET
| VV |  | 67 |  | 67 | [13 empty] | VV | 3 | 2 | True | 0 | ROZPOCET
| VV |  | Součet |  | 67 | [13 empty] | VV | 3 | 4 | True | 1 | ROZPOCET
127 | M | KV1-3 | ocelová pásovina - spínací železa, profil 60/12 mm, 2x nástřik základní syntetickou barvou, prvky opatřeny kónicky ukončenou závlačí_viz. odkaz KV/1 - KV/3 | kg | 1022.085 |  | 0 |  |  |  | základní |  | 0 | 0 | 0 | 0 | 0 | 8 | M | 3 |  |  |  | ROZPOCET |  |  |  |  | 0 | 0 | 0 | 0 | 0 | 1 | 0 | 4 | 1852510844
| PP |  | ocelová pásovina - spínací železa, profil 60/12 mm, 2x nástřik základní syntetickou barvou, prvky opatřeny kónicky ukončenou závlačí_viz. odkaz KV/1 - KV/3 | [15 empty] | PP | 3
| VV |  | (0,339+0,2034+0,403975)*1000*1,08 |  | 1022.085 | [13 empty] | VV | 3 | 2 | True | 1 | ROZPOCET
128 | M | KV7-12 | ocelová pásovina - spínací železa, profil 80/16 mm, 2x nástřik základní syntetickou barvou, prvky opatřeny kónicky ukončenou závlačí_viz. odkaz KV/7 - KV/12 | kg | 4115.837 |  | 0 |  |  |  | základní |  | 0 | 0 | 0 | 0 | 0 | 8 | M | 3 |  |  |  | ROZPOCET |  |  |  |  | 0 | 0 | 0 | 0 | 0 | 1 | 0 | 4 | 1352114399
| PP |  | ocelová pásovina - spínací železa, profil 80/16 mm, 2x nástřik základní syntetickou barvou, prvky opatřeny kónicky ukončenou závlačí_viz. odkaz KV/7 - KV/12 | [15 empty] | PP | 3
| VV |  | 3,81096*1000*1,08 |  | 4115.837 | [13 empty] | VV | 3 | 2 | True | 1 | ROZPOCET
129 | K | 953941210 | Osazování kovových poklopů s rámy pl do 1 m2 | kus | 2 |  | 0 | CS ÚRS 2017 01 |  |  | základní |  | 0 | 0.04597 | 0.09194 | 0 | 0 | 4 | K | 3 |  |  |  | ROZPOCET |  |  |  |  | 0 | 0 | 0 | 0 | 0 | 1 | 0 | 4 | 414524867
| PP |  | Osazení drobných kovových výrobků bez jejich dodání s vysekáním kapes pro upevňovací prvky se zazděním, zabetonováním nebo zalitím kovových poklopů s rámy, plochy do 1 m2 | [15 empty] | PP | 3
| VV |  | 2"R/1 |  | 2 | [13 empty] | VV | 3 | 2 | True | 0 | ROZPOCET
| VV |  | Součet |  | 2 | [13 empty] | VV | 3 | 4 | True | 1 | ROZPOCET
130 | M | R/1 | Vodotěsný poklop určený k zadláždění 500/500 mm, pozink_viz. odkaz R/1 | kus | 2 |  | 0 |  |  |  | základní |  | 0 | 0 | 0 | 0 | 0 | 8 | M | 3 |  |  |  | ROZPOCET |  |  |  |  | 0 | 0 | 0 | 0 | 0 | 1 | 0 | 4 | 1106172795
131 | K | 953941211 | Osazování kovových konzol nebo kotev bez jejich dodání | kus | 3 |  | 0 | CS ÚRS 2017 01 |  |  | základní |  | 0 | 0.00234 | 0.00702 | 0 | 0 | 4 | K | 3 |  |  |  | ROZPOCET |  |  |  |  | 0 | 0 | 0 | 0 | 0 | 1 | 0 | 4 | -952978965
| PP |  | Osazování drobných kovových předmětů se zalitím maltou cementovou, do vysekaných kapes nebo připravených otvorů konzol nebo kotev, např. pro schodišťová madla do zdí, radiátorové konzoly apod. | [15 empty] | PP | 3
| VV |  | osazení R/3 | [15 empty] | VV | 3 | 1 | True | 0 | ROZPOCET
| VV |  | 3 |  | 3 | [13 empty] | VV | 3 | 2 | True | 0 | ROZPOCET
| VV |  | Součet |  | 3 | [13 empty] | VV | 3 | 4 | True | 1 | ROZPOCET
132 | M | 44932113R | hasicí přístroj práškový 6kg (PHP 21A), | kus | 3 |  | 0 |  |  |  | základní |  | 0 | 0.01 | 0.03 | 0 | 0 | 8 | M | 3 |  |  |  | ROZPOCET |  |  |  |  | 0 | 0 | 0 | 0 | 0 | 1 | 0 | 4 | -415763743
133 | K | 950999R | Požárně bezpečnostní tabulky - osazení | kus | 15 |  | 0 |  |  |  | základní |  | 0 | 0 | 0 | 0 | 0 | 4 | K | 3 |  |  |  | ROZPOCET |  |  |  |  | 0 | 0 | 0 | 0 | 0 | 1 | 0 | 4 | -1984690825
134 | M | R/4 | požárně bezpečnostní tabulky - dodávka | kus | 15 |  | 0 |  |  |  | základní |  | 0 | 0 | 0 | 0 | 0 | 8 | M | 3 |  |  |  | ROZPOCET |  |  |  |  | 0 | 0 | 0 | 0 | 0 | 1 | 0 | 4 | -1642922465
| D | 96 | Bourání konstrukcí |  |  |  | 0 | [5 empty] | 0 |  | 0 |  | 31.725 | 1 | D | 2 |  |  |  | ROZPOCET | [10 empty] | 0
135 | K | 962032231 | Bourání zdiva z cihel pálených nebo vápenopískových na MV nebo MVC přes 1 m3 | m3 | 17.625 |  | 0 | CS ÚRS 2017 01 |  |  | základní |  | 0 | 0 | 0 | 1.8 | 31.725 | 4 | K | 3 |  |  |  | ROZPOCET |  |  |  |  | 0 | 0 | 0 | 0 | 0 | 1 | 0 | 4 | -40029938
| PP |  | Bourání zdiva nadzákladového z cihel nebo tvárnic z cihel pálených nebo vápenopískových, na maltu vápennou nebo vápenocementovou, objemu přes 1 m3 | [15 empty] | PP | 3
| VV |  | částečné ubourání ohradní zdi | [15 empty] | VV | 3 | 1 | True | 0 | ROZPOCET
| VV |  | 0,75*(14,5+9) |  | 17.625 | [13 empty] | VV | 3 | 2 | True | 0 | ROZPOCET
| VV |  | Součet |  | 17.625 | [13 empty] | VV | 3 | 4 | True | 1 | ROZPOCET
| D | 97 | Prorážení otvorů a ostatní bourací práce |  |  |  | 0 | [5 empty] | 0 |  | 0.0037 |  | 0.844 | 1 | D | 2 |  |  |  | ROZPOCET | [10 empty] | 0
136 | K | 971028661 | Vybourání otvorů ve zdivu smíšeném pl do 4 m2 tl do 600 mm | m3 | 0.402 |  | 0 | CS ÚRS 2017 01 |  |  | základní |  | 0 | 0 | 0 | 2 | 0.804 | 4 | K | 3 |  |  |  | ROZPOCET |  |  |  |  | 0 | 0 | 0 | 0 | 0 | 1 | 0 | 4 | -280672126
| PP |  | Vybourání otvorů ve zdivu základovém nebo nadzákladovém kamenném, smíšeném smíšeném, plochy do 4 m2, tl. do 600 mm | [15 empty] | PP | 3
| VV |  | 0,335*0,8*1,5"otvor v plášti st. studny |  | 0.402 | [13 empty] | VV | 3 | 2 | True | 1 | ROZPOCET
137 | K | 977151113 | Jádrové vrty diamantovými korunkami do D 50 mm do stavebních materiálů | m | 5 |  | 0 | CS ÚRS 2017 01 |  |  | základní |  | 0 | 0.00074 | 0.0037 | 0.008 | 0.04 | 4 | K | 3 |  |  |  | ROZPOCET |  |  |  |  | 0 | 0 | 0 | 0 | 0 | 1 | 0 | 4 | 806042155
| PP |  | Jádrové vrty diamantovými korunkami do stavebních materiálů (železobetonu, betonu, cihel, obkladů, dlažeb, kamene) průměru přes 40 do 50 mm | [15 empty] | PP | 3
| PSC |  | Poznámka k souboru cen: 1. V cenách jsou započteny i náklady na rozměření, ukotvení vrtacího stroje, vrtání, opotřebení diamantových vrtacích korunek a spotřebu vody. 2. V cenách -1211 až -1233 pro dovrchní vrty jsou započteny i náklady na odsátí výplachové vody z vrtu. | [15 empty] | PSC | 3
| VV |  | 5"přípomoce pro elektroinstalaci |  | 5 | [13 empty] | VV | 3 | 2 | True | 1 | ROZPOCET
| D | 997 | Přesun sutě |  |  |  | 0 | [5 empty] | 0 |  | 0 |  | 0 | 1 | D | 1 |  |  |  | ROZPOCET | [10 empty] | 0
138 | K | 997013211 | Vnitrostaveništní doprava suti a vybouraných hmot pro budovy v do 6 m ručně | t | 36.524 |  | 0 | CS ÚRS 2017 01 |  |  | základní |  | 0 | 0 | 0 | 0 | 0 | 4 | K | 2 |  |  |  | ROZPOCET |  |  |  |  | 0 | 0 | 0 | 0 | 0 | 1 | 0 | 4 | -158340522
| PP |  | Vnitrostaveništní doprava suti a vybouraných hmot vodorovně do 50 m svisle ručně (nošením po schodech) pro budovy a haly výšky do 6 m | [15 empty] | PP | 2
| PSC |  | Poznámka k souboru cen: 1. V cenách -3111 až -3217 jsou započteny i náklady na: a) vodorovnou dopravu na uvedenou vzdálenost, b) svislou dopravu pro uvedenou výšku budovy, c) naložení na vodorovný dopravní prostředek pro odvoz na skládku nebo meziskládku, d) náklady na rozhrnutí a urovnání suti na dopravním prostředku. 2. Jestliže se pro svislý přesun použije shoz nebo zařízení investora (např. výtah v budově), užije se pro ocenění dopravy suti cena -3111 (pro nejmenší výšku, tj. 6 m). 3. Montáž, demontáž a pronájem shozu se ocení cenami souboru cen 997 01-33 Shoz suti. | [15 empty] | PSC | 2
| VV |  | 32,569+3,955 |  | 36.524 | [13 empty] | VV | 2 | 2 | True | 1 | ROZPOCET
139 | K | 997013501 | Odvoz suti a vybouraných hmot na skládku nebo meziskládku do 1 km se složením | t | 36.524 |  | 0 | CS ÚRS 2017 01 |  |  | základní |  | 0 | 0 | 0 | 0 | 0 | 4 | K | 2 |  |  |  | ROZPOCET |  |  |  |  | 0 | 0 | 0 | 0 | 0 | 1 | 0 | 4 | 306094278
| PP |  | Odvoz suti a vybouraných hmot na skládku nebo meziskládku se složením, na vzdálenost do 1 km | [15 empty] | PP | 2
140 | K | 997013509 | Příplatek k odvozu suti a vybouraných hmot na skládku ZKD 1 km přes 1 km | t | 693.956 |  | 0 | CS ÚRS 2017 01 |  |  | základní |  | 0 | 0 | 0 | 0 | 0 | 4 | K | 2 |  |  |  | ROZPOCET |  |  |  |  | 0 | 0 | 0 | 0 | 0 | 1 | 0 | 4 | 1024151105
| PP |  | Odvoz suti a vybouraných hmot na skládku nebo meziskládku se složením, na vzdálenost Příplatek k ceně za každý další i započatý 1 km přes 1 km | [15 empty] | PP | 2
| VV |  | 36,524*19 'Přepočtené koeficientem množství |  | 693.956 | [13 empty] | VV | 2 | 2 | False | 1 | ROZPOCET
141 | K | 997013803 | Poplatek za uložení stavebního odpadu z keramických materiálů na skládce (skládkovné) | t | 36.524 |  | 0 | CS ÚRS 2017 01 |  |  | základní |  | 0 | 0 | 0 | 0 | 0 | 4 | K | 2 |  |  |  | ROZPOCET |  |  |  |  | 0 | 0 | 0 | 0 | 0 | 1 | 0 | 4 | -645219056
| PP |  | Poplatek za uložení stavebního odpadu na skládce (skládkovné) z keramických materiálů | [15 empty] | PP | 2
| D | 998 | Přesun hmot |  |  |  | 0 | [5 empty] | 0 |  | 0 |  | 0 | 1 | D | 1 |  |  |  | ROZPOCET | [10 empty] | 0
142 | K | 998017002 | Přesun hmot s omezením mechanizace pro budovy v do 12 m | t | 3786.165 |  | 0 | CS ÚRS 2017 01 |  |  | základní |  | 0 | 0 | 0 | 0 | 0 | 4 | K | 2 |  |  |  | ROZPOCET |  |  |  |  | 0 | 0 | 0 | 0 | 0 | 1 | 0 | 4 | -672275022
| PP |  | Přesun hmot pro budovy občanské výstavby, bydlení, výrobu a služby s omezením mechanizace vodorovná dopravní vzdálenost do 100 m pro budovy s jakoukoliv nosnou konstrukcí výšky přes 6 do 12 m | [15 empty] | PP | 2
| PSC |  | Poznámka k souboru cen: 1. Ceny -7001 až -7006 lze použít v případě, kdy dochází ke ztížení přesunu např. tím, že není možné instalovat jeřáb. 2. K cenám -7001 až -7006 lze použít příplatky za zvětšený přesun -1014 až -1019, -2034 až -2039 nebo -2114 až 2119. 3. Jestliže pro svislý přesun používá zařízení investora (např. výtah v budově), užijí se pro ocenění přesunu hmot ceny stanovené pro nejmenší výšku, tj. 6 m. | [15 empty] | PSC | 2
| D | PSV | Práce a dodávky PSV |  |  |  | 0 | [5 empty] | 0 |  | 336.9301 |  | 3.9547 | 2 | D | 0 |  |  |  | ROZPOCET | [10 empty] | 0
| D | 711 | Izolace proti vodě, vlhkosti a plynům |  |  |  | 0 | [5 empty] | 0 |  | 4.8012 |  | 0 | 2 | D | 1 |  |  |  | ROZPOCET | [10 empty] | 0
143 | K | 711111001 | Provedení izolace proti zemní vlhkosti vodorovné za studena nátěrem penetračním | m2 | 600.802 |  | 0 | CS ÚRS 2017 01 |  |  | základní |  | 0 | 0 | 0 | 0 | 0 | 16 | K | 2 |  |  |  | ROZPOCET |  |  |  |  | 0 | 0 | 0 | 0 | 0 | 1 | 0 | 16 | -87259485
| PP |  | Provedení izolace proti zemní vlhkosti natěradly a tmely za studena na ploše vodorovné V nátěrem penetračním | [15 empty] | PP | 2
| VV |  | 555"přístavba ambitu |  | 555 | [13 empty] | VV | 2 | 2 | True | 0 | ROZPOCET
| VV |  | (0,6+3,4+0,6)*7,3"venkovní schodiště |  | 33.58 | [13 empty] | VV | 2 | 2 | True | 0 | ROZPOCET
| VV |  | 1,62*4,74"předložené schodiště |  | 7.679 | [13 empty] | VV | 2 | 2 | True | 0 | ROZPOCET
| VV |  | 1,15*(0,43+0,95+2,57)"dostava ohradní zdi |  | 4.543 | [13 empty] | VV | 2 | 2 | True | 0 | ROZPOCET
| VV | izol_V | Součet |  | 600.802 | [13 empty] | VV | 2 | 4 | True | 1 | ROZPOCET
144 | K | 711112001 | Provedení izolace proti zemní vlhkosti svislé za studena nátěrem penetračním | m2 | 300.654 |  | 0 | CS ÚRS 2017 01 |  |  | základní |  | 0 | 0 | 0 | 0 | 0 | 16 | K | 2 |  |  |  | ROZPOCET |  |  |  |  | 0 | 0 | 0 | 0 | 0 | 1 | 0 | 16 | -1910199359
| PP |  | Provedení izolace proti zemní vlhkosti natěradly a tmely za studena na ploše svislé S nátěrem penetračním | [15 empty] | PP | 2
| VV |  | svislá izolace přístavby ambitu | [15 empty] | VV | 2 | 1 | True | 0 | ROZPOCET
| VV |  | 280 |  | 280 | [13 empty] | VV | 2 | 2 | True | 0 | ROZPOCET
| VV |  | dostavba ohradní zdi | [15 empty] | VV | 2 | 1 | True | 0 | ROZPOCET
| VV |  | 1,33*(8,529+7) |  | 20.654 | [13 empty] | VV | 2 | 2 | True | 0 | ROZPOCET
| VV | izol_S | Součet |  | 300.654 | [13 empty] | VV | 2 | 4 | True | 1 | ROZPOCET
145 | M | 111631500 | lak asfaltový ALP/9 bal 9 kg | t | 0.36 |  | 0 | CS ÚRS 2017 01 |  |  | základní |  | 0 | 1 | 0.36 | 0 | 0 | 32 | M | 2 |  |  |  | ROZPOCET |  |  |  |  | 0 | 0 | 0 | 0 | 0 | 1 | 0 | 16 | 1719424155
| PP |  | výrobky asfaltové izolační a zálivkové hmoty asfalty oxidované stavebně-izolační k penetraci suchých a očištěných podkladů pod asfaltové izolační krytiny a izolace ALP/9 bal 9 kg | [15 empty] | PP | 2
| P |  | Poznámka k položce: Spotřeba 0,3-0,4kg/m2 dle povrchu, ředidlo technický benzín | [15 empty] | P | 2
| VV |  | izol_V*0,4/1000 |  | 0.24 | [13 empty] | VV | 2 | 2 | True | 0 | ROZPOCET
| VV |  | izol_S*0,4/1000 |  | 0.12 | [13 empty] | VV | 2 | 2 | True | 0 | ROZPOCET
| VV |  | Součet |  | 0.36 | [13 empty] | VV | 2 | 4 | True | 1 | ROZPOCET
146 | K | 711141559 | Provedení izolace proti zemní vlhkosti pásy přitavením vodorovné NAIP | m2 | 600.802 |  | 0 | CS ÚRS 2017 01 |  |  | základní |  | 0 | 0.0004 | 0.24032 | 0 | 0 | 16 | K | 2 |  |  |  | ROZPOCET |  |  |  |  | 0 | 0 | 0 | 0 | 0 | 1 | 0 | 16 | -1317400441
| PP |  | Provedení izolace proti zemní vlhkosti pásy přitavením NAIP na ploše vodorovné V | [15 empty] | PP | 2
| VV |  | izol_V |  | 600.802 | [13 empty] | VV | 2 | 2 | True | 1 | ROZPOCET
147 | K | 711142559 | Provedení izolace proti zemní vlhkosti pásy přitavením svislé NAIP | m2 | 300.654 |  | 0 | CS ÚRS 2017 01 |  |  | základní |  | 0 | 0.0004 | 0.12026 | 0 | 0 | 16 | K | 2 |  |  |  | ROZPOCET |  |  |  |  | 0 | 0 | 0 | 0 | 0 | 1 | 0 | 16 | -465182505
| PP |  | Provedení izolace proti zemní vlhkosti pásy přitavením NAIP na ploše svislé S | [15 empty] | PP | 2
| VV |  | izol_S |  | 300.654 | [13 empty] | VV | 2 | 2 | True | 1 | ROZPOCET
148 | M | 62832134R | pás těžký asfaltovaný | m2 | 1051.707 |  | 0 |  |  |  | základní |  | 0 | 0.00388 | 4.0806 | 0 | 0 | 32 | M | 2 |  |  |  | ROZPOCET |  |  |  |  | 0 | 0 | 0 | 0 | 0 | 1 | 0 | 16 | -1096168139
| VV |  | izol_V*1,15 |  | 690.922 | [13 empty] | VV | 2 | 2 | True | 0 | ROZPOCET
| VV |  | izol_S*1,20 |  | 360.785 | [13 empty] | VV | 2 | 2 | True | 0 | ROZPOCET
| VV |  | Součet |  | 1051.707 | [13 empty] | VV | 2 | 4 | True | 1 | ROZPOCET
149 | K | 998711102 | Přesun hmot tonážní pro izolace proti vodě, vlhkosti a plynům v objektech výšky do 12 m | t | 3.274 |  | 0 | CS ÚRS 2017 01 |  |  | základní |  | 0 | 0 | 0 | 0 | 0 | 16 | K | 2 |  |  |  | ROZPOCET |  |  |  |  | 0 | 0 | 0 | 0 | 0 | 1 | 0 | 16 | -551815811
| PP |  | Přesun hmot pro izolace proti vodě, vlhkosti a plynům stanovený z hmotnosti přesunovaného materiálu vodorovná dopravní vzdálenost do 50 m v objektech výšky přes 6 do 12 m | [15 empty] | PP | 2
| D | 762 | Konstrukce tesařské |  |  |  | 0 | [5 empty] | 0 |  | 90.3083 |  | 0 | 2 | D | 1 |  |  |  | ROZPOCET | [10 empty] | 0
150 | K | 7620814R | Ruční opracování hraněného řeziva hoblováním na staveništi | m2 | 2703.49 |  | 0 |  |  |  | základní |  | 0 | 0 | 0 | 0 | 0 | 16 | K | 2 |  |  |  | ROZPOCET |  |  |  |  | 0 | 0 | 0 | 0 | 0 | 1 | 0 | 16 | 1550093467
| VV |  | 1734,826+557,10+216,312+139,842+54,78+0,63 |  | 2703.49 | [13 empty] | VV | 2 | 2 | True | 0 | ROZPOCET
| VV |  | Součet |  | 2703.49 | [13 empty] | VV | 2 | 4 | True | 1 | ROZPOCET
151 | K | 762081R | Profilace mansardového nosníku | m | 80.01 |  | 0 |  |  |  | základní |  | 0 | 0 | 0 | 0 | 0 | 16 | K | 2 |  |  |  | ROZPOCET |  |  |  |  | 0 | 0 | 0 | 0 | 0 | 1 | 0 | 16 | -490842942
| VV |  | (4,387*2+4,474*4)*3 |  | 80.01 | [13 empty] | VV | 2 | 2 | True | 0 | ROZPOCET
| VV |  | Součet |  | 80.01 | [13 empty] | VV | 2 | 4 | True | 1 | ROZPOCET
152 | K | 762083122 | Impregnace řeziva proti dřevokaznému hmyzu, houbám a plísním máčením třída ohrožení 3 a 4 | m3 | 156.987 |  | 0 | CS ÚRS 2017 01 |  |  | základní |  | 0 | 0.00189 | 0.29671 | 0 | 0 | 16 | K | 2 |  |  |  | ROZPOCET |  |  |  |  | 0 | 0 | 0 | 0 | 0 | 1 | 0 | 16 | -1711084170
| PP |  | Práce společné pro tesařské konstrukce impregnace řeziva máčením proti dřevokaznému hmyzu, houbám a plísním, třída ohrožení 3 a 4 (dřevo v exteriéru) | [15 empty] | PP | 2
| VV |  | 136,431+0,776+19,780 |  | 156.987 | [13 empty] | VV | 2 | 2 | True | 1 | ROZPOCET
153 | K | 762132135 | Montáž bednění stěn z hoblovaných prken na sraz | m2 | 3 |  | 0 | CS ÚRS 2017 01 |  |  | základní |  | 0 | 0 | 0 | 0 | 0 | 16 | K | 2 |  |  |  | ROZPOCET |  |  |  |  | 0 | 0 | 0 | 0 | 0 | 1 | 0 | 16 | 436082000
| PP |  | Montáž bednění stěn z hoblovaných prken tl. do 32 mm na sraz | [15 empty] | PP | 2
| VV |  | 1,5*2"DP/62 |  | 3 | [13 empty] | VV | 2 | 2 | True | 1 | ROZPOCET
154 | K | 762333531 | Montáž vázaných kcí krovů nepravidelných z řeziva hoblovaného průřezové plochy do 120 cm2 | m | 126.3 |  | 0 | CS ÚRS 2017 01 |  |  | základní |  | 0 | 0 | 0 | 0 | 0 | 16 | K | 2 |  |  |  | ROZPOCET |  |  |  |  | 0 | 0 | 0 | 0 | 0 | 1 | 0 | 16 | 758353537
| PP |  | Montáž vázaných konstrukcí krovů střech pultových, sedlových, valbových, stanových nepravidelného půdorysu, z řeziva hoblovaného průřezové plochy do 120 cm2 | [15 empty] | PP | 2
| P |  | Poznámka k položce: Spoje konstrukčních prvků jsou zajištěny klasickými tesařskými spoji - pomocí čepů, rybin lípnutí či osedlání. Zajištění spojů za použití kolíků pr.20 mm z dubového dřeva. | [15 empty] | P | 2
| VV |  | 6*4,5"DP/34 |  | 27 | [13 empty] | VV | 2 | 2 | True | 0 | ROZPOCET
| VV |  | 12*5,3"DP/35 |  | 63.6 | [13 empty] | VV | 2 | 2 | True | 0 | ROZPOCET
| VV |  | 8*0,9"DP/54 |  | 7.2 | [13 empty] | VV | 2 | 2 | True | 0 | ROZPOCET
| VV |  | 12*1,5"DP/58 |  | 18 | [13 empty] | VV | 2 | 2 | True | 0 | ROZPOCET
| VV |  | 2*3,0"DP/60 |  | 6 | [13 empty] | VV | 2 | 2 | True | 0 | ROZPOCET
| VV |  | 2*1,5"DP/61 |  | 3 | [13 empty] | VV | 2 | 2 | True | 0 | ROZPOCET
| VV |  | 1*1,5"DP/63 |  | 1.5 | [13 empty] | VV | 2 | 2 | True | 0 | ROZPOCET
| VV |  | Součet |  | 126.3 | [13 empty] | VV | 2 | 4 | True | 1 | ROZPOCET
155 | K | 762333532 | Montáž vázaných kcí krovů nepravidelných z řeziva hoblovaného průřezové plochy do 224 cm2 | m | 662.4 |  | 0 | CS ÚRS 2017 01 |  |  | základní |  | 0 | 0 | 0 | 0 | 0 | 16 | K | 2 |  |  |  | ROZPOCET |  |  |  |  | 0 | 0 | 0 | 0 | 0 | 1 | 0 | 16 | 854168998
| PP |  | Montáž vázaných konstrukcí krovů střech pultových, sedlových, valbových, stanových nepravidelného půdorysu, z řeziva hoblovaného průřezové plochy přes 120 do 224 cm2 | [15 empty] | PP | 2
| P |  | Poznámka k položce: Spoje konstrukčních prvků jsou zajištěny klasickými tesařskými spoji - pomocí čepů, rybin lípnutí či osedlání. Zajištění spojů za použití kolíků pr.20 mm z dubového dřeva. | [15 empty] | P | 2
| VV |  | 12*1,7"DP/9 |  | 20.4 | [13 empty] | VV | 2 | 2 | True | 0 | ROZPOCET
| VV |  | 72*1,5"DP/12 |  | 108 | [13 empty] | VV | 2 | 2 | True | 0 | ROZPOCET
| VV |  | 96*1,0+96*2,5"DP/24 |  | 336 | [13 empty] | VV | 2 | 2 | True | 0 | ROZPOCET
| VV |  | 72*2,5"DP/44 |  | 180 | [13 empty] | VV | 2 | 2 | True | 0 | ROZPOCET
| VV |  | 12*1,5"DP/51 |  | 18 | [13 empty] | VV | 2 | 2 | True | 0 | ROZPOCET
| VV |  | Součet |  | 662.4 | [13 empty] | VV | 2 | 4 | True | 1 | ROZPOCET
156 | K | 762333533 | Montáž vázaných kcí krovů nepravidelných z řeziva hoblovaného průřezové plochy do 288 cm2 | m | 2691.5 |  | 0 | CS ÚRS 2017 01 |  |  | základní |  | 0 | 0 | 0 | 0 | 0 | 16 | K | 2 |  |  |  | ROZPOCET |  |  |  |  | 0 | 0 | 0 | 0 | 0 | 1 | 0 | 16 | 1470021636
| PP |  | Montáž vázaných konstrukcí krovů střech pultových, sedlových, valbových, stanových nepravidelného půdorysu, z řeziva hoblovaného průřezové plochy přes 224 do 288 cm2 | [15 empty] | PP | 2
| P |  | Poznámka k položce: Spoje konstrukčních prvků jsou zajištěny klasickými tesařskými spoji - pomocí čepů, rybin lípnutí či osedlání. Zajištění spojů za použití kolíků pr.20 mm z dubového dřeva. | [15 empty] | P | 2
| VV |  | 9*17,5"DP/1 |  | 157.5 | [13 empty] | VV | 2 | 2 | True | 0 | ROZPOCET
| VV |  | 6*7,5"DP/2 |  | 45 | [13 empty] | VV | 2 | 2 | True | 0 | ROZPOCET
| VV |  | 3*4,2"DP/3 |  | 12.6 | [13 empty] | VV | 2 | 2 | True | 0 | ROZPOCET
| VV |  | 6*4,1"DP/6 |  | 24.6 | [13 empty] | VV | 2 | 2 | True | 0 | ROZPOCET
| VV |  | 102*2,5"DP/7 |  | 255 | [13 empty] | VV | 2 | 2 | True | 0 | ROZPOCET
| VV |  | 108*4,8"DP/8 |  | 518.4 | [13 empty] | VV | 2 | 2 | True | 0 | ROZPOCET
| VV |  | 36*1,9"DP/10 |  | 68.4 | [13 empty] | VV | 2 | 2 | True | 0 | ROZPOCET
| VV |  | 36*2,6"DP/11 |  | 93.6 | [13 empty] | VV | 2 | 2 | True | 0 | ROZPOCET
| VV |  | 6*21,0"DP/13 |  | 126 | [13 empty] | VV | 2 | 2 | True | 0 | ROZPOCET
| VV |  | 18*2,5"DP/14 |  | 45 | [13 empty] | VV | 2 | 2 | True | 0 | ROZPOCET
| VV |  | 3*2,1"DP/15 |  | 6.3 | [13 empty] | VV | 2 | 2 | True | 0 | ROZPOCET
| VV |  | 6*1,3"DP/16 |  | 7.8 | [13 empty] | VV | 2 | 2 | True | 0 | ROZPOCET
| VV |  | 12*2,7"DP/18 |  | 32.4 | [13 empty] | VV | 2 | 2 | True | 0 | ROZPOCET
| VV |  | 12*7,0"DP/19 |  | 84 | [13 empty] | VV | 2 | 2 | True | 0 | ROZPOCET
| VV |  | 24*0,4"DP/20 |  | 9.6 | [13 empty] | VV | 2 | 2 | True | 0 | ROZPOCET
| VV |  | 96*2,5"DP/24 |  | 240 | [13 empty] | VV | 2 | 2 | True | 0 | ROZPOCET
| VV |  | 36*3,8"DP/25 |  | 136.8 | [13 empty] | VV | 2 | 2 | True | 0 | ROZPOCET
| VV |  | 34*3,3"DP/26 |  | 112.2 | [13 empty] | VV | 2 | 2 | True | 0 | ROZPOCET
| VV |  | 24*1,8"DP/27 |  | 43.2 | [13 empty] | VV | 2 | 2 | True | 0 | ROZPOCET
| VV |  | 72*2,5"DP/28 |  | 180 | [13 empty] | VV | 2 | 2 | True | 0 | ROZPOCET
| VV |  | 24*2,6"DP/29 |  | 62.4 | [13 empty] | VV | 2 | 2 | True | 0 | ROZPOCET
| VV |  | 24*2,7"DP/30 |  | 64.8 | [13 empty] | VV | 2 | 2 | True | 0 | ROZPOCET
| VV |  | 3*5,1"DP/38 |  | 15.3 | [13 empty] | VV | 2 | 2 | True | 0 | ROZPOCET
| VV |  | 6*5,2"DP/39 |  | 31.2 | [13 empty] | VV | 2 | 2 | True | 0 | ROZPOCET
| VV |  | 6*5,5"DP/40 |  | 33 | [13 empty] | VV | 2 | 2 | True | 0 | ROZPOCET
| VV |  | 12*2,2"DP/41 |  | 26.4 | [13 empty] | VV | 2 | 2 | True | 0 | ROZPOCET
| VV |  | 6*3,1"DP/42 |  | 18.6 | [13 empty] | VV | 2 | 2 | True | 0 | ROZPOCET
| VV |  | 6*3,5"DP/45 |  | 21 | [13 empty] | VV | 2 | 2 | True | 0 | ROZPOCET
| VV |  | 12*3,6"DP/46 |  | 43.2 | [13 empty] | VV | 2 | 2 | True | 0 | ROZPOCET
| VV |  | 18*3,8"DP/47 |  | 68.4 | [13 empty] | VV | 2 | 2 | True | 0 | ROZPOCET
| VV |  | 12*2,9"DP/48 |  | 34.8 | [13 empty] | VV | 2 | 2 | True | 0 | ROZPOCET
| VV |  | 24*1,3"DP/49 |  | 31.2 | [13 empty] | VV | 2 | 2 | True | 0 | ROZPOCET
| VV |  | 9*2,8"DP/50 |  | 25.2 | [13 empty] | VV | 2 | 2 | True | 0 | ROZPOCET
| VV |  | 12*1,0"DP/56 |  | 12 | [13 empty] | VV | 2 | 2 | True | 0 | ROZPOCET
| VV |  | 2*2,8"DP/57 |  | 5.6 | [13 empty] | VV | 2 | 2 | True | 0 | ROZPOCET
| VV |  | Součet |  | 2691.5 | [13 empty] | VV | 2 | 4 | True | 1 | ROZPOCET
157 | K | 762333534 | Montáž vázaných kcí krovů nepravidelných z řeziva hoblovaného průřezové plochy do 450 cm2 | m | 177.1 |  | 0 | CS ÚRS 2017 01 |  |  | základní |  | 0 | 0 | 0 | 0 | 0 | 16 | K | 2 |  |  |  | ROZPOCET |  |  |  |  | 0 | 0 | 0 | 0 | 0 | 1 | 0 | 16 | 1858976356
| PP |  | Montáž vázaných konstrukcí krovů střech pultových, sedlových, valbových, stanových nepravidelného půdorysu, z řeziva hoblovaného průřezové plochy přes 288 do 450 cm2 | [15 empty] | PP | 2
| P |  | Poznámka k položce: Spoje konstrukčních prvků jsou zajištěny klasickými tesařskými spoji - pomocí čepů, rybin lípnutí či osedlání. Zajištění spojů za použití kolíků pr.20 mm z dubového dřeva. | [15 empty] | P | 2
| VV |  | 3*3,7"DP/31 |  | 11.1 | [13 empty] | VV | 2 | 2 | True | 0 | ROZPOCET
| VV |  | 6*4,6"DP/32 |  | 27.6 | [13 empty] | VV | 2 | 2 | True | 0 | ROZPOCET
| VV |  | 3*9,2"DP/33 |  | 27.6 | [13 empty] | VV | 2 | 2 | True | 0 | ROZPOCET
| VV |  | 12*2,5"DP/36 |  | 30 | [13 empty] | VV | 2 | 2 | True | 0 | ROZPOCET
| VV |  | 12*3,4"DP/37 |  | 40.8 | [13 empty] | VV | 2 | 2 | True | 0 | ROZPOCET
| VV |  | 3*4,8"DP/52 |  | 14.4 | [13 empty] | VV | 2 | 2 | True | 0 | ROZPOCET
| VV |  | 16*1,6"DP/55 |  | 25.6 | [13 empty] | VV | 2 | 2 | True | 0 | ROZPOCET
| VV |  | Součet |  | 177.1 | [13 empty] | VV | 2 | 4 | True | 1 | ROZPOCET
158 | K | 76233353R | Montáž vázaných kcí krovů nepravidelných z řeziva hoblovaného průřezové plochy přes 450 cm2 | m | 553.2 |  | 0 |  |  |  | základní |  | 0 | 0 | 0 | 0 | 0 | 16 | K | 2 |  |  |  | ROZPOCET |  |  |  |  | 0 | 0 | 0 | 0 | 0 | 1 | 0 | 16 | -438607556
| P |  | Poznámka k položce: Spoje konstrukčních prvků jsou zajištěny klasickými tesařskými spoji - pomocí čepů, rybin lípnutí či osedlání. Zajištění spojů za použití kolíků pr.20 mm z dubového dřeva. | [15 empty] | P | 2
| VV |  | 6*5,5"DP/4 |  | 33 | [13 empty] | VV | 2 | 2 | True | 0 | ROZPOCET
| VV |  | 48*6,4"DP/5 |  | 307.2 | [13 empty] | VV | 2 | 2 | True | 0 | ROZPOCET
| VV |  | 3*8,4"DP/21 |  | 25.2 | [13 empty] | VV | 2 | 2 | True | 0 | ROZPOCET
| VV |  | 6*9,8"DP/22 |  | 58.8 | [13 empty] | VV | 2 | 2 | True | 0 | ROZPOCET
| VV |  | 6*5"DP/23 |  | 30 | [13 empty] | VV | 2 | 2 | True | 0 | ROZPOCET
| VV |  | 3*33"DP/43 |  | 99 | [13 empty] | VV | 2 | 2 | True | 0 | ROZPOCET
| VV |  | Součet |  | 553.2 | [13 empty] | VV | 2 | 4 | True | 1 | ROZPOCET
159 | M | 60512011R | řezivo jehličnaté hranol 24 (S10) jakost I | m3 | 136.431 |  | 0 |  |  |  | základní |  | 0 | 0.55 | 75.0371 | 0 | 0 | 32 | M | 2 |  |  |  | ROZPOCET |  |  |  |  | 0 | 0 | 0 | 0 | 0 | 1 | 0 | 16 | -396713487
| VV |  | viz. výpis řeziva | [15 empty] | VV | 2 | 1 | True | 0 | ROZPOCET
| VV |  | 3,78+1,08+0,3024+1,65+15,36+0,66912+6,528+14,10048+0,4284+1,75104+2,2464+1,5552+3,6288+1,08+0,1512+0,1872 |  | 54.498 | [13 empty] | VV | 2 | 2 | True | 0 | ROZPOCET
| VV |  | 0,7776+2,016+0,2304+1,60776+3,75144+1,914+5,76+2,1216+3,2832+2,6928+1,0368+5,184+1,79712+1,86624+0,333 |  | 34.372 | [13 empty] | VV | 2 | 2 | True | 0 | ROZPOCET
| VV |  | 0,828+0,828+0,3024+0,71232+0,912+1,24032+0,4131+0,8424+0,891+0,7128+0,5022+11,286+2,592+0,504+1,0368 |  | 23.603 | [13 empty] | VV | 2 | 2 | True | 0 | ROZPOCET
| VV |  | 1,6416+0,8352+0,7488+0,567+0,2592+0,432+0,0432+0,9216+0,3072+0,1344+0,1728+0,0576+0,0288+0,0135 |  | 6.163 | [13 empty] | VV | 2 | 2 | True | 0 | ROZPOCET
| VV |  | Mezisoučet |  | 118.636 | [13 empty] | VV | 2 | 3 | True | 0 | ROZPOCET
| VV |  | prořez 15% | [15 empty] | VV | 2 | 1 | True | 0 | ROZPOCET
| VV |  | 118,636*0,15 |  | 17.795 | [13 empty] | VV | 2 | 2 | True | 0 | ROZPOCET
| VV |  | Mezisoučet |  | 17.795 | [13 empty] | VV | 2 | 3 | True | 0 | ROZPOCET
| VV |  | Součet |  | 136.431 | [13 empty] | VV | 2 | 4 | True | 1 | ROZPOCET
160 | K | 762341250 | Montáž bednění střech rovných a šikmých sklonu do 60° z hoblovaných prken | m2 | 24.8 |  | 0 | CS ÚRS 2017 01 |  |  | základní |  | 0 | 0 | 0 | 0 | 0 | 16 | K | 2 |  |  |  | ROZPOCET |  |  |  |  | 0 | 0 | 0 | 0 | 0 | 1 | 0 | 16 | 147361939
| PP |  | Bednění a laťování montáž bednění střech rovných a šikmých sklonu do 60 st. s vyřezáním otvorů z prken hoblovaných | [15 empty] | PP | 2
| VV |  | 20"DP/59 |  | 20 | [13 empty] | VV | 2 | 2 | True | 0 | ROZPOCET
| VV |  | 4,8"DP/64 |  | 4.8 | [13 empty] | VV | 2 | 2 | True | 0 | ROZPOCET
| VV |  | Součet |  | 24.8 | [13 empty] | VV | 2 | 4 | True | 1 | ROZPOCET
161 | M | 605111200 | řezivo stavební prkna prismovaná tloušťky 25 - 37 mm délky 2 - 5 m | m3 | 0.776 |  | 0 | CS ÚRS 2017 01 |  |  | základní |  | 0 | 0.55 | 0.4268 | 0 | 0 | 32 | M | 2 |  |  |  | ROZPOCET |  |  |  |  | 0 | 0 | 0 | 0 | 0 | 1 | 0 | 16 | -24537577
| PP |  | řezivo jehličnaté deskové neopracované řezivo obchodní a na stavební konstrukce ČSN EN 1611, třídy G2/4 prismované délka 2,00 - 5,00 m prkna tloušťky 25 - 37 mm | [15 empty] | PP | 2
| VV |  | (0,5+0,055+0,12)*1,15"viz. výpis řeziva |  | 0.776 | [13 empty] | VV | 2 | 2 | True | 1 | ROZPOCET
162 | K | 762342311 | Montáž laťování na střechách složitých sklonu do 60° osové vzdálenosti do 150 mm | m2 | 1110 |  | 0 | CS ÚRS 2017 01 |  |  | základní |  | 0 | 0 | 0 | 0 | 0 | 16 | K | 2 |  |  |  | ROZPOCET |  |  |  |  | 0 | 0 | 0 | 0 | 0 | 1 | 0 | 16 | 1926675273
| PP |  | Bednění a laťování montáž laťování střech složitých sklonu do 60 st. při osové vzdálenosti latí do 150 mm | [15 empty] | PP | 2
| VV |  | 520"DP/17 |  | 520 | [13 empty] | VV | 2 | 2 | True | 0 | ROZPOCET
| VV |  | 590"DP/53 |  | 590 | [13 empty] | VV | 2 | 2 | True | 0 | ROZPOCET
| VV |  | Součet |  | 1110 | [13 empty] | VV | 2 | 4 | True | 1 | ROZPOCET
163 | M | 605141010 | řezivo jehličnaté lať jakost I 10 - 25 cm2 | m3 | 19.78 |  | 0 | CS ÚRS 2017 01 |  |  | základní |  | 0 | 0.55 | 10.879 | 0 | 0 | 32 | M | 2 |  |  |  | ROZPOCET |  |  |  |  | 0 | 0 | 0 | 0 | 0 | 1 | 0 | 16 | -2001209392
| PP |  | řezivo jehličnaté drobné, neopracované (lišty a latě), (ČSN 49 1503, ČSN 49 2100) řezivo jehličnaté - latě průřez 10 - 25 cm2 latě jakost I. | [15 empty] | PP | 2
| VV |  | (8,1+9,1)*1,15"viz. výpis řeziva |  | 19.78 | [13 empty] | VV | 2 | 2 | True | 1 | ROZPOCET
164 | K | 762395000 | Spojovací prostředky pro montáž krovu, bednění, laťování, světlíky, klíny | m3 | 156.987 |  | 0 | CS ÚRS 2017 01 |  |  | základní |  | 0 | 0.02337 | 3.6688 | 0 | 0 | 16 | K | 2 |  |  |  | ROZPOCET |  |  |  |  | 0 | 0 | 0 | 0 | 0 | 1 | 0 | 16 | -927911035
| PP |  | Spojovací prostředky krovů, bednění a laťování, nadstřešních konstrukcí svory, prkna, hřebíky, pásová ocel, vruty | [15 empty] | PP | 2
| VV |  | 136,431+0,776+19,780 |  | 156.987 | [13 empty] | VV | 2 | 2 | True | 1 | ROZPOCET
165 | K | 998762102 | Přesun hmot tonážní pro kce tesařské v objektech v do 12 m | t | 90.308 |  | 0 | CS ÚRS 2017 01 |  |  | základní |  | 0 | 0 | 0 | 0 | 0 | 16 | K | 2 |  |  |  | ROZPOCET |  |  |  |  | 0 | 0 | 0 | 0 | 0 | 1 | 0 | 16 | -1774890871
| PP |  | Přesun hmot pro konstrukce tesařské stanovený z hmotnosti přesunovaného materiálu vodorovná dopravní vzdálenost do 50 m v objektech výšky přes 6 do 12 m | [15 empty] | PP | 2
| D | 764 | Konstrukce klempířské |  |  |  | 0 | [5 empty] | 0 |  | 1.9939 |  | 0.04716 | 2 | D | 1 |  |  |  | ROZPOCET | [10 empty] | 0
166 | K | 764004803 | Demontáž podokapního žlabu k dalšímu použití | m | 4.5 |  | 0 | CS ÚRS 2017 01 |  |  | základní |  | 0 | 0 | 0 | 0.0026 | 0.0117 | 16 | K | 2 |  |  |  | ROZPOCET |  |  |  |  | 0 | 0 | 0 | 0 | 0 | 1 | 0 | 16 | 313484974
| PP |  | Demontáž klempířských konstrukcí žlabu podokapního k dalšímu použití | [15 empty] | PP | 2
| VV |  | 1*4,5"KL/44 |  | 4.5 | [13 empty] | VV | 2 | 2 | True | 1 | ROZPOCET
167 | K | 764004863 | Demontáž svodu k dalšímu použití | m | 9 |  | 0 | CS ÚRS 2017 01 |  |  | základní |  | 0 | 0 | 0 | 0.00394 | 0.03546 | 16 | K | 2 |  |  |  | ROZPOCET |  |  |  |  | 0 | 0 | 0 | 0 | 0 | 1 | 0 | 16 | -1560601132
| PP |  | Demontáž klempířských konstrukcí svodu k dalšímu použití | [15 empty] | PP | 2
| VV |  | 2*4,5"KL/45 |  | 9 | [13 empty] | VV | 2 | 2 | True | 1 | ROZPOCET
168 | K | 764131413 | Krytina střechy rovné drážkováním ze svitků z Cu plechu rš 670 mm sklonu do 60° | m2 | 9.12 |  | 0 | CS ÚRS 2017 01 |  |  | základní |  | 0 | 0.0066 | 0.060192 | 0 | 0 | 16 | K | 2 |  |  |  | ROZPOCET |  |  |  |  | 0 | 0 | 0 | 0 | 0 | 1 | 0 | 16 | 549992049
| PP |  | Krytina ze svitků nebo tabulí z měděného plechu s úpravou u okapů, prostupů a výčnělků střechy rovné drážkováním ze svitků rš 670 mm, sklon střechy přes 30 do 60 st. | [15 empty] | PP | 2
| VV |  | 6*1,2*0,6"KL/13 |  | 4.32 | [13 empty] | VV | 2 | 2 | True | 0 | ROZPOCET
| VV |  | 3,2*1,5"KL/39 |  | 4.8 | [13 empty] | VV | 2 | 2 | True | 0 | ROZPOCET
| VV |  | Součet |  | 9.12 | [13 empty] | VV | 2 | 4 | True | 1 | ROZPOCET
169 | K | 764203151 | Montáž střešního výlezu pro krytinu prejzovou nebo vlnitou | kus | 1 |  | 0 | CS ÚRS 2017 01 |  |  | základní |  | 0 | 0 | 0 | 0 | 0 | 16 | K | 2 |  |  |  | ROZPOCET |  |  |  |  | 0 | 0 | 0 | 0 | 0 | 1 | 0 | 16 | 1936967177
| PP |  | Montáž oplechování střešních prvků střešního výlezu střechy s krytinou prejzovou nebo vlnitou | [15 empty] | PP | 2
| VV |  | 1"R/5 |  | 1 | [13 empty] | VV | 2 | 2 | True | 1 | ROZPOCET
170 | M | R/5 | střešní výlez 600/600 mm_viz. odkaz R/5 | kus | 1 |  | 0 |  |  |  | základní |  | 0 | 0 | 0 | 0 | 0 | 32 | M | 2 |  |  |  | ROZPOCET |  |  |  |  | 0 | 0 | 0 | 0 | 0 | 1 | 0 | 16 | -676548642
171 | K | 764232434 | Oplechování rovné okapové hrany z Cu plechu rš 330 mm | m | 3 |  | 0 | CS ÚRS 2017 01 |  |  | základní |  | 0 | 0.00193 | 0.00579 | 0 | 0 | 16 | K | 2 |  |  |  | ROZPOCET |  |  |  |  | 0 | 0 | 0 | 0 | 0 | 1 | 0 | 16 | 639937395
| PP |  | Oplechování střešních prvků z měděného plechu okapu okapovým plechem střechy rovné rš 330 mm | [15 empty] | PP | 2
| VV |  | 2*1,5"KL/40 |  | 3 | [13 empty] | VV | 2 | 2 | True | 1 | ROZPOCET
172 | K | 76423840R | Oplechování římsy rovné mechanicky kotvené z Cu plechu rš 550 mm | m | 106 |  | 0 |  |  |  | základní |  | 0 | 0.00339 | 0.35934 | 0 | 0 | 16 | K | 2 |  |  |  | ROZPOCET |  |  |  |  | 0 | 0 | 0 | 0 | 0 | 1 | 0 | 16 | -527297260
| VV |  | 4*26,5"KL/43 |  | 106 | [13 empty] | VV | 2 | 2 | True | 1 | ROZPOCET
173 | K | 76423840R1 | Oplechování římsy rovné mechanicky kotvené z Cu plechu rš 150 mm | m | 16 |  | 0 |  |  |  | základní |  | 0 | 0.00195 | 0.0312 | 0 | 0 | 16 | K | 2 |  |  |  | ROZPOCET |  |  |  |  | 0 | 0 | 0 | 0 | 0 | 1 | 0 | 16 | -362897286
| VV |  | 13+3"KL/46 |  | 16 | [13 empty] | VV | 2 | 2 | True | 1 | ROZPOCET
174 | K | 764331404 | Lemování rovných zdí střech s krytinou prejzovou nebo vlnitou z Cu plechu rš 330 mm | m | 55.2 |  | 0 | CS ÚRS 2017 01 |  |  | základní |  | 0 | 0.0019 | 0.10488 | 0 | 0 | 16 | K | 2 |  |  |  | ROZPOCET |  |  |  |  | 0 | 0 | 0 | 0 | 0 | 1 | 0 | 16 | 1548137423
| PP |  | Lemování zdí z měděného plechu boční nebo horní rovných, střech s krytinou prejzovou nebo vlnitou rš 330 mm | [15 empty] | PP | 2
| VV |  | 6*2,7"KL/14 |  | 16.2 | [13 empty] | VV | 2 | 2 | True | 0 | ROZPOCET
| VV |  | 6*1,0"KL/16 |  | 6 | [13 empty] | VV | 2 | 2 | True | 0 | ROZPOCET
| VV |  | 6*1,5"KL/17 |  | 9 | [13 empty] | VV | 2 | 2 | True | 0 | ROZPOCET
| VV |  | 12*2,0"KL/19 |  | 24 | [13 empty] | VV | 2 | 2 | True | 0 | ROZPOCET
| VV |  | Součet |  | 55.2 | [13 empty] | VV | 2 | 4 | True | 1 | ROZPOCET
175 | K | 76423146R | Oplechování úžlabí z Cu plechu rš 350 mm | m | 58.2 |  | 0 |  |  |  | základní |  | 0 | 0.00282 | 0.16412 | 0 | 0 | 16 | K | 2 |  |  |  | ROZPOCET |  |  |  |  | 0 | 0 | 0 | 0 | 0 | 1 | 0 | 16 | 1730066523
| VV |  | 6*2,0"KL/15 |  | 12 | [13 empty] | VV | 2 | 2 | True | 0 | ROZPOCET
| VV |  | 6*2,5"KL/18 |  | 15 | [13 empty] | VV | 2 | 2 | True | 0 | ROZPOCET
| VV |  | 6*5,2"KL/20 |  | 31.2 | [13 empty] | VV | 2 | 2 | True | 0 | ROZPOCET
| VV |  | Součet |  | 58.2 | [13 empty] | VV | 2 | 4 | True | 1 | ROZPOCET
176 | K | 764531404 | Žlab podokapní půlkruhový z Cu plechu rš 330 mm | m | 193.3 |  | 0 | CS ÚRS 2017 01 |  |  | základní |  | 0 | 0.00259 | 0.50065 | 0 | 0 | 16 | K | 2 |  |  |  | ROZPOCET |  |  |  |  | 0 | 0 | 0 | 0 | 0 | 1 | 0 | 16 | 2004216472
| PP |  | Žlab podokapní z měděného plechu včetně háků a čel půlkruhový rš 330 mm | [15 empty] | PP | 2
| P |  | Poznámka k položce: včetně prvků KL/3, KL/4, KL/24, KL/29 | [15 empty] | P | 2
| VV |  | 3*17,5"KL/1 |  | 52.5 | [13 empty] | VV | 2 | 2 | True | 0 | ROZPOCET
| VV |  | 6*6,7"KL/2 |  | 40.2 | [13 empty] | VV | 2 | 2 | True | 0 | ROZPOCET
| VV |  | 2*9,2"KL/21 |  | 18.4 | [13 empty] | VV | 2 | 2 | True | 0 | ROZPOCET
| VV |  | 2*25,5"KL/22 |  | 51 | [13 empty] | VV | 2 | 2 | True | 0 | ROZPOCET
| VV |  | 1*7,5"KL/26 |  | 7.5 | [13 empty] | VV | 2 | 2 | True | 0 | ROZPOCET
| VV |  | 1*23,7"KL/27 |  | 23.7 | [13 empty] | VV | 2 | 2 | True | 0 | ROZPOCET
| VV |  | Součet |  | 193.3 | [13 empty] | VV | 2 | 4 | True | 1 | ROZPOCET
177 | K | KL/23 | Atypický vykrajovaný zdobný prvek nároží okapů materiál: měděný plech 0,8 mm _viz. odkaz KL/23 | kus | 4 |  | 0 |  |  |  | základní |  | 0 | 0.003 | 0.012 | 0 | 0 | 16 | K | 2 |  |  |  | ROZPOCET |  |  |  |  | 0 | 0 | 0 | 0 | 0 | 1 | 0 | 16 | 2044807976
178 | K | KL/25 | Oplechování stěn střešního vikýře materiál: měděný plech 0,6 mm _viz. odkaz KL/25 | m2 | 11.52 |  | 0 |  |  |  | základní |  | 0 | 0.0066 | 0.076032 | 0 | 0 | 16 | K | 2 |  |  |  | ROZPOCET |  |  |  |  | 0 | 0 | 0 | 0 | 0 | 1 | 0 | 16 | -384762323
| VV |  | 1,6*0,6*12"KL/25 |  | 11.52 | [13 empty] | VV | 2 | 2 | True | 0 | ROZPOCET
| VV |  | Součet |  | 11.52 | [13 empty] | VV | 2 | 4 | True | 1 | ROZPOCET
179 | K | KL/42 | Oplechování stěn střešního vikýře materiál: měděný plech 0,6 mm _viz. odkaz KL/42 | m2 | 1.92 |  | 0 |  |  |  | základní |  | 0 | 0.0066 | 0.012672 | 0 | 0 | 16 | K | 2 |  |  |  | ROZPOCET |  |  |  |  | 0 | 0 | 0 | 0 | 0 | 1 | 0 | 16 | 2108791655
| VV |  | 1,6*0,6*2"KL/42 |  | 1.92 | [13 empty] | VV | 2 | 2 | True | 0 | ROZPOCET
| VV |  | Součet |  | 1.92 | [13 empty] | VV | 2 | 4 | True | 1 | ROZPOCET
180 | K | KL/28 | Atypický vykrajovaný zdobný prvek nároží okapů materiál: měděný plech 0,8 mm _viz. odkaz KL/28 | kus | 1 |  | 0 |  |  |  | základní |  | 0 | 0 | 0 | 0 | 0 | 16 | K | 2 |  |  |  | ROZPOCET |  |  |  |  | 0 | 0 | 0 | 0 | 0 | 1 | 0 | 16 | -1706404894
181 | K | KL/30 | Atypický žlabový kotlík 550/400 mm, v.~250 mm_viz. odkaz KL/30 | kus | 1 |  | 0 |  |  |  | základní |  | 0 | 0 | 0 | 0 | 0 | 16 | K | 2 |  |  |  | ROZPOCET |  |  |  |  | 0 | 0 | 0 | 0 | 0 | 1 | 0 | 16 | 49757464
| PP |  | Atypický žlabový kotlík vyrobený na míru se zaústěním do odpadní roury ? 120 mm pomocí hrdla. Možnost propojení s prvek KL/26 a KL/27 materiál: měděný plech 0,6 mm | [15 empty] | PP | 2
| VV |  | 1"KL/30 |  | 1 | [13 empty] | VV | 2 | 2 | True | 1 | ROZPOCET
182 | K | 764531445 | Kotlík oválný (trychtýřový) pro podokapní žlaby z Cu plechu 330/120 mm | kus | 12 |  | 0 | CS ÚRS 2017 01 |  |  | základní |  | 0 | 0.00389 | 0.04668 | 0 | 0 | 16 | K | 2 |  |  |  | ROZPOCET |  |  |  |  | 0 | 0 | 0 | 0 | 0 | 1 | 0 | 16 | 1881643604
| PP |  | Žlab podokapní z měděného plechu včetně háků a čel kotlík oválný (trychtýřový), rš žlabu/průměr svodu 400/120 mm | [15 empty] | PP | 2
| VV |  | 6"KL/5 |  | 6 | [13 empty] | VV | 2 | 2 | True | 0 | ROZPOCET
| VV |  | 6"KL/6 |  | 6 | [13 empty] | VV | 2 | 2 | True | 0 | ROZPOCET
| VV |  | Součet |  | 12 | [13 empty] | VV | 2 | 4 | True | 1 | ROZPOCET
183 | K | 764538423 | Svody kruhové včetně objímek, kolen, odskoků z Cu plechu průměru 120 mm | m | 90.9 |  | 0 | CS ÚRS 2017 01 |  |  | základní |  | 0 | 0.00369 | 0.33542 | 0 | 0 | 16 | K | 2 |  |  |  | ROZPOCET |  |  |  |  | 0 | 0 | 0 | 0 | 0 | 1 | 0 | 16 | 47097151
| PP |  | Svod z měděného plechu včetně objímek, kolen a odskoků kruhový, průměru 120 mm | [15 empty] | PP | 2
| P |  | Poznámka k položce: včetně prvků KL/7, KL/12, KL/31, KL/36 | [15 empty] | P | 2
| VV |  | 6*4,2"KL/8 |  | 25.2 | [13 empty] | VV | 2 | 2 | True | 0 | ROZPOCET
| VV |  | 6*4,5"KL/9 |  | 27 | [13 empty] | VV | 2 | 2 | True | 0 | ROZPOCET
| VV |  | 12*1,0"KL/10 |  | 12 | [13 empty] | VV | 2 | 2 | True | 0 | ROZPOCET
| VV |  | 12*1,0"KL/11 |  | 12 | [13 empty] | VV | 2 | 2 | True | 0 | ROZPOCET
| VV |  | 1*4,2"KL/32 |  | 4.2 | [13 empty] | VV | 2 | 2 | True | 0 | ROZPOCET
| VV |  | 1*4,5"KL/33 |  | 4.5 | [13 empty] | VV | 2 | 2 | True | 0 | ROZPOCET
| VV |  | 2*1,5"KL/34 |  | 3 | [13 empty] | VV | 2 | 2 | True | 0 | ROZPOCET
| VV |  | 2*1,5"KL/35 |  | 3 | [13 empty] | VV | 2 | 2 | True | 0 | ROZPOCET
| VV |  | Součet |  | 90.9 | [13 empty] | VV | 2 | 4 | True | 1 | ROZPOCET
184 | K | KL/37 | Oplechování prostoru mezi střechou kaple a stěnou kostela + plechování stěny schodišťového prostoru, R.Š. ~2 000 + 150 mm_viz. odkaz KL/37 | m | 18 |  | 0 |  |  |  | základní |  | 0 | 0.0133 | 0.2394 | 0 | 0 | 16 | K | 2 |  |  |  | ROZPOCET |  |  |  |  | 0 | 0 | 0 | 0 | 0 | 1 | 0 | 16 | 679017611
| VV |  | 18"KL/37 |  | 18 | [13 empty] | VV | 2 | 2 | True | 1 | ROZPOCET
185 | K | KL/38 | Oplechování vyvýšeného stupně podél delší strany schodišťového prostoru R.Š. ~1 500mm + 150 mm_viz. odkaz KL/38 | m | 3.5 |  | 0 |  |  |  | základní |  | 0 | 0.0101 | 0.03535 | 0 | 0 | 16 | K | 2 |  |  |  | ROZPOCET |  |  |  |  | 0 | 0 | 0 | 0 | 0 | 1 | 0 | 16 | -741540806
| PP |  | Oplechování vyvýšeného stupně podél delší strany schodišťového prostoru. Prvek dodáván včetně podomítkového překrývajícího prvků. materiál: měděný plech 0,6 mm | [15 empty] | PP | 2
186 | K | KL/41 | Oplechování střešního vylézáku materiál: měděný plech 0,6 mm R.Š. ~550mm_KL/41 | m | 3 |  | 0 |  |  |  | základní |  | 0 | 0.00339 | 0.01017 | 0 | 0 | 16 | K | 2 |  |  |  | ROZPOCET |  |  |  |  | 0 | 0 | 0 | 0 | 0 | 1 | 0 | 16 | -300871599
| VV |  | 3"KL/41 |  | 3 | [13 empty] | VV | 2 | 2 | True | 1 | ROZPOCET
187 | K | 998764102 | Přesun hmot tonážní pro konstrukce klempířské v objektech v do 12 m | t | 1.994 |  | 0 | CS ÚRS 2017 01 |  |  | základní |  | 0 | 0 | 0 | 0 | 0 | 16 | K | 2 |  |  |  | ROZPOCET |  |  |  |  | 0 | 0 | 0 | 0 | 0 | 1 | 0 | 16 | 1419351118
| PP |  | Přesun hmot pro konstrukce klempířské stanovený z hmotnosti přesunovaného materiálu vodorovná dopravní vzdálenost do 50 m v objektech výšky přes 6 do 12 m | [15 empty] | PP | 2
| D | 765 | Krytina skládaná |  |  |  | 0 | [5 empty] | 0 |  | 113.4442 |  | 3.9075 | 2 | D | 1 |  |  |  | ROZPOCET | [10 empty] | 0
188 | K | 76511123R | Montáž krytiny keramické nároží do malty (dvojité nároží) | m | 133.1 |  | 0 |  |  |  | základní |  | 0 | 0.008 | 1.0648 | 0 | 0 | 16 | K | 2 |  |  |  | ROZPOCET |  |  |  |  | 0 | 0 | 0 | 0 | 0 | 1 | 0 | 16 | 1472708659
| VV |  | 7,7*15+5,6*1+6*2"nároží |  | 133.1 | [13 empty] | VV | 2 | 2 | True | 1 | ROZPOCET
189 | K | 765111261 | Montáž krytiny keramické hřeben zplna do malty | m | 90.534 |  | 0 | CS ÚRS 2017 01 |  |  | základní |  | 0 | 0.008 | 0.72427 | 0 | 0 | 16 | K | 2 |  |  |  | ROZPOCET |  |  |  |  | 0 | 0 | 0 | 0 | 0 | 1 | 0 | 16 | -1879703963
| PP |  | Montáž krytiny keramické hřebene nevětraného zplna do malty | [15 empty] | PP | 2
| VV |  | 4,2*3+2*9,584*3"hřeben |  | 70.104 | [13 empty] | VV | 2 | 2 | True | 0 | ROZPOCET
| VV |  | 13,09+0,34+1,1+1,1+2*4*0,6"dostavba ohradní zdi |  | 20.43 | [13 empty] | VV | 2 | 2 | True | 0 | ROZPOCET
| VV |  | Součet |  | 90.534 | [13 empty] | VV | 2 | 4 | True | 1 | ROZPOCET
190 | K | 76511115R | Montáž krytiny keramické prejzové sklonu do 30° do malty - velký prejz 12 pár/m2 | m2 | 886.1 |  | 0 |  |  |  | základní |  | 0 | 0.065 | 57.5965 | 0 | 0 | 16 | K | 2 |  |  |  | ROZPOCET |  |  |  |  | 0 | 0 | 0 | 0 | 0 | 1 | 0 | 16 | 219979377
| VV |  | střecha sklon 45° | [15 empty] | VV | 2 | 1 | True | 0 | ROZPOCET
| VV |  | 20,3*1/cos(45)*3 |  | 86.126 | [13 empty] | VV | 2 | 2 | True | 0 | ROZPOCET
| VV |  | 25,6*1/cos(45)*6 |  | 217.223 | [13 empty] | VV | 2 | 2 | True | 0 | ROZPOCET
| VV |  | střecha sklon 47° | [15 empty] | VV | 2 | 1 | True | 0 | ROZPOCET
| VV |  | 32,25*1/cos(47)*6 |  | 283.725 | [13 empty] | VV | 2 | 2 | True | 0 | ROZPOCET
| VV |  | střecha sklon 38° | [15 empty] | VV | 2 | 1 | True | 0 | ROZPOCET
| VV |  | (48,6-20,3)*1/cos(38)*3 |  | 107.74 | [13 empty] | VV | 2 | 2 | True | 0 | ROZPOCET
| VV |  | střecha sklon 50° | [15 empty] | VV | 2 | 1 | True | 0 | ROZPOCET
| VV |  | 23,7*1/cos(50)*3 |  | 110.612 | [13 empty] | VV | 2 | 2 | True | 0 | ROZPOCET
| VV |  | střecha sklo 40° | [15 empty] | VV | 2 | 1 | True | 0 | ROZPOCET
| VV |  | 23,3*1/cos(40)*2 |  | 60.832 | [13 empty] | VV | 2 | 2 | True | 0 | ROZPOCET
| VV |  | 15,2*1/cos(40) |  | 19.842 | [13 empty] | VV | 2 | 2 | True | 0 | ROZPOCET
| VV | střecha | Součet |  | 886.1 | [13 empty] | VV | 2 | 4 | True | 1 | ROZPOCET
191 | M | 596601030 | taška dvoudílná ražená režná Velký prejz vrchní-kůrka 10,1-14,2 x 40 cm (spotřeba od 12 pár/m2) | kus | 11960 |  | 0 | CS ÚRS 2017 01 |  |  | základní |  | 0 | 0.0017 | 20.332 | 0 | 0 | 32 | M | 2 |  |  |  | ROZPOCET |  |  |  |  | 0 | 0 | 0 | 0 | 0 | 1 | 0 | 16 | -1403114422
| VV |  | střecha*12*1,10 |  | 11696.52 | [13 empty] | VV | 2 | 2 | True | 0 | ROZPOCET
| VV |  | (13,09+0,34+1,1+1,1)*0,621*2*12*1,10"dostavba ohradní zdi |  | 256.244 | [13 empty] | VV | 2 | 2 | True | 0 | ROZPOCET
| VV |  | Mezisoučet |  | 11952.764 | [13 empty] | VV | 2 | 3 | True | 0 | ROZPOCET
| VV |  | 11960 |  | 11960 | [13 empty] | VV | 2 | 2 | True | 1 | ROZPOCET
192 | M | 596601040 | taška dvoudílná ražená režná Velký prejz spodní-hák 24 x 43 cm | kus | 11960 |  | 0 | CS ÚRS 2017 01 |  |  | základní |  | 0 | 0.0028 | 33.488 | 0 | 0 | 32 | M | 2 |  |  |  | ROZPOCET |  |  |  |  | 0 | 0 | 0 | 0 | 0 | 1 | 0 | 16 | 544423538
193 | K | 765111503 | Příplatek k montáži krytiny keramické za připevňovací prostředky za sklon přes 30° do 40° | m2 | 107.74 |  | 0 | CS ÚRS 2017 01 |  |  | základní |  | 0 | 4e-05 | 0.0043096 | 0 | 0 | 16 | K | 2 |  |  |  | ROZPOCET |  |  |  |  | 0 | 0 | 0 | 0 | 0 | 1 | 0 | 16 | 35277763
| PP |  | Montáž krytiny keramické speciálních tvarů z krytiny hladké Příplatek k cenám včetně připevňovacích prostředků za sklon přes 30 do 40 st. | [15 empty] | PP | 2
| VV |  | střecha sklon 38° | [15 empty] | VV | 2 | 1 | True | 0 | ROZPOCET
| VV |  | (48,6-20,3)*1/cos(38)*3 |  | 107.74 | [13 empty] | VV | 2 | 2 | True | 0 | ROZPOCET
| VV |  | Součet |  | 107.74 | [13 empty] | VV | 2 | 4 | True | 1 | ROZPOCET
194 | K | 765111504 | Příplatek k montáži krytiny keramické za připevňovací prostředky za sklon přes 40° do 50° | m2 | 778.36 |  | 0 | CS ÚRS 2017 01 |  |  | základní |  | 0 | 4e-05 | 0.031134 | 0 | 0 | 16 | K | 2 |  |  |  | ROZPOCET |  |  |  |  | 0 | 0 | 0 | 0 | 0 | 1 | 0 | 16 | -989475582
| PP |  | Montáž krytiny keramické speciálních tvarů z krytiny hladké Příplatek k cenám včetně připevňovacích prostředků za sklon přes 40 do 50 st. | [15 empty] | PP | 2
| VV |  | střecha sklon 45° | [15 empty] | VV | 2 | 1 | True | 0 | ROZPOCET
| VV |  | 20,3*1/cos(45)*3 |  | 86.126 | [13 empty] | VV | 2 | 2 | True | 0 | ROZPOCET
| VV |  | 25,6*1/cos(45)*6 |  | 217.223 | [13 empty] | VV | 2 | 2 | True | 0 | ROZPOCET
| VV |  | střecha sklon 47° | [15 empty] | VV | 2 | 1 | True | 0 | ROZPOCET
| VV |  | 32,25*1/cos(47)*6 |  | 283.725 | [13 empty] | VV | 2 | 2 | True | 0 | ROZPOCET
| VV |  | střecha sklon 50° | [15 empty] | VV | 2 | 1 | True | 0 | ROZPOCET
| VV |  | 23,7*1/cos(50)*3 |  | 110.612 | [13 empty] | VV | 2 | 2 | True | 0 | ROZPOCET
| VV |  | střecha sklo 40° | [15 empty] | VV | 2 | 1 | True | 0 | ROZPOCET
| VV |  | 23,3*1/cos(40)*2 |  | 60.832 | [13 empty] | VV | 2 | 2 | True | 0 | ROZPOCET
| VV |  | 15,2*1/cos(40) |  | 19.842 | [13 empty] | VV | 2 | 2 | True | 0 | ROZPOCET
| VV |  | Součet |  | 778.36 | [13 empty] | VV | 2 | 4 | True | 1 | ROZPOCET
195 | K | 765211071 | Montáž krytiny keramické prejzové do malty zeď, římsa, atika 12 ks/m2 š do 20 cm | m | 15.63 |  | 0 | CS ÚRS 2017 01 |  |  | základní |  | 0 | 0.013 | 0.20319 | 0 | 0 | 16 | K | 2 |  |  |  | ROZPOCET |  |  |  |  | 0 | 0 | 0 | 0 | 0 | 1 | 0 | 16 | -1864941068
| PP |  | Montáž krytiny keramické na požárních zdech, římsách, atikách šířky do 20 cm prejzové do malty, počet kusů 12 ks/m2 | [15 empty] | PP | 2
| VV |  | 13,09+0,34+1,1+1,1"dostavba ohradní zdi |  | 15.63 | [13 empty] | VV | 2 | 2 | True | 1 | ROZPOCET
196 | K | 765211829 | Demontáž krytiny keramické prejzové na zdech s tvrdou maltou do suti | m | 15.63 |  | 0 | CS ÚRS 2017 01 |  |  | základní |  | 0 | 0 | 0 | 0.25 | 3.9075 | 16 | K | 2 |  |  |  | ROZPOCET |  |  |  |  | 0 | 0 | 0 | 0 | 0 | 1 | 0 | 16 | 1346526894
| PP |  | Demontáž krytiny keramické na požárních zdech, římsách, atikách šířky do 40 cm prejzové s tvrdou maltou do suti | [15 empty] | PP | 2
197 | K | 765999R | Osazení sítě proti holubům | kus | 8 |  | 0 |  |  |  | základní |  | 0 | 0 | 0 | 0 | 0 | 16 | K | 2 |  |  |  | ROZPOCET |  |  |  |  | 0 | 0 | 0 | 0 | 0 | 1 | 0 | 16 | -1492608487
198 | M | R/6 | Síť proti holubům umístěna do střešních vikýřů rozměr 800/500 mm | kus | 8 |  | 0 |  |  |  | základní |  | 0 | 0 | 0 | 0 | 0 | 32 | M | 2 |  |  |  | ROZPOCET |  |  |  |  | 0 | 0 | 0 | 0 | 0 | 1 | 0 | 16 | 799986350
199 | K | 998765102 | Přesun hmot tonážní pro krytiny skládané v objektech v do 12 m | t | 113.444 |  | 0 | CS ÚRS 2017 01 |  |  | základní |  | 0 | 0 | 0 | 0 | 0 | 16 | K | 2 |  |  |  | ROZPOCET |  |  |  |  | 0 | 0 | 0 | 0 | 0 | 1 | 0 | 16 | -1088531194
| PP |  | Přesun hmot pro krytiny skládané stanovený z hmotnosti přesunovaného materiálu vodorovná dopravní vzdálenost do 50 m na objektech výšky přes 6 do 12 m | [15 empty] | PP | 2
| D | 766 | Konstrukce truhlářské |  |  |  | 0 | [5 empty] | 0 |  | 0.37327 |  | 0 | 2 | D | 1 |  |  |  | ROZPOCET | [10 empty] | 0
200 | K | 766660451 | Montáž vchodových dveří 2křídlových bez nadsvětlíku do zdiva | kus | 3 |  | 0 | CS ÚRS 2017 01 |  |  | základní |  | 0 | 0.00084 | 0.00252 | 0 | 0 | 16 | K | 2 |  |  |  | ROZPOCET |  |  |  |  | 0 | 0 | 0 | 0 | 0 | 1 | 0 | 16 | -1243691872
| PP |  | Montáž dveřních křídel dřevěných nebo plastových vchodových dveří včetně rámu do zdiva dvoukřídlových bez nadsvětlíku | [15 empty] | PP | 2
| VV |  | 3"TR/1 |  | 3 | [13 empty] | VV | 2 | 2 | True | 1 | ROZPOCET
201 | M | TR/1 | Nové dvoukřídlé dřevěné vstupní dveře, rozměr ~1 410/ 2 500 mm _viz. odkaz TR/1 | kus | 3 |  | 0 |  |  |  | základní |  | 0 | 0.1 | 0.3 | 0 | 0 | 32 | M | 2 |  |  |  | ROZPOCET |  |  |  |  | 0 | 0 | 0 | 0 | 0 | 1 | 0 | 16 | -1175793932
202 | K | TR/3 | Stávající pevné okno elipsovitého tvaru rozměr ~800/ 1 000 mm _odborná oprava viz. odkaz TR/3 | kus | 1 |  | 0 |  |  |  | základní |  | 0 | 0 | 0 | 0 | 0 | 16 | K | 2 |  |  |  | ROZPOCET |  |  |  |  | 0 | 0 | 0 | 0 | 0 | 1 | 0 | 16 | 2065011777
203 | K | TR/4 | Stávající vstupní dvoukřídlé kazetové dveře, celkový rozměr ~2 750/ 4 700 mm , rozměr křídla ~1 050/3 600 mm, požární odolnost EW 15 DP3_odborná oprava viz. odkaz TR/4 | kus | 2 |  | 0 |  |  |  | základní |  | 0 | 0 | 0 | 0 | 0 | 16 | K | 2 |  |  |  | ROZPOCET |  |  |  |  | 0 | 0 | 0 | 0 | 0 | 1 | 0 | 16 | 1278834896
204 | K | 766621602 | Montáž dřevěných oken plochy do 1 m2 jednoduchých pevných do zdiva | kus | 3 |  | 0 | CS ÚRS 2017 01 |  |  | základní |  | 0 | 0.00025 | 0.00075 | 0 | 0 | 16 | K | 2 |  |  |  | ROZPOCET |  |  |  |  | 0 | 0 | 0 | 0 | 0 | 1 | 0 | 16 | -1499423807
| PP |  | Montáž oken dřevěných plochy do 1 m2 včetně montáže rámu na polyuretanovou pěnu jednoduchých pevných do zdiva | [15 empty] | PP | 2
| VV |  | 3"TR/5 |  | 3 | [13 empty] | VV | 2 | 2 | True | 0 | ROZPOCET
| VV |  | Součet |  | 3 | [13 empty] | VV | 2 | 4 | True | 1 | ROZPOCET
205 | M | TR/5 | Nová lamelová výplň okenního otvoru ~800/950 mm_viz. odkaz TR/5 | kus | 3 |  | 0 |  |  |  | základní |  | 0 | 0.01 | 0.03 | 0 | 0 | 32 | M | 2 |  |  |  | ROZPOCET |  |  |  |  | 0 | 0 | 0 | 0 | 0 | 1 | 0 | 16 | 359454080
206 | K | 76666013R | Montáž dveřních křídel kazetových otvíravých 1křídlových š do 0,8 m, požárně odolných | kus | 1 |  | 0 |  |  |  | základní |  | 0 | 0 | 0 | 0 | 0 | 16 | K | 2 |  |  |  | ROZPOCET |  |  |  |  | 0 | 0 | 0 | 0 | 0 | 1 | 0 | 16 | -172211732
| VV |  | 1"TR/6 |  | 1 | [13 empty] | VV | 2 | 2 | True | 1 | ROZPOCET
207 | M | TR/6 | Nové jednokřídlé kazetové dveře ~800/1 900 mm, požární odolnost EW 15 DP3_viz. odkaz TR/6 | kus | 1 |  | 0 |  |  |  | základní |  | 0 | 0.04 | 0.04 | 0 | 0 | 32 | M | 2 |  |  |  | ROZPOCET |  |  |  |  | 0 | 0 | 0 | 0 | 0 | 1 | 0 | 16 | -1184448974
208 | K | 998766102 | Přesun hmot tonážní pro konstrukce truhlářské v objektech v do 12 m | t | 0.373 |  | 0 | CS ÚRS 2017 01 |  |  | základní |  | 0 | 0 | 0 | 0 | 0 | 16 | K | 2 |  |  |  | ROZPOCET |  |  |  |  | 0 | 0 | 0 | 0 | 0 | 1 | 0 | 16 | 1642671351
| PP |  | Přesun hmot pro konstrukce truhlářské stanovený z hmotnosti přesunovaného materiálu vodorovná dopravní vzdálenost do 50 m v objektech výšky přes 6 do 12 m | [15 empty] | PP | 2
| D | 767 | Konstrukce zámečnické |  |  |  | 0 | [5 empty] | 0 |  | 0.32018 |  | 0 | 2 | D | 1 |  |  |  | ROZPOCET | [10 empty] | 0
| D | KO | Kovářské prvky |  |  |  | 0 | [5 empty] | 0 |  | 0.32018 |  | 0 | 2 | D | 2 |  |  |  | ROZPOCET | [10 empty] | 0
209 | K | 767662210 | Montáž mříží otvíravých | m2 | 1.755 |  | 0 | CS ÚRS 2017 01 |  |  | základní |  | 0 | 9e-05 | 0.00015795 | 0 | 0 | 16 | K | 3 |  |  |  | ROZPOCET |  |  |  |  | 0 | 0 | 0 | 0 | 0 | 1 | 0 | 16 | -2024877016
| PP |  | Montáž mříží otvíravých | [15 empty] | PP | 3
| VV |  | 0,75*2,34"KO/1 |  | 1.755 | [13 empty] | VV | 3 | 2 | True | 1 | ROZPOCET
210 | M | KO/1 | Nová probíjená kovaná atypická mříž světlost otvoru ~ 750/ 2340 mm _viz. odkaz KO/1 | kus | 1 |  | 0 |  |  |  | základní |  | 0 | 0.06 | 0.06 | 0 | 0 | 32 | M | 3 |  |  |  | ROZPOCET |  |  |  |  | 0 | 0 | 0 | 0 | 0 | 1 | 0 | 16 | 802838492
211 | K | KO/2 | Stávající mříž světlost otvoru ~800/1 800mm _kontrola stavu, opravadle popisu viz. odkaz KO/2 | kus | 1 |  | 0 |  |  |  | základní |  | 0 | 0 | 0 | 0 | 0 | 16 | K | 3 |  |  |  | ROZPOCET |  |  |  |  | 0 | 0 | 0 | 0 | 0 | 1 | 0 | 16 | -1488296720
212 | K | 767662110 | Montáž mříží pevných šroubovaných | m2 | 2.45 |  | 0 | CS ÚRS 2017 01 |  |  | základní |  | 0 | 1e-05 | 2.45e-05 | 0 | 0 | 16 | K | 3 |  |  |  | ROZPOCET |  |  |  |  | 0 | 0 | 0 | 0 | 0 | 1 | 0 | 16 | -1819171703
| PP |  | Montáž mříží pevných, připevněných šroubováním | [15 empty] | PP | 3
| VV |  | 1,4"KO/3 |  | 1.4 | [13 empty] | VV | 3 | 2 | True | 0 | ROZPOCET
| VV |  | 0,75*1,4"KO/4 |  | 1.05 | [13 empty] | VV | 3 | 2 | True | 0 | ROZPOCET
| VV |  | Součet |  | 2.45 | [13 empty] | VV | 3 | 4 | True | 1 | ROZPOCET
213 | M | KO/3 | Nová probíjená, provlékaná kovaná atypická mříž ~1,4_viz. odkaz KO/3 | kus | 1 |  | 0 |  |  |  | základní |  | 0 | 0.04 | 0.04 | 0 | 0 | 32 | M | 3 |  |  |  | ROZPOCET |  |  |  |  | 0 | 0 | 0 | 0 | 0 | 1 | 0 | 16 | -425893676
214 | M | KO/4 | Nová mříž oválně zakončená, zabraňující pádu do stávající studny světlost otvoru ~750/1 400mm | kus | 1 |  | 0 |  |  |  | základní |  | 0 | 0.04 | 0.04 | 0 | 0 | 32 | M | 3 |  |  |  | ROZPOCET |  |  |  |  | 0 | 0 | 0 | 0 | 0 | 1 | 0 | 16 | -212394115
215 | K | 348101260 | Osazení vrat a vrátek k oplocení na ocelové sloupky do 15 m2 | kus | 1 |  | 0 | CS ÚRS 2017 01 |  |  | základní |  | 0 | 0 | 0 | 0 | 0 | 16 | K | 3 |  |  |  | ROZPOCET |  |  |  |  | 0 | 0 | 0 | 0 | 0 | 1 | 0 | 16 | 1322409586
| PP |  | Montáž vrat a vrátek k oplocení na sloupky ocelové, plochy jednotlivě přes 10 do 15 m2 | [15 empty] | PP | 3
| VV |  | 1"KO/5 |  | 1 | [13 empty] | VV | 3 | 2 | True | 1 | ROZPOCET
216 | M | KO/5 | Nová probíjená kovaná atypická dvoukřídlá brána světlost otvoru 4400/3100 mm,1 křídlo š 2200 mm_viz. odkaz KO/5 | kus | 1 |  | 0 |  |  |  | základní |  | 0 | 0.18 | 0.18 | 0 | 0 | 32 | M | 3 |  |  |  | ROZPOCET |  |  |  |  | 0 | 0 | 0 | 0 | 0 | 1 | 0 | 16 | 165301124
217 | K | 998767102 | Přesun hmot tonážní pro zámečnické konstrukce v objektech v do 12 m | t | 0.32 |  | 0 | CS ÚRS 2017 01 |  |  | základní |  | 0 | 0 | 0 | 0 | 0 | 16 | K | 3 |  |  |  | ROZPOCET |  |  |  |  | 0 | 0 | 0 | 0 | 0 | 1 | 0 | 16 | 1857140701
| PP |  | Přesun hmot pro zámečnické konstrukce stanovený z hmotnosti přesunovaného materiálu vodorovná dopravní vzdálenost do 50 m v objektech výšky přes 6 do 12 m | [15 empty] | PP | 3
| D | 772 | Podlahy z kamene |  |  |  | 0 | [5 empty] | 0 |  | 71.6298 |  | 0 | 2 | D | 1 |  |  |  | ROZPOCET | [10 empty] | 0
218 | K | 77252216R | Kladení dlažby z kamene z pravoúhlých desek, dlaždic v pásech do malty tl 60 a 70 mm | m2 | 88.586 |  | 0 |  |  |  | základní |  | 0 | 0.0412 | 3.6497 | 0 | 0 | 16 | K | 2 |  |  |  | ROZPOCET |  |  |  |  | 0 | 0 | 0 | 0 | 0 | 1 | 0 | 16 | -1623932170
| P |  | Poznámka k položce: vápenné lehce nastavené maltové lože pevnosti M 2,5 MPa (říční ostrý písek+kval. hašené vápno) tl. 70 mm | [15 empty] | P | 2
| VV |  | SK02 - okapový chodník | [15 empty] | VV | 2 | 1 | True | 0 | ROZPOCET
| VV |  | sk02 |  | 88.586 | [13 empty] | VV | 2 | 2 | True | 0 | ROZPOCET
| VV |  | Součet |  | 88.586 | [13 empty] | VV | 2 | 4 | True | 1 | ROZPOCET
219 | M | 58381913R1 | kamenná desková dlažba z přírodního kamene pískovce š. 600 mm tl. 60 mm | m2 | 88.586 |  | 0 |  |  |  | základní |  | 0 | 0.105 | 9.3015 | 0 | 0 | 32 | M | 2 |  |  |  | ROZPOCET |  |  |  |  | 0 | 0 | 0 | 0 | 0 | 1 | 0 | 16 | 124679558
| VV |  | sk02 |  | 88.586 | [13 empty] | VV | 2 | 2 | True | 1 | ROZPOCET
220 | K | 772523160 | Kladení dlažby z kamene z pravoúhlých desek a dlaždic diagonálně do malty tl 60 a 70 mm | m2 | 390.15 |  | 0 | CS ÚRS 2017 01 |  |  | základní |  | 0 | 0.0412 | 16.0742 | 0 | 0 | 16 | K | 2 |  |  |  | ROZPOCET |  |  |  |  | 0 | 0 | 0 | 0 | 0 | 1 | 0 | 16 | -1430994808
| PP |  | Kladení dlažby z kamene do malty diagonálně z nejvýše dvou rozdílných druhů pravoúhlých desek nebo dlaždic ve skladbě se pravidelně opakujících, tl. 60 a 70 mm | [15 empty] | PP | 2
| P |  | Poznámka k položce: lože vápenné lehce nastavené maltové lože pevnosti M 2,5 MPa (říční ostrý písek+kvalitní hašené vápno tl. 40mm | [15 empty] | P | 2
| VV |  | SK01 - prostor ambitů a kaplí | [15 empty] | VV | 2 | 1 | True | 0 | ROZPOCET
| VV |  | 72,65+57,4+72,65+57,4+72,65+57,4 |  | 390.15 | [13 empty] | VV | 2 | 2 | True | 0 | ROZPOCET
| VV |  | Součet |  | 390.15 | [13 empty] | VV | 2 | 4 | True | 1 | ROZPOCET
221 | M | 58381913R | deska dlažební z přírodního kamene pískovce 500/500 mm tl. 60 mm | m2 | 405.756 |  | 0 |  |  |  | základní |  | 0 | 0.105 | 42.6044 | 0 | 0 | 32 | M | 2 |  |  |  | ROZPOCET |  |  |  |  | 0 | 0 | 0 | 0 | 0 | 1 | 0 | 16 | 1772815960
| VV |  | 390,15*1,04 "Přepočtené koeficientem množství |  | 405.756 | [13 empty] | VV | 2 | 2 | True | 1 | ROZPOCET
222 | K | 998772102 | Přesun hmot tonážní pro podlahy z kamene v objektech v do 12 m | t | 71.63 |  | 0 | CS ÚRS 2017 01 |  |  | základní |  | 0 | 0 | 0 | 0 | 0 | 16 | K | 2 |  |  |  | ROZPOCET |  |  |  |  | 0 | 0 | 0 | 0 | 0 | 1 | 0 | 16 | 1499531852
| PP |  | Přesun hmot pro kamenné dlažby, obklady schodišťových stupňů a soklů stanovený z hmotnosti přesunovaného materiálu vodorovná dopravní vzdálenost do 50 m v objektech výšky přes 6 do 12 m | [15 empty] | PP | 2
| D | 783 | Dokončovací práce - nátěry |  |  |  | 0 | [5 empty] | 0 |  | 0.0016766 |  | 0 | 2 | D | 1 |  |  |  | ROZPOCET | [10 empty] | 0
223 | K | 783314201 | Základní antikorozní jednonásobný syntetický standardní nátěr zámečnických konstrukcí | m2 | 1.567 |  | 0 | CS ÚRS 2017 01 |  |  | základní |  | 0 | 0.00017 | 0.00026639 | 0 | 0 | 16 | K | 2 |  |  |  | ROZPOCET |  |  |  |  | 0 | 0 | 0 | 0 | 0 | 1 | 0 | 16 | -1697968053
| PP |  | Základní antikorozní nátěr zámečnických konstrukcí jednonásobný syntetický standardní | [15 empty] | PP | 2
| VV |  | KV13 | [15 empty] | VV | 2 | 1 | True | 0 | ROZPOCET
| VV |  | 47/30 |  | 1.567 | [13 empty] | VV | 2 | 2 | True | 0 | ROZPOCET
| VV |  | Součet |  | 1.567 | [13 empty] | VV | 2 | 4 | True | 1 | ROZPOCET
224 | K | 783317101 | Krycí jednonásobný syntetický standardní nátěr zámečnických konstrukcí | m2 | 3.133 |  | 0 | CS ÚRS 2017 01 |  |  | základní |  | 0 | 0.00012 | 0.00037596 | 0 | 0 | 16 | K | 2 |  |  |  | ROZPOCET |  |  |  |  | 0 | 0 | 0 | 0 | 0 | 1 | 0 | 16 | -1451181308
| PP |  | Krycí nátěr (email) zámečnických konstrukcí jednonásobný syntetický standardní | [15 empty] | PP | 2
| VV |  | KV13 nátěr 2x | [15 empty] | VV | 2 | 1 | True | 0 | ROZPOCET
| VV |  | 47/30*2 |  | 3.133 | [13 empty] | VV | 2 | 2 | True | 0 | ROZPOCET
| VV |  | Součet |  | 3.133 | [13 empty] | VV | 2 | 4 | True | 1 | ROZPOCET
225 | K | 783221R | Konzervace včelím voskem | m2 | 1.567 |  | 0 |  |  |  | základní |  | 0 | 0.00066 | 0.0010342 | 0 | 0 | 16 | K | 2 |  |  |  | ROZPOCET |  |  |  |  | 0 | 0 | 0 | 0 | 0 | 1 | 0 | 16 | 1795734176
| VV |  | KV13 | [15 empty] | VV | 2 | 1 | True | 0 | ROZPOCET
| VV |  | 47/30 |  | 1.567 | [13 empty] | VV | 2 | 2 | True | 0 | ROZPOCET
| VV |  | Součet |  | 1.567 | [13 empty] | VV | 2 | 4 | True | 1 | ROZPOCET
| D | 784 | Dokončovací práce - malby a tapety |  |  |  | 0 | [5 empty] | 0 |  | 1.6858 |  | 0 | 2 | D | 1 |  |  |  | ROZPOCET | [10 empty] | 0
226 | K | 784181015 | Dvojnásobné pačokování v místnostech výšky přes 5,00 m | m2 | 2081.263 |  | 0 | CS ÚRS 2017 01 |  |  | základní |  | 0 | 0.0004 | 0.83251 | 0 | 0 | 16 | K | 2 |  |  |  | ROZPOCET |  |  |  |  | 0 | 0 | 0 | 0 | 0 | 1 | 0 | 16 | 1088490865
| PP |  | Pačokování dvojnásobné v místnostech výšky přes 5,00 m | [15 empty] | PP | 2
| VV |  | 649,492"klenby |  | 649.492 | [13 empty] | VV | 2 | 2 | True | 0 | ROZPOCET
| VV |  | 1073,516+358,255"stěny a pilíře |  | 1431.771 | [13 empty] | VV | 2 | 2 | True | 0 | ROZPOCET
| VV |  | Součet |  | 2081.263 | [13 empty] | VV | 2 | 4 | True | 1 | ROZPOCET
227 | K | 784312025 | Dvojnásobné bílé vápenné malby v místnostech výšky přes 5,00 m | m2 | 2081.263 |  | 0 | CS ÚRS 2017 01 |  |  | základní |  | 0 | 0.0004 | 0.83251 | 0 | 0 | 16 | K | 2 |  |  |  | ROZPOCET |  |  |  |  | 0 | 0 | 0 | 0 | 0 | 1 | 0 | 16 | -1227023587
| PP |  | Malby vápenné dvojnásobné, bílé v místnostech výšky přes 5,00 m | [15 empty] | PP | 2
228 | K | 784312061 | Příplatek k cenám vápenných maleb za provádění barevné malby tónované tónovacími přípravky | m2 | 2081.263 |  | 0 | CS ÚRS 2017 01 |  |  | základní |  | 0 | 1e-05 | 0.020813 | 0 | 0 | 16 | K | 2 |  |  |  | ROZPOCET |  |  |  |  | 0 | 0 | 0 | 0 | 0 | 1 | 0 | 16 | 168399718
| PP |  | Malby vápenné dvojnásobné, bílé Příplatek k cenám vápenných maleb provádění barevné malby tónované tónovacími přípravky | [15 empty] | PP | 2
229 | K | 784999R | Výtvarná výzdoba trvalého charakteru znázorňující zasvěcení kaplí (4x kaple) | m2 | 128 |  | 0 |  |  |  | základní |  | 0 | 0 | 0 | 0 | 0 | 16 | K | 2 |  |  |  | ROZPOCET |  |  |  |  | 0 | 0 | 0 | 0 | 0 | 1 | 0 | 16 | 988616075
| PP |  | Výtvarná výzdoba trvalého charakteru znázorňující zasvěcení kaplí (4x kaple) | [15 empty] | PP | 2
| VV |  | 1 kaple 32 m2 | [15 empty] | VV | 2 | 1 | True | 0 | ROZPOCET
| VV |  | 4*32 |  | 128 | [13 empty] | VV | 2 | 2 | True | 0 | ROZPOCET
| VV |  | Součet |  | 128 | [13 empty] | VV | 2 | 4 | True | 1 | ROZPOCET
| D | KA | Kamenické prvky |  |  |  | 0 | [5 empty] | 0 |  | 0 |  | 0 | 2 | D | 1 |  |  |  | ROZPOCET | [10 empty] | 0
230 | K | MT_KA3 | Osazení prvku KA/3 | kus | 3 |  | 0 |  |  |  | základní |  | 0 | 0 | 0 | 0 | 0 | 16 | K | 2 |  |  |  | ROZPOCET |  |  |  |  | 0 | 0 | 0 | 0 | 0 | 1 | 0 | 16 | 535952283
| PP |  | Osazení prvku KA/3 | [15 empty] | PP | 2
231 | M | KA/3 | Nové ostění vstupních dveří světlost otvoru 1 410/2 550 mm _viz. odkaz KA/3 | kus | 3 |  | 0 |  |  |  | základní |  | 0 | 0 | 0 | 0 | 0 | 32 | M | 2 |  |  |  | ROZPOCET |  |  |  |  | 0 | 0 | 0 | 0 | 0 | 1 | 0 | 16 | 64443379
232 | K | MT_KA33 | Osazení prvku KA/33 | kus | 1 |  | 0 |  |  |  | základní |  | 0 | 0 | 0 | 0 | 0 | 16 | K | 2 |  |  |  | ROZPOCET |  |  |  |  | 0 | 0 | 0 | 0 | 0 | 1 | 0 | 16 | -542801268
| PP |  | Osazení prvku KA/33 | [15 empty] | PP | 2
233 | M | KA/33 | Nový kamenný lem studny - zaoblená hrana 280/180 mm dl.~900-950 mm _viz. odkaz KA/33 | kus | 1 |  | 0 |  |  |  | základní |  | 0 | 0 | 0 | 0 | 0 | 32 | M | 2 |  |  |  | ROZPOCET |  |  |  |  | 0 | 0 | 0 | 0 | 0 | 1 | 0 | 16 | -708255189
234 | K | MT_KA34 | Osazení prvku KA/34 | kus | 3 |  | 0 |  |  |  | základní |  | 0 | 0 | 0 | 0 | 0 | 16 | K | 2 |  |  |  | ROZPOCET |  |  |  |  | 0 | 0 | 0 | 0 | 0 | 1 | 0 | 16 | 1828681503
| PP |  | Osazení prvku KA/34 | [15 empty] | PP | 2
235 | M | KA/34 | Nový kamenný lem studny - zaoblená hrana 280/180 mm dl.~850-900 mm _viz. odkaz KA/34 | kus | 3 |  | 0 |  |  |  | základní |  | 0 | 0 | 0 | 0 | 0 | 32 | M | 2 |  |  |  | ROZPOCET |  |  |  |  | 0 | 0 | 0 | 0 | 0 | 1 | 0 | 16 | 1275089023
236 | K | MT_KA35 | Osazení prvku KA/35 | kus | 1 |  | 0 |  |  |  | základní |  | 0 | 0 | 0 | 0 | 0 | 16 | K | 2 |  |  |  | ROZPOCET |  |  |  |  | 0 | 0 | 0 | 0 | 0 | 1 | 0 | 16 | 558265174
| PP |  | Osazení prvku KA/35 | [15 empty] | PP | 2
237 | M | KA/35 | Nový kamenný lem studny - zaoblená hrana 280/180 mm dl.~750-800 mm _viz. odkaz KA/35 | kus | 1 |  | 0 |  |  |  | základní |  | 0 | 0 | 0 | 0 | 0 | 32 | M | 2 |  |  |  | ROZPOCET |  |  |  |  | 0 | 0 | 0 | 0 | 0 | 1 | 0 | 16 | 544103718
238 | K | MT_KA36 | Osazení prvku KA/36 | kus | 1 |  | 0 |  |  |  | základní |  | 0 | 0 | 0 | 0 | 0 | 16 | K | 2 |  |  |  | ROZPOCET |  |  |  |  | 0 | 0 | 0 | 0 | 0 | 1 | 0 | 16 | -1140745232
| PP |  | Osazení prvku KA/36 | [15 empty] | PP | 2
239 | M | KA/36 | Nová kamenná deska soklu 100/340 mm dl.~900-950 mm _viz. odkaz KA/36 | kus | 1 |  | 0 |  |  |  | základní |  | 0 | 0 | 0 | 0 | 0 | 32 | M | 2 |  |  |  | ROZPOCET |  |  |  |  | 0 | 0 | 0 | 0 | 0 | 1 | 0 | 16 | 1052088408
240 | K | MT_KA37 | Osazení prvku KA/37 | kus | 3 |  | 0 |  |  |  | základní |  | 0 | 0 | 0 | 0 | 0 | 16 | K | 2 |  |  |  | ROZPOCET |  |  |  |  | 0 | 0 | 0 | 0 | 0 | 1 | 0 | 16 | 888922187
| PP |  | Osazení prvku KA/37 | [15 empty] | PP | 2
241 | M | KA/37 | Nová kamenná deska soklu 100/340 mm dl.~850-900 mm _viz. odkaz KA/37 | kus | 3 |  | 0 |  |  |  | základní |  | 0 | 0 | 0 | 0 | 0 | 32 | M | 2 |  |  |  | ROZPOCET |  |  |  |  | 0 | 0 | 0 | 0 | 0 | 1 | 0 | 16 | 905002559
242 | K | MT_KA38 | Osazení prvku KA/38 | kus | 1 |  | 0 |  |  |  | základní |  | 0 | 0 | 0 | 0 | 0 | 16 | K | 2 |  |  |  | ROZPOCET |  |  |  |  | 0 | 0 | 0 | 0 | 0 | 1 | 0 | 16 | 929763265
| PP |  | Osazení prvku KA/38 | [15 empty] | PP | 2
243 | M | KA/38 | Nová kamenná deska soklu 100/340 mm dl.~900-950 mm _viz. odkaz KA/38 | kus | 1 |  | 0 |  |  |  | základní |  | 0 | 0 | 0 | 0 | 0 | 32 | M | 2 |  |  |  | ROZPOCET |  |  |  |  | 0 | 0 | 0 | 0 | 0 | 1 | 0 | 16 | 1253366280
244 | K | MT_KA39 | Osazení prvku KA/39 | kus | 4 |  | 0 |  |  |  | základní |  | 0 | 0 | 0 | 0 | 0 | 16 | K | 2 |  |  |  | ROZPOCET |  |  |  |  | 0 | 0 | 0 | 0 | 0 | 1 | 0 | 16 | -611827370
| PP |  | Osazení prvku KA/39 | [15 empty] | PP | 2
245 | M | KA/39 | Nová profilovaná hlavice sloupku schodiště 530/380 mm tl. 200 mm _viz. odkaz KA/39 | kus | 4 |  | 0 |  |  |  | základní |  | 0 | 0 | 0 | 0 | 0 | 32 | M | 2 |  |  |  | ROZPOCET |  |  |  |  | 0 | 0 | 0 | 0 | 0 | 1 | 0 | 16 | -470321871
246 | K | MT_KA40 | Osazení prvku KA/40 | kus | 8 |  | 0 |  |  |  | základní |  | 0 | 0 | 0 | 0 | 0 | 16 | K | 2 |  |  |  | ROZPOCET |  |  |  |  | 0 | 0 | 0 | 0 | 0 | 1 | 0 | 16 | -1522871516
| PP |  | Osazení prvku KA/40 | [15 empty] | PP | 2
247 | M | KA/40 | Nová profilovaná kamenná deska sloupu schodiště 400/380 mm tl. 50 mm _viz. odkaz KA/40 | kus | 8 |  | 0 |  |  |  | základní |  | 0 | 0 | 0 | 0 | 0 | 32 | M | 2 |  |  |  | ROZPOCET |  |  |  |  | 0 | 0 | 0 | 0 | 0 | 1 | 0 | 16 | -420757229
248 | K | MT_KA41 | Osazení prvku KA/41 | kus | 8 |  | 0 |  |  |  | základní |  | 0 | 0 | 0 | 0 | 0 | 16 | K | 2 |  |  |  | ROZPOCET |  |  |  |  | 0 | 0 | 0 | 0 | 0 | 1 | 0 | 16 | 1465922660
| PP |  | Osazení prvku KA/41 | [15 empty] | PP | 2
249 | M | KA/41 | Nová profilovaná kamenná deska sloupu schodiště 450/380 mm tl.50 mm _viz. odkaz KA/41 | kus | 8 |  | 0 |  |  |  | základní |  | 0 | 0 | 0 | 0 | 0 | 32 | M | 2 |  |  |  | ROZPOCET |  |  |  |  | 0 | 0 | 0 | 0 | 0 | 1 | 0 | 16 | 1778808430
250 | K | MT_KA42 | Osazení prvku KA/42 | kus | 2 |  | 0 |  |  |  | základní |  | 0 | 0 | 0 | 0 | 0 | 16 | K | 2 |  |  |  | ROZPOCET |  |  |  |  | 0 | 0 | 0 | 0 | 0 | 1 | 0 | 16 | -1729815516
| PP |  | Osazení prvku KA/42 | [15 empty] | PP | 2
251 | M | KA/42 | Nová profilovaná hlavice zdi schodiště 280/200 mm dl. 6,5 m _viz. odkaz KA/42 | kus | 2 |  | 0 |  |  |  | základní |  | 0 | 0 | 0 | 0 | 0 | 32 | M | 2 |  |  |  | ROZPOCET |  |  |  |  | 0 | 0 | 0 | 0 | 0 | 1 | 0 | 16 | -1630081881
252 | K | MT_KA43 | Osazení prvku KA/43 | kus | 2 |  | 0 |  |  |  | základní |  | 0 | 0 | 0 | 0 | 0 | 16 | K | 2 |  |  |  | ROZPOCET |  |  |  |  | 0 | 0 | 0 | 0 | 0 | 1 | 0 | 16 | 948964662
| PP |  | Osazení prvku KA/43 | [15 empty] | PP | 2
253 | M | KA/43 | Nová profilovaná, atypická kamenná deska boku zdi schodiště max. rozměry ~990/330 mm tl. 50 mm _viz. odkaz KA/43 | kus | 2 |  | 0 |  |  |  | základní |  | 0 | 0 | 0 | 0 | 0 | 32 | M | 2 |  |  |  | ROZPOCET |  |  |  |  | 0 | 0 | 0 | 0 | 0 | 1 | 0 | 16 | 1929262857
254 | K | MT_KA44 | Osazení prvku KA/44 | kus | 26 |  | 0 |  |  |  | základní |  | 0 | 0 | 0 | 0 | 0 | 16 | K | 2 |  |  |  | ROZPOCET |  |  |  |  | 0 | 0 | 0 | 0 | 0 | 1 | 0 | 16 | -1832141732
| PP |  | Osazení prvku KA/44 | [15 empty] | PP | 2
255 | M | KA/44 | Nová profilovaná, atypická kamenná deska boku zdi schodiště rozměry delších stran ~320/290 mm tl. 50 mm _viz. odkaz KA/44 | kus | 26 |  | 0 |  |  |  | základní |  | 0 | 0 | 0 | 0 | 0 | 32 | M | 2 |  |  |  | ROZPOCET |  |  |  |  | 0 | 0 | 0 | 0 | 0 | 1 | 0 | 16 | -242381984
256 | K | MT_KA45 | Osazení prvku KA/45 | kus | 2 |  | 0 |  |  |  | základní |  | 0 | 0 | 0 | 0 | 0 | 16 | K | 2 |  |  |  | ROZPOCET |  |  |  |  | 0 | 0 | 0 | 0 | 0 | 1 | 0 | 16 | -2024414448
| PP |  | Osazení prvku KA/45 | [15 empty] | PP | 2
257 | M | KA/45 | Nová profilovaná, atypická kamenná deska boku zdi schodiště max. rozměry ~340/330 mm tl. 50 mm _viz. odkaz KA/45 | kus | 2 |  | 0 |  |  |  | základní |  | 0 | 0 | 0 | 0 | 0 | 32 | M | 2 |  |  |  | ROZPOCET |  |  |  |  | 0 | 0 | 0 | 0 | 0 | 1 | 0 | 16 | -1836200488
258 | K | MT_KA48 | Osazení prvku KA/48 | kus | 2 |  | 0 |  |  |  | základní |  | 0 | 0 | 0 | 0 | 0 | 16 | K | 2 |  |  |  | ROZPOCET |  |  |  |  | 0 | 0 | 0 | 0 | 0 | 1 | 0 | 16 | -675824576
| PP |  | Osazení prvku KA/48 | [15 empty] | PP | 2
259 | M | KA/48 | Nový kamenný sokl vnější strany schodiště 500/50 mm dl.~ 6,7 m _viz. odkaz KA/48 | kus | 2 |  | 0 |  |  |  | základní |  | 0 | 0 | 0 | 0 | 0 | 32 | M | 2 |  |  |  | ROZPOCET |  |  |  |  | 0 | 0 | 0 | 0 | 0 | 1 | 0 | 16 | 1657316986
260 | K | MT_KA52 | Osazení prvku KA/52 | kus | 2 |  | 0 |  |  |  | základní |  | 0 | 0 | 0 | 0 | 0 | 16 | K | 2 |  |  |  | ROZPOCET |  |  |  |  | 0 | 0 | 0 | 0 | 0 | 1 | 0 | 16 | 777181183
| PP |  | Osazení prvku KA/52 | [15 empty] | PP | 2
261 | M | KA/52 | Nový kamenný nákolník_viz. odkaz KA/52 | kus | 2 |  | 0 |  |  |  | základní |  | 0 | 0 | 0 | 0 | 0 | 32 | M | 2 |  |  |  | ROZPOCET |  |  |  |  | 0 | 0 | 0 | 0 | 0 | 1 | 0 | 16 | 1326616961
262 | K | MT_KA53 | Osazení prvku KA/53 | kus | 1 |  | 0 |  |  |  | základní |  | 0 | 0 | 0 | 0 | 0 | 16 | K | 2 |  |  |  | ROZPOCET |  |  |  |  | 0 | 0 | 0 | 0 | 0 | 1 | 0 | 16 | 319309896
| PP |  | Osazení prvku KA/53 | [15 empty] | PP | 2
263 | M | KA/53 | Nový kamenný sokl 600/150 mm dl. 17,5 m _viz. odkaz KA/53 | kus | 1 |  | 0 |  |  |  | základní |  | 0 | 0 | 0 | 0 | 0 | 32 | M | 2 |  |  |  | ROZPOCET |  |  |  |  | 0 | 0 | 0 | 0 | 0 | 1 | 0 | 16 | 480374704
264 | K | MT_KA54 | Osazení prvku KA/54 | kus | 1 |  | 0 |  |  |  | základní |  | 0 | 0 | 0 | 0 | 0 | 16 | K | 2 |  |  |  | ROZPOCET |  |  |  |  | 0 | 0 | 0 | 0 | 0 | 1 | 0 | 16 | -65973420
| PP |  | Osazení prvku KA/54 | [15 empty] | PP | 2
265 | M | KA/54 | Nový kamenný sokl předpoklad 950/150 mm dl.~17,5 m _viz. odkaz KA/54 | kus | 1 |  | 0 |  |  |  | základní |  | 0 | 0 | 0 | 0 | 0 | 32 | M | 2 |  |  |  | ROZPOCET |  |  |  |  | 0 | 0 | 0 | 0 | 0 | 1 | 0 | 16 | 792413739
266 | K | MT_KA55 | Osazení prvku KA/55 | kus | 1 |  | 0 |  |  |  | základní |  | 0 | 0 | 0 | 0 | 0 | 16 | K | 2 |  |  |  | ROZPOCET |  |  |  |  | 0 | 0 | 0 | 0 | 0 | 1 | 0 | 16 | -2049946427
| PP |  | Osazení prvku KA/55 | [15 empty] | PP | 2
267 | M | KA/55 | Nový kamenný sokl předpoklad 1 950/150 mm dl.~7,5 m _viz. odkaz KA/55 | kus | 1 |  | 0 |  |  |  | základní |  | 0 | 0 | 0 | 0 | 0 | 32 | M | 2 |  |  |  | ROZPOCET |  |  |  |  | 0 | 0 | 0 | 0 | 0 | 1 | 0 | 16 | 226586271
268 | K | KA | Odborné očištění a vyspravení stávajících kamenných bloků soklu torza jižní kaple, materiál pískovec | m2 | 40 |  | 0 |  |  |  | základní |  | 0 | 0 | 0 | 0 | 0 | 16 | K | 2 |  |  |  | ROZPOCET |  |  |  |  | 0 | 0 | 0 | 0 | 0 | 1 | 0 | 16 | -2027477313
| P |  | Poznámka k položce: Postup odborné opravy stávajících kamenných prvků torza jižní kaple: - před opravou provést sondážní průzkum barevnosti a původní povrchové úpravy - očištění od mechanických nečistot - omytí saponátovým prostředkem - zpevnění, vlásečnicové trhliny vytmelit umělým kamenem - chybějící části a profilace domodelovat - u velkého poškození, kdy hloubka poškození je větší než 50 mm, bude provedena replika části - plomba - u většího poškození bude proveden nový prvek modelovým způsobem dle zachovaných vzorů - provedení povrchové konzervace hydrofobním a paropropustným prostředkem | [15 empty] | P | 2
| D | K | Kašna |  |  |  | 0 | [5 empty] | 0 |  | 52.3716 |  | 0 | 1 | D | 1 |  |  |  | ROZPOCET | [10 empty] | 0
269 | K | KA/58 | Bazén - demontáž stávajícího bazénu, kamenická úprava, přemístění a nové sestavení podrobný popis viz. odkaz KA/58 | kus | 1 |  | 0 |  |  |  | základní |  | 0 | 0 | 0 | 0 | 0 | 16 | K | 2 |  |  |  | ROZPOCET |  |  |  |  | 0 | 0 | 0 | 0 | 0 | 1 | 0 | 16 | -1121266293
| PP |  | Bazén - demontáž stávajícího bazénu, kamenická úprava, přemístění a nové sestavení podrobný popis viz. odkaz KA/58 Rozměr původního bazénu Ø 7 700 mm Rozměr navrženého bazénu ~5 580/5 580 mm v.~500 mm | [15 empty] | PP | 2
| P |  | Poznámka k položce: Bazén Stávající bazén bude šetrně demontován s ohledem na kvalitu kamenického prvku. 12 nepoškozených prvků prstence bude kamenicky upraveno, tak aby mohl být vytvořen nový tvar kašny – 4 segmenty upraveny (zešikmeny navazující hrany) pro napojení v rozích. Bazén bude nově umístěná před sochu Oráče, tak aby nezasahoval do zpevněné komunikace. -Jednotlivé kamenné segmenty uloženy na nově vybetonovanou desku a propojeny kamenickými sponami. -Dno kašny bude tvořeno kamennou dlažbou – mrákotínská žula jemnozrnná (okrová/žlutá) – povrch opatřen hydrofobním nátěrem. -Plošné a spárové dutiny budou vyplněny jednosložkovou suchou maltovou směsí určenou zejména pro utěsňování prostupů a otvorů u vodních nádrží a prvků, u nichž je vyžadována vodotěsnost a trvalé odstranění průsaků. Kašna bude vytvořena odbornou firmou tak, aby byla zcela nepropustná Investorem bude určeno místo uložení nepoužitých kamenných prvků. | [15 empty] | P | 2
270 | K | 131203101 | Hloubení jam ručním nebo pneum nářadím v soudržných horninách tř. 3 | m3 | 81.7 |  | 0 | CS ÚRS 2017 01 |  |  | základní |  | 0 | 0 | 0 | 0 | 0 | 4 | K | 2 |  |  |  | ROZPOCET |  |  |  |  | 0 | 0 | 0 | 0 | 0 | 1 | 0 | 4 | 1840231187
| PP |  | Hloubení zapažených i nezapažených jam ručním nebo pneumatickým nářadím s urovnáním dna do předepsaného profilu a spádu v horninách tř. 3 soudržných | [15 empty] | PP | 2
| VV |  | jáma pro armaturní šachtu pro kašnu | [15 empty] | VV | 2 | 1 | True | 0 | ROZPOCET
| VV |  | 5*5*3+0,35*2,95*2,91 |  | 78.005 | [13 empty] | VV | 2 | 2 | True | 0 | ROZPOCET
| VV |  | jáma pro založení kašny | [15 empty] | VV | 2 | 1 | True | 0 | ROZPOCET
| VV |  | 2,8*2,8*PI*0,15 |  | 3.695 | [13 empty] | VV | 2 | 2 | True | 0 | ROZPOCET
| VV | jámy1 | Mezisoučet |  | 81.7 | [13 empty] | VV | 2 | 3 | True | 0 | ROZPOCET
| VV |  | Součet |  | 81.7 | [13 empty] | VV | 2 | 4 | True | 1 | ROZPOCET
271 | K | 131203109 | Příplatek za lepivost u hloubení jam ručním nebo pneum nářadím v hornině tř. 3 | m3 | 81.7 |  | 0 | CS ÚRS 2017 01 |  |  | základní |  | 0 | 0 | 0 | 0 | 0 | 4 | K | 2 |  |  |  | ROZPOCET |  |  |  |  | 0 | 0 | 0 | 0 | 0 | 1 | 0 | 4 | -6972484
| PP |  | Hloubení zapažených i nezapažených jam ručním nebo pneumatickým nářadím s urovnáním dna do předepsaného profilu a spádu v horninách tř. 3 Příplatek k cenám za lepivost horniny tř. 3 | [15 empty] | PP | 2
| VV |  | jámy1 |  | 81.7 | [13 empty] | VV | 2 | 2 | True | 1 | ROZPOCET
272 | K | 162201102 | Vodorovné přemístění do 50 m výkopku/sypaniny z horniny tř. 1 až 4 | m3 | 31.595 |  | 0 | CS ÚRS 2017 01 |  |  | základní |  | 0 | 0 | 0 | 0 | 0 | 4 | K | 2 |  |  |  | ROZPOCET |  |  |  |  | 0 | 0 | 0 | 0 | 0 | 1 | 0 | 4 | -1315967230
| PP |  | Vodorovné přemístění výkopku nebo sypaniny po suchu na obvyklém dopravním prostředku, bez naložení výkopku, avšak se složením bez rozhrnutí z horniny tř. 1 až 4 na vzdálenost přes 20 do 50 m | [15 empty] | PP | 2
| VV |  | přebytečný výkopek bude použit na dosypy pro objekt D.1.5 komunikací a zpevněných ploch | [15 empty] | VV | 2 | 1 | True | 0 | ROZPOCET
| VV |  | jámy1-zásyp |  | 31.595 | [13 empty] | VV | 2 | 2 | True | 0 | ROZPOCET
| VV |  | Součet |  | 31.595 | [13 empty] | VV | 2 | 4 | True | 1 | ROZPOCET
273 | K | 174101101 | Zásyp jam, šachet rýh nebo kolem objektů sypaninou se zhutněním | m3 | 50.105 |  | 0 | CS ÚRS 2017 01 |  |  | základní |  | 0 | 0 | 0 | 0 | 0 | 4 | K | 2 |  |  |  | ROZPOCET |  |  |  |  | 0 | 0 | 0 | 0 | 0 | 1 | 0 | 4 | 2030968969
| PP |  | Zásyp sypaninou z jakékoliv horniny s uložením výkopku ve vrstvách se zhutněním jam, šachet, rýh nebo kolem objektů v těchto vykopávkách | [15 empty] | PP | 2
| PSC |  | Poznámka k souboru cen: 1. Ceny 174 10- . . jsou určeny pro zhutněné zásypy s mírou zhutnění: a) z hornin soudržných do 100 % PS, b) z hornin nesoudržných do I(d) 0,9, c) z hornin kamenitých pro jakoukoliv míru zhutnění. 2. Je-li projektem předepsáno vyšší zhutnění, podle bodu a) a b) poznámky č 1., ocení se zásyp individuálně. 3. Ceny nelze použít pro zásyp rýh pro drenážní trativody pro lesnicko-technické meliorace a zemědělské. Zásyp těchto rýh se oceňuje cenami souboru cen 174 20-3 . části A 03 Zemní práce pro objekty oborů 831 až 833. Nezhutněný zásyp odvodňovacích kanálů z betonových a železobetonových trub v polních a lučních tratích se oceňuje cenou -1101 Zásyp sypaninou rýh bez ohledu na šířku kanálu; cena obsahuje i náklady na ruční nezhutněný zásyp výšky do 200 mm nad vrchol potrubí. 4. V cenách 10-1101, 10-1103, 20-1101 a 20-1103 je započteno přemístění sypaniny ze vzdálenosti 10 m od kraje výkopu nebo zasypávaného prostoru, měřeno k těžišti skládky. 5. V ceně 10-1102 je započteno přemístění sypaniny ze vzdálenosti 15 m od hrany zasypávaného prostoru, měřeno k těžišti skládky. 6. Objem zásypu je rozdíl objemu výkopu a objemu do něho vestavěných konstrukcí nebo uložených vedení i s jejich obklady a podklady (tento objem se nazývá objemem horniny vytlačené konstrukcí). Objem potrubí do DN 180, příp. i s obalem, se od objemu zásypu neodečítá. Pro stanovení objemu zásypu se od objemu výkopu odečítá i objem obsypu potrubí oceňovaný cenami souboru cen 175 10-11 Obsyp potrubí, přichází-li v úvahu . 7. Odklizení zbylého výkopku po provedení zásypu zářezů se šikmými stěnami pro podzemní vedení nebo zásypu jam a rýh pro podzemní vedení se oceňuje, je-li objem zbylého výkopku: a) do 1 m3 na 1 m vedení a jedná se o výkopek neulehlý - cenami souboru cen 167 10-110 Nakládání výkopku nebo sypaniny a 162 . 0-1 . Vodorovné přemístění výkopku. V případě, že se jedná o výkopek ulehlý - rozpojení a naložení výkopku cenami souboru cen 122 . 0-1 . souboru cen 162 . 0-1 . Vodorovné přemístění výkopku; b) přes 1 m3 na 1 m vedení, jestliže projekt předepíše, že se zbylý výkopek bude odklízet zároveň s prováděním vykopávky, pouze přemístění výkopku cenami souboru cen 162 . 0-1 . Vodorovné přemístění výkopku. Při zmíněném objemu zbylého výkopku se neoceňuje ani naložení ani rozpojení výkopku. Jestliže se zbylý výkopek neodklízí, nýbrž rozprostírá podél výkopu a nad výkopem, platí poznámka č. 8. 8. Rozprostření zbylého výkopku podél výkopu a nad výkopem po provedení zásypů zářezů se šikmými stěnami pro podzemní vedení nebo zásypu jam a rýh pro podzemní vedení se oceňuje: a) cenou 171 20-1101 Uložení sypaniny do nezhutněných násypů, není-li projektem předepsáno zhutnění rozprostřeného zbylého výkopku, b) cenou 171 10-1111 Uložení sypaniny do násypů z hornin sypkých, je-li předepsáno zhutnění rozprostřeného zbylého výkopku, a to v objemu vypočteném podle poznámky č.6, příp. zmenšeném o objem výkopku, který byl již odklizen. 9. Míru zhutnění předepisuje projekt. | [15 empty] | PSC | 2
| VV |  | zásyp kolem armaturní šachty | [15 empty] | VV | 2 | 1 | True | 0 | ROZPOCET
| VV |  | 5*5*3 |  | 75 | [13 empty] | VV | 2 | 2 | True | 0 | ROZPOCET
| VV |  | -(2,95*2,91*2,9) |  | -24.895 | [13 empty] | VV | 2 | 2 | True | 0 | ROZPOCET
| VV | zásyp | Součet |  | 50.105 | [13 empty] | VV | 2 | 4 | True | 1 | ROZPOCET
274 | K | 271532212 | Podsyp pod základové konstrukce se zhutněním z hrubého kameniva frakce 16 až 32 mm | m3 | 4.983 |  | 0 | CS ÚRS 2017 01 |  |  | základní |  | 0 | 2.16 | 10.7633 | 0 | 0 | 4 | K | 2 |  |  |  | ROZPOCET |  |  |  |  | 0 | 0 | 0 | 0 | 0 | 1 | 0 | 4 | -517046538
| PP |  | Podsyp pod základové konstrukce se zhutněním a urovnáním povrchu z kameniva hrubého, frakce 16 - 32 mm | [15 empty] | PP | 2
| PSC |  | Poznámka k souboru cen: 1. Ceny slouží pro ocenění násypů pod základové konstrukce tloušťky vrstvy do 300 mm. 2. Násypy s tloušťkou vrstvy přesahující 300 mm se ocení cenami souboru cen 213 31-…. Polštáře zhutněné pod základy v katalogu 800-2 Zvláštní zakládání objektů. | [15 empty] | PSC | 2
| VV |  | pod kašnu | [15 empty] | VV | 2 | 1 | True | 0 | ROZPOCET
| VV |  | 0,15*2,8*2,8*PI |  | 3.695 | [13 empty] | VV | 2 | 2 | True | 0 | ROZPOCET
| VV |  | pod armaturní šachtu | [15 empty] | VV | 2 | 1 | True | 0 | ROZPOCET
| VV |  | 0,15*2,95*2,91 |  | 1.288 | [13 empty] | VV | 2 | 2 | True | 0 | ROZPOCET
| VV |  | Součet |  | 4.983 | [13 empty] | VV | 2 | 4 | True | 1 | ROZPOCET
275 | K | 273322511 | Základové desky ze ŽB odolného proti agresívnímu prostředí tř. C 25/30 XA | m3 | 4.412 |  | 0 | CS ÚRS 2017 01 |  |  | základní |  | 0 | 2.4533 | 10.8239 | 0 | 0 | 4 | K | 2 |  |  |  | ROZPOCET |  |  |  |  | 0 | 0 | 0 | 0 | 0 | 1 | 0 | 4 | -414630607
| PP |  | Základy z betonu železového (bez výztuže) desky z betonu odolného proti agresivnímu prostředí (XA) tř. C 25/30 | [15 empty] | PP | 2
| PSC |  | Poznámka k souboru cen: 1. V ceně příplatku -5911 jsou započteny náklady na technologické opatření a na ztíženou betonáž pod hladinou pažící bentonitové suspenze a na průběžné odčerpání suspenze s přepouštěním na určené místo do 20 m, popř. do vany nebo do kalové cisterny k odvozu. Odvoz se oceňuje cenami katalogu 800-2 Zvláštní zakládání objektů. 2. Hloubení s použitím bentonitové suspenze se oceňuje katalogem 800-1 Zemní práce. Bednění se neoceňuje. 3. V cenách nejsou započteny náklady na výztuž, tyto se oceňují cenami souboru cen 27* 36-.... Výztuž základů. | [15 empty] | PSC | 2
| VV |  | 0,2*2,65*2,65*PI"kašna |  | 4.412 | [13 empty] | VV | 2 | 2 | True | 1 | ROZPOCET
276 | K | 273362021 | Výztuž základových desek svařovanými sítěmi Kari | t | 0.218 |  | 0 | CS ÚRS 2017 01 |  |  | základní |  | 0 | 1.0531 | 0.22957 | 0 | 0 | 4 | K | 2 |  |  |  | ROZPOCET |  |  |  |  | 0 | 0 | 0 | 0 | 0 | 1 | 0 | 4 | 267367550
| PP |  | Výztuž základů desek ze svařovaných sítí z drátů typu KARI | [15 empty] | PP | 2
| VV |  | 2*2,65*2,65*PI*4,5/1000*1,1"kašna |  | 0.218 | [13 empty] | VV | 2 | 2 | True | 1 | ROZPOCET
277 | K | 311231116 | Zdivo nosné z cihel dl 290 mm pevnosti P 7 až 15 na MC 10 | m3 | 6.402 |  | 0 | CS ÚRS 2017 01 |  |  | základní |  | 0 | 1.7864 | 11.4363 | 0 | 0 | 4 | K | 2 |  |  |  | ROZPOCET |  |  |  |  | 0 | 0 | 0 | 0 | 0 | 1 | 0 | 4 | -841801664
| PP |  | Zdivo z cihel pálených nosné z cihel plných dl. 290 mm P 7 až 15, na maltu MC-5 nebo MC-10 | [15 empty] | PP | 2
| VV |  | obezdění armaturní šachty | [15 empty] | VV | 2 | 1 | True | 0 | ROZPOCET
| VV |  | 0,3*2,2*(2,05+2,8)*2 |  | 6.402 | [13 empty] | VV | 2 | 2 | True | 0 | ROZPOCET
| VV |  | Součet |  | 6.402 | [13 empty] | VV | 2 | 4 | True | 1 | ROZPOCET
278 | K | 317121103 | Montáž prefabrikovaných překladů pro světlost otvoru do 3750 mm | kus | 11 |  | 0 | CS ÚRS 2017 01 |  |  | základní |  | 0 | 0.01147 | 0.12617 | 0 | 0 | 4 | K | 2 |  |  |  | ROZPOCET |  |  |  |  | 0 | 0 | 0 | 0 | 0 | 1 | 0 | 4 | -596162867
| PP |  | Montáž prefabrikovaných překladů pro světlost otvoru přes 1800 do 3750 mm | [15 empty] | PP | 2
| VV |  | 11"armaturní šachta |  | 11 | [13 empty] | VV | 2 | 2 | True | 1 | ROZPOCET
279 | M | 59321518R | překlad železobetonový RZP 140/210/2700 | kus | 11 |  | 0 |  |  |  | základní |  | 0 | 0.198 | 2.178 | 0 | 0 | 8 | M | 2 |  |  |  | ROZPOCET |  |  |  |  | 0 | 0 | 0 | 0 | 0 | 1 | 0 | 4 | 1982957256
| PP |  | překlad železobetonový RZP 140/210/2700 | [15 empty] | PP | 2
280 | K | 317941123 | Osazování ocelových válcovaných nosníků na zdivu I, IE, U, UE nebo L do č 22 | t | 0.074 |  | 0 | CS ÚRS 2017 01 |  |  | základní |  | 0 | 0.01709 | 0.0012647 | 0 | 0 | 4 | K | 2 |  |  |  | ROZPOCET |  |  |  |  | 0 | 0 | 0 | 0 | 0 | 1 | 0 | 4 | 1432297886
| PP |  | Osazování ocelových válcovaných nosníků na zdivu I nebo IE nebo U nebo UE nebo L č. 14 až 22 nebo výšky do 220 mm | [15 empty] | PP | 2
| VV |  | 2,5*29,42/1000"armaturní šachta L140/140/14 dl.2500 mm |  | 0.074 | [13 empty] | VV | 2 | 2 | True | 0 | ROZPOCET
| VV |  | Součet |  | 0.074 | [13 empty] | VV | 2 | 4 | True | 1 | ROZPOCET
281 | M | 13010446R | úhelník ocelový rovnostranný, v jakosti 11 375, 140 x 140 x 14 mm | t | 0.081 |  | 0 |  |  |  | základní |  | 0 | 1 | 0.081 | 0 | 0 | 8 | M | 2 |  |  |  | ROZPOCET |  |  |  |  | 0 | 0 | 0 | 0 | 0 | 1 | 0 | 4 | 999643022
| PP |  | úhelník ocelový rovnostranný, v jakosti 11 375, 140 x 140 x 14 mm | [15 empty] | PP | 2
| P |  | Poznámka k položce: Hmotnost: 29,42 kg/m | [15 empty] | P | 2
| VV |  | 2,5*29,42/1000*1,1"armaturní šachta L140/140/14 dl.2500 mm |  | 0.081 | [13 empty] | VV | 2 | 2 | True | 1 | ROZPOCET
282 | K | 346244811 | Přizdívky izolační tl 65 mm z cihel dl 290 mm pevnosti P 20 na MC 10 | m2 | 28.714 |  | 0 | CS ÚRS 2017 01 |  |  | základní |  | 0 | 0.1604 | 4.6057 | 0 | 0 | 4 | K | 2 |  |  |  | ROZPOCET |  |  |  |  | 0 | 0 | 0 | 0 | 0 | 1 | 0 | 4 | -2137023776
| PP |  | Přizdívky izolační a ochranné z cihel pálených na maltu MC-10 včetně vytvoření požlábku v ohybu izolace vodorovné na svislou, se zatřenou cementovou omítkou z malty min. MC 10 tl. 20 mm pod izolaci z cihel plných dl. 290 mm, P 10 až P 20 tl. 65 mm | [15 empty] | PP | 2
| PSC |  | Poznámka k souboru cen: 1. Ceny jsou určeny pro jakýkoliv způsob provádění (před provedením izolace nebo dodatečně). 2. Jeden z Příplatků (-5995 nebo -5999) k cenám 346 24 se použije vždy, neboť izolace musí být chráněna maltou z obou stran. 3. Případné pilířky zesilující ochrannou přizdívku se oceňují samostatně. | [15 empty] | PSC | 2
| VV |  | armaturní šachta | [15 empty] | VV | 2 | 1 | True | 0 | ROZPOCET
| VV |  | 2,45*(2,91+2,95)*2 |  | 28.714 | [13 empty] | VV | 2 | 2 | True | 0 | ROZPOCET
| VV |  | Součet |  | 28.714 | [13 empty] | VV | 2 | 4 | True | 1 | ROZPOCET
283 | K | 452311151 | Podkladní desky z betonu prostého tř. C 20/25 otevřený výkop | m3 | 3.695 |  | 0 | CS ÚRS 2017 01 |  |  | základní |  | 0 | 0 | 0 | 0 | 0 | 4 | K | 2 |  |  |  | ROZPOCET |  |  |  |  | 0 | 0 | 0 | 0 | 0 | 1 | 0 | 4 | -41005597
| PP |  | Podkladní a zajišťovací konstrukce z betonu prostého v otevřeném výkopu desky pod potrubí, stoky a drobné objekty z betonu tř. C 20/25 | [15 empty] | PP | 2
| PSC |  | Poznámka k souboru cen: 1. Ceny -1121 až -1181 a -1192 lze použít i pro ochrannou vrstvu pod železobetonové konstrukce. 2. Ceny -2121 až -2181 a -2192 jsou určeny pro jakékoliv úkosy sedel. | [15 empty] | PSC | 2
| VV |  | kašna | [15 empty] | VV | 2 | 1 | True | 0 | ROZPOCET
| VV |  | 0,15*2,8*2,8*PI |  | 3.695 | [13 empty] | VV | 2 | 2 | True | 0 | ROZPOCET
| VV |  | Součet |  | 3.695 | [13 empty] | VV | 2 | 4 | True | 1 | ROZPOCET
284 | K | 452321151 | Podkladní desky ze ŽB tř. C 20/25 otevřený výkop | m3 | 1.717 |  | 0 | CS ÚRS 2017 01 |  |  | základní |  | 0 | 2.429 | 4.1706 | 0 | 0 | 4 | K | 2 |  |  |  | ROZPOCET |  |  |  |  | 0 | 0 | 0 | 0 | 0 | 1 | 0 | 4 | -270664091
| PP |  | Podkladní a zajišťovací konstrukce z betonu železového v otevřeném výkopu desky pod potrubí, stoky a drobné objekty z betonu tř. C 20/25 | [15 empty] | PP | 2
| PSC |  | Poznámka k souboru cen: 1. Ceny -1121 až -1181 a -1192 lze použít i pro ochrannou vrstvu pod železobetonové konstrukce. 2. Ceny -2121 až -2181 a -2192 jsou určeny pro jakékoliv úkosy sedel. | [15 empty] | PSC | 2
| VV |  | armaturní šachta | [15 empty] | VV | 2 | 1 | True | 0 | ROZPOCET
| VV |  | 0,2*2,95*2,91 |  | 1.717 | [13 empty] | VV | 2 | 2 | True | 0 | ROZPOCET
| VV |  | Součet |  | 1.717 | [13 empty] | VV | 2 | 4 | True | 1 | ROZPOCET
285 | K | 452368211 | Výztuž podkladních desek nebo bloků nebo pražců otevřený výkop ze svařovaných sítí Kari | t | 0.085 |  | 0 | CS ÚRS 2017 01 |  |  | základní |  | 0 | 0.84758 | 0.072044 | 0 | 0 | 4 | K | 2 |  |  |  | ROZPOCET |  |  |  |  | 0 | 0 | 0 | 0 | 0 | 1 | 0 | 4 | 950011842
| PP |  | Výztuž podkladních desek, bloků nebo pražců v otevřeném výkopu ze svařovaných sítí typu Kari | [15 empty] | PP | 2
| VV |  | 2,91*2,95*2*4,5/1000*1,1 |  | 0.085 | [13 empty] | VV | 2 | 2 | True | 1 | ROZPOCET
286 | K | 894302251 | Strop šachet ze ŽB obyčejného tř. C 20/25 | m3 | 0.783 |  | 0 | CS ÚRS 2017 01 |  |  | základní |  | 0 | 2.4776 | 1.9399 | 0 | 0 | 4 | K | 2 |  |  |  | ROZPOCET |  |  |  |  | 0 | 0 | 0 | 0 | 0 | 1 | 0 | 4 | 1845386943
| PP |  | Ostatní konstrukce na trubním vedení ze železového betonu strop šachet vodovodních nebo kanalizačních ze železového betonu obyčejného tř. C 20/25 | [15 empty] | PP | 2
| PSC |  | Poznámka k souboru cen: 1. Ceny stropů jsou určeny pro jakékoliv tloušťky a plochy stropů. | [15 empty] | PSC | 2
| VV |  | armaturní šachta | [15 empty] | VV | 2 | 1 | True | 0 | ROZPOCET
| VV |  | 0,204*1,4*2,633 |  | 0.752 | [13 empty] | VV | 2 | 2 | True | 0 | ROZPOCET
| VV |  | -0,204*0,6*0,6 |  | -0.073 | [13 empty] | VV | 2 | 2 | True | 0 | ROZPOCET
| VV |  | 0,236*(0,802-0,36) |  | 0.104 | [13 empty] | VV | 2 | 2 | True | 0 | ROZPOCET
| VV |  | Součet |  | 0.783 | [13 empty] | VV | 2 | 4 | True | 1 | ROZPOCET
287 | K | 953941210 | Osazování kovových poklopů s rámy pl do 1 m2 | kus | 1 |  | 0 | CS ÚRS 2017 01 |  |  | základní |  | 0 | 0.04597 | 0.04597 | 0 | 0 | 4 | K | 2 |  |  |  | ROZPOCET |  |  |  |  | 0 | 0 | 0 | 0 | 0 | 1 | 0 | 4 | 614376216
| PP |  | Osazení drobných kovových výrobků bez jejich dodání s vysekáním kapes pro upevňovací prvky se zazděním, zabetonováním nebo zalitím kovových poklopů s rámy, plochy do 1 m2 | [15 empty] | PP | 2
| VV |  | 1"R/7 |  | 1 | [13 empty] | VV | 2 | 2 | True | 0 | ROZPOCET
| VV |  | Součet |  | 1 | [13 empty] | VV | 2 | 4 | True | 1 | ROZPOCET
288 | M | R/7 | Vodotěsný, vzduchotěsný litinový poklop s těsněním 600/600 mm, litina_viz. odkaz R/7 | kus | 1 |  | 0 |  |  |  | základní |  | 0 | 0 | 0 | 0 | 0 | 8 | M | 2 |  |  |  | ROZPOCET |  |  |  |  | 0 | 0 | 0 | 0 | 0 | 1 | 0 | 4 | -363893110
| PP |  | Vodotěsný, vzduchotěsný litinový poklop s těsněním 600/600 mm, litina_viz. odkaz R/7 | [15 empty] | PP | 2
289 | K | 711471051 | Provedení vodorovné izolace proti tlakové vodě termoplasty lepenou fólií PVC | m2 | 17.169 |  | 0 | CS ÚRS 2017 01 |  |  | základní |  | 0 | 3e-05 | 0.00051507 | 0 | 0 | 16 | K | 2 |  |  |  | ROZPOCET |  |  |  |  | 0 | 0 | 0 | 0 | 0 | 1 | 0 | 16 | -2010708185
| PP |  | Provedení izolace proti povrchové a podpovrchové tlakové vodě termoplasty na ploše vodorovné V folií PVC lepenou | [15 empty] | PP | 2
| PSC |  | Poznámka k souboru cen: 1. Izolace plochy jednotlivě do 10 m2 lze oceňovat cenami příslušných izolací a cenou 711 49-9097 Příplatek za plochy do 10 m2. 2. Cenami lze oceňovat i montáž proti zemní vlhkosti. | [15 empty] | PSC | 2
| VV |  | armaturní šachta | [15 empty] | VV | 2 | 1 | True | 0 | ROZPOCET
| VV |  | 2,91*2,95*2 |  | 17.169 | [13 empty] | VV | 2 | 2 | True | 0 | ROZPOCET
| VV |  | Součet |  | 17.169 | [13 empty] | VV | 2 | 4 | True | 1 | ROZPOCET
290 | K | 711472051 | Provedení svislé izolace proti tlakové vodě termoplasty lepenou fólií PVC | m2 | 26.105 |  | 0 | CS ÚRS 2017 01 |  |  | základní |  | 0 | 5e-05 | 0.0013052 | 0 | 0 | 16 | K | 2 |  |  |  | ROZPOCET |  |  |  |  | 0 | 0 | 0 | 0 | 0 | 1 | 0 | 16 | -735404463
| PP |  | Provedení izolace proti povrchové a podpovrchové tlakové vodě termoplasty na ploše svislé S folií PVC lepenou | [15 empty] | PP | 2
| PSC |  | Poznámka k souboru cen: 1. Izolace plochy jednotlivě do 10 m2 lze oceňovat cenami příslušných izolací a cenou 711 49-9097 Příplatek za plochy do 10 m2. 2. Cenami lze oceňovat i montáž proti zemní vlhkosti. | [15 empty] | PSC | 2
| VV |  | armaturní šachta | [15 empty] | VV | 2 | 1 | True | 0 | ROZPOCET
| VV |  | 2,41*(2,633+2,783)*2 |  | 26.105 | [13 empty] | VV | 2 | 2 | True | 0 | ROZPOCET
| VV |  | Součet |  | 26.105 | [13 empty] | VV | 2 | 4 | True | 1 | ROZPOCET
291 | M | 283220820 | zemní izolační fólie PVC, tl. 2 mm | m2 | 51.07 |  | 0 | CS ÚRS 2017 01 |  |  | základní |  | 0 | 0.0026 | 0.13278 | 0 | 0 | 32 | M | 2 |  |  |  | ROZPOCET |  |  |  |  | 0 | 0 | 0 | 0 | 0 | 1 | 0 | 16 | 1540113935
| PP |  | zemní izolační fólie PVC, tl. 2 mm | [15 empty] | PP | 2
| VV |  | 17,169*1,15 |  | 19.744 | [13 empty] | VV | 2 | 2 | True | 0 | ROZPOCET
| VV |  | 26,105*1,20 |  | 31.326 | [13 empty] | VV | 2 | 2 | True | 0 | ROZPOCET
| VV |  | Součet |  | 51.07 | [13 empty] | VV | 2 | 4 | True | 1 | ROZPOCET
292 | K | 71149311R | Hydroizolační stěrka | m2 | 22.062 |  | 0 |  |  |  | základní |  | 0 | 0.00458 | 0.10104 | 0 | 0 | 16 | K | 2 |  |  |  | ROZPOCET |  |  |  |  | 0 | 0 | 0 | 0 | 0 | 1 | 0 | 16 | 2025215214
| PP |  | Hydroizolační stěrka | [15 empty] | PP | 2
| VV |  | 2,65*2,65*PI"kašna |  | 22.062 | [13 empty] | VV | 2 | 2 | True | 1 | ROZPOCET
293 | K | 713131141 | Montáž izolace tepelné stěn a základů lepením celoplošně rohoží, pásů, dílců, desek | m2 | 18.461 |  | 0 | CS ÚRS 2017 01 |  |  | základní |  | 0 | 0.006 | 0.11077 | 0 | 0 | 16 | K | 2 |  |  |  | ROZPOCET |  |  |  |  | 0 | 0 | 0 | 0 | 0 | 1 | 0 | 16 | 1399363303
| PP |  | Montáž tepelné izolace stěn rohožemi, pásy, deskami, dílci, bloky (izolační materiál ve specifikaci) lepením celoplošně | [15 empty] | PP | 2
| PSC |  | Poznámka k souboru cen: 1. Položky Montáž tepelných izolací stěn lze použít i pro ocenění montáže svislých tepelných izolací základových konstrukcí (základové pásy, desky apod.). 2. V cenách -1161 až -1167 nejsou započteny náklady na podkladní rošt a olištování zdí; tyto se oceňují pro kovový rošt cenami souboru 763 12-16 katalogu 763 - Konstrukce suché výstavby nebo pro dřevěný rošt cenami souboru 766 41-72 katalogu 766 – Konstrukce truhlářské. | [15 empty] | PSC | 2
| VV |  | armaturní šachta | [15 empty] | VV | 2 | 1 | True | 0 | ROZPOCET
| VV |  | 2,95*2,91 |  | 8.585 | [13 empty] | VV | 2 | 2 | True | 0 | ROZPOCET
| VV |  | -0,6*0,6 |  | -0.36 | [13 empty] | VV | 2 | 2 | True | 0 | ROZPOCET
| VV |  | 0,24*3,584 |  | 0.86 | [13 empty] | VV | 2 | 2 | True | 0 | ROZPOCET
| VV |  | 0,8*(2,95+2,91)*2 |  | 9.376 | [13 empty] | VV | 2 | 2 | True | 0 | ROZPOCET
| VV |  | Součet |  | 18.461 | [13 empty] | VV | 2 | 4 | True | 1 | ROZPOCET
294 | M | 283764220 | deska z extrudovaného polystyrénu XPS tl. 100 mm | m2 | 18.83 |  | 0 | CS ÚRS 2017 01 |  |  | základní |  | 0 | 0.003 | 0.05649 | 0 | 0 | 32 | M | 2 |  |  |  | ROZPOCET |  |  |  |  | 0 | 0 | 0 | 0 | 0 | 1 | 0 | 16 | -479985672
| PP |  | deska z extrudovaného polystyrénu XPS tl. 100 mm | [15 empty] | PP | 2
| VV |  | 18,461*1,02 'Přepočtené koeficientem množství |  | 18.83 | [13 empty] | VV | 2 | 2 | False | 1 | ROZPOCET
295 | K | 724_DEM | Demontáž vodního prvku kašny a souvisejícího vybavení, naložení a přemístění v rámci areálu se složením | hzs | 50 |  | 0 |  |  |  | základní |  | 0 | 0 | 0 | 0 | 0 | 16 | K | 2 |  |  |  | ROZPOCET |  |  |  |  | 0 | 0 | 0 | 0 | 0 | 1 | 0 | 16 | 1371214482
296 | K | 772521160 | Kladení dlažby z kamene z pravoúhlých desek a dlaždic do malty tl 60 a 70 mm | m2 | 19.635 |  | 0 | CS ÚRS 2017 01 |  |  | základní |  | 0 | 0.0412 | 0.80896 | 0 | 0 | 16 | K | 2 |  |  |  | ROZPOCET |  |  |  |  | 0 | 0 | 0 | 0 | 0 | 1 | 0 | 16 | 1690322716
| PP |  | Kladení dlažby z kamene do malty z nejvýše dvou rozdílných druhů pravoúhlých desek nebo dlaždic ve skladbě se pravidelně opakujících, tl. 60 a 70 mm | [15 empty] | PP | 2
| VV |  | kašna | [15 empty] | VV | 2 | 1 | True | 0 | ROZPOCET
| VV |  | 2,5*2,5*PI |  | 19.635 | [13 empty] | VV | 2 | 2 | True | 0 | ROZPOCET
| VV |  | Součet |  | 19.635 | [13 empty] | VV | 2 | 4 | True | 1 | ROZPOCET
297 | M | 5838144R | kamenná dlažba tl. 60 mm - Mrákotínská žula jemnozrnná (barva okrová/žlutá) | m2 | 21.599 |  | 0 |  |  |  | základní |  | 0 | 0.216 | 4.6654 | 0 | 0 | 32 | M | 2 |  |  |  | ROZPOCET |  |  |  |  | 0 | 0 | 0 | 0 | 0 | 1 | 0 | 16 | 1267321408
| PP |  | kamenná dlažba tl. 60 mm - Mrákotínská žula jemnozrnná (barva okrová/žlutá) | [15 empty] | PP | 2
| VV |  | 19,635*1,1 'Přepočtené koeficientem množství |  | 21.599 | [13 empty] | VV | 2 | 2 | False | 1 | ROZPOCET
298 | K | 783891R | Hydrofobní nátěr kamenné dlažby a kamenných prvků | m2 | 34.373 |  | 0 |  |  |  | základní |  | 0 | 0.0006 | 0.020624 | 0 | 0 | 4 | K | 2 |  |  |  | ROZPOCET |  |  |  |  | 0 | 0 | 0 | 0 | 0 | 1 | 0 | 4 | -209736308
| PP |  | Hydrofobní nátěr kamenné dlažby a kamenných prvků | [15 empty] | PP | 2
| VV |  | kašna | [15 empty] | VV | 2 | 1 | True | 0 | ROZPOCET
| VV |  | 2,5*2,5*PI |  | 19.635 | [13 empty] | VV | 2 | 2 | True | 0 | ROZPOCET
| VV |  | 2*0,12*PI/4*3*2*PI*2,67 |  | 9.487 | [13 empty] | VV | 2 | 2 | True | 0 | ROZPOCET
| VV |  | (0,033+0,02+0,08+0,18)*2*PI*2,67 |  | 5.251 | [13 empty] | VV | 2 | 2 | True | 0 | ROZPOCET
| VV |  | Součet |  | 34.373 | [13 empty] | VV | 2 | 4 | True | 1 | ROZPOCET
299 | K | 998011001 | Přesun hmot pro budovy zděné v do 6 m | t | 52.372 |  | 0 | CS ÚRS 2017 01 |  |  | základní |  | 0 | 0 | 0 | 0 | 0 | 4 | K | 2 |  |  |  | ROZPOCET |  |  |  |  | 0 | 0 | 0 | 0 | 0 | 1 | 0 | 4 | 2146323136
| PP |  | Přesun hmot pro budovy občanské výstavby, bydlení, výrobu a služby s nosnou svislou konstrukcí zděnou z cihel, tvárnic nebo kamene vodorovná dopravní vzdálenost do 100 m pro budovy výšky do 6 m | [15 empty] | PP | 2
| PSC |  | Poznámka k souboru cen: 1. Ceny -7001 až -7006 lze použít v případě, kdy dochází ke ztížení přesunu např. tím, že není možné instalovat jeřáb. 2. K cenám -7001 až -7006 lze použít příplatky za zvětšený přesun -1014 až -1019, -2034 až -2039 nebo -2114 až 2119. 3. Jestliže pro svislý přesun používá zařízení investora (např. výtah v budově), užijí se pro ocenění přesunu hmot ceny stanovené pro nejmenší výšku, tj. 6 m. | [15 empty] | PSC | 2

## D.1.1.1 - Expozice
| List obsahuje: |  | 1) Krycí list soupisu | 2) Rekapitulace |  |  | 3) Soupis prací | Zpět na list: | Rekapitulace stavby
{c0057420-d02f-40fd-a2fb-20ace28b5a6f}
2
| KRYCÍ LIST SOUPISU | [8 empty] | v --- níže se nacházejí doplnkové a pomocné údaje k sestavám --- v | [8 empty] | False
Stavba:
Mariánská Týnice - Dostavba východního ambitu
Objekt:
D1 - DOKUMENTACE STAVEBNÍHO NEBO INŽENÝRSKÉHO OBJEKTU
Soupis:
D.1.1 - Architektonicko - stavební řešení
Úroveň 3:
D.1.1.1 - Expozice
| KSO: |  |  |  |  | CC-CZ:
| Místo: |  | Mariánský Týnec 1, 33141 Kralovice |  |  | Datum: | 19. 6. 2017
| Zadavatel: |  |  |  |  | IČ:
|  | Muzeum a galerie severního Plzeňska v M. Týnici |  |  |  | DIČ:
| Uchazeč: |  |  |  |  | IČ:
DIČ:
| Projektant: |  |  |  |  | IČ:
|  | ATELIER SOUKUP OPL ŠVEHLA s.r.o. |  |  |  | DIČ:
Poznámka:
Soupis prací je sestaven za využití položek Cenové soustavy ÚRS. Cenové a technické podmínky ÚRS, které nejsou uvedeny v soupisu prací (tzv. úvodní části katalogů) jsou neomezeně dálkově k dispozici na www.cs-urs.cz. Položky soupisu prací, které nemají ve sloupci "Cenová soustava" uveden žádný údaj, nepochází z Cenové soustavy ÚRS (takové položky jsou zpracovatelem definovány jako položky "VLASTNÍ"). Ocenění vlastních položek je provedeno na základě zkušeností projektanta s obdobnými zakázkami v období posledních 3 let.
| Cena bez DPH | [5 empty] | 0
|  |  | Základ daně |  |  | Sazba daně | Výše daně
| DPH | základní | 0 |  |  | 21% | 0
|  | snížená | 0 |  |  | 15% | 0
|  | zákl. přenesená | 0 |  |  | 21% | 0
|  | sníž. přenesená | 0 |  |  | 15% | 0
|  | nulová | 0 |  |  | 0% | 0
| Cena s DPH |  |  | v | CZK |  | 0
REKAPITULACE ČLENĚNÍ SOUPISU PRACÍ
Stavba:
Mariánská Týnice - Dostavba východního ambitu
Objekt:
D1 - DOKUMENTACE STAVEBNÍHO NEBO INŽENÝRSKÉHO OBJEKTU
Soupis:
D.1.1 - Architektonicko - stavební řešení
Úroveň 3:
D.1.1.1 - Expozice
Místo: |  |  | Mariánský Týnec 1, 33141 Kralovice |  |  | Datum: | 19. 6. 2017
Zadavatel: |  |  | Muzeum a galerie severního Plzeňska v M. Týnici |  |  | Projektant: | ATELIER SOUKUP OPL ŠVEHLA s.r.o.
Uchazeč:
Kód dílu - Popis | [6 empty] | Cena celkem [CZK]
Náklady soupisu celkem | [6 empty] | 0 | [12 empty] | -1
| D1 - Expozice | [5 empty] | 0
SOUPIS PRACÍ
Stavba:
Mariánská Týnice - Dostavba východního ambitu
Objekt:
D1 - DOKUMENTACE STAVEBNÍHO NEBO INŽENÝRSKÉHO OBJEKTU
Soupis:
D.1.1 - Architektonicko - stavební řešení
Úroveň 3:
D.1.1.1 - Expozice
Místo: |  |  | Mariánský Týnec 1, 33141 Kralovice |  |  | Datum: | 19. 6. 2017
Zadavatel: |  |  | Muzeum a galerie severního Plzeňska v M. Týnici |  |  | Projektant: | ATELIER SOUKUP OPL ŠVEHLA s.r.o.
Uchazeč:
PČ | Typ | Kód | Popis | MJ | Množství | J.cena [CZK] | Cena celkem [CZK] | Cenová soustava |  | Poznámka | DPH | J. Nh [h] | Nh celkem [h] | J. hmotnost [t] | Hmotnost celkem [t] | J. suť [t] | Suť Celkem [t]
Náklady soupisu celkem | [6 empty] | 0 | [5 empty] | 0 |  | 0 |  | 0 |  | D | -1 | [7 empty] | 0
| D | D1 | Expozice |  |  |  | 0 | [5 empty] | 0 |  | 0 |  | 0 | 4 | D | 0 | ROZPOCET | [6 empty] | 0
1 | K | 1 | Prezentace archeologických nálezů formou panelů rozměr š=1000 mm, v= 2100 mm - podrobný popis viz. technická zpráva | kus | 3 |  | 0 |  |  |  | základní |  | 0 | 0 | 0 | 0 | 0 | 512 | K | 1 | ROZPOCET | 0 | 0 | 0 | 0 | 0 | 1 | 0 | 512 | 1332008717
| PP |  | Prezentace archeologických nálezů formou panelů rozměr š=1000 mm, v= 2100 mm - podrobný popis viz. technická zpráva | [15 empty] | PP | 1

## D.1.4.a - Zařízení zdravo...
| List obsahuje: |  | 1) Krycí list soupisu | 2) Rekapitulace |  |  | 3) Soupis prací | Zpět na list: | Rekapitulace stavby
{d6882be6-6f07-401e-9b81-7ece3ec3effb}
2
| KRYCÍ LIST SOUPISU | [8 empty] | v --- níže se nacházejí doplnkové a pomocné údaje k sestavám --- v | [8 empty] | False
Stavba:
Mariánská Týnice - Dostavba východního ambitu
Objekt:
D1 - DOKUMENTACE STAVEBNÍHO NEBO INŽENÝRSKÉHO OBJEKTU
Soupis:
D.1.4 - Technika prostředí staveb
Úroveň 3:
D.1.4.a - Zařízení zdravotních instalací
| KSO: |  |  |  |  | CC-CZ:
| Místo: |  | Mariánský Týnec 1, 33141 Kralovice |  |  | Datum: | 19. 6. 2017
| Zadavatel: |  |  |  |  | IČ:
|  | Muzeum a galerie severního Plzeňska v M. Týnici |  |  |  | DIČ:
| Uchazeč: |  |  |  |  | IČ:
DIČ:
| Projektant: |  |  |  |  | IČ:
|  | ATELIER SOUKUP OPL ŠVEHLA s.r.o. |  |  |  | DIČ:
Poznámka:
Soupis prací je sestaven za využití položek Cenové soustavy ÚRS. Cenové a technické podmínky ÚRS, které nejsou uvedeny v soupisu prací (tzv. úvodní části katalogů) jsou neomezeně dálkově k dispozici na www.cs-urs.cz. Položky soupisu prací, které nemají ve sloupci "Cenová soustava" uveden žádný údaj, nepochází z Cenové soustavy ÚRS (takové položky jsou zpracovatelem definovány jako položky "VLASTNÍ"). Ocenění vlastních položek je provedeno na základě zkušeností projektanta s obdobnými zakázkami v období posledních 3 let.
| Cena bez DPH | [5 empty] | 0
|  |  | Základ daně |  |  | Sazba daně | Výše daně
| DPH | základní | 0 |  |  | 21% | 0
|  | snížená | 0 |  |  | 15% | 0
|  | zákl. přenesená | 0 |  |  | 21% | 0
|  | sníž. přenesená | 0 |  |  | 15% | 0
|  | nulová | 0 |  |  | 0% | 0
| Cena s DPH |  |  | v | CZK |  | 0
REKAPITULACE ČLENĚNÍ SOUPISU PRACÍ
Stavba:
Mariánská Týnice - Dostavba východního ambitu
Objekt:
D1 - DOKUMENTACE STAVEBNÍHO NEBO INŽENÝRSKÉHO OBJEKTU
Soupis:
D.1.4 - Technika prostředí staveb
Úroveň 3:
D.1.4.a - Zařízení zdravotních instalací
Místo: |  |  | Mariánský Týnec 1, 33141 Kralovice |  |  | Datum: | 19. 6. 2017
Zadavatel: |  |  | Muzeum a galerie severního Plzeňska v M. Týnici |  |  | Projektant: | ATELIER SOUKUP OPL ŠVEHLA s.r.o.
Uchazeč:
Kód dílu - Popis | [6 empty] | Cena celkem [CZK]
Náklady soupisu celkem | [6 empty] | 0 | [12 empty] | -1
| 0 10 0 - Stav. díl 1 - zemní práce | [5 empty] | 0
| 0 40 0 - Stav. díl 4 - vodorovné konstrukce | [5 empty] | 0
| 0 80 0 - Stav. díl 8 - trubní vedení | [5 empty] | 0
| 7 21 0 - ZTI - Kanalizace | [5 empty] | 0
| 7 22 0 - ZTI - Vnitřní vodovod | [5 empty] | 0
| 999 - Oprava stávající kanalizace pod objektem | [5 empty] | 0
SOUPIS PRACÍ
Stavba:
Mariánská Týnice - Dostavba východního ambitu
Objekt:
D1 - DOKUMENTACE STAVEBNÍHO NEBO INŽENÝRSKÉHO OBJEKTU
Soupis:
D.1.4 - Technika prostředí staveb
Úroveň 3:
D.1.4.a - Zařízení zdravotních instalací
Místo: |  |  | Mariánský Týnec 1, 33141 Kralovice |  |  | Datum: | 19. 6. 2017
Zadavatel: |  |  | Muzeum a galerie severního Plzeňska v M. Týnici |  |  | Projektant: | ATELIER SOUKUP OPL ŠVEHLA s.r.o.
Uchazeč:
PČ | Typ | Kód | Popis | MJ | Množství | J.cena [CZK] | Cena celkem [CZK] | Cenová soustava |  | Poznámka | DPH | J. Nh [h] | Nh celkem [h] | J. hmotnost [t] | Hmotnost celkem [t] | J. suť [t] | Suť Celkem [t]
Náklady soupisu celkem | [6 empty] | 0 | [5 empty] | 0 |  | 495.667 |  | 33.451 |  | D | -1 | [10 empty] | 0
| D | 0 10 0 | Stav. díl 1 - zemní práce |  |  |  | 0 | [5 empty] | 0 |  | 0 |  | 0 | 1 | D | 0 |  |  |  | ROZPOCET | [6 empty] | 0
1 | K | 132212202 | Hloubení rýh š přes 600 do 2000 mm ručním nebo pneum nářadím v nesoudržných horninách tř. 3 | m3 | 95.2 |  | 0 | CS ÚRS 2017 01 |  |  | základní |  | 0 | 0 | 0 | 0 | 0 | 4 | K | 1 |  |  |  | ROZPOCET | 0 | 0 | 0 | 0 | 0 | 1 | 0 | 4 | 2
| PP |  | Hloubení zapažených i nezapažených rýh šířky přes 600 do 2 000 mm ručním nebo pneumatickým nářadím s urovnáním dna do předepsaného profilu a spádu v horninách tř. 3 nesoudržných | [15 empty] | PP | 1
| PSC |  | Poznámka k souboru cen: 1. V cenách jsou započteny i náklady na přehození výkopku na přilehlém terénu na vzdálenost do 5 m od podélné osy rýhy nebo naložení výkopku na dopravní prostředek. 2. V cenách 10-2201 až 40-2202 je započítán i svislý přesun horniny po házečkách do 2 metrů | [15 empty] | PSC | 1
2 | K | 132312202 | Hloubení rýh š přes 600 do 2000 mm ručním nebo pneum nářadím v nesoudržných horninách tř. 4 | m3 | 159.1 |  | 0 | CS ÚRS 2017 01 |  |  | základní |  | 0 | 0 | 0 | 0 | 0 | 4 | K | 1 |  |  |  | ROZPOCET | 0 | 0 | 0 | 0 | 0 | 1 | 0 | 4 | 4
| PP |  | Hloubení zapažených i nezapažených rýh šířky přes 600 do 2 000 mm ručním nebo pneumatickým nářadím s urovnáním dna do předepsaného profilu a spádu v horninách tř. 4 nesoudržných | [15 empty] | PP | 1
| PSC |  | Poznámka k souboru cen: 1. V cenách jsou započteny i náklady na přehození výkopku na přilehlém terénu na vzdálenost do 5 m od podélné osy rýhy nebo naložení výkopku na dopravní prostředek. 2. V cenách 10-2201 až 40-2202 je započítán i svislý přesun horniny po házečkách do 2 metrů | [15 empty] | PSC | 1
3 | K | 175101201 | Obsypání objektu nad přilehlým původním terénem sypaninou bez prohození, uloženou do 3 m | m3 | 54.42 |  | 0 | CS ÚRS 2017 01 |  |  | základní |  | 0 | 0 | 0 | 0 | 0 | 4 | K | 1 |  |  |  | ROZPOCET | 0 | 0 | 0 | 0 | 0 | 1 | 0 | 4 | 6
| PP |  | Obsypání objektů nad přilehlým původním terénem sypaninou z vhodných hornin 1 až 4 nebo materiálem uloženým ve vzdálenosti do 30 m od vnějšího kraje objektu pro jakoukoliv míru zhutnění bez prohození sypaniny | [15 empty] | PP | 1
| PSC |  | Poznámka k souboru cen: 1. Ceny jsou určeny pro objem obsypu do vzdálenosti 3 m od přilehlého líce objektu nad přilehlým původním terénem. Zásyp pod tímto terénem se oceňuje jako zásyp okolo objektu cenami 174 10-1101, 174 10-1103 nebo 174 20-1101 a 174 20-1103; zbývající obsyp se ocení příslušnými cenami souboru cen 171 . 0-11 Uložení sypaniny do násypů. 2. Ceny platí i pro sypání ochranných valů nebo těch jejich částí, jejichž šířka je v koruně menší než 3 m. Uložení výkopku (sypaniny) do zmíněných valů nebo jejich částí, jejichž šířka v koruně je 3 m a více, se oceňuje cenou 171 20-1101 Uložení sypaniny do nezhutněných násypů. 3. Ceny nelze použít pro obsyp potrubí; tento se oceňuje cenami 175 11-11 Obsyp potrubí ručně, nebo 175 15-11 Obsypání potrubí strojně. 4. V cenách nejsou započteny náklady na: a) svahování obsypu; toto se oceňuje cenami souboru cen 182 . 0-11 Svahování, b) humusování obsypu; toto se oceňuje cenami souboru cen 18 . 30-11 Rozprostření a urovnání ornice, c) osetí obsypu; toto se oceňuje příslušnými cenami souborů cen části A Zřízení konstrukcí katalogu 823-2 Rekultivace. 5. Vzdáleností do 30 m uvedenou v popisu souboru cen se rozumí nejkratší vzdálenost těžiště hromady nebo dočasné skládky, z níž se sypanina odebírá, od vnějšího okraje objektu. Použije-li se pro obsyp objektů sypaniny ze zeminy, kterou je nutno přemisťo- vat ze vzdálenosti přes 30 m od vnějšího okraje objektu a rozpojovat, oceňuje se toto a) přemístění sypaniny cenami souboru cen 162 . 0-1 . Vodorovné přemístění výkopku, b) rozpojení dle čl. 3172 Všeobecných podmínek katalogu přičemž se vzdálenost 30 m od celkové vzdálenosti neodečítá. 6. Míru zhutnění předepisuje projekt. 7. V cenách nejsou zahrnuty náklady na nakupovanou sypaninu. Tato se oceňuje ve specifikaci. | [15 empty] | PSC | 1
4 | K | 151101101 | Zřízení příložného pažení a rozepření stěn rýh hl do 2 m | m2 | 257 |  | 0 | CS ÚRS 2017 01 |  |  | základní |  | 0 | 0 | 0 | 0 | 0 | 4 | K | 1 |  |  |  | ROZPOCET | 0 | 0 | 0 | 0 | 0 | 1 | 0 | 4 | 8
| PP |  | Zřízení pažení a rozepření stěn rýh pro podzemní vedení pro všechny šířky rýhy příložné pro jakoukoliv mezerovitost, hloubky do 2 m | [15 empty] | PP | 1
| PSC |  | Poznámka k souboru cen: 1. Ceny jsou určeny pro roubení a rozepření stěn i jiných výkopů se svislými stěnami, pokud jsou tyto výkopy pro podzemní vedení rozměru do 1 250 mm. 2. Plocha mezer mezi pažinami příložného pažení se od plochy příložného pažení neodečítá; nezapažené plochy u pažení zátažného nebo hnaného se od plochy pažení odečítají. 3. Předepisuje-li projekt: a) ponechat pažení ve výkopu, oceňuje se toto pažení cenami souboru cen 151 . 0-19 Pažení stěn s ponecháním a rozepření stěn cenami souboru cen 151 . 0-13 Zřízení rozepření zapažených stěn výkopů, b) vzepření stěn, oceňuje se toto odstranění pažení stěn výkopu cenami souboru cen 151 . 0-12 Pažení stěn a vzepření stěn cenami souboru cen 151 . 0-14 odstranění vzepření stěn, c) kotvení stěn, oceňuje se toto Odstranění pažení stěn cenami souboru cen 151 . 0-12 Pažení stěn a kotvení stěn příslušnými cenami katalogu 800-2 Zvláštní zakládání objektů. | [15 empty] | PSC | 1
5 | K | 151201111 | Odstranění zátažného pažení a rozepření stěn rýh hl do 2 m | m2 | 257 |  | 0 | CS ÚRS 2017 01 |  |  | základní |  | 0 | 0 | 0 | 0 | 0 | 4 | K | 1 |  |  |  | ROZPOCET | 0 | 0 | 0 | 0 | 0 | 1 | 0 | 4 | 10
| PP |  | Odstranění pažení a rozepření stěn rýh pro podzemní vedení s uložením materiálu na vzdálenost do 3 m od kraje výkopu zátažné, hloubky do 2 m | [15 empty] | PP | 1
6 | K | 162201102 | Vodorovné přemístění do 50 m výkopku z horniny tř. 1 až 4 | m3 | 75.3 |  | 0 | CS ÚRS 2017 01 |  |  | základní |  | 0 | 0 | 0 | 0 | 0 | 4 | K | 1 |  |  |  | ROZPOCET | 0 | 0 | 0 | 0 | 0 | 1 | 0 | 4 | 12
| PP |  | Vodorovné přemístění výkopku nebo sypaniny po suchu na obvyklém dopravním prostředku, bez naložení výkopku, avšak se složením bez rozhrnutí z horniny tř. 1 až 4 na vzdálenost přes 20 do 50 m | [15 empty] | PP | 1
| PSC |  | Poznámka k souboru cen: 1. Ceny nelze použít, předepisuje-li projekt přemístit výkopek na místo nepřístupné obvyklým dopravním prostředkům; toto přemístění se oceňuje individuálně. 2. V cenách jsou započteny i náhrady za jízdu loženého vozidla v terénu ve výkopišti nebo na násypišti. 3. V cenách nejsou započteny náklady na rozhrnutí výkopku na násypišti; toto rozhrnutí se oceňuje cenami souboru cen 171 . 0- . . Uložení sypaniny do násypů a 171 20-1201Uložení sypaniny na skládky. 4. Je-li na dopravní dráze pro vodorovné přemístění nějaká překážka, pro kterou je nutno překládat výkopek z jednoho obvyklého dopravního prostředku na jiný obvyklý doprav- ní prostředek, oceňuje se toto lomené vodorovné přemístění výkopku v každém úseku samostatně příslušnou cenou tohoto souboru cen a překládání výkopku cenami souboru cen 167 10-3 . Nakládání neulehlého výkopku z hromad s ohledem na ustanovení pozn. číslo 5. 5. Přemísťuje-li se výkopek z dočasných skládek vzdálených do 50 m, neoceňuje se nakládání výkopku, i když se provádí. Toto ustanovení neplatí, vylučuje-li projekt použití dozeru. 6. V cenách vodorovného přemístění sypaniny nejsou započteny náklady na dodávku materiálu, tyto se oceňují ve specifikaci. | [15 empty] | PSC | 1
7 | K | 162701105 | Vodorovné přemístění do 10000 m výkopku z horniny tř. 1 až 4 | m3 | 75.3 |  | 0 | CS ÚRS 2017 01 |  |  | základní |  | 0 | 0 | 0 | 0 | 0 | 4 | K | 1 |  |  |  | ROZPOCET | 0 | 0 | 0 | 0 | 0 | 1 | 0 | 4 | 14
| PP |  | Vodorovné přemístění výkopku nebo sypaniny po suchu na obvyklém dopravním prostředku, bez naložení výkopku, avšak se složením bez rozhrnutí z horniny tř. 1 až 4 na vzdálenost přes 9 000 do 10 000 m | [15 empty] | PP | 1
| PSC |  | Poznámka k souboru cen: 1. Ceny nelze použít, předepisuje-li projekt přemístit výkopek na místo nepřístupné obvyklým dopravním prostředkům; toto přemístění se oceňuje individuálně. 2. V cenách jsou započteny i náhrady za jízdu loženého vozidla v terénu ve výkopišti nebo na násypišti. 3. V cenách nejsou započteny náklady na rozhrnutí výkopku na násypišti; toto rozhrnutí se oceňuje cenami souboru cen 171 . 0- . . Uložení sypaniny do násypů a 171 20-1201Uložení sypaniny na skládky. 4. Je-li na dopravní dráze pro vodorovné přemístění nějaká překážka, pro kterou je nutno překládat výkopek z jednoho obvyklého dopravního prostředku na jiný obvyklý doprav- ní prostředek, oceňuje se toto lomené vodorovné přemístění výkopku v každém úseku samostatně příslušnou cenou tohoto souboru cen a překládání výkopku cenami souboru cen 167 10-3 . Nakládání neulehlého výkopku z hromad s ohledem na ustanovení pozn. číslo 5. 5. Přemísťuje-li se výkopek z dočasných skládek vzdálených do 50 m, neoceňuje se nakládání výkopku, i když se provádí. Toto ustanovení neplatí, vylučuje-li projekt použití dozeru. 6. V cenách vodorovného přemístění sypaniny nejsou započteny náklady na dodávku materiálu, tyto se oceňují ve specifikaci. | [15 empty] | PSC | 1
8 | K | 174101101 | Zásyp jam, šachet rýh nebo kolem objektů sypaninou se zhutněním | m3 | 179 |  | 0 | CS ÚRS 2017 01 |  |  | základní |  | 0 | 0 | 0 | 0 | 0 | 4 | K | 1 |  |  |  | ROZPOCET | 0 | 0 | 0 | 0 | 0 | 1 | 0 | 4 | 16
| PP |  | Zásyp sypaninou z jakékoliv horniny s uložením výkopku ve vrstvách se zhutněním jam, šachet, rýh nebo kolem objektů v těchto vykopávkách | [15 empty] | PP | 1
| PSC |  | Poznámka k souboru cen: 1. Ceny 174 10- . . jsou určeny pro zhutněné zásypy s mírou zhutnění: a) z hornin soudržných do 100 % PS, b) z hornin nesoudržných do I(d) 0,9, c) z hornin kamenitých pro jakoukoliv míru zhutnění. 2. Je-li projektem předepsáno vyšší zhutnění, podle bodu a) a b) poznámky č 1., ocení se zásyp individuálně. 3. Ceny nelze použít pro zásyp rýh pro drenážní trativody pro lesnicko-technické meliorace a zemědělské. Zásyp těchto rýh se oceňuje cenami souboru cen 174 20-3 . části A 03 Zemní práce pro objekty oborů 831 až 833. Nezhutněný zásyp odvodňovacích kanálů z betonových a železobetonových trub v polních a lučních tratích se oceňuje cenou -1101 Zásyp sypaninou rýh bez ohledu na šířku kanálu; cena obsahuje i náklady na ruční nezhutněný zásyp výšky do 200 mm nad vrchol potrubí. 4. V cenách 10-1101, 10-1103, 20-1101 a 20-1103 je započteno přemístění sypaniny ze vzdálenosti 10 m od kraje výkopu nebo zasypávaného prostoru, měřeno k těžišti skládky. 5. V ceně 10-1102 je započteno přemístění sypaniny ze vzdálenosti 15 m od hrany zasypávaného prostoru, měřeno k těžišti skládky. 6. Objem zásypu je rozdíl objemu výkopu a objemu do něho vestavěných konstrukcí nebo uložených vedení i s jejich obklady a podklady (tento objem se nazývá objemem horniny vytlačené konstrukcí). Objem potrubí do DN 180, příp. i s obalem, se od objemu zásypu neodečítá. Pro stanovení objemu zásypu se od objemu výkopu odečítá i objem obsypu potrubí oceňovaný cenami souboru cen 175 10-11 Obsyp potrubí, přichází-li v úvahu . 7. Odklizení zbylého výkopku po provedení zásypu zářezů se šikmými stěnami pro podzemní vedení nebo zásypu jam a rýh pro podzemní vedení se oceňuje, je-li objem zbylého výkopku: a) do 1 m3 na 1 m vedení a jedná se o výkopek neulehlý - cenami souboru cen 167 10-110 Nakládání výkopku nebo sypaniny a 162 . 0-1 . Vodorovné přemístění výkopku. V případě, že se jedná o výkopek ulehlý - rozpojení a naložení výkopku cenami souboru cen 122 . 0-1 . souboru cen 162 . 0-1 . Vodorovné přemístění výkopku; b) přes 1 m3 na 1 m vedení, jestliže projekt předepíše, že se zbylý výkopek bude odklízet zároveň s prováděním vykopávky, pouze přemístění výkopku cenami souboru cen 162 . 0-1 . Vodorovné přemístění výkopku. Při zmíněném objemu zbylého výkopku se neoceňuje ani naložení ani rozpojení výkopku. Jestliže se zbylý výkopek neodklízí, nýbrž rozprostírá podél výkopu a nad výkopem, platí poznámka č. 8. 8. Rozprostření zbylého výkopku podél výkopu a nad výkopem po provedení zásypů zářezů se šikmými stěnami pro podzemní vedení nebo zásypu jam a rýh pro podzemní vedení se oceňuje: a) cenou 171 20-1101 Uložení sypaniny do nezhutněných násypů, není-li projektem předepsáno zhutnění rozprostřeného zbylého výkopku, b) cenou 171 10-1111 Uložení sypaniny do násypů z hornin sypkých, je-li předepsáno zhutnění rozprostřeného zbylého výkopku, a to v objemu vypočteném podle poznámky č.6, příp. zmenšeném o objem výkopku, který byl již odklizen. 9. Míru zhutnění předepisuje projekt. | [15 empty] | PSC | 1
9 | K | 20167 | ztížené vykopávky | hod | 50 |  | 0 |  |  |  | základní |  | 0 | 0 | 0 | 0 | 0 | 4 | K | 1 |  |  |  | ROZPOCET | 0 | 0 | 0 | 0 | 0 | 1 | 0 | 4 | 18
| PP |  | ztížené vykopávky | [15 empty] | PP | 1
10 | M | 5833733103 | štěrkopísek frakce 0-22 | t | 141.45 |  | 0 |  |  |  | základní |  | 0 | 0 | 0 | 0 | 0 | 8 | M | 1 |  |  |  | ROZPOCET | 0 | 0 | 0 | 0 | 0 | 1 | 0 | 4 | 20
| PP |  | štěrkopísek frakce 0-22 | [15 empty] | PP | 1
| D | 0 40 0 | Stav. díl 4 - vodorovné konstrukce |  |  |  | 0 | [5 empty] | 0 |  | 0 |  | 0 | 1 | D | 0 |  |  |  | ROZPOCET | [6 empty] | 0
11 | K | 451573111 | Lože pod potrubí otevřený výkop ze štěrkopísku | m3 | 18.12 |  | 0 | CS ÚRS 2017 01 |  |  | základní |  | 0 | 0 | 0 | 0 | 0 | 4 | K | 1 |  |  |  | ROZPOCET | 0 | 0 | 0 | 0 | 0 | 1 | 0 | 4 | 22
| PP |  | Lože pod potrubí, stoky a drobné objekty v otevřeném výkopu z písku a štěrkopísku do 63 mm | [15 empty] | PP | 1
| PSC |  | Poznámka k souboru cen: 1. Ceny -1111 a -1192 lze použít i pro zřízení sběrných vrstev nad drenážními trubkami. 2. V cenách -5111 a -1192 jsou započteny i náklady na prohození výkopku získaného při zemních pracích. | [15 empty] | PSC | 1
| D | 0 80 0 | Stav. díl 8 - trubní vedení |  |  |  | 0 | [5 empty] | 0 |  | 0 |  | 0 | 1 | D | 0 |  |  |  | ROZPOCET | [6 empty] | 0
12 | K | 87126522R | Kanalizační potrubí z tvrdého PVC-systém KG tuhost třídy SN8 DN100 | m | 16 |  | 0 |  |  |  | základní |  | 0 | 0 | 0 | 0 | 0 | 4 | K | 1 |  |  |  | ROZPOCET | 0 | 0 | 0 | 0 | 0 | 1 | 0 | 4 | 24
| PP |  | Kanalizační potrubí z tvrdého PVC systém KG v otevřeném výkopu ve sklonu do 20 %, tuhost třídy SN 8 DN 100 | [15 empty] | PP | 1
| PSC |  | Poznámka k souboru cen: 1. V cenách jsou započteny i náklady na dodání trub včetně gumového těsnění. 2. Použití trub dle tuhostí: a) třída SN 4: kanalizační řady, přípojky, odvodňování pozemků b) třída SN 8: vysoké teplotní a mechanické zatížení. | [15 empty] | PSC | 1
13 | K | 87127522R1 | Kanalizační potrubí z tvrdého PVC-systém KG tuhost třídy SN8 DN125 | m | 110 |  | 0 |  |  |  | základní |  | 0 | 0 | 0 | 0 | 0 | 4 | K | 1 |  |  |  | ROZPOCET | 0 | 0 | 0 | 0 | 0 | 1 | 0 | 4 | 26
| PP |  | Kanalizační potrubí z tvrdého PVC systém KG v otevřeném výkopu ve sklonu do 20 %, tuhost třídy SN 8 DN 125 | [15 empty] | PP | 1
| PSC |  | Poznámka k souboru cen: 1. V cenách jsou započteny i náklady na dodání trub včetně gumového těsnění. 2. Použití trub dle tuhostí: a) třída SN 4: kanalizační řady, přípojky, odvodňování pozemků b) třída SN 8: vysoké teplotní a mechanické zatížení. | [15 empty] | PSC | 1
14 | K | 871315221 | Kanalizační potrubí z tvrdého PVC-systém KG tuhost třídy SN8 DN150 | m | 65 |  | 0 | CS ÚRS 2017 01 |  |  | základní |  | 0 | 0 | 0 | 0 | 0 | 4 | K | 1 |  |  |  | ROZPOCET | 0 | 0 | 0 | 0 | 0 | 1 | 0 | 4 | 28
| PP |  | Kanalizační potrubí z tvrdého PVC systém KG v otevřeném výkopu ve sklonu do 20 %, tuhost třídy SN 8 DN 150 | [15 empty] | PP | 1
| PSC |  | Poznámka k souboru cen: 1. V cenách jsou započteny i náklady na dodání trub včetně gumového těsnění. 2. Použití trub dle tuhostí: a) třída SN 4: kanalizační řady, přípojky, odvodňování pozemků b) třída SN 8: vysoké teplotní a mechanické zatížení. | [15 empty] | PSC | 1
15 | K | 871355221 | Kanalizační potrubí z tvrdého PVC-systém KG tuhost třídy SN8 DN200 | m | 20 |  | 0 | CS ÚRS 2017 01 |  |  | základní |  | 0 | 0 | 0 | 0 | 0 | 4 | K | 1 |  |  |  | ROZPOCET | 0 | 0 | 0 | 0 | 0 | 1 | 0 | 4 | 30
| PP |  | Kanalizační potrubí z tvrdého PVC systém KG v otevřeném výkopu ve sklonu do 20 %, tuhost třídy SN 8 DN 200 | [15 empty] | PP | 1
| PSC |  | Poznámka k souboru cen: 1. V cenách jsou započteny i náklady na dodání trub včetně gumového těsnění. 2. Použití trub dle tuhostí: a) třída SN 4: kanalizační řady, přípojky, odvodňování pozemků b) třída SN 8: vysoké teplotní a mechanické zatížení. | [15 empty] | PSC | 1
16 | K | 871365221 | Kanalizační potrubí z tvrdého PVC-systém KG tuhost třídy SN8 DN250 | m | 14 |  | 0 | CS ÚRS 2017 01 |  |  | základní |  | 0 | 0 | 0 | 0 | 0 | 4 | K | 1 |  |  |  | ROZPOCET | 0 | 0 | 0 | 0 | 0 | 1 | 0 | 4 | 32
| PP |  | Kanalizační potrubí z tvrdého PVC systém KG v otevřeném výkopu ve sklonu do 20 %, tuhost třídy SN 8 DN 250 | [15 empty] | PP | 1
| PSC |  | Poznámka k souboru cen: 1. V cenách jsou započteny i náklady na dodání trub včetně gumového těsnění. 2. Použití trub dle tuhostí: a) třída SN 4: kanalizační řady, přípojky, odvodňování pozemků b) třída SN 8: vysoké teplotní a mechanické zatížení. | [15 empty] | PSC | 1
17 | K | 20161 | revizní šachta prefabrikovaná včetně stupadel , poklopem litinovým s rámem,včetně montáže | kus | 3 |  | 0 |  |  |  | základní |  | 0 | 0 | 0 | 0 | 0 | 4 | K | 1 |  |  |  | ROZPOCET | 0 | 0 | 0 | 0 | 0 | 1 | 0 | 4 | 34
| PP |  | revizní šachta prefabrikovaná včetně stupadel , poklopem litinovým s rámem,včetně montáže | [15 empty] | PP | 1
18 | K | 20162 | napojení do stávající šachty | kus | 1 |  | 0 |  |  |  | základní |  | 0 | 0 | 0 | 0 | 0 | 4 | K | 1 |  |  |  | ROZPOCET | 0 | 0 | 0 | 0 | 0 | 1 | 0 | 4 | 36
| PP |  | napojení do stávající šachty | [15 empty] | PP | 1
19 | K | 20168 | úprava stávající šachty na stáv. de kanal. osazení litinového poklopu včetně rámu, zvýšení šachty o 520 mm- šachta pochozí | kus | 1 |  | 0 |  |  |  | základní |  | 0 | 0 | 0 | 0 | 0 | 4 | K | 1 |  |  |  | ROZPOCET | 0 | 0 | 0 | 0 | 0 | 1 | 0 | 4 | 38
| PP |  | úprava stávající šachty na stáv. de kanal. osazení litinového poklopu včetně rámu, zvýšení šachty o 520 mm- šachta pochozí | [15 empty] | PP | 1
20 | K | 20190 | úprava stávající studny – vyzdění na upravený terén z kamene na cem. maltu + vyspárování | m3 | 0.75 |  | 0 |  |  |  | základní |  | 0 | 0 | 0 | 0 | 0 | 4 | K | 1 |  |  |  | ROZPOCET | 0 | 0 | 0 | 0 | 0 | 1 | 0 | 4 | 40
| PP |  | úprava stávající studny – vyzdění na upravený terén z kamene na cem. maltu + vyspárování | [15 empty] | PP | 1
21 | K | 20161.1 | revizní šachta plastová DN400s poklopem litinovým s rámemvčetně,montáže | kus | 1 |  | 0 |  |  |  | základní |  | 0 | 0 | 0 | 0 | 0 | 4 | K | 1 |  |  |  | ROZPOCET | 0 | 0 | 0 | 0 | 0 | 1 | 0 | 4 | 42
| PP |  | revizní šachta plastová DN400s poklopem litinovým s rámemvčetně,montáže | [15 empty] | PP | 1
22 | K | 871313121 | Montáž potrubí z kanalizačních trub z PVC otevřený výkop sklon do DN 150 | m | 225 |  | 0 | CS ÚRS 2017 01 |  |  | základní |  | 0 | 0 | 0 | 0 | 0 | 4 | K | 1 |  |  |  | ROZPOCET | 0 | 0 | 0 | 0 | 0 | 1 | 0 | 4 | 44
| PP |  | Montáž kanalizačního potrubí z plastů z tvrdého PVC těsněných gumovým kroužkem v otevřeném výkopu ve sklonu do 20 % DN 150 | [15 empty] | PP | 1
| PSC |  | Poznámka k souboru cen: 1. V cenách montáže potrubí nejsou započteny náklady na dodání trub, elektrospojek a těsnicích kroužků pokud tyto nejsou součástí dodávky potrubí. Tyto náklady se oceňují ve specifikaci. 2. V cenách potrubí z trubek polyetylenových a polypropylenových nejsou započteny náklady na dodání tvarovek použitých pro napojení na jiný druh potrubí; tvarovky se oceňují ve specifikaci. 3. Ztratné lze dohodnout: a) u trub kanalizačních z tvrdého PVC ve směrné výši 3 %, b) u trub polyetylenových a polypropylenových ve směrné výši 1,5. | [15 empty] | PSC | 1
23 | M | 2861375204 | potrubí vodovodní PE LD (rPE) D 63/5,8 mm | m | 12 |  | 0 |  |  |  | základní |  | 0 | 0 | 0 | 0 | 0 | 8 | M | 1 |  |  |  | ROZPOCET | 0 | 0 | 0 | 0 | 0 | 1 | 0 | 4 | 46
| PP |  | potrubí vodovodní PE LD (rPE) D 63/5,8 mm | [15 empty] | PP | 1
24 | K | 871161124 | Montáž potrubí z trubek z tlakového polyetylénu otevřený výkop svařovaných vnější průměr 63mm | m | 12 |  | 0 |  |  |  | základní |  | 0 | 0 | 0 | 0 | 0 | 4 | K | 1 |  |  |  | ROZPOCET | 0 | 0 | 0 | 0 | 0 | 1 | 0 | 4 | 48
| PP |  | Montáž potrubí z trubek z tlakového polyetylénu otevřený výkop svařovaných vnější průměr 63mm | [15 empty] | PP | 1
25 | K | 87115112R | Montáž potrubí z trubek z tlakového polyetylénu otevřený výkop svařovaných vnější průměr 25 mm | m | 22 |  | 0 |  |  |  | základní |  | 0 | 0 | 0 | 0 | 0 | 4 | K | 1 |  |  |  | ROZPOCET | 0 | 0 | 0 | 0 | 0 | 1 | 0 | 4 | 50
| PP |  | Montáž potrubí z plastických hmot v otevřeném výkopu, z tlakových trubek polyetylenových PE svařených vnějšího průměru 25 mm | [15 empty] | PP | 1
| PSC |  | Poznámka k souboru cen: 1. Ceny -3111 jsou určeny pro plošné kolektory primárních okruhů tepelných čerpadel. 2. V cenách potrubí jsou obsaženy náklady na montáž tvarovek. 3. V cenách potrubí nejsou započteny náklady na: a) dodání potrubí; potrubí se oceňuje ve specifikaci; ztratné lze dohodnout u trub polyetylénových ve výši 1,5 %; u trub tlakových hrdlovaných z tvrdého PVC ve výši 3 %, b) dodání tvarovek; tvarovky se oceňují ve specifikaci. | [15 empty] | PSC | 1
26 | M | 2861375100 | potrubí vodovodní PE LD (rPE) D 25 x 3,5 mm | m | 22 |  | 0 |  |  |  | základní |  | 0 | 0 | 0 | 0 | 0 | 8 | M | 1 |  |  |  | ROZPOCET | 0 | 0 | 0 | 0 | 0 | 1 | 0 | 4 | 52
| PP |  | potrubí vodovodní PE LD (rPE) D 25 x 3,5 mm | [15 empty] | PP | 1
27 | K | 87116112R1 | Montáž potrubí z trubek z tlakového polyetylénu otevřený výkop svařovaných vnější průměr 32 mm | m | 52 |  | 0 |  |  |  | základní |  | 0 | 0 | 0 | 0 | 0 | 4 | K | 1 |  |  |  | ROZPOCET | 0 | 0 | 0 | 0 | 0 | 1 | 0 | 4 | 54
| PP |  | Montáž potrubí z plastických hmot v otevřeném výkopu, z tlakových trubek polyetylenových PE svařených vnějšího průměru 32 mm | [15 empty] | PP | 1
| PSC |  | Poznámka k souboru cen: 1. Ceny -3111 jsou určeny pro plošné kolektory primárních okruhů tepelných čerpadel. 2. V cenách potrubí jsou obsaženy náklady na montáž tvarovek. 3. V cenách potrubí nejsou započteny náklady na: a) dodání potrubí; potrubí se oceňuje ve specifikaci; ztratné lze dohodnout u trub polyetylénových ve výši 1,5 %; u trub tlakových hrdlovaných z tvrdého PVC ve výši 3 %, b) dodání tvarovek; tvarovky se oceňují ve specifikaci. | [15 empty] | PSC | 1
28 | M | 2861365100 | potrubí vodovodní PE LD (rPE) D 32x4,4 mm | m | 52 |  | 0 |  |  |  | základní |  | 0 | 0 | 0 | 0 | 0 | 8 | M | 1 |  |  |  | ROZPOCET | 0 | 0 | 0 | 0 | 0 | 1 | 0 | 4 | 56
| PP |  | potrubí vodovodní PE LD (rPE) D 32x4,4 mm | [15 empty] | PP | 1
29 | K | 20163 | napojení ve stávající armaturní šachtě včetně provrtání a utěsnění,osazení odbočky | kus | 1 |  | 0 |  |  |  | základní |  | 0 | 0 | 0 | 0 | 0 | 4 | K | 1 |  |  |  | ROZPOCET | 0 | 0 | 0 | 0 | 0 | 1 | 0 | 4 | 58
| PP |  | napojení ve stávající armaturní šachtě včetně provrtání a utěsnění,osazení odbočky | [15 empty] | PP | 1
30 | K | 891153111 | Montáž vodovodního ventilu hlavního pro přípojky DN32 | kus | 1 |  | 0 | CS ÚRS 2017 01 |  |  | základní |  | 0 | 0 | 0 | 0 | 0 | 4 | K | 1 |  |  |  | ROZPOCET | 0 | 0 | 0 | 0 | 0 | 1 | 0 | 4 | 60
| PP |  | Montáž vodovodních armatur na potrubí ventilů hlavních pro přípojky DN 20 | [15 empty] | PP | 1
| PSC |  | Poznámka k souboru cen: 1. V cenách jsou započteny i náklady: a) u šoupátek ceny -1111 na vytvoření otvorů ve stropech šachet pro prostup zemních souprav šoupátek, b) u hlavních ventilů ceny -3111 na osazení zemních souprav, c) u navrtávacích pasů ceny -9111 na jejich montáž a výkop montážních jamek; na opravu izolace ocelových trubek a na osazení zemních souprav. 2. V cenách nejsou započteny náklady na: a) dodání šoupátek, ventilů, montážních vložek, kompenzátorů, koncových nebo zpětných klapek, hydrantů, zemních souprav, šoupátkových koleček, šoupátkových a hydrantových klíčů, navrtávacích pasů, tvarovek a kompenzačních nástavců; tyto armatury se oceňují ve specifikaci, b) podkladní bloky pod armatury; bloky se oceňují příslušnými cenami souborů cen 452 2 . - . 1 Podkladní a zajišťovací konstrukce zděné na maltu cementovou MC 10 452 3*- . 1 Podkladní a zajišťovací konstrukce z betonu 452 35- . 1 Bednění podkladních a zajišťovacích konstrukcí části A 01 tohoto ceníku, c) obsyp odvodňovacího zařízení hydrantů ze štěrku nebo štěrkopísku; obsyp se oceňuje příslušnými cenami souboru cen 451 5 . - . 1 Lože pod potrubí, stoky a drobné objekty části A 01 tohoto katalogu, d) osazení hydrantových, šoupátkových a ventilových poklopů; osazení poklopů se oceňuje příslušnými cenami souboru cen 899 40-11 Osazení poklopů litinových části A 01 tohoto katalogu. 3. V cenách 891 52-4121 a -5211 nejsou započteny náklady na dodání těsnících pryžových kroužků. Tyto se oceňují ve specifikaci, nejsou-li zahrnuty v ceně trub. 4. V cenách 891 ..-5313 nejsou započteny náklady na dodání potrubní spojky. Tyto jsou zahrnuty v ceně trub. | [15 empty] | PSC | 1
31 | K | 20165 | uliční vpust betonová včetně koše a mříže DN400 a montáže | kus | 1 |  | 0 |  |  |  | základní |  | 0 | 0 | 0 | 0 | 0 | 4 | K | 1 |  |  |  | ROZPOCET | 0 | 0 | 0 | 0 | 0 | 1 | 0 | 4 | 62
| PP |  | uliční vpust betonová včetně koše a mříže DN400 a montáže | [15 empty] | PP | 1
| D | 7 21 0 | ZTI - Kanalizace |  |  |  | 0 | [5 empty] | 0 |  | 0 |  | 0 | 1 | D | 0 |  |  |  | ROZPOCET | [6 empty] | 0
32 | K | 180517 | Lapač střešních splavenin z litinový- geiger se zápachovou klapkou a lapacím košem DN 100 , včetně montáže,patního kolena hrdlového 100/125 , + přechod lit.-PVC | kus | 16 |  | 0 |  |  |  | základní |  | 0 | 0 | 0 | 0 | 0 | 4 | K | 1 |  |  |  | ROZPOCET | 0 | 0 | 0 | 0 | 0 | 1 | 0 | 4 | 64
| PP |  | Lapač střešních splavenin z litinový- geiger se zápachovou klapkou a lapacím košem DN 100 , včetně montáže,patního kolena hrdlového 100/125 , + přechod lit.-PVC | [15 empty] | PP | 1
| D | 7 22 0 | ZTI - Vnitřní vodovod |  |  |  | 0 | [5 empty] | 0 |  | 0 |  | 0 | 1 | D | 0 |  |  |  | ROZPOCET | [6 empty] | 0
33 | K | 722230102 | Ventil přímý G 3/4 se dvěma závity | kus | 1 |  | 0 | CS ÚRS 2017 01 |  |  | základní |  | 0 | 0 | 0 | 0 | 0 | 4 | K | 1 |  |  |  | ROZPOCET | 0 | 0 | 0 | 0 | 0 | 1 | 0 | 4 | 66
| PP |  | Armatury se dvěma závity ventily přímé (Ke 83 T) G 3/4 | [15 empty] | PP | 1
34 | K | 722230103 | Ventil přímý G 1 se dvěma závity | kus | 2 |  | 0 | CS ÚRS 2017 01 |  |  | základní |  | 0 | 0 | 0 | 0 | 0 | 4 | K | 1 |  |  |  | ROZPOCET | 0 | 0 | 0 | 0 | 0 | 1 | 0 | 4 | 68
| PP |  | Armatury se dvěma závity ventily přímé (Ke 83 T) G 1 | [15 empty] | PP | 1
| D | 999 | Oprava stávající kanalizace pod objektem |  |  |  | 0 | [5 empty] | 0 |  | 495.667 |  | 33.451 | 1 | D | 0 |  |  |  | ROZPOCET | [6 empty] | 0
35 | K | 132312202 | Hloubení rýh š přes 600 do 2000 mm ručním nebo pneum nářadím v nesoudržných horninách tř. 4 | m3 | 1200 |  | 0 | CS ÚRS 2017 01 |  |  | základní |  | 0 | 0 | 0 | 0 | 0 | 4 | K | 1 |  |  |  | ROZPOCET | 0 | 0 | 0 | 0 | 0 | 1 | 0 | 4 | -96958111
| PP |  | Hloubení zapažených i nezapažených rýh šířky přes 600 do 2 000 mm ručním nebo pneumatickým nářadím s urovnáním dna do předepsaného profilu a spádu v horninách tř. 4 nesoudržných | [15 empty] | PP | 1
| PSC |  | Poznámka k souboru cen: 1. V cenách jsou započteny i náklady na přehození výkopku na přilehlém terénu na vzdálenost do 5 m od podélné osy rýhy nebo naložení výkopku na dopravní prostředek. 2. V cenách 10-2201 až 40-2202 je započítán i svislý přesun horniny po házečkách do 2 metrů | [15 empty] | PSC | 1
| VV |  | 2*6*100 |  | 1200 | [13 empty] | VV | 1 | 2 | True | 1 | ROZPOCET
36 | K | 132312209 | Příplatek za lepivost u hloubení rýh š do 2000 mm ručním nebo pneum nářadím v hornině tř. 4 | m3 | 1200 |  | 0 | CS ÚRS 2017 01 |  |  | základní |  | 0 | 0 | 0 | 0 | 0 | 4 | K | 1 |  |  |  | ROZPOCET | 0 | 0 | 0 | 0 | 0 | 1 | 0 | 4 | -544958497
| PP |  | Hloubení zapažených i nezapažených rýh šířky přes 600 do 2 000 mm ručním nebo pneumatickým nářadím s urovnáním dna do předepsaného profilu a spádu v horninách tř. 4 Příplatek k cenám za lepivost horniny tř. 4 | [15 empty] | PP | 1
| PSC |  | Poznámka k souboru cen: 1. V cenách jsou započteny i náklady na přehození výkopku na přilehlém terénu na vzdálenost do 5 m od podélné osy rýhy nebo naložení výkopku na dopravní prostředek. 2. V cenách 10-2201 až 40-2202 je započítán i svislý přesun horniny po házečkách do 2 metrů | [15 empty] | PSC | 1
37 | K | 161101603 | Vytažení výkopku těženého z prostoru pod základy z hl do 6 m v hornině tř. 1 až 4 | m3 | 1200 |  | 0 | CS ÚRS 2017 01 |  |  | základní |  | 0 | 0 | 0 | 0 | 0 | 4 | K | 1 |  |  |  | ROZPOCET | 0 | 0 | 0 | 0 | 0 | 1 | 0 | 4 | -1102722631
| PP |  | Vytažení výkopku těženého z prostoru pod základy nebo z pracovních šachet při podchycování základového zdiva, bez naložení, avšak s vyprázdněním nádoby na hromady nebo do dopravního prostředku z horniny tř. 1 až 4 z hloubky přes 4 do 6 m | [15 empty] | PP | 1
38 | K | 151811122 | Osazení a odstranění pažicího boxu těžkého hl výkopu do 6 m š do 2,5 m | m2 | 1200 |  | 0 | CS ÚRS 2017 01 |  |  | základní |  | 0 | 0 | 0 | 0 | 0 | 4 | K | 1 |  |  |  | ROZPOCET | 0 | 0 | 0 | 0 | 0 | 1 | 0 | 4 | -1473090404
| PP |  | Pažicí boxy pro pažení a rozepření stěn rýh podzemního vedení těžké osazení a odstranění hloubka výkopu přes 4 do 6 m, šířka přes 1,2 do 2,5 m | [15 empty] | PP | 1
| PSC |  | Poznámka k souboru cen: 1. Množství měrných jednotek pažicích boxů se určuje v m2 obou ploch stěn výkopu, které je třeba pažit. 2. Množství měrných jednotek příplatku odpovídá výměře stanovené pro položky pažicích boxů. Tato výměra se násobí počtem dnů, po které je průměrně zapažen 1 m2 výkopu (nejedná se o celkový počet dní pažení výkopu). | [15 empty] | PSC | 1
| VV |  | 2*6*100 |  | 1200 | [13 empty] | VV | 1 | 2 | True | 1 | ROZPOCET
39 | K | 151811222 | Příplatek k pažicímu boxu těžkému hl výkopu do 6 m š do 2,5 m za první a ZKD den zapažení | m2 | 1200 |  | 0 | CS ÚRS 2017 01 |  |  | základní |  | 0 | 0 | 0 | 0 | 0 | 4 | K | 1 |  |  |  | ROZPOCET | 0 | 0 | 0 | 0 | 0 | 1 | 0 | 4 | -1835031302
| PP |  | Pažicí boxy pro pažení a rozepření stěn rýh podzemního vedení těžké Příplatek za první a každý další den zapažení 1 m2 výkopu k ceně 151 81-1122 | [15 empty] | PP | 1
| PSC |  | Poznámka k souboru cen: 1. Množství měrných jednotek pažicích boxů se určuje v m2 obou ploch stěn výkopu, které je třeba pažit. 2. Množství měrných jednotek příplatku odpovídá výměře stanovené pro položky pažicích boxů. Tato výměra se násobí počtem dnů, po které je průměrně zapažen 1 m2 výkopu (nejedná se o celkový počet dní pažení výkopu). | [15 empty] | PSC | 1
| VV |  | 2*6*10*10 |  | 1200 | [13 empty] | VV | 1 | 2 | True | 1 | ROZPOCET
40 | K | 358315114 | Bourání stoky kompletní nebo otvorů z prostého betonu plochy do 4 m2 | m3 | 15.205 |  | 0 | CS ÚRS 2017 01 |  |  | základní |  | 0 | 0 | 0 | 2.2 | 33.451 | 4 | K | 1 |  |  |  | ROZPOCET | 0 | 0 | 0 | 0 | 0 | 1 | 0 | 4 | 319297218
| PP |  | Bourání stoky kompletní nebo vybourání otvorů průřezové plochy do 4 m2 ve stokách ze zdiva z prostého betonu | [15 empty] | PP | 1
| PSC |  | Poznámka k souboru cen: 1. Ceny 358 ..-5. Bourání stoky kompletní nebo vybourání otvorů lze použít i pro bourání šachet. | [15 empty] | PSC | 1
| VV |  | PI*0,22*0,22*100 |  | 15.205 | [13 empty] | VV | 1 | 2 | True | 1 | ROZPOCET
41 | K | 162701105 | Vodorovné přemístění do 10000 m výkopku z horniny tř. 1 až 4 | m3 | 290.205 |  | 0 | CS ÚRS 2017 01 |  |  | základní |  | 0 | 0 | 0 | 0 | 0 | 4 | K | 1 |  |  |  | ROZPOCET | 0 | 0 | 0 | 0 | 0 | 1 | 0 | 4 | 644356449
| PP |  | Vodorovné přemístění výkopku nebo sypaniny po suchu na obvyklém dopravním prostředku, bez naložení výkopku, avšak se složením bez rozhrnutí z horniny tř. 1 až 4 na vzdálenost přes 9 000 do 10 000 m | [15 empty] | PP | 1
| PSC |  | Poznámka k souboru cen: 1. Ceny nelze použít, předepisuje-li projekt přemístit výkopek na místo nepřístupné obvyklým dopravním prostředkům; toto přemístění se oceňuje individuálně. 2. V cenách jsou započteny i náhrady za jízdu loženého vozidla v terénu ve výkopišti nebo na násypišti. 3. V cenách nejsou započteny náklady na rozhrnutí výkopku na násypišti; toto rozhrnutí se oceňuje cenami souboru cen 171 . 0- . . Uložení sypaniny do násypů a 171 20-1201Uložení sypaniny na skládky. 4. Je-li na dopravní dráze pro vodorovné přemístění nějaká překážka, pro kterou je nutno překládat výkopek z jednoho obvyklého dopravního prostředku na jiný obvyklý doprav- ní prostředek, oceňuje se toto lomené vodorovné přemístění výkopku v každém úseku samostatně příslušnou cenou tohoto souboru cen a překládání výkopku cenami souboru cen 167 10-3 . Nakládání neulehlého výkopku z hromad s ohledem na ustanovení pozn. číslo 5. 5. Přemísťuje-li se výkopek z dočasných skládek vzdálených do 50 m, neoceňuje se nakládání výkopku, i když se provádí. Toto ustanovení neplatí, vylučuje-li projekt použití dozeru. 6. V cenách vodorovného přemístění sypaniny nejsou započteny náklady na dodávku materiálu, tyto se oceňují ve specifikaci. | [15 empty] | PSC | 1
| VV |  | 235+40+15,205 |  | 290.205 | [13 empty] | VV | 1 | 2 | True | 1 | ROZPOCET
42 | K | 997013501 | Odvoz suti a vybouraných hmot na skládku nebo meziskládku do 1 km se složením | t | 33.451 |  | 0 | CS ÚRS 2017 01 |  |  | základní |  | 0 | 0 | 0 | 0 | 0 | 4 | K | 1 |  |  |  | ROZPOCET | 0 | 0 | 0 | 0 | 0 | 1 | 0 | 4 | 347183428
| PP |  | Odvoz suti a vybouraných hmot na skládku nebo meziskládku se složením, na vzdálenost do 1 km | [15 empty] | PP | 1
| PSC |  | Poznámka k souboru cen: 1. Délka odvozu suti je vzdálenost od místa naložení suti na dopravní prostředek až po místo složení na určené skládce nebo meziskládce. 2. V ceně -3501 jsou započteny i náklady na složení suti na skládku nebo meziskládku. 3. Ceny jsou určeny pro odvoz suti na skládku nebo meziskládku jakýmkoliv způsobem silniční dopravy (i prostřednictvím kontejnerů). 4. Odvoz suti z meziskládky se oceňuje cenou 997 01-3511. | [15 empty] | PSC | 1
43 | K | 997013509 | Příplatek k odvozu suti a vybouraných hmot na skládku ZKD 1 km přes 1 km | t | 635.569 |  | 0 | CS ÚRS 2017 01 |  |  | základní |  | 0 | 0 | 0 | 0 | 0 | 4 | K | 1 |  |  |  | ROZPOCET | 0 | 0 | 0 | 0 | 0 | 1 | 0 | 4 | 514795457
| PP |  | Odvoz suti a vybouraných hmot na skládku nebo meziskládku se složením, na vzdálenost Příplatek k ceně za každý další i započatý 1 km přes 1 km | [15 empty] | PP | 1
| PSC |  | Poznámka k souboru cen: 1. Délka odvozu suti je vzdálenost od místa naložení suti na dopravní prostředek až po místo složení na určené skládce nebo meziskládce. 2. V ceně -3501 jsou započteny i náklady na složení suti na skládku nebo meziskládku. 3. Ceny jsou určeny pro odvoz suti na skládku nebo meziskládku jakýmkoliv způsobem silniční dopravy (i prostřednictvím kontejnerů). 4. Odvoz suti z meziskládky se oceňuje cenou 997 01-3511. | [15 empty] | PSC | 1
| VV |  | 33,451*19 'Přepočtené koeficientem množství |  | 635.569 | [13 empty] | VV | 1 | 2 | False | 1 | ROZPOCET
44 | K | 997013802 | Poplatek za uložení stavebního železobetonového odpadu na skládce (skládkovné) | t | 33.451 |  | 0 | CS ÚRS 2017 01 |  |  | základní |  | 0 | 0 | 0 | 0 | 0 | 4 | K | 1 |  |  |  | ROZPOCET | 0 | 0 | 0 | 0 | 0 | 1 | 0 | 4 | -265223012
| PP |  | Poplatek za uložení stavebního odpadu na skládce (skládkovné) železobetonového | [15 empty] | PP | 1
| PSC |  | Poznámka k souboru cen: 1. Ceny uvedené v souboru lze po dohodě upravit podle místních podmínek. 2. Uložení odpadů neuvedených v souboru cen se oceňuje individuálně. 3. V cenách je započítán poplatek za ukládaní odpadu dle zákona 185/2001 Sb. 4. Případné drcení stavebního odpadu lze ocenit souborem cen 997 00-60 Drcení stavebního odpadu z katalogu 800-6 Demolice objektů. | [15 empty] | PSC | 1
45 | K | 174101101 | Zásyp jam, šachet rýh nebo kolem objektů sypaninou se zhutněním | m3 | 909.795 |  | 0 | CS ÚRS 2017 01 |  |  | základní |  | 0 | 0 | 0 | 0 | 0 | 4 | K | 1 |  |  |  | ROZPOCET | 0 | 0 | 0 | 0 | 0 | 1 | 0 | 4 | -1939056704
| PP |  | Zásyp sypaninou z jakékoliv horniny s uložením výkopku ve vrstvách se zhutněním jam, šachet, rýh nebo kolem objektů v těchto vykopávkách | [15 empty] | PP | 1
| PSC |  | Poznámka k souboru cen: 1. Ceny 174 10- . . jsou určeny pro zhutněné zásypy s mírou zhutnění: a) z hornin soudržných do 100 % PS, b) z hornin nesoudržných do I(d) 0,9, c) z hornin kamenitých pro jakoukoliv míru zhutnění. 2. Je-li projektem předepsáno vyšší zhutnění, podle bodu a) a b) poznámky č 1., ocení se zásyp individuálně. 3. Ceny nelze použít pro zásyp rýh pro drenážní trativody pro lesnicko-technické meliorace a zemědělské. Zásyp těchto rýh se oceňuje cenami souboru cen 174 20-3 . části A 03 Zemní práce pro objekty oborů 831 až 833. Nezhutněný zásyp odvodňovacích kanálů z betonových a železobetonových trub v polních a lučních tratích se oceňuje cenou -1101 Zásyp sypaninou rýh bez ohledu na šířku kanálu; cena obsahuje i náklady na ruční nezhutněný zásyp výšky do 200 mm nad vrchol potrubí. 4. V cenách 10-1101, 10-1103, 20-1101 a 20-1103 je započteno přemístění sypaniny ze vzdálenosti 10 m od kraje výkopu nebo zasypávaného prostoru, měřeno k těžišti skládky. 5. V ceně 10-1102 je započteno přemístění sypaniny ze vzdálenosti 15 m od hrany zasypávaného prostoru, měřeno k těžišti skládky. 6. Objem zásypu je rozdíl objemu výkopu a objemu do něho vestavěných konstrukcí nebo uložených vedení i s jejich obklady a podklady (tento objem se nazývá objemem horniny vytlačené konstrukcí). Objem potrubí do DN 180, příp. i s obalem, se od objemu zásypu neodečítá. Pro stanovení objemu zásypu se od objemu výkopu odečítá i objem obsypu potrubí oceňovaný cenami souboru cen 175 10-11 Obsyp potrubí, přichází-li v úvahu . 7. Odklizení zbylého výkopku po provedení zásypu zářezů se šikmými stěnami pro podzemní vedení nebo zásypu jam a rýh pro podzemní vedení se oceňuje, je-li objem zbylého výkopku: a) do 1 m3 na 1 m vedení a jedná se o výkopek neulehlý - cenami souboru cen 167 10-110 Nakládání výkopku nebo sypaniny a 162 . 0-1 . Vodorovné přemístění výkopku. V případě, že se jedná o výkopek ulehlý - rozpojení a naložení výkopku cenami souboru cen 122 . 0-1 . souboru cen 162 . 0-1 . Vodorovné přemístění výkopku; b) přes 1 m3 na 1 m vedení, jestliže projekt předepíše, že se zbylý výkopek bude odklízet zároveň s prováděním vykopávky, pouze přemístění výkopku cenami souboru cen 162 . 0-1 . Vodorovné přemístění výkopku. Při zmíněném objemu zbylého výkopku se neoceňuje ani naložení ani rozpojení výkopku. Jestliže se zbylý výkopek neodklízí, nýbrž rozprostírá podél výkopu a nad výkopem, platí poznámka č. 8. 8. Rozprostření zbylého výkopku podél výkopu a nad výkopem po provedení zásypů zářezů se šikmými stěnami pro podzemní vedení nebo zásypu jam a rýh pro podzemní vedení se oceňuje: a) cenou 171 20-1101 Uložení sypaniny do nezhutněných násypů, není-li projektem předepsáno zhutnění rozprostřeného zbylého výkopku, b) cenou 171 10-1111 Uložení sypaniny do násypů z hornin sypkých, je-li předepsáno zhutnění rozprostřeného zbylého výkopku, a to v objemu vypočteném podle poznámky č.6, příp. zmenšeném o objem výkopku, který byl již odklizen. 9. Míru zhutnění předepisuje projekt. | [15 empty] | PSC | 1
| VV |  | 1200-290,205 |  | 909.795 | [13 empty] | VV | 1 | 2 | True | 1 | ROZPOCET
46 | K | 171201211 | Poplatek za uložení odpadu ze sypaniny na skládce (skládkovné) | t | 522.369 |  | 0 | CS ÚRS 2017 01 |  |  | základní |  | 0 | 0 | 0 | 0 | 0 | 4 | K | 1 |  |  |  | ROZPOCET | 0 | 0 | 0 | 0 | 0 | 1 | 0 | 4 | 22000310
| PP |  | Uložení sypaniny poplatek za uložení sypaniny na skládce (skládkovné) | [15 empty] | PP | 1
| PSC |  | Poznámka k souboru cen: 1. Cena -1201 je určena i pro: a) uložení výkopku nebo ornice na dočasné skládky předepsané projektem tak, že na 1 m2 projektem určené plochy této skládky připadá přes 2 m3 výkopku nebo ornice; v opačném případě se uložení neoceňuje. Množství výkopku nebo ornice připadající na 1 m2 skládky se určí jako podíl množství výkopku nebo ornice, měřeného v rostlém stavu a projektem určené plochy dočasné skládky; b) zasypání koryt vodotečí a prohlubní v terénu bez předepsaného zhutnění sypaniny; c) uložení výkopku pod vodou do prohlubní ve dně vodotečí nebo nádrží. 2. Cenu -1201 nelze použít pro uložení výkopku nebo ornice: a) při vykopávkách pro podzemní vedení podél hrany výkopu, z něhož byl výkopek získán, a to ani tehdy, jestliže se výkopek po vyhození z výkopu na povrch území ještě dále přemisťuje na hromady podél výkopu; b) na dočasné skládky, které nejsou předepsány projektem; c) na dočasné skládky předepsané projektem tak, že na 1 m2 projektem určené plochy této skládky připadají nejvýše 2 m3 výkopku nebo ornice (viz. též poznámku č. 1 a); d) na dočasné skládky, oceňuje-li se cenou 121 10-1101 Sejmutí ornice nebo lesní půdy do 50 m, nebo oceňuje-li se vodorovné přemístění výkopku do 20 m a 50 m cenami 162 20-1101, 162 20-1102, 162 20-1151 a 162 20-1152. V těchto případech se uložení výkopku nebo ornice na dočasnou skládku neoceňuje. e) na trvalé skládky s předepsaným zhutněním; toto uložení výkopku se oceňuje cenami souboru cen 171 . 0- . . Uložení sypaniny do násypů. 3. V ceně -1201 jsou započteny i náklady na rozprostření sypaniny ve vrstvách s hrubým urovnáním na skládce. 4. V ceně -1201 nejsou započteny náklady na získání skládek ani na poplatky za skládku. 5. Množství jednotek uložení výkopku (sypaniny) se určí v m3 uloženého výkopku (sypaniny),v rostlém stavu zpravidla ve výkopišti. 6. Cenu -1211 lze po dohodě upravit podle místních podmínek. | [15 empty] | PSC | 1
| VV |  | 290,205*1,8 'Přepočtené koeficientem množství |  | 522.369 | [13 empty] | VV | 1 | 2 | False | 1 | ROZPOCET
47 | K | 451573111 | Lože pod potrubí otevřený výkop ze štěrkopísku | m3 | 40 |  | 0 | CS ÚRS 2017 01 |  |  | základní |  | 0 | 0 | 0 | 0 | 0 | 4 | K | 1 |  |  |  | ROZPOCET | 0 | 0 | 0 | 0 | 0 | 1 | 0 | 4 | 530692651
| PP |  | Lože pod potrubí, stoky a drobné objekty v otevřeném výkopu z písku a štěrkopísku do 63 mm | [15 empty] | PP | 1
| PSC |  | Poznámka k souboru cen: 1. Ceny -1111 a -1192 lze použít i pro zřízení sběrných vrstev nad drenážními trubkami. 2. V cenách -5111 a -1192 jsou započteny i náklady na prohození výkopku získaného při zemních pracích. | [15 empty] | PSC | 1
| VV |  | 0,2*2,0*100 |  | 40 | [13 empty] | VV | 1 | 2 | True | 1 | ROZPOCET
48 | K | 175101201 | Obsypání objektu nad přilehlým původním terénem sypaninou bez prohození, uloženou do 3 m | m3 | 235 |  | 0 | CS ÚRS 2017 01 |  |  | základní |  | 0 | 0 | 0 | 0 | 0 | 4 | K | 1 |  |  |  | ROZPOCET | 0 | 0 | 0 | 0 | 0 | 1 | 0 | 4 | 1091873396
| PP |  | Obsypání objektů nad přilehlým původním terénem sypaninou z vhodných hornin 1 až 4 nebo materiálem uloženým ve vzdálenosti do 30 m od vnějšího kraje objektu pro jakoukoliv míru zhutnění bez prohození sypaniny | [15 empty] | PP | 1
| PSC |  | Poznámka k souboru cen: 1. Ceny jsou určeny pro objem obsypu do vzdálenosti 3 m od přilehlého líce objektu nad přilehlým původním terénem. Zásyp pod tímto terénem se oceňuje jako zásyp okolo objektu cenami 174 10-1101, 174 10-1103 nebo 174 20-1101 a 174 20-1103; zbývající obsyp se ocení příslušnými cenami souboru cen 171 . 0-11 Uložení sypaniny do násypů. 2. Ceny platí i pro sypání ochranných valů nebo těch jejich částí, jejichž šířka je v koruně menší než 3 m. Uložení výkopku (sypaniny) do zmíněných valů nebo jejich částí, jejichž šířka v koruně je 3 m a více, se oceňuje cenou 171 20-1101 Uložení sypaniny do nezhutněných násypů. 3. Ceny nelze použít pro obsyp potrubí; tento se oceňuje cenami 175 11-11 Obsyp potrubí ručně, nebo 175 15-11 Obsypání potrubí strojně. 4. V cenách nejsou započteny náklady na: a) svahování obsypu; toto se oceňuje cenami souboru cen 182 . 0-11 Svahování, b) humusování obsypu; toto se oceňuje cenami souboru cen 18 . 30-11 Rozprostření a urovnání ornice, c) osetí obsypu; toto se oceňuje příslušnými cenami souborů cen části A Zřízení konstrukcí katalogu 823-2 Rekultivace. 5. Vzdáleností do 30 m uvedenou v popisu souboru cen se rozumí nejkratší vzdálenost těžiště hromady nebo dočasné skládky, z níž se sypanina odebírá, od vnějšího okraje objektu. Použije-li se pro obsyp objektů sypaniny ze zeminy, kterou je nutno přemisťo- vat ze vzdálenosti přes 30 m od vnějšího okraje objektu a rozpojovat, oceňuje se toto a) přemístění sypaniny cenami souboru cen 162 . 0-1 . Vodorovné přemístění výkopku, b) rozpojení dle čl. 3172 Všeobecných podmínek katalogu přičemž se vzdálenost 30 m od celkové vzdálenosti neodečítá. 6. Míru zhutnění předepisuje projekt. 7. V cenách nejsou zahrnuty náklady na nakupovanou sypaninu. Tato se oceňuje ve specifikaci. | [15 empty] | PSC | 1
| VV |  | 1,25*2,0*100 |  | 250 | [13 empty] | VV | 1 | 2 | True | 0 | ROZPOCET
| VV |  | -PI*0,22*0,22*100 |  | -15.205 | [13 empty] | VV | 1 | 2 | True | 0 | ROZPOCET
| VV |  | Mezisoučet |  | 234.795 | [13 empty] | VV | 1 | 3 | True | 0 | ROZPOCET
| VV |  | 235 |  | 235 | [13 empty] | VV | 1 | 2 | True | 1 | ROZPOCET
49 | M | 583313450 | kamenivo těžené drobné tříděné frakce 0-4 | t | 470 |  | 0 | CS ÚRS 2017 01 |  |  | základní |  | 0 | 1 | 470 | 0 | 0 | 8 | M | 1 |  |  |  | ROZPOCET | 0 | 0 | 0 | 0 | 0 | 1 | 0 | 4 | 31873258
| PP |  | kamenivo těžené drobné tříděné frakce 0-4 | [15 empty] | PP | 1
| VV |  | 235*2 'Přepočtené koeficientem množství |  | 470 | [13 empty] | VV | 1 | 2 | False | 1 | ROZPOCET
50 | K | 822372111 | Montáž potrubí z trub TZH s integrovaným těsněním otevřený výkop sklon do 20 % DN 300 | m | 100 |  | 0 | CS ÚRS 2017 01 |  |  | základní |  | 0 | 1e-05 | 0.001 | 0 | 0 | 4 | K | 1 |  |  |  | ROZPOCET | 0 | 0 | 0 | 0 | 0 | 1 | 0 | 4 | -1608985509
| PP |  | Montáž potrubí z trub železobetonových typu TZH v otevřeném výkopu ve sklonu do 20 % s integrovaným těsněním DN 300 | [15 empty] | PP | 1
| VV |  | 100"předpoklad kompletní výměny kanalizace |  | 100 | [13 empty] | VV | 1 | 2 | True | 1 | ROZPOCET
51 | M | 592225440 | trouby pro splaškové odpadní vody železobetonové trouby hrdlové přímé s integrovaným těsněním 300/2500 30 x 250 x 7 | kus | 41 |  | 0 | CS ÚRS 2017 01 |  |  | základní |  | 0 | 0.536 | 21.976 | 0 | 0 | 8 | M | 1 |  |  |  | ROZPOCET | 0 | 0 | 0 | 0 | 0 | 1 | 0 | 4 | -1518895203
| PP |  | trouby pro splaškové odpadní vody železobetonové trouby hrdlové přímé s integrovaným těsněním 300/2500 30 x 250 x 7 | [15 empty] | PP | 1
52 | M | 592237290 | podkladek betonový pod hrdlové trouby | kus | 82 |  | 0 | CS ÚRS 2017 01 |  |  | základní |  | 0 | 0.045 | 3.69 | 0 | 0 | 8 | M | 1 |  |  |  | ROZPOCET | 0 | 0 | 0 | 0 | 0 | 1 | 0 | 4 | -325895647
| PP |  | podkladek betonový pod hrdlové trouby | [15 empty] | PP | 1
53 | K | 998274101 | Přesun hmot pro trubní vedení z trub betonových otevřený výkop | t | 495.667 |  | 0 | CS ÚRS 2017 01 |  |  | základní |  | 0 | 0 | 0 | 0 | 0 | 4 | K | 1 |  |  |  | ROZPOCET | 0 | 0 | 0 | 0 | 0 | 1 | 0 | 4 | -1258457161
| PP |  | Přesun hmot pro trubní vedení hloubené z trub betonových nebo železobetonových pro vodovody nebo kanalizace v otevřeném výkopu dopravní vzdálenost do 15 m | [15 empty] | PP | 1
| PSC |  | Poznámka k souboru cen: 1. Položky přesunu hmot nelze užít pro zeminu, sypaniny, štěrkopísek, kamenivo ap. Případná manipulace s tímto materiálem se oceňuje souborem cen 162 .0-11 Vodorovné přemístění výkopku nebo sypaniny katalogu 800-1 Zemní práce. | [15 empty] | PSC | 1
54 | K | 998274124 | Příplatek k přesunu hmot pro trubní vedení z trub betonových za zvětšený přesun hmot do 500 m | t | 495.667 |  | 0 | CS ÚRS 2017 01 |  |  | základní |  | 0 | 0 | 0 | 0 | 0 | 4 | K | 1 |  |  |  | ROZPOCET | 0 | 0 | 0 | 0 | 0 | 1 | 0 | 4 | 1889371835
| PP |  | Přesun hmot pro trubní vedení hloubené z trub betonových nebo železobetonových Příplatek k cenám za zvětšený přesun přes vymezenou největší dopravní vzdálenost do 500 m | [15 empty] | PP | 1
| PSC |  | Poznámka k souboru cen: 1. Položky přesunu hmot nelze užít pro zeminu, sypaniny, štěrkopísek, kamenivo ap. Případná manipulace s tímto materiálem se oceňuje souborem cen 162 .0-11 Vodorovné přemístění výkopku nebo sypaniny katalogu 800-1 Zemní práce. | [15 empty] | PSC | 1

## D.1.4.b - Zařízení silnop...
| List obsahuje: |  | 1) Krycí list soupisu | 2) Rekapitulace |  |  | 3) Soupis prací | Zpět na list: | Rekapitulace stavby
{bc66bc5d-5077-47cc-91c1-54719be0c5c4}
2
| KRYCÍ LIST SOUPISU | [8 empty] | v --- níže se nacházejí doplnkové a pomocné údaje k sestavám --- v | [8 empty] | False
Stavba:
Mariánská Týnice - Dostavba východního ambitu
Objekt:
D1 - DOKUMENTACE STAVEBNÍHO NEBO INŽENÝRSKÉHO OBJEKTU
Soupis:
D.1.4 - Technika prostředí staveb
Úroveň 3:
D.1.4.b - Zařízení silnoproudé elektroinstalace
| KSO: |  |  |  |  | CC-CZ:
| Místo: |  | Mariánský Týnec 1, 33141 Kralovice |  |  | Datum: | 19. 6. 2017
| Zadavatel: |  |  |  |  | IČ:
|  | Muzeum a galerie severního Plzeňska v M. Týnici |  |  |  | DIČ:
| Uchazeč: |  |  |  |  | IČ:
DIČ:
| Projektant: |  |  |  |  | IČ:
|  | ATELIER SOUKUP OPL ŠVEHLA s.r.o. |  |  |  | DIČ:
Poznámka:
Soupis prací je sestaven za využití položek Cenové soustavy ÚRS. Cenové a technické podmínky ÚRS, které nejsou uvedeny v soupisu prací (tzv. úvodní části katalogů) jsou neomezeně dálkově k dispozici na www.cs-urs.cz. Položky soupisu prací, které nemají ve sloupci "Cenová soustava" uveden žádný údaj, nepochází z Cenové soustavy ÚRS (takové položky jsou zpracovatelem definovány jako položky "VLASTNÍ"). Ocenění vlastních položek je provedeno na základě zkušeností projektanta s obdobnými zakázkami v období posledních 3 let.
| Cena bez DPH | [5 empty] | 0
|  |  | Základ daně |  |  | Sazba daně | Výše daně
| DPH | základní | 0 |  |  | 21% | 0
|  | snížená | 0 |  |  | 15% | 0
|  | zákl. přenesená | 0 |  |  | 21% | 0
|  | sníž. přenesená | 0 |  |  | 15% | 0
|  | nulová | 0 |  |  | 0% | 0
| Cena s DPH |  |  | v | CZK |  | 0
REKAPITULACE ČLENĚNÍ SOUPISU PRACÍ
Stavba:
Mariánská Týnice - Dostavba východního ambitu
Objekt:
D1 - DOKUMENTACE STAVEBNÍHO NEBO INŽENÝRSKÉHO OBJEKTU
Soupis:
D.1.4 - Technika prostředí staveb
Úroveň 3:
D.1.4.b - Zařízení silnoproudé elektroinstalace
Místo: |  |  | Mariánský Týnec 1, 33141 Kralovice |  |  | Datum: | 19. 6. 2017
Zadavatel: |  |  | Muzeum a galerie severního Plzeňska v M. Týnici |  |  | Projektant: | ATELIER SOUKUP OPL ŠVEHLA s.r.o.
Uchazeč:
Kód dílu - Popis | [6 empty] | Cena celkem [CZK]
Náklady soupisu celkem | [6 empty] | 0 | [12 empty] | -1
| D1 - Rozvaděče, zařízení | [5 empty] | 0
| D2 - Instalační materiál | [5 empty] | 0
| D3 - svítidla včetně zdrojů | [5 empty] | 0
| D4 - Hromosvod | [5 empty] | 0
| D5 - Zemní a stavební práce | [5 empty] | 0
| D6 - INSTALAČNÍ PŘÍSTROJE | [5 empty] | 0
| D7 - přístroje pod omítku designové | [5 empty] | 0
SOUPIS PRACÍ
Stavba:
Mariánská Týnice - Dostavba východního ambitu
Objekt:
D1 - DOKUMENTACE STAVEBNÍHO NEBO INŽENÝRSKÉHO OBJEKTU
Soupis:
D.1.4 - Technika prostředí staveb
Úroveň 3:
D.1.4.b - Zařízení silnoproudé elektroinstalace
Místo: |  |  | Mariánský Týnec 1, 33141 Kralovice |  |  | Datum: | 19. 6. 2017
Zadavatel: |  |  | Muzeum a galerie severního Plzeňska v M. Týnici |  |  | Projektant: | ATELIER SOUKUP OPL ŠVEHLA s.r.o.
Uchazeč:
PČ | Typ | Kód | Popis | MJ | Množství | J.cena [CZK] | Cena celkem [CZK] | Cenová soustava |  | Poznámka | DPH | J. Nh [h] | Nh celkem [h] | J. hmotnost [t] | Hmotnost celkem [t] | J. suť [t] | Suť Celkem [t]
Náklady soupisu celkem | [6 empty] | 0 | [5 empty] | 0 |  | 0 |  | 0 |  | D | -1 | [7 empty] | 0
| D | D1 | Rozvaděče, zařízení |  |  |  | 0 | [5 empty] | 0 |  | 0 |  | 0 | 1 | D | 0 | ROZPOCET | [6 empty] | 0
1 | K | Pol1 | rozvaděč RP1 typový zapuštěný cca 600/400/140 min 48 modulů, IP20/44 včetně výzbroje dle výkresové specifikace (10x jistič 1F, 2x jistič 3f, 1x chránič 40A/4P/0,03A, 4x relé pulsní 10A, 1x přepěťová ochrana TYP I+II, 1x vypínač 3x50A) | ks | 1 |  | 0 |  |  |  | základní |  | 0 | 0 | 0 | 0 | 0 | 4 | K | 1 | ROZPOCET | 0 | 0 | 0 | 0 | 0 | 1 | 0 | 4 | 2
| PP |  | rozvaděč RP1 typový zapuštěný cca 600/400/140 min 48 modulů, IP20/44 včetně výzbroje dle výkresové specifikace (10x jistič 1F, 2x jistič 3f, 1x chránič 40A/4P/0,03A, 4x relé pulsní 10A, 1x přepěťová ochrana TYP I+II, 1x vypínač 3x50A) | [15 empty] | PP | 1
2 | K | Pol2 | pojistková skříň PS100Avč. Pojistek 3x50A, plast, pod omítku | ks | 1 |  | 0 |  |  |  | základní |  | 0 | 0 | 0 | 0 | 0 | 4 | K | 1 | ROZPOCET | 0 | 0 | 0 | 0 | 0 | 1 | 0 | 4 | 4
| PP |  | pojistková skříň PS100Avč. Pojistek 3x50A, plast, pod omítku | [15 empty] | PP | 1
| D | D2 | Instalační materiál |  |  |  | 0 | [5 empty] | 0 |  | 0 |  | 0 | 1 | D | 0 | ROZPOCET | [6 empty] | 0
3 | K | Pol4 | krabice KU68 | ks | 5 |  | 0 |  |  |  | základní |  | 0 | 0 | 0 | 0 | 0 | 4 | K | 1 | ROZPOCET | 0 | 0 | 0 | 0 | 0 | 1 | 0 | 4 | 6
| PP |  | krabice KU68 | [15 empty] | PP | 1
4 | K | Pol5 | krabice KP68 | ks | 23 |  | 0 |  |  |  | základní |  | 0 | 0 | 0 | 0 | 0 | 4 | K | 1 | ROZPOCET | 0 | 0 | 0 | 0 | 0 | 1 | 0 | 4 | 8
| PP |  | krabice KP68 | [15 empty] | PP | 1
5 | K | Pol3 | krabice KO110 IP44 | ks | 8 |  | 0 |  |  |  | základní |  | 0 | 0 | 0 | 0 | 0 | 4 | K | 1 | ROZPOCET | 0 | 0 | 0 | 0 | 0 | 1 | 0 | 4 | 10
| PP |  | krabice KO110 IP44 | [15 empty] | PP | 1
6 | K | Pol6 | CY6zž | m | 10 |  | 0 |  |  |  | základní |  | 0 | 0 | 0 | 0 | 0 | 4 | K | 1 | ROZPOCET | 0 | 0 | 0 | 0 | 0 | 1 | 0 | 4 | 12
| PP |  | CY6zž | [15 empty] | PP | 1
7 | K | Pol7 | CYKY2x1,5 | m | 14 |  | 0 |  |  |  | základní |  | 0 | 0 | 0 | 0 | 0 | 4 | K | 1 | ROZPOCET | 0 | 0 | 0 | 0 | 0 | 1 | 0 | 4 | 14
| PP |  | CYKY2x1,5 | [15 empty] | PP | 1
8 | K | Pol8 | CYKY3x1,5 | m | 240 |  | 0 |  |  |  | základní |  | 0 | 0 | 0 | 0 | 0 | 4 | K | 1 | ROZPOCET | 0 | 0 | 0 | 0 | 0 | 1 | 0 | 4 | 16
| PP |  | CYKY3x1,5 | [15 empty] | PP | 1
9 | K | Pol9 | CYKY5x1,5 | m | 70 |  | 0 |  |  |  | základní |  | 0 | 0 | 0 | 0 | 0 | 4 | K | 1 | ROZPOCET | 0 | 0 | 0 | 0 | 0 | 1 | 0 | 4 | 18
| PP |  | CYKY5x1,5 | [15 empty] | PP | 1
10 | K | Pol10 | CYKY3x2,5 | m | 210 |  | 0 |  |  |  | základní |  | 0 | 0 | 0 | 0 | 0 | 4 | K | 1 | ROZPOCET | 0 | 0 | 0 | 0 | 0 | 1 | 0 | 4 | 20
| PP |  | CYKY3x2,5 | [15 empty] | PP | 1
11 | K | Pol11 | CYKY5x4 | m | 52 |  | 0 |  |  |  | základní |  | 0 | 0 | 0 | 0 | 0 | 4 | K | 1 | ROZPOCET | 0 | 0 | 0 | 0 | 0 | 1 | 0 | 4 | 22
| PP |  | CYKY5x4 | [15 empty] | PP | 1
12 | K | Pol12 | CYKY5x10 | m | 30 |  | 0 |  |  |  | základní |  | 0 | 0 | 0 | 0 | 0 | 4 | K | 1 | ROZPOCET | 0 | 0 | 0 | 0 | 0 | 1 | 0 | 4 | 24
| PP |  | CYKY5x10 | [15 empty] | PP | 1
13 | K | Pol13 | plastová trubka DN40 korugovaná zemní | m | 160 |  | 0 |  |  |  | základní |  | 0 | 0 | 0 | 0 | 0 | 4 | K | 1 | ROZPOCET | 0 | 0 | 0 | 0 | 0 | 1 | 0 | 4 | 26
| PP |  | plastová trubka DN40 korugovaná zemní | [15 empty] | PP | 1
14 | K | Pol14 | plastová trubka 1442/1 | m | 20 |  | 0 |  |  |  | základní |  | 0 | 0 | 0 | 0 | 0 | 4 | K | 1 | ROZPOCET | 0 | 0 | 0 | 0 | 0 | 1 | 0 | 4 | 28
| PP |  | plastová trubka 1442/1 | [15 empty] | PP | 1
15 | K | Pol15 | plastová trubka DN80 korugovaná zemní | m | 105 |  | 0 |  |  |  | základní |  | 0 | 0 | 0 | 0 | 0 | 4 | K | 1 | ROZPOCET | 0 | 0 | 0 | 0 | 0 | 1 | 0 | 4 | 30
| PP |  | plastová trubka DN80 korugovaná zemní | [15 empty] | PP | 1
16 | K | Pol16 | svorka 5P-3P | ks | 43 |  | 0 |  |  |  | základní |  | 0 | 0 | 0 | 0 | 0 | 4 | K | 1 | ROZPOCET | 0 | 0 | 0 | 0 | 0 | 1 | 0 | 4 | 32
| PP |  | svorka 5P-3P | [15 empty] | PP | 1
| D | D3 | svítidla včetně zdrojů |  |  |  | 0 | [5 empty] | 0 |  | 0 |  | 0 | 1 | D | 0 | ROZPOCET | [6 empty] | 0
17 | K | Pol17 | Výbojkové zemní svítidlo zdrojRX7s-70/150W/230V, s nastavitelnou optikou, IP67 kompatibilní s v místě použitými svítidly (nutné stejné parametry- homog. nasvětlení fasády) | ks | 9 |  | 0 |  |  |  | základní |  | 0 | 0 | 0 | 0 | 0 | 4 | K | 1 | ROZPOCET | 0 | 0 | 0 | 0 | 0 | 1 | 0 | 4 | 34
| PP |  | Výbojkové zemní svítidlo zdrojRX7s-70/150W/230V, s nastavitelnou optikou, IP67 kompatibilní s v místě použitými svítidly (nutné stejné parametry- homog. nasvětlení fasády) | [15 empty] | PP | 1
18 | K | Pol18 | Výbojkové zemní svítidlo zdrojLED 18W/230V, IP67 provedení matný kov + krycí sklo, k zapuštění do podlahy včetně montážní krabice (pochozí provedení) | ks | 4 |  | 0 |  |  |  | základní |  | 0 | 0 | 0 | 0 | 0 | 4 | K | 1 | ROZPOCET | 0 | 0 | 0 | 0 | 0 | 1 | 0 | 4 | 36
| PP |  | Výbojkové zemní svítidlo zdrojLED 18W/230V, IP67 provedení matný kov + krycí sklo, k zapuštění do podlahy včetně montážní krabice (pochozí provedení) | [15 empty] | PP | 1
19 | K | Pol19 | LED svítidlo – venkovní povedení, reflektorové 30W/2100lm3000K, 230V, IP65, CRI80, korpus lakovanýhliník, odrazný hliníkový reflektor | ks | 4 |  | 0 |  |  |  | základní |  | 0 | 0 | 0 | 0 | 0 | 4 | K | 1 | ROZPOCET | 0 | 0 | 0 | 0 | 0 | 1 | 0 | 4 | 38
| PP |  | LED svítidlo – venkovní povedení, reflektorové 30W/2100lm3000K, 230V, IP65, CRI80, korpus lakovanýhliník, odrazný hliníkový reflektor | [15 empty] | PP | 1
| P |  | Poznámka k položce: svítidla budou před dodáním odsouhlasena architektem -resp. investorem | [15 empty] | P | 1
20 | K | Pol20 | ukončení kabelu v rozvaděči | ks | 16 |  | 0 |  |  |  | základní |  | 0 | 0 | 0 | 0 | 0 | 4 | K | 1 | ROZPOCET | 0 | 0 | 0 | 0 | 0 | 1 | 0 | 4 | 40
| PP |  | ukončení kabelu v rozvaděči | [15 empty] | PP | 1
| D | D4 | Hromosvod |  |  |  | 0 | [5 empty] | 0 |  | 0 |  | 0 | 1 | D | 0 | ROZPOCET | [6 empty] | 0
21 | K | Pol21 | vedení FeZn 30/4mm (0,96kg/m) | m | 95 |  | 0 |  |  |  | základní |  | 0 | 0 | 0 | 0 | 0 | 4 | K | 1 | ROZPOCET | 0 | 0 | 0 | 0 | 0 | 1 | 0 | 4 | 42
| PP |  | vedení FeZn 30/4mm (0,96kg/m) | [15 empty] | PP | 1
22 | K | Pol22 | vedení FeZn 10mm (0,63kg/m) | m | 25 |  | 0 |  |  |  | základní |  | 0 | 0 | 0 | 0 | 0 | 4 | K | 1 | ROZPOCET | 0 | 0 | 0 | 0 | 0 | 1 | 0 | 4 | 44
| PP |  | vedení FeZn 10mm (0,63kg/m) | [15 empty] | PP | 1
23 | K | Pol23 | vedení CU6,3(7)mm (0,35kg/m) | m | 85 |  | 0 |  |  |  | základní |  | 0 | 0 | 0 | 0 | 0 | 4 | K | 1 | ROZPOCET | 0 | 0 | 0 | 0 | 0 | 1 | 0 | 4 | 46
| PP |  | vedení CU6,3(7)mm (0,35kg/m) | [15 empty] | PP | 1
24 | K | Pol24 | ochranný úhelník vč. držáků | ks | 4 |  | 0 |  |  |  | základní |  | 0 | 0 | 0 | 0 | 0 | 4 | K | 1 | ROZPOCET | 0 | 0 | 0 | 0 | 0 | 1 | 0 | 4 | 48
| PP |  | ochranný úhelník vč. držáků | [15 empty] | PP | 1
25 | K | Pol25 | svorka zkušební SZ | ks | 4 |  | 0 |  |  |  | základní |  | 0 | 0 | 0 | 0 | 0 | 4 | K | 1 | ROZPOCET | 0 | 0 | 0 | 0 | 0 | 1 | 0 | 4 | 50
| PP |  | svorka zkušební SZ | [15 empty] | PP | 1
26 | K | Pol26 | svorka okapová SO Cu | ks | 6 |  | 0 |  |  |  | základní |  | 0 | 0 | 0 | 0 | 0 | 4 | K | 1 | ROZPOCET | 0 | 0 | 0 | 0 | 0 | 1 | 0 | 4 | 52
| PP |  | svorka okapová SO Cu | [15 empty] | PP | 1
27 | K | Pol28 | svorka spojovací - drát-drát SS Cu | ks | 16 |  | 0 |  |  |  | základní |  | 0 | 0 | 0 | 0 | 0 | 4 | K | 1 | ROZPOCET | 0 | 0 | 0 | 0 | 0 | 1 | 0 | 4 | 54
| PP |  | svorka spojovací - drát-drát SS Cu | [15 empty] | PP | 1
28 | K | Pol29 | svorka spojovací - pásek-drát SR03 | ks | 5 |  | 0 |  |  |  | základní |  | 0 | 0 | 0 | 0 | 0 | 4 | K | 1 | ROZPOCET | 0 | 0 | 0 | 0 | 0 | 1 | 0 | 4 | 56
| PP |  | svorka spojovací - pásek-drát SR03 | [15 empty] | PP | 1
29 | K | Pol30 | podpěra vedení PV01 Cu | ks | 16 |  | 0 |  |  |  | základní |  | 0 | 0 | 0 | 0 | 0 | 4 | K | 1 | ROZPOCET | 0 | 0 | 0 | 0 | 0 | 1 | 0 | 4 | 58
| PP |  | podpěra vedení PV01 Cu | [15 empty] | PP | 1
30 | K | Pol31 | podpěra vedení PV11 - svah Cu | ks | 18 |  | 0 |  |  |  | základní |  | 0 | 0 | 0 | 0 | 0 | 4 | K | 1 | ROZPOCET | 0 | 0 | 0 | 0 | 0 | 1 | 0 | 4 | 60
| PP |  | podpěra vedení PV11 - svah Cu | [15 empty] | PP | 1
31 | K | Pol33 | podpěra vedení PV15d – hřeben Cu | ks | 38 |  | 0 |  |  |  | základní |  | 0 | 0 | 0 | 0 | 0 | 4 | K | 1 | ROZPOCET | 0 | 0 | 0 | 0 | 0 | 1 | 0 | 4 | 62
| PP |  | podpěra vedení PV15d – hřeben Cu | [15 empty] | PP | 1
32 | K | Pol34 | svorka jímače SJ1b | ks | 2 |  | 0 |  |  |  | základní |  | 0 | 0 | 0 | 0 | 0 | 4 | K | 1 | ROZPOCET | 0 | 0 | 0 | 0 | 0 | 1 | 0 | 4 | 64
| PP |  | svorka jímače SJ1b | [15 empty] | PP | 1
33 | K | Pol35 | vložka přechodu kov/Cu -Pb | kg | 6 |  | 0 |  |  |  | základní |  | 0 | 0 | 0 | 0 | 0 | 4 | K | 1 | ROZPOCET | 0 | 0 | 0 | 0 | 0 | 1 | 0 | 4 | 66
| PP |  | vložka přechodu kov/Cu -Pb | [15 empty] | PP | 1
34 | K | Pol27 | drobný montážní a úložný materiál | kg | 50 |  | 0 |  |  |  | základní |  | 0 | 0 | 0 | 0 | 0 | 4 | K | 1 | ROZPOCET | 0 | 0 | 0 | 0 | 0 | 1 | 0 | 4 | 68
| PP |  | drobný montážní a úložný materiál | [15 empty] | PP | 1
| D | D5 | Zemní a stavební práce |  |  |  | 0 | [5 empty] | 0 |  | 0 |  | 0 | 1 | D | 0 | ROZPOCET | [6 empty] | 0
35 | K | Pol36 | Hloubení kabel. rýh strojně, š 35, hl. 80, zem. tř. 3 | m | 120 |  | 0 |  |  |  | základní |  | 0 | 0 | 0 | 0 | 0 | 4 | K | 1 | ROZPOCET | 0 | 0 | 0 | 0 | 0 | 1 | 0 | 4 | 70
| PP |  | Hloubení kabel. rýh strojně, š 35, hl. 80, zem. tř. 3 | [15 empty] | PP | 1
36 | K | Pol39 | Lože kabelu z prosátého písku tl. 5 cm nad kabel, kryté plastovou folií š lože do 50 cm | m | 120 |  | 0 |  |  |  | základní |  | 0 | 0 | 0 | 0 | 0 | 4 | K | 1 | ROZPOCET | 0 | 0 | 0 | 0 | 0 | 1 | 0 | 4 | 72
| PP |  | Lože kabelu z prosátého písku tl. 5 cm nad kabel, kryté plastovou folií š lože do 50 cm | [15 empty] | PP | 1
37 | K | Pol40 | zához kabelové rýhy 35/80cm strojně | m | 120 |  | 0 |  |  |  | základní |  | 0 | 0 | 0 | 0 | 0 | 4 | K | 1 | ROZPOCET | 0 | 0 | 0 | 0 | 0 | 1 | 0 | 4 | 74
| PP |  | zához kabelové rýhy 35/80cm strojně | [15 empty] | PP | 1
38 | K | Pol41 | průraz zdí nad 60cm vč. začištění | ks | 3 |  | 0 |  |  |  | základní |  | 0 | 0 | 0 | 0 | 0 | 4 | K | 1 | ROZPOCET | 0 | 0 | 0 | 0 | 0 | 1 | 0 | 4 | 76
| PP |  | průraz zdí nad 60cm vč. začištění | [15 empty] | PP | 1
39 | K | Pol32 | doprava osob a materiálu | km | 180 |  | 0 |  |  |  | základní |  | 0 | 0 | 0 | 0 | 0 | 4 | K | 1 | ROZPOCET | 0 | 0 | 0 | 0 | 0 | 1 | 0 | 4 | 78
| PP |  | doprava osob a materiálu | [15 empty] | PP | 1
40 | K | Pol42 | drobné zednické práce- přípomoc(obetonování svítidel) | h | 10 |  | 0 |  |  |  | základní |  | 0 | 0 | 0 | 0 | 0 | 4 | K | 1 | ROZPOCET | 0 | 0 | 0 | 0 | 0 | 1 | 0 | 4 | 80
| PP |  | drobné zednické práce- přípomoc(obetonování svítidel) | [15 empty] | PP | 1
41 | K | Pol43 | beton B25 volně ložený | m3 | 0.5 |  | 0 |  |  |  | základní |  | 0 | 0 | 0 | 0 | 0 | 4 | K | 1 | ROZPOCET | 0 | 0 | 0 | 0 | 0 | 1 | 0 | 4 | 82
| PP |  | beton B25 volně ložený | [15 empty] | PP | 1
42 | K | Pol44 | výchozí revize | ks | 1 |  | 0 |  |  |  | základní |  | 0 | 0 | 0 | 0 | 0 | 4 | K | 1 | ROZPOCET | 0 | 0 | 0 | 0 | 0 | 1 | 0 | 4 | 84
| PP |  | výchozí revize | [15 empty] | PP | 1
43 | K | Pol102 | demontáže stáv. Instalace, přepojení stávajících zařízení | h | 5 |  | 0 |  |  |  | základní |  | 0 | 0 | 0 | 0 | 0 | 4 | K | 1 | ROZPOCET | 0 | 0 | 0 | 0 | 0 | 1 | 0 | 4 | 86
| PP |  | demontáže stáv. Instalace, přepojení stávajících zařízení | [15 empty] | PP | 1
44 | K | Pol37 | ekologická likvidace a odvoz odpadu | t | 3.7 |  | 0 |  |  |  | základní |  | 0 | 0 | 0 | 0 | 0 | 4 | K | 1 | ROZPOCET | 0 | 0 | 0 | 0 | 0 | 1 | 0 | 4 | 88
| PP |  | ekologická likvidace a odvoz odpadu | [15 empty] | PP | 1
45 | K | Pol38 | HZS, koordinace, inženýrská činnost | h | 24 |  | 0 |  |  |  | základní |  | 0 | 0 | 0 | 0 | 0 | 4 | K | 1 | ROZPOCET | 0 | 0 | 0 | 0 | 0 | 1 | 0 | 4 | 90
| PP |  | HZS, koordinace, inženýrská činnost | [15 empty] | PP | 1
46 | K | Pol103 | GZS, sklad materiálu | ks | 1 |  | 0 |  |  |  | základní |  | 0 | 0 | 0 | 0 | 0 | 4 | K | 1 | ROZPOCET | 0 | 0 | 0 | 0 | 0 | 1 | 0 | 4 | 92
| PP |  | GZS, sklad materiálu | [15 empty] | PP | 1
| D | D6 | INSTALAČNÍ PŘÍSTROJE |  |  |  | 0 | [5 empty] | 0 |  | 0 |  | 0 | 1 | D | 0 | ROZPOCET | [6 empty] | 0
| D | D7 | přístroje pod omítku designové |  |  |  | 0 | [5 empty] | 0 |  | 0 |  | 0 | 1 | D | 1 | ROZPOCET | [6 empty] | 0
47 | K | Pol104 | - zásuvka 16A/230V IP44 | ks | 17 |  | 0 |  |  |  | základní |  | 0 | 0 | 0 | 0 | 0 | 4 | K | 2 | ROZPOCET | 0 | 0 | 0 | 0 | 0 | 1 | 0 | 4 | 94
| PP |  | - zásuvka 16A/230V IP44 | [15 empty] | PP | 2
48 | K | Pol105 | - vypínač ř.1 + kryt IP44 | ks | 2 |  | 0 |  |  |  | základní |  | 0 | 0 | 0 | 0 | 0 | 4 | K | 2 | ROZPOCET | 0 | 0 | 0 | 0 | 0 | 1 | 0 | 4 | 96
| PP |  | - vypínač ř.1 + kryt IP44 | [15 empty] | PP | 2
49 | K | Pol106 | - tlačítko dvojité 2x1/0 + kryt IP44 | ks | 4 |  | 0 |  |  |  | základní |  | 0 | 0 | 0 | 0 | 0 | 4 | K | 2 | ROZPOCET | 0 | 0 | 0 | 0 | 0 | 1 | 0 | 4 | 98
| PP |  | - tlačítko dvojité 2x1/0 + kryt IP44 | [15 empty] | PP | 2
50 | K | Pol107 | zásuvka 400V/32A/5P IP44 | ks | 5 |  | 0 |  |  |  | základní |  | 0 | 0 | 0 | 0 | 0 | 4 | K | 2 | ROZPOCET | 0 | 0 | 0 | 0 | 0 | 1 | 0 | 4 | 100
| PP |  | zásuvka 400V/32A/5P IP44 | [15 empty] | PP | 2
51 | K | Pol108 | - rámečky a dvojrámečky dle umístění | ks | 21 |  | 0 |  |  |  | základní |  | 0 | 0 | 0 | 0 | 0 | 4 | K | 2 | ROZPOCET | 0 | 0 | 0 | 0 | 0 | 1 | 0 | 4 | 102
| PP |  | - rámečky a dvojrámečky dle umístění | [15 empty] | PP | 2

## D.1.4.c - Slaboproudá ele...
| List obsahuje: |  | 1) Krycí list soupisu | 2) Rekapitulace |  |  | 3) Soupis prací | Zpět na list: | Rekapitulace stavby
{5e60813b-74a6-45c9-870e-096acdce7457}
2
| KRYCÍ LIST SOUPISU | [8 empty] | v --- níže se nacházejí doplnkové a pomocné údaje k sestavám --- v | [8 empty] | False
Stavba:
Mariánská Týnice - Dostavba východního ambitu
Objekt:
D1 - DOKUMENTACE STAVEBNÍHO NEBO INŽENÝRSKÉHO OBJEKTU
Soupis:
D.1.4 - Technika prostředí staveb
Úroveň 3:
D.1.4.c - Slaboproudá elektrotechnika
| KSO: |  |  |  |  | CC-CZ:
| Místo: |  | Mariánský Týnec 1, 33141 Kralovice |  |  | Datum: | 19. 6. 2017
| Zadavatel: |  |  |  |  | IČ:
|  | Muzeum a galerie severního Plzeňska v M. Týnici |  |  |  | DIČ:
| Uchazeč: |  |  |  |  | IČ:
DIČ:
| Projektant: |  |  |  |  | IČ:
|  | ATELIER SOUKUP OPL ŠVEHLA s.r.o. |  |  |  | DIČ:
Poznámka:
Soupis prací je sestaven za využití položek Cenové soustavy ÚRS. Cenové a technické podmínky ÚRS, které nejsou uvedeny v soupisu prací (tzv. úvodní části katalogů) jsou neomezeně dálkově k dispozici na www.cs-urs.cz. Položky soupisu prací, které nemají ve sloupci "Cenová soustava" uveden žádný údaj, nepochází z Cenové soustavy ÚRS (takové položky jsou zpracovatelem definovány jako položky "VLASTNÍ"). Ocenění vlastních položek je provedeno na základě zkušeností projektanta s obdobnými zakázkami v období posledních 3 let.
| Cena bez DPH | [5 empty] | 0
|  |  | Základ daně |  |  | Sazba daně | Výše daně
| DPH | základní | 0 |  |  | 21% | 0
|  | snížená | 0 |  |  | 15% | 0
|  | zákl. přenesená | 0 |  |  | 21% | 0
|  | sníž. přenesená | 0 |  |  | 15% | 0
|  | nulová | 0 |  |  | 0% | 0
| Cena s DPH |  |  | v | CZK |  | 0
REKAPITULACE ČLENĚNÍ SOUPISU PRACÍ
Stavba:
Mariánská Týnice - Dostavba východního ambitu
Objekt:
D1 - DOKUMENTACE STAVEBNÍHO NEBO INŽENÝRSKÉHO OBJEKTU
Soupis:
D.1.4 - Technika prostředí staveb
Úroveň 3:
D.1.4.c - Slaboproudá elektrotechnika
Místo: |  |  | Mariánský Týnec 1, 33141 Kralovice |  |  | Datum: | 19. 6. 2017
Zadavatel: |  |  | Muzeum a galerie severního Plzeňska v M. Týnici |  |  | Projektant: | ATELIER SOUKUP OPL ŠVEHLA s.r.o.
Uchazeč:
Kód dílu - Popis | [6 empty] | Cena celkem [CZK]
Náklady soupisu celkem | [6 empty] | 0 | [12 empty] | -1
| D1 - Instalační materiál | [5 empty] | 0
| D2 - Ostatní | [5 empty] | 0
SOUPIS PRACÍ
Stavba:
Mariánská Týnice - Dostavba východního ambitu
Objekt:
D1 - DOKUMENTACE STAVEBNÍHO NEBO INŽENÝRSKÉHO OBJEKTU
Soupis:
D.1.4 - Technika prostředí staveb
Úroveň 3:
D.1.4.c - Slaboproudá elektrotechnika
Místo: |  |  | Mariánský Týnec 1, 33141 Kralovice |  |  | Datum: | 19. 6. 2017
Zadavatel: |  |  | Muzeum a galerie severního Plzeňska v M. Týnici |  |  | Projektant: | ATELIER SOUKUP OPL ŠVEHLA s.r.o.
Uchazeč:
PČ | Typ | Kód | Popis | MJ | Množství | J.cena [CZK] | Cena celkem [CZK] | Cenová soustava |  | Poznámka | DPH | J. Nh [h] | Nh celkem [h] | J. hmotnost [t] | Hmotnost celkem [t] | J. suť [t] | Suť Celkem [t]
Náklady soupisu celkem | [6 empty] | 0 | [5 empty] | 0 |  | 0 |  | 0 |  | D | -1 | [7 empty] | 0
| D | D1 | Instalační materiál |  |  |  | 0 | [5 empty] | 0 |  | 0 |  | 0 | 1 | D | 0 | ROZPOCET | [6 empty] | 0
1 | K | Pol3 | krabice KO110 IP44 | ks | 6 |  | 0 |  |  |  | základní |  | 0 | 0 | 0 | 0 | 0 | 4 | K | 1 | ROZPOCET | 0 | 0 | 0 | 0 | 0 | 1 | 0 | 4 | 2
| PP |  | krabice KO110 IP44 | [15 empty] | PP | 1
2 | K | Pol45 | plastová trubka 1442/1 | m | 30 |  | 0 |  |  |  | základní |  | 0 | 0 | 0 | 0 | 0 | 4 | K | 1 | ROZPOCET | 0 | 0 | 0 | 0 | 0 | 1 | 0 | 4 | 4
| PP |  | plastová trubka 1442/1 | [15 empty] | PP | 1
3 | K | Pol46 | plastová trubka tuhá vč. Příchytek a úhlových prvků DN40 | m | 80 |  | 0 |  |  |  | základní |  | 0 | 0 | 0 | 0 | 0 | 4 | K | 1 | ROZPOCET | 0 | 0 | 0 | 0 | 0 | 1 | 0 | 4 | 6
| PP |  | plastová trubka tuhá vč. Příchytek a úhlových prvků DN40 | [15 empty] | PP | 1
4 | K | Pol47 | FTP 5p cat6 SXKD-6-FTP-PE venkovní | m | 425 |  | 0 |  |  |  | základní |  | 0 | 0 | 0 | 0 | 0 | 4 | K | 1 | ROZPOCET | 0 | 0 | 0 | 0 | 0 | 1 | 0 | 4 | 8
| PP |  | FTP 5p cat6 SXKD-6-FTP-PE venkovní | [15 empty] | PP | 1
| D | D2 | Ostatní |  |  |  | 0 | [5 empty] | 0 |  | 0 |  | 0 | 1 | D | 0 | ROZPOCET | [6 empty] | 0
5 | K | Pol48 | kamera venkovní IP 2Mpix F2,8-12, IP65 s přísvitem IR včetně konzole na zeď | ks | 4 |  | 0 |  |  |  | základní |  | 0 | 0 | 0 | 0 | 0 | 4 | K | 1 | ROZPOCET | 0 | 0 | 0 | 0 | 0 | 1 | 0 | 4 | 10
| PP |  | kamera venkovní IP 2Mpix F2,8-12, IP65 s přísvitem IR včetně konzole na zeď | [15 empty] | PP | 1
6 | K | Pol49 | PoE napájecí zdroj 48 V | ks | 1 |  | 0 |  |  |  | základní |  | 0 | 0 | 0 | 0 | 0 | 4 | K | 1 | ROZPOCET | 0 | 0 | 0 | 0 | 0 | 1 | 0 | 4 | 12
| PP |  | PoE napájecí zdroj 48 V | [15 empty] | PP | 1
7 | K | Pol50 | SWITCH PoE 5xvstup cat6 | ks | 1 |  | 0 |  |  |  | základní |  | 0 | 0 | 0 | 0 | 0 | 4 | K | 1 | ROZPOCET | 0 | 0 | 0 | 0 | 0 | 1 | 0 | 4 | 14
| PP |  | SWITCH PoE 5xvstup cat6 | [15 empty] | PP | 1
8 | K | Pol51 | Licence CYTSS-Avigion pro 4ks koncových prvků – kamer | ks | 1 |  | 0 |  |  |  | základní |  | 0 | 0 | 0 | 0 | 0 | 4 | K | 1 | ROZPOCET | 0 | 0 | 0 | 0 | 0 | 1 | 0 | 4 | 16
| PP |  | Licence CYTSS-Avigion pro 4ks koncových prvků – kamer | [15 empty] | PP | 1
9 | K | Pol27 | drobný montážní a úložný materiál | kg | 50 |  | 0 |  |  |  | základní |  | 0 | 0 | 0 | 0 | 0 | 4 | K | 1 | ROZPOCET | 0 | 0 | 0 | 0 | 0 | 1 | 0 | 4 | 18
| PP |  | drobný montážní a úložný materiál | [15 empty] | PP | 1
10 | K | Pol52 | průraz zdí vč. začištění | ks | 4 |  | 0 |  |  |  | základní |  | 0 | 0 | 0 | 0 | 0 | 4 | K | 1 | ROZPOCET | 0 | 0 | 0 | 0 | 0 | 1 | 0 | 4 | 20
| PP |  | průraz zdí vč. začištění | [15 empty] | PP | 1
11 | K | Pol32 | doprava osob a materiálu | km | 120 |  | 0 |  |  |  | základní |  | 0 | 0 | 0 | 0 | 0 | 4 | K | 1 | ROZPOCET | 0 | 0 | 0 | 0 | 0 | 1 | 0 | 4 | 22
| PP |  | doprava osob a materiálu | [15 empty] | PP | 1
12 | K | Pol53 | pomocné zednické práce | h | 20 |  | 0 |  |  |  | základní |  | 0 | 0 | 0 | 0 | 0 | 4 | K | 1 | ROZPOCET | 0 | 0 | 0 | 0 | 0 | 1 | 0 | 4 | 24
| PP |  | pomocné zednické práce | [15 empty] | PP | 1
13 | K | Pol54 | HZS, zprovoznění – nastavení systému | h | 8 |  | 0 |  |  |  | základní |  | 0 | 0 | 0 | 0 | 0 | 4 | K | 1 | ROZPOCET | 0 | 0 | 0 | 0 | 0 | 1 | 0 | 4 | 26
| PP |  | HZS, zprovoznění – nastavení systému | [15 empty] | PP | 1
14 | K | Pol55 | výchozí revize, dokumentace, proškolení | ks | 1 |  | 0 |  |  |  | základní |  | 0 | 0 | 0 | 0 | 0 | 4 | K | 1 | ROZPOCET | 0 | 0 | 0 | 0 | 0 | 1 | 0 | 4 | 28
| PP |  | výchozí revize, dokumentace, proškolení | [15 empty] | PP | 1
15 | K | Pol37 | ekologická likvidace a odvoz odpadu | t | 0.1 |  | 0 |  |  |  | základní |  | 0 | 0 | 0 | 0 | 0 | 4 | K | 1 | ROZPOCET | 0 | 0 | 0 | 0 | 0 | 1 | 0 | 4 | 30
| PP |  | ekologická likvidace a odvoz odpadu | [15 empty] | PP | 1
16 | K | Pol38 | HZS, koordinace, inženýrská činnost | h | 8 |  | 0 |  |  |  | základní |  | 0 | 0 | 0 | 0 | 0 | 4 | K | 1 | ROZPOCET | 0 | 0 | 0 | 0 | 0 | 1 | 0 | 4 | 32
| PP |  | HZS, koordinace, inženýrská činnost | [15 empty] | PP | 1
17 | K | Pol56 | GZS, sklad materiálu | ks | 1 |  | 0 |  |  |  | základní |  | 0 | 0 | 0 | 0 | 0 | 4 | K | 1 | ROZPOCET | 0 | 0 | 0 | 0 | 0 | 1 | 0 | 4 | 34
| PP |  | GZS, sklad materiálu | [15 empty] | PP | 1

## 1. - Uznatelné náklady
| List obsahuje: |  | 1) Krycí list soupisu | 2) Rekapitulace |  |  | 3) Soupis prací | Zpět na list: | Rekapitulace stavby
{c1988037-821a-4173-b4be-4bbad4bb64ae}
2
| KRYCÍ LIST SOUPISU | [8 empty] | v --- níže se nacházejí doplnkové a pomocné údaje k sestavám --- v | [8 empty] | False
Stavba:
Mariánská Týnice - Dostavba východního ambitu
Objekt:
D1 - DOKUMENTACE STAVEBNÍHO NEBO INŽENÝRSKÉHO OBJEKTU
Soupis:
D.1.5 - Komunikace a zpevněné plochy
Úroveň 3:
1. - Uznatelné náklady
| KSO: |  |  |  |  | CC-CZ:
| Místo: |  | Mariánský Týnec 1, 33141 Kralovice |  |  | Datum: | 19. 6. 2017
| Zadavatel: |  |  |  |  | IČ:
|  | Muzeum a galerie severního Plzeňska v M. Týnici |  |  |  | DIČ:
| Uchazeč: |  |  |  |  | IČ:
DIČ:
| Projektant: |  |  |  |  | IČ:
|  | ATELIER SOUKUP OPL ŠVEHLA s.r.o. |  |  |  | DIČ:
Poznámka:
Soupis prací je sestaven za využití položek Cenové soustavy ÚRS. Cenové a technické podmínky ÚRS, které nejsou uvedeny v soupisu prací (tzv. úvodní části katalogů) jsou neomezeně dálkově k dispozici na www.cs-urs.cz. Položky soupisu prací, které nemají ve sloupci "Cenová soustava" uveden žádný údaj, nepochází z Cenové soustavy ÚRS (takové položky jsou zpracovatelem definovány jako položky "VLASTNÍ"). Ocenění vlastních položek je provedeno na základě zkušeností projektanta s obdobnými zakázkami v období posledních 3 let.
| Cena bez DPH | [5 empty] | 0
|  |  | Základ daně |  |  | Sazba daně | Výše daně
| DPH | základní | 0 |  |  | 21% | 0
|  | snížená | 0 |  |  | 15% | 0
|  | zákl. přenesená | 0 |  |  | 21% | 0
|  | sníž. přenesená | 0 |  |  | 15% | 0
|  | nulová | 0 |  |  | 0% | 0
| Cena s DPH |  |  | v | CZK |  | 0
REKAPITULACE ČLENĚNÍ SOUPISU PRACÍ
Stavba:
Mariánská Týnice - Dostavba východního ambitu
Objekt:
D1 - DOKUMENTACE STAVEBNÍHO NEBO INŽENÝRSKÉHO OBJEKTU
Soupis:
D.1.5 - Komunikace a zpevněné plochy
Úroveň 3:
1. - Uznatelné náklady
Místo: |  |  | Mariánský Týnec 1, 33141 Kralovice |  |  | Datum: | 19. 6. 2017
Zadavatel: |  |  | Muzeum a galerie severního Plzeňska v M. Týnici |  |  | Projektant: | ATELIER SOUKUP OPL ŠVEHLA s.r.o.
Uchazeč:
Kód dílu - Popis | [6 empty] | Cena celkem [CZK]
Náklady soupisu celkem | [6 empty] | 0 | [12 empty] | -1
| HSV - Práce a dodávky HSV | [5 empty] | 0
| 1 - Zemní práce | [5 empty] | 0
| 5 - Komunikace | [5 empty] | 0
| 9 - Ostatní konstrukce a práce-bourání | [5 empty] | 0
| 99 - Přesun hmot | [5 empty] | 0
SOUPIS PRACÍ
Stavba:
Mariánská Týnice - Dostavba východního ambitu
Objekt:
D1 - DOKUMENTACE STAVEBNÍHO NEBO INŽENÝRSKÉHO OBJEKTU
Soupis:
D.1.5 - Komunikace a zpevněné plochy
Úroveň 3:
1. - Uznatelné náklady
Místo: |  |  | Mariánský Týnec 1, 33141 Kralovice |  |  | Datum: | 19. 6. 2017
Zadavatel: |  |  | Muzeum a galerie severního Plzeňska v M. Týnici |  |  | Projektant: | ATELIER SOUKUP OPL ŠVEHLA s.r.o.
Uchazeč:
PČ | Typ | Kód | Popis | MJ | Množství | J.cena [CZK] | Cena celkem [CZK] | Cenová soustava |  | Poznámka | DPH | J. Nh [h] | Nh celkem [h] | J. hmotnost [t] | Hmotnost celkem [t] | J. suť [t] | Suť Celkem [t]
Náklady soupisu celkem | [6 empty] | 0 | [5 empty] | 0 |  | 0 |  | 0 |  | D | -1 | [10 empty] | 0
| D | HSV | Práce a dodávky HSV |  |  |  | 0 | [5 empty] | 0 |  | 0 |  | 0 | 1 | D | 0 |  |  |  | ROZPOCET | [6 empty] | 0
| D | 1 | Zemní práce |  |  |  | 0 | [5 empty] | 0 |  | 0 |  | 0 | 1 | D | 1 |  |  |  | ROZPOCET | [6 empty] | 0
1 | K | 111101102 | Odstranění travin z celkové plochy do 1 ha | ha | 0.323 |  | 0 | CS ÚRS 2017 01 |  |  | základní |  | 0 | 0 | 0 | 0 | 0 | 4 | K | 2 |  |  |  | ROZPOCET | 0 | 0 | 0 | 0 | 0 | 1 | 0 | 4 | 2
| PP |  | Odstranění travin z celkové plochy do 1 ha | [15 empty] | PP | 2
| VV |  | " planimetrováno z přílohy D.1.5.2" 0,323 |  | 0.323 | [13 empty] | VV | 2 | 2 | True | 0 | ROZPOCET
| VV |  | Součet |  | 0.323 | [13 empty] | VV | 2 | 4 | True | 1 | ROZPOCET
2 | K | 112101102 | Kácení stromů listnatých D kmene do 500 mm | kus | 1 |  | 0 | CS ÚRS 2017 01 |  |  | základní |  | 0 | 0 | 0 | 0 | 0 | 4 | K | 2 |  |  |  | ROZPOCET | 0 | 0 | 0 | 0 | 0 | 1 | 0 | 4 | 4
| PP |  | Kácení stromů listnatých D kmene do 500 mm | [15 empty] | PP | 2
3 | K | 112201102 | Odstranění pařezů D do 500 mm | kus | 1 |  | 0 | CS ÚRS 2017 01 |  |  | základní |  | 0 | 0 | 0 | 0 | 0 | 4 | K | 2 |  |  |  | ROZPOCET | 0 | 0 | 0 | 0 | 0 | 1 | 0 | 4 | 6
| PP |  | Odstranění pařezů D do 500 mm | [15 empty] | PP | 2
4 | K | 113106122 | Rozebrání dlažeb komunikací pro pěší z kamenných dlaždic | m2 | 207.9 |  | 0 | CS ÚRS 2017 01 |  |  | základní |  | 0 | 0 | 0 | 0 | 0 | 4 | K | 2 |  |  |  | ROZPOCET | 0 | 0 | 0 | 0 | 0 | 1 | 0 | 4 | 8
| PP |  | Rozebrání dlažeb komunikací pro pěší z kamenných dlaždic | [15 empty] | PP | 2
5 | K | 113106521-1 | Rozebrání dlažeb vozovek pl přes 200 m2 z valounů do lože z kameniva | m2 | 241.8 |  | 0 |  |  |  | základní |  | 0 | 0 | 0 | 0 | 0 | 4 | K | 2 |  |  |  | ROZPOCET | 0 | 0 | 0 | 0 | 0 | 1 | 0 | 4 | 10
| PP |  | Rozebrání dlažeb vozovek pl přes 200 m2 z valounů do lože z kameniva | [15 empty] | PP | 2
| VV |  | "planimetrováno viz příloha D.1.5.2." 288,6-46,8 |  | 241.8 | [13 empty] | VV | 2 | 2 | True | 0 | ROZPOCET
| VV |  | Součet |  | 241.8 | [13 empty] | VV | 2 | 4 | True | 1 | ROZPOCET
6 | K | 121101103 | Sejmutí ornice s přemístěním na vzdálenost do 250 m | m3 | 271.953 |  | 0 | CS ÚRS 2017 01 |  |  | základní |  | 0 | 0 | 0 | 0 | 0 | 4 | K | 2 |  |  |  | ROZPOCET | 0 | 0 | 0 | 0 | 0 | 1 | 0 | 4 | 12
| PP |  | Sejmutí ornice s přemístěním na vzdálenost do 250 m | [15 empty] | PP | 2
7 | K | 122201102 | Odkopávky a prokopávky nezapažené v hornině tř. 3 objem do 1000 m3 | m3 | 109.559 |  | 0 | CS ÚRS 2017 01 |  |  | základní |  | 0 | 0 | 0 | 0 | 0 | 4 | K | 2 |  |  |  | ROZPOCET | 0 | 0 | 0 | 0 | 0 | 1 | 0 | 4 | 14
| PP |  | Odkopávky a prokopávky nezapažené v hornině tř. 3 objem do 1000 m3 | [15 empty] | PP | 2
| VV |  | "zjištěno planimetrováním a výpočtem viz přílohy D.1.5.2, D.1.5.5" 118,43-4,901-3,97 |  | 109.559 | [13 empty] | VV | 2 | 2 | True | 0 | ROZPOCET
| VV |  | Součet |  | 109.559 | [13 empty] | VV | 2 | 4 | True | 1 | ROZPOCET
8 | K | 122201109 | Příplatek za lepivost u odkopávek v hornině tř. 1 až 3 | m3 | 54.78 |  | 0 | CS ÚRS 2017 01 |  |  | základní |  | 0 | 0 | 0 | 0 | 0 | 4 | K | 2 |  |  |  | ROZPOCET | 0 | 0 | 0 | 0 | 0 | 1 | 0 | 4 | 16
| PP |  | Příplatek za lepivost u odkopávek v hornině tř. 1 až 3 | [15 empty] | PP | 2
9 | K | 162301101 | Vodorovné přemístění do 500 m výkopku/sypaniny z horniny tř. 1 až 4 | m3 | 355.006 |  | 0 | CS ÚRS 2017 01 |  |  | základní |  | 0 | 0 | 0 | 0 | 0 | 4 | K | 2 |  |  |  | ROZPOCET | 0 | 0 | 0 | 0 | 0 | 1 | 0 | 4 | 18
| PP |  | Vodorovné přemístění do 500 m výkopku/sypaniny z horniny tř. 1 až 4 | [15 empty] | PP | 2
| VV |  | " výkopek mezideponie tam a zpět" 109,559*2 |  | 219.118 | [13 empty] | VV | 2 | 2 | True | 0 | ROZPOCET
| VV |  | " ornice mezideponie zpět" 167,8 |  | 167.8 | [13 empty] | VV | 2 | 2 | True | 0 | ROZPOCET
| VV |  | "odečet neuznatelné n" -31,912 |  | -31.912 | [13 empty] | VV | 2 | 2 | True | 0 | ROZPOCET
| VV |  | Součet |  | 355.006 | [13 empty] | VV | 2 | 4 | True | 1 | ROZPOCET
10 | K | 162301402 | Vodorovné přemístění větví stromů listnatých do 5 km D kmene do 500 mm | kus | 1 |  | 0 | CS ÚRS 2017 01 |  |  | základní |  | 0 | 0 | 0 | 0 | 0 | 4 | K | 2 |  |  |  | ROZPOCET | 0 | 0 | 0 | 0 | 0 | 1 | 0 | 4 | 20
| PP |  | Vodorovné přemístění větví stromů listnatých do 5 km D kmene do 500 mm | [15 empty] | PP | 2
11 | K | 162301412 | Vodorovné přemístění kmenů stromů listnatých do 5 km D kmene do 500 mm | kus | 1 |  | 0 | CS ÚRS 2017 01 |  |  | základní |  | 0 | 0 | 0 | 0 | 0 | 4 | K | 2 |  |  |  | ROZPOCET | 0 | 0 | 0 | 0 | 0 | 1 | 0 | 4 | 22
| PP |  | Vodorovné přemístění kmenů stromů listnatých do 5 km D kmene do 500 mm | [15 empty] | PP | 2
12 | K | 162301422 | Vodorovné přemístění pařezů do 5 km D do 500 mm | kus | 1 |  | 0 | CS ÚRS 2017 01 |  |  | základní |  | 0 | 0 | 0 | 0 | 0 | 4 | K | 2 |  |  |  | ROZPOCET | 0 | 0 | 0 | 0 | 0 | 1 | 0 | 4 | 24
| PP |  | Vodorovné přemístění pařezů do 5 km D do 500 mm | [15 empty] | PP | 2
13 | K | 162701105 | Vodorovné přemístění do 10000 m výkopku/sypaniny z horniny tř. 1 až 4 | m3 | 126.26 |  | 0 | CS ÚRS 2017 01 |  |  | základní |  | 0 | 0 | 0 | 0 | 0 | 4 | K | 2 |  |  |  | ROZPOCET | 0 | 0 | 0 | 0 | 0 | 1 | 0 | 4 | 26
| PP |  | Vodorovné přemístění do 10000 m výkopku/sypaniny z horniny tř. 1 až 4 | [15 empty] | PP | 2
| VV |  | "ornice" 294,06-167,8 |  | 126.26 | [13 empty] | VV | 2 | 2 | True | 0 | ROZPOCET
| VV |  | Součet |  | 126.26 | [13 empty] | VV | 2 | 4 | True | 1 | ROZPOCET
14 | K | 167101102 | Nakládání výkopku z hornin tř. 1 až 4 přes 100 m3 | m3 | 277.359 |  | 0 | CS ÚRS 2017 01 |  |  | základní |  | 0 | 0 | 0 | 0 | 0 | 4 | K | 2 |  |  |  | ROZPOCET | 0 | 0 | 0 | 0 | 0 | 1 | 0 | 4 | 28
| PP |  | Nakládání výkopku z hornin tř. 1 až 4 přes 100 m3 | [15 empty] | PP | 2
15 | M | 01 | nákup materiálu vhodného od násypů včetně dopravy | t | 2679.16 |  | 0 |  |  |  | základní |  | 0 | 0 | 0 | 0 | 0 | 8 | M | 2 |  |  |  | ROZPOCET | 0 | 0 | 0 | 0 | 0 | 1 | 0 | 4 | 30
| PP |  | nákup materiálu vhodného od násypů včetně dopravy | [15 empty] | PP | 2
16 | K | 171101141 | Uložení sypaniny do 0,75 m3 násypu na 1 m silnice nebo železnice | m3 | 726.95 |  | 0 | CS ÚRS 2017 01 |  |  | základní |  | 0 | 0 | 0 | 0 | 0 | 4 | K | 2 |  |  |  | ROZPOCET | 0 | 0 | 0 | 0 | 0 | 1 | 0 | 4 | 32
| PP |  | Uložení sypaniny do 0,75 m3 násypu na 1 m silnice nebo železnice | [15 empty] | PP | 2
| VV |  | " zjištěno planimetrováním a výpočtem viz přílohy D.1.5.2., d.1.5.5." 728,25 +43,5-44,8 |  | 726.95 | [13 empty] | VV | 2 | 2 | True | 0 | ROZPOCET
| VV |  | Součet |  | 726.95 | [13 empty] | VV | 2 | 4 | True | 1 | ROZPOCET
17 | K | 181301101 | Rozprostření ornice tl vrstvy do 100 mm pl do 500 m2 v rovině nebo ve svahu do 1:5 | m2 | 764.7 |  | 0 | CS ÚRS 2017 01 |  |  | základní |  | 0 | 0 | 0 | 0 | 0 | 4 | K | 2 |  |  |  | ROZPOCET | 0 | 0 | 0 | 0 | 0 | 1 | 0 | 4 | 34
| PP |  | Rozprostření ornice tl vrstvy do 100 mm pl do 500 m2 v rovině nebo ve svahu do 1:5 | [15 empty] | PP | 2
18 | K | 181411131 | Založení parkového trávníku výsevem plochy do 1000 m2 v rovině a ve svahu do 1:5 | m2 | 764.7 |  | 0 | CS ÚRS 2017 01 |  |  | základní |  | 0 | 0 | 0 | 0 | 0 | 4 | K | 2 |  |  |  | ROZPOCET | 0 | 0 | 0 | 0 | 0 | 1 | 0 | 4 | 36
| PP |  | Založení parkového trávníku výsevem plochy do 1000 m2 v rovině a ve svahu do 1:5 | [15 empty] | PP | 2
| VV |  | 764,7 |  | 764.7 | [13 empty] | VV | 2 | 2 | True | 0 | ROZPOCET
| VV |  | Součet |  | 764.7 | [13 empty] | VV | 2 | 4 | True | 1 | ROZPOCET
19 | M | 005724720 | osivo směs travní krajinná - rovinná | kg | 65.9 |  | 0 | CS ÚRS 2017 01 |  |  | základní |  | 0 | 0 | 0 | 0 | 0 | 8 | M | 2 |  |  |  | ROZPOCET | 0 | 0 | 0 | 0 | 0 | 1 | 0 | 4 | 38
| PP |  | osivo směs travní krajinná - rovinná | [15 empty] | PP | 2
20 | K | 181411132 | Založení parkového trávníku výsevem plochy do 1000 m2 ve svahu do 1:2 | m2 | 913.37 |  | 0 | CS ÚRS 2017 01 |  |  | základní |  | 0 | 0 | 0 | 0 | 0 | 4 | K | 2 |  |  |  | ROZPOCET | 0 | 0 | 0 | 0 | 0 | 1 | 0 | 4 | 40
| PP |  | Založení parkového trávníku výsevem plochy do 1000 m2 ve svahu do 1:2 | [15 empty] | PP | 2
21 | K | 181951102 | Úprava pláně v hornině tř. 1 až 4 se zhutněním | m2 | 1035.65 |  | 0 | CS ÚRS 2017 01 |  |  | základní |  | 0 | 0 | 0 | 0 | 0 | 4 | K | 2 |  |  |  | ROZPOCET | 0 | 0 | 0 | 0 | 0 | 1 | 0 | 4 | 42
| PP |  | Úprava pláně v hornině tř. 1 až 4 se zhutněním | [15 empty] | PP | 2
| VV |  | "mlat" 64,2 |  | 64.2 | [13 empty] | VV | 2 | 2 | True | 0 | ROZPOCET
| VV |  | "dlažba z desek" 139,7 |  | 139.7 | [13 empty] | VV | 2 | 2 | True | 0 | ROZPOCET
| VV |  | "dlažba z vrst. hornin" 365,9-53,35-46,2+33,3 |  | 299.65 | [13 empty] | VV | 2 | 2 | True | 0 | ROZPOCET
| VV |  | " šterkotráva" 548,6-16,5 |  | 532.1 | [13 empty] | VV | 2 | 2 | True | 0 | ROZPOCET
| VV |  | " planimetrováno viz příloha D.1.5.2., D.1.5.5." | [15 empty] | VV | 2 | 1 | True | 0 | ROZPOCET
| VV |  | Součet |  | 1035.65 | [13 empty] | VV | 2 | 4 | True | 1 | ROZPOCET
22 | K | 182201101 | Svahování násypů | m2 | 1025.907 |  | 0 | CS ÚRS 2017 01 |  |  | základní |  | 0 | 0 | 0 | 0 | 0 | 4 | K | 2 |  |  |  | ROZPOCET | 0 | 0 | 0 | 0 | 0 | 1 | 0 | 4 | 44
| PP |  | Svahování násypů | [15 empty] | PP | 2
| VV |  | " planimetrováno viz příloha d.1.5.2.,D.1.5.5." ( 1327-125-30-10-55-154,44)*1,077 |  | 1025.907 | [13 empty] | VV | 2 | 2 | True | 0 | ROZPOCET
| VV |  | Součet |  | 1025.907 | [13 empty] | VV | 2 | 4 | True | 1 | ROZPOCET
23 | K | 182301131 | Rozprostření ornice pl přes 500 m2 ve svahu přes 1:5 tl vrstvy do 100 mm | m2 | 913.371 |  | 0 | CS ÚRS 2017 01 |  |  | základní |  | 0 | 0 | 0 | 0 | 0 | 4 | K | 2 |  |  |  | ROZPOCET | 0 | 0 | 0 | 0 | 0 | 1 | 0 | 4 | 46
| PP |  | Rozprostření ornice pl přes 500 m2 ve svahu přes 1:5 tl vrstvy do 100 mm | [15 empty] | PP | 2
| D | 5 | Komunikace |  |  |  | 0 | [5 empty] | 0 |  | 0 |  | 0 | 1 | D | 1 |  |  |  | ROZPOCET | [6 empty] | 0
24 | K | 03 | podklad z drceného kameniva 16-32 tl. 60 mm | m2 | 64.2 |  | 0 |  |  |  | základní |  | 0 | 0 | 0 | 0 | 0 | 4 | K | 2 |  |  |  | ROZPOCET | 0 | 0 | 0 | 0 | 0 | 1 | 0 | 4 | 48
| PP |  | podklad z drceného kameniva 16-32 tl. 60 mm | [15 empty] | PP | 2
25 | K | 04 | podklad z drceného kameniva 16-22 70% a ornice 30% tl. 100 mm včetně materiálu | m2 | 532.1 |  | 0 |  |  |  | základní |  | 0 | 0 | 0 | 0 | 0 | 4 | K | 2 |  |  |  | ROZPOCET | 0 | 0 | 0 | 0 | 0 | 1 | 0 | 4 | 50
| PP |  | podklad z drceného kameniva 16-22 70% a ornice 30% tl. 100 mm včetně materiálu | [15 empty] | PP | 2
| VV |  | "viz príloha D.1.5.1., D.1.5.3" 548,6-16,5 |  | 532.1 | [13 empty] | VV | 2 | 2 | True | 0 | ROZPOCET
| VV |  | Součet |  | 532.1 | [13 empty] | VV | 2 | 4 | True | 1 | ROZPOCET
26 | K | 05 | rozprostření ornice v tl. 30 mm včetně dodání ornice s mezideponie | m2 | 532.11 |  | 0 |  |  |  | základní |  | 0 | 0 | 0 | 0 | 0 | 4 | K | 2 |  |  |  | ROZPOCET | 0 | 0 | 0 | 0 | 0 | 1 | 0 | 4 | 52
| PP |  | rozprostření ornice v tl. 30 mm včetně dodání ornice s mezideponie | [15 empty] | PP | 2
27 | K | 06 | kladení dlažby z kamenných desek do lože z kameniva | m2 | 139.7 |  | 0 |  |  |  | základní |  | 0 | 0 | 0 | 0 | 0 | 4 | K | 2 |  |  |  | ROZPOCET | 0 | 0 | 0 | 0 | 0 | 1 | 0 | 4 | 54
| PP |  | kladení dlažby z kamenných desek do lože z kameniva | [15 empty] | PP | 2
28 | K | 07 | kladení dlažby z kamenů z vrstevnatých hornin | m2 | 300.79 |  | 0 |  |  |  | základní |  | 0 | 0 | 0 | 0 | 0 | 4 | K | 2 |  |  |  | ROZPOCET | 0 | 0 | 0 | 0 | 0 | 1 | 0 | 4 | 56
| PP |  | kladení dlažby z kamenů z vrstevnatých hornin | [15 empty] | PP | 2
29 | M | 08 | kamenné desky pro dlažbu | m2 | 139.7 |  | 0 |  |  |  | základní |  | 0 | 0 | 0 | 0 | 0 | 8 | M | 2 |  |  |  | ROZPOCET | 0 | 0 | 0 | 0 | 0 | 1 | 0 | 4 | 58
| PP |  | kamenné desky pro dlažbu | [15 empty] | PP | 2
| VV |  | " materiál z rozebrané současné dlážděné plochy" 139,7 |  | 139.7 | [13 empty] | VV | 2 | 2 | True | 0 | ROZPOCET
| VV |  | Součet |  | 139.7 | [13 empty] | VV | 2 | 4 | True | 1 | ROZPOCET
30 | M | 09 | kamenný materiál pro dlažbu z vrstevnatých hornin | t | 104.066 |  | 0 |  |  |  | základní |  | 0 | 0 | 0 | 0 | 0 | 8 | M | 2 |  |  |  | ROZPOCET | 0 | 0 | 0 | 0 | 0 | 1 | 0 | 4 | 60
| PP |  | kamenný materiál pro dlažbu z vrstevnatých hornin | [15 empty] | PP | 2
31 | K | 564201111 | Podklad nebo podsyp ze štěrkopísku ŠP tl 40 mm | m2 | 64.2 |  | 0 | CS ÚRS 2017 01 |  |  | základní |  | 0 | 0 | 0 | 0 | 0 | 4 | K | 2 |  |  |  | ROZPOCET | 0 | 0 | 0 | 0 | 0 | 1 | 0 | 4 | 62
| PP |  | Podklad nebo podsyp ze štěrkopísku ŠP tl 40 mm | [15 empty] | PP | 2
| VV |  | " viz příloha D.1.5.2., D.1.5.3" 64,2 |  | 64.2 | [13 empty] | VV | 2 | 2 | True | 0 | ROZPOCET
| VV |  | Součet |  | 64.2 | [13 empty] | VV | 2 | 4 | True | 1 | ROZPOCET
32 | K | 564851111 | Podklad ze štěrkodrtě ŠD tl 150 mm | m2 | 428.79 |  | 0 | CS ÚRS 2017 01 |  |  | základní |  | 0 | 0 | 0 | 0 | 0 | 4 | K | 2 |  |  |  | ROZPOCET | 0 | 0 | 0 | 0 | 0 | 1 | 0 | 4 | 64
| PP |  | Podklad ze štěrkodrtě ŠD tl 150 mm | [15 empty] | PP | 2
33 | K | 564861111 | Podklad ze štěrkodrtě ŠD tl 200 mm | m2 | 542.95 |  | 0 | CS ÚRS 2017 01 |  |  | základní |  | 0 | 0 | 0 | 0 | 0 | 4 | K | 2 |  |  |  | ROZPOCET | 0 | 0 | 0 | 0 | 0 | 1 | 0 | 4 | 66
| PP |  | Podklad ze štěrkodrtě ŠD tl 200 mm | [15 empty] | PP | 2
| VV |  |  |  | 0 | [13 empty] | VV | 2 | 2 | True | 0 | ROZPOCET
| VV |  | 548,6+64,2-69,85 |  | 542.95 | [13 empty] | VV | 2 | 2 | True | 0 | ROZPOCET
| VV |  | Součet |  | 542.95 | [13 empty] | VV | 2 | 4 | True | 1 | ROZPOCET
34 | K | 571902111 | Posyp krytu kamenivem drceným nebo těženým do 10 kg/m2 | m2 | 532.11 |  | 0 | CS ÚRS 2017 01 |  |  | základní |  | 0 | 0 | 0 | 0 | 0 | 4 | K | 2 |  |  |  | ROZPOCET | 0 | 0 | 0 | 0 | 0 | 1 | 0 | 4 | 68
| PP |  | Posyp krytu kamenivem drceným nebo těženým do 10 kg/m2 | [15 empty] | PP | 2
| D | 9 | Ostatní konstrukce a práce-bourání |  |  |  | 0 | [5 empty] | 0 |  | 0 |  | 0 | 1 | D | 1 |  |  |  | ROZPOCET | [6 empty] | 0
35 | K | 12 | osazení ocelového obrubníku - mlatový povrch | m | 66.2 |  | 0 |  |  |  | základní |  | 0 | 0 | 0 | 0 | 0 | 4 | K | 2 |  |  |  | ROZPOCET | 0 | 0 | 0 | 0 | 0 | 1 | 0 | 4 | 70
| PP |  | osazení ocelového obrubníku - mlatový povrch | [15 empty] | PP | 2
| VV |  | "změřeno viz příloha D.1.5.2" 20,7+20,7+15,9+8,9 |  | 66.2 | [13 empty] | VV | 2 | 2 | True | 0 | ROZPOCET
| VV |  | Součet |  | 66.2 | [13 empty] | VV | 2 | 4 | True | 1 | ROZPOCET
36 | M | 13 | ocelový obrubník 5x120 mm s kotevními trny dl. 300 mm po 1 metru, žárově pozinkováno | kg | 325.704 |  | 0 |  |  |  | základní |  | 0 | 0 | 0 | 0 | 0 | 8 | M | 2 |  |  |  | ROZPOCET | 0 | 0 | 0 | 0 | 0 | 1 | 0 | 4 | 72
| PP |  | ocelový obrubník 5x120 mm s kotevními trny dl. 300 mm po 1 metru, žárově pozinkováno | [15 empty] | PP | 2
37 | K | 916241213 | Osazení obrubníku kamenného stojatého s boční opěrou do lože z betonu prostého | m | 136.03 |  | 0 | CS ÚRS 2017 01 |  |  | základní |  | 0 | 0 | 0 | 0 | 0 | 4 | K | 2 |  |  |  | ROZPOCET | 0 | 0 | 0 | 0 | 0 | 1 | 0 | 4 | 74
| PP |  | Osazení obrubníku kamenného stojatého s boční opěrou do lože z betonu prostého | [15 empty] | PP | 2
| VV |  | "změřeno viz příloha D.1.5.2." 189,7-29,1-24,57 |  | 136.03 | [13 empty] | VV | 2 | 2 | True | 0 | ROZPOCET
| VV |  | Součet |  | 136.03 | [13 empty] | VV | 2 | 4 | True | 1 | ROZPOCET
38 | M | 583802200 | krajník silniční kamenný, žula, G 3 11x25x80-250 | m | 137.39 |  | 0 | CS ÚRS 2017 01 |  |  | základní |  | 0 | 0 | 0 | 0 | 0 | 8 | M | 2 |  |  |  | ROZPOCET | 0 | 0 | 0 | 0 | 0 | 1 | 0 | 4 | 76
| PP |  | krajník silniční kamenný, žula, G 3 11x25x80-250 | [15 empty] | PP | 2
| D | 99 | Přesun hmot |  |  |  | 0 | [5 empty] | 0 |  | 0 |  | 0 | 1 | D | 2 |  |  |  | ROZPOCET | [6 empty] | 0
39 | K | 997221571 | Vodorovná doprava vybouraných hmot do 1 km | t | 126.233 |  | 0 | CS ÚRS 2017 01 |  |  | základní |  | 0 | 0 | 0 | 0 | 0 | 4 | K | 3 |  |  |  | ROZPOCET | 0 | 0 | 0 | 0 | 0 | 1 | 0 | 4 | 78
| PP |  | Vodorovná doprava vybouraných hmot do 1 km | [15 empty] | PP | 3
| VV |  | "valouny" 77,376 |  | 77.376 | [13 empty] | VV | 3 | 2 | True | 0 | ROZPOCET
| VV |  | "desky kamenné" 48,857 |  | 48.857 | [13 empty] | VV | 3 | 2 | True | 0 | ROZPOCET
| VV |  | Součet |  | 126.233 | [13 empty] | VV | 3 | 4 | True | 1 | ROZPOCET
40 | K | 997221579 | Příplatek ZKD 1 km u vodorovné dopravy vybouraných hmot | t | 744.867 |  | 0 | CS ÚRS 2017 01 |  |  | základní |  | 0 | 0 | 0 | 0 | 0 | 4 | K | 3 |  |  |  | ROZPOCET | 0 | 0 | 0 | 0 | 0 | 1 | 0 | 4 | 80
| PP |  | Příplatek ZKD 1 km u vodorovné dopravy vybouraných hmot | [15 empty] | PP | 3
41 | K | 998223011 | Přesun hmot pro pozemní komunikace s krytem dlážděným | t | 32.684 |  | 0 | CS ÚRS 2017 01 |  |  | základní |  | 0 | 0 | 0 | 0 | 0 | 4 | K | 3 |  |  |  | ROZPOCET | 0 | 0 | 0 | 0 | 0 | 1 | 0 | 4 | 82
| PP |  | Přesun hmot pro pozemní komunikace s krytem dlážděným | [15 empty] | PP | 3

## 2. - Neuznatelné náklady
| List obsahuje: |  | 1) Krycí list soupisu | 2) Rekapitulace |  |  | 3) Soupis prací | Zpět na list: | Rekapitulace stavby
{5a4d4ffc-05a1-4690-ae4a-6edfeb72cb29}
2
| KRYCÍ LIST SOUPISU | [8 empty] | v --- níže se nacházejí doplnkové a pomocné údaje k sestavám --- v | [8 empty] | False
Stavba:
Mariánská Týnice - Dostavba východního ambitu
Objekt:
D1 - DOKUMENTACE STAVEBNÍHO NEBO INŽENÝRSKÉHO OBJEKTU
Soupis:
D.1.5 - Komunikace a zpevněné plochy
Úroveň 3:
2. - Neuznatelné náklady
| KSO: |  |  |  |  | CC-CZ:
| Místo: |  | Mariánský Týnec 1, 33141 Kralovice |  |  | Datum: | 19. 6. 2017
| Zadavatel: |  |  |  |  | IČ:
|  | Muzeum a galerie severního Plzeňska v M. Týnici |  |  |  | DIČ:
| Uchazeč: |  |  |  |  | IČ:
DIČ:
| Projektant: |  |  |  |  | IČ:
|  | ATELIER SOUKUP OPL ŠVEHLA s.r.o. |  |  |  | DIČ:
Poznámka:
Soupis prací je sestaven za využití položek Cenové soustavy ÚRS. Cenové a technické podmínky ÚRS, které nejsou uvedeny v soupisu prací (tzv. úvodní části katalogů) jsou neomezeně dálkově k dispozici na www.cs-urs.cz. Položky soupisu prací, které nemají ve sloupci "Cenová soustava" uveden žádný údaj, nepochází z Cenové soustavy ÚRS (takové položky jsou zpracovatelem definovány jako položky "VLASTNÍ"). Ocenění vlastních položek je provedeno na základě zkušeností projektanta s obdobnými zakázkami v období posledních 3 let.
| Cena bez DPH | [5 empty] | 0
|  |  | Základ daně |  |  | Sazba daně | Výše daně
| DPH | základní | 0 |  |  | 21% | 0
|  | snížená | 0 |  |  | 15% | 0
|  | zákl. přenesená | 0 |  |  | 21% | 0
|  | sníž. přenesená | 0 |  |  | 15% | 0
|  | nulová | 0 |  |  | 0% | 0
| Cena s DPH |  |  | v | CZK |  | 0
REKAPITULACE ČLENĚNÍ SOUPISU PRACÍ
Stavba:
Mariánská Týnice - Dostavba východního ambitu
Objekt:
D1 - DOKUMENTACE STAVEBNÍHO NEBO INŽENÝRSKÉHO OBJEKTU
Soupis:
D.1.5 - Komunikace a zpevněné plochy
Úroveň 3:
2. - Neuznatelné náklady
Místo: |  |  | Mariánský Týnec 1, 33141 Kralovice |  |  | Datum: | 19. 6. 2017
Zadavatel: |  |  | Muzeum a galerie severního Plzeňska v M. Týnici |  |  | Projektant: | ATELIER SOUKUP OPL ŠVEHLA s.r.o.
Uchazeč:
Kód dílu - Popis | [6 empty] | Cena celkem [CZK]
Náklady soupisu celkem | [6 empty] | 0 | [12 empty] | -1
| HSV - Práce a dodávky HSV | [5 empty] | 0
| 1 - Zemní práce | [5 empty] | 0
| 5 - Komunikace | [5 empty] | 0
| 9 - Ostatní konstrukce a práce-bourání | [5 empty] | 0
| 99 - Přesun hmot | [5 empty] | 0
SOUPIS PRACÍ
Stavba:
Mariánská Týnice - Dostavba východního ambitu
Objekt:
D1 - DOKUMENTACE STAVEBNÍHO NEBO INŽENÝRSKÉHO OBJEKTU
Soupis:
D.1.5 - Komunikace a zpevněné plochy
Úroveň 3:
2. - Neuznatelné náklady
Místo: |  |  | Mariánský Týnec 1, 33141 Kralovice |  |  | Datum: | 19. 6. 2017
Zadavatel: |  |  | Muzeum a galerie severního Plzeňska v M. Týnici |  |  | Projektant: | ATELIER SOUKUP OPL ŠVEHLA s.r.o.
Uchazeč:
PČ | Typ | Kód | Popis | MJ | Množství | J.cena [CZK] | Cena celkem [CZK] | Cenová soustava |  | Poznámka | DPH | J. Nh [h] | Nh celkem [h] | J. hmotnost [t] | Hmotnost celkem [t] | J. suť [t] | Suť Celkem [t]
Náklady soupisu celkem | [6 empty] | 0 | [5 empty] | 0 |  | 0 |  | 0 |  | D | -1 | [10 empty] | 0
| D | HSV | Práce a dodávky HSV |  |  |  | 0 | [5 empty] | 0 |  | 0 |  | 0 | 1 | D | 0 |  |  |  | ROZPOCET | [6 empty] | 0
| D | 1 | Zemní práce |  |  |  | 0 | [5 empty] | 0 |  | 0 |  | 0 | 1 | D | 1 |  |  |  | ROZPOCET | [6 empty] | 0
1 | K | 111101102 | Odstranění travin z celkové plochy do 1 ha | ha | 0.028 |  | 0 | CS ÚRS 2017 01 |  |  | základní |  | 0 | 0 | 0 | 0 | 0 | 4 | K | 2 |  |  |  | ROZPOCET | 0 | 0 | 0 | 0 | 0 | 1 | 0 | 4 | 1336196358
| PP |  | Odstranění travin z celkové plochy do 1 ha | [15 empty] | PP | 2
| VV |  | " planimetrováno z přílohy D.1.5.2" 0,0276 |  | 0.028 | [13 empty] | VV | 2 | 2 | True | 0 | ROZPOCET
| VV |  | Součet |  | 0.028 | [13 empty] | VV | 2 | 4 | True | 1 | ROZPOCET
2 | K | 121101103 | Sejmutí ornice s přemístěním na vzdálenost do 250 m | m3 | 22.112 |  | 0 | CS ÚRS 2017 01 |  |  | základní |  | 0 | 0 | 0 | 0 | 0 | 4 | K | 2 |  |  |  | ROZPOCET | 0 | 0 | 0 | 0 | 0 | 1 | 0 | 4 | -249696945
| PP |  | Sejmutí ornice s přemístěním na vzdálenost do 250 m | [15 empty] | PP | 2
| VV |  | "planimetrováno viz příloha D.1.5.2." 276,4*0,08 |  | 22.112 | [13 empty] | VV | 2 | 2 | True | 0 | ROZPOCET
| VV |  | Součet |  | 22.112 | [13 empty] | VV | 2 | 4 | True | 1 | ROZPOCET
3 | K | 122201102 | Odkopávky a prokopávky nezapažené v hornině tř. 3 objem do 1000 m3 | m3 | 4.901 |  | 0 | CS ÚRS 2017 01 |  |  | základní |  | 0 | 0 | 0 | 0 | 0 | 4 | K | 2 |  |  |  | ROZPOCET | 0 | 0 | 0 | 0 | 0 | 1 | 0 | 4 | -577134531
| PP |  | Odkopávky a prokopávky nezapažené v hornině tř. 3 objem do 1000 m3 | [15 empty] | PP | 2
| VV |  | "zjištěno planimetrováním a výpočtem viz přílohy D.1.5.2, D.1.5.5" (31,25+1,42)*0,15 |  | 4.901 | [13 empty] | VV | 2 | 2 | True | 0 | ROZPOCET
| VV |  | Součet |  | 4.901 | [13 empty] | VV | 2 | 4 | True | 1 | ROZPOCET
4 | K | 122201109 | Příplatek za lepivost u odkopávek v hornině tř. 1 až 3 | m3 | 2.451 |  | 0 | CS ÚRS 2017 01 |  |  | základní |  | 0 | 0 | 0 | 0 | 0 | 4 | K | 2 |  |  |  | ROZPOCET | 0 | 0 | 0 | 0 | 0 | 1 | 0 | 4 | -1262457190
| PP |  | Příplatek za lepivost u odkopávek v hornině tř. 1 až 3 | [15 empty] | PP | 2
| VV |  | " 50% | [15 empty] | VV | 2 | 1 | True | 0 | ROZPOCET
| VV |  | 4,901*0,5 |  | 2.451 | [13 empty] | VV | 2 | 2 | True | 0 | ROZPOCET
| VV |  | Součet |  | 2.451 | [13 empty] | VV | 2 | 4 | True | 1 | ROZPOCET
5 | K | 162301101 | Vodorovné přemístění do 500 m výkopku/sypaniny z horniny tř. 1 až 4 | m3 | 31.912 |  | 0 | CS ÚRS 2017 01 |  |  | základní |  | 0 | 0 | 0 | 0 | 0 | 4 | K | 2 |  |  |  | ROZPOCET | 0 | 0 | 0 | 0 | 0 | 1 | 0 | 4 | 1869334961
| PP |  | Vodorovné přemístění do 500 m výkopku/sypaniny z horniny tř. 1 až 4 | [15 empty] | PP | 2
| VV |  | " výkopek mezideponie tam a zpět" 4,901*2 |  | 9.802 | [13 empty] | VV | 2 | 2 | True | 0 | ROZPOCET
| VV |  | " ornice mezideponie zpět" 22,11 |  | 22.11 | [13 empty] | VV | 2 | 2 | True | 0 | ROZPOCET
| VV |  | "Součet | [15 empty] | VV | 2 | 1 | True | 0 | ROZPOCET
| VV |  | Součet |  | 31.912 | [13 empty] | VV | 2 | 4 | True | 1 | ROZPOCET
6 | K | 167101102 | Nakládání výkopku z hornin tř. 1 až 4 přes 100 m3 | m3 | 8.121 |  | 0 | CS ÚRS 2017 01 |  |  | základní |  | 0 | 0 | 0 | 0 | 0 | 4 | K | 2 |  |  |  | ROZPOCET | 0 | 0 | 0 | 0 | 0 | 1 | 0 | 4 | 1727006005
| PP |  | Nakládání výkopku z hornin tř. 1 až 4 přes 100 m3 | [15 empty] | PP | 2
7 | M | 01 | nákup materiálu vhodného od násypů včetně dopravy | t | 85.12 |  | 0 |  |  |  | základní |  | 0 | 0 | 0 | 0 | 0 | 8 | M | 2 |  |  |  | ROZPOCET | 0 | 0 | 0 | 0 | 0 | 1 | 0 | 4 | -118119024
| PP |  | nákup materiálu vhodného od násypů včetně dopravy | [15 empty] | PP | 2
| VV |  | 44,8* 1,9 |  | 85.12 | [13 empty] | VV | 2 | 2 | True | 0 | ROZPOCET
| VV |  | Součet |  | 85.12 | [13 empty] | VV | 2 | 4 | True | 1 | ROZPOCET
8 | K | 171101141 | Uložení sypaniny do 0,75 m3 násypu na 1 m silnice nebo železnice | m3 | 44.8 |  | 0 | CS ÚRS 2017 01 |  |  | základní |  | 0 | 0 | 0 | 0 | 0 | 4 | K | 2 |  |  |  | ROZPOCET | 0 | 0 | 0 | 0 | 0 | 1 | 0 | 4 | -1998888048
| PP |  | Uložení sypaniny do 0,75 m3 násypu na 1 m silnice nebo železnice | [15 empty] | PP | 2
| VV |  | " zjištěno planimetrováním a výpočtem viz přílohy D.1.5.2., d.1.5.5." 44,8 |  | 44.8 | [13 empty] | VV | 2 | 2 | True | 0 | ROZPOCET
| VV |  | Součet |  | 44.8 | [13 empty] | VV | 2 | 4 | True | 1 | ROZPOCET
9 | K | 181301101 | Rozprostření ornice tl vrstvy do 100 mm pl do 500 m2 v rovině nebo ve svahu do 1:5 | m2 | 24.7 |  | 0 | CS ÚRS 2017 01 |  |  | základní |  | 0 | 0 | 0 | 0 | 0 | 4 | K | 2 |  |  |  | ROZPOCET | 0 | 0 | 0 | 0 | 0 | 1 | 0 | 4 | -16811880
| PP |  | Rozprostření ornice tl vrstvy do 100 mm pl do 500 m2 v rovině nebo ve svahu do 1:5 | [15 empty] | PP | 2
| VV |  | " planimetrováno viz příloha d.1.5.2.,D.1.5.5." 24,7 |  | 24.7 | [13 empty] | VV | 2 | 2 | True | 0 | ROZPOCET
| VV |  | Součet |  | 24.7 | [13 empty] | VV | 2 | 4 | True | 1 | ROZPOCET
10 | K | 181411131 | Založení parkového trávníku výsevem plochy do 1000 m2 v rovině a ve svahu do 1:5 | m2 | 16.5 |  | 0 | CS ÚRS 2017 01 |  |  | základní |  | 0 | 0 | 0 | 0 | 0 | 4 | K | 2 |  |  |  | ROZPOCET | 0 | 0 | 0 | 0 | 0 | 1 | 0 | 4 | -1467082449
| PP |  | Založení parkového trávníku výsevem plochy do 1000 m2 v rovině a ve svahu do 1:5 | [15 empty] | PP | 2
11 | M | 005724720 | osivo směs travní krajinná - rovinná | kg | 0.495 |  | 0 | CS ÚRS 2017 01 |  |  | základní |  | 0 | 0 | 0 | 0 | 0 | 8 | M | 2 |  |  |  | ROZPOCET | 0 | 0 | 0 | 0 | 0 | 1 | 0 | 4 | 1952160739
| PP |  | osivo směs travní krajinná - rovinná | [15 empty] | PP | 2
| VV |  | 16,5*0,03 |  | 0.495 | [13 empty] | VV | 2 | 2 | True | 0 | ROZPOCET
| VV |  | Součet |  | 0.495 | [13 empty] | VV | 2 | 4 | True | 1 | ROZPOCET
12 | K | 181951102 | Úprava pláně v hornině tř. 1 až 4 se zhutněním | m2 | 69.85 |  | 0 | CS ÚRS 2017 01 |  |  | základní |  | 0 | 0 | 0 | 0 | 0 | 4 | K | 2 |  |  |  | ROZPOCET | 0 | 0 | 0 | 0 | 0 | 1 | 0 | 4 | -921161953
| PP |  | Úprava pláně v hornině tř. 1 až 4 se zhutněním | [15 empty] | PP | 2
| VV |  | "dlažba z vrst. hornin" 1,42+51,93 |  | 53.35 | [13 empty] | VV | 2 | 2 | True | 0 | ROZPOCET
| VV |  | " šterkotráva" 16,5 |  | 16.5 | [13 empty] | VV | 2 | 2 | True | 0 | ROZPOCET
| VV |  | "Součet | [15 empty] | VV | 2 | 1 | True | 0 | ROZPOCET
| VV |  | " planimetrováno viz příloha D.1.5.2., D.1.5.5. | [15 empty] | VV | 2 | 1 | True | 0 | ROZPOCET
| VV |  | Součet |  | 69.85 | [13 empty] | VV | 2 | 4 | True | 1 | ROZPOCET
13 | K | 182201101 | Svahování násypů | m2 | 154.442 |  | 0 | CS ÚRS 2017 01 |  |  | základní |  | 0 | 0 | 0 | 0 | 0 | 4 | K | 2 |  |  |  | ROZPOCET | 0 | 0 | 0 | 0 | 0 | 1 | 0 | 4 | -113733184
| PP |  | Svahování násypů | [15 empty] | PP | 2
| VV |  | " planimetrováno viz příloha d.1.5.2.,D.1.5.5." 143,4*1,077 |  | 154.442 | [13 empty] | VV | 2 | 2 | True | 0 | ROZPOCET
| VV |  | Součet |  | 154.442 | [13 empty] | VV | 2 | 4 | True | 1 | ROZPOCET
14 | K | 182301131 | Rozprostření ornice pl přes 500 m2 ve svahu přes 1:5 tl vrstvy do 100 mm | m2 | 192.805 |  | 0 | CS ÚRS 2017 01 |  |  | základní |  | 0 | 0 | 0 | 0 | 0 | 4 | K | 2 |  |  |  | ROZPOCET | 0 | 0 | 0 | 0 | 0 | 1 | 0 | 4 | -2079693575
| PP |  | Rozprostření ornice pl přes 500 m2 ve svahu přes 1:5 tl vrstvy do 100 mm | [15 empty] | PP | 2
| VV |  | " planimetrováno viz příloha d.1.5.2.,D.1.5.5." (203,72-24,7)*1,077 |  | 192.805 | [13 empty] | VV | 2 | 2 | True | 0 | ROZPOCET
| VV |  | Součet |  | 192.805 | [13 empty] | VV | 2 | 4 | True | 1 | ROZPOCET
| D | 5 | Komunikace |  |  |  | 0 | [5 empty] | 0 |  | 0 |  | 0 | 1 | D | 0 |  |  |  | ROZPOCET | [6 empty] | 0
15 | K | 04 | podklad z drceného kameniva 16-22 70% a ornice 30% tl. 100 mm včetně materiálu | m2 | 16.5 |  | 0 |  |  |  | základní |  | 0 | 0 | 0 | 0 | 0 | 4 | K | 1 |  |  |  | ROZPOCET | 0 | 0 | 0 | 0 | 0 | 1 | 0 | 4 | 670318424
| PP |  | podklad z drceného kameniva 16-22 70% a ornice 30% tl. 100 mm včetně materiálu | [15 empty] | PP | 1
| VV |  | "viz príloha D.1.5.1., D.1.5.3" 16,5 |  | 16.5 | [13 empty] | VV | 1 | 2 | True | 0 | ROZPOCET
| VV |  | Součet |  | 16.5 | [13 empty] | VV | 1 | 4 | True | 1 | ROZPOCET
16 | K | 05 | rozprostření ornice v tl. 30 mm včetně dodání ornice s mezideponie | m2 | 16.5 |  | 0 |  |  |  | základní |  | 0 | 0 | 0 | 0 | 0 | 4 | K | 1 |  |  |  | ROZPOCET | 0 | 0 | 0 | 0 | 0 | 1 | 0 | 4 | -1556962425
| PP |  | rozprostření ornice v tl. 30 mm včetně dodání ornice s mezideponie | [15 empty] | PP | 1
17 | K | 07 | kladení dlažby z kamenů z vrstevnatých hornin | m2 | 53.35 |  | 0 |  |  |  | základní |  | 0 | 0 | 0 | 0 | 0 | 4 | K | 1 |  |  |  | ROZPOCET | 0 | 0 | 0 | 0 | 0 | 1 | 0 | 4 | -557637920
| PP |  | kladení dlažby z kamenů z vrstevnatých hornin | [15 empty] | PP | 1
| VV |  | "viz výkres D.1.5.1., D.1.5.3." 1,42+51,93 |  | 53.35 | [13 empty] | VV | 1 | 2 | True | 0 | ROZPOCET
| VV |  | Součet |  | 53.35 | [13 empty] | VV | 1 | 4 | True | 1 | ROZPOCET
18 | M | 09 | kamenný materiál pro dlažbu z vrstevnatých hornin | t | 5.717 |  | 0 |  |  |  | základní |  | 0 | 0 | 0 | 0 | 0 | 8 | M | 1 |  |  |  | ROZPOCET | 0 | 0 | 0 | 0 | 0 | 1 | 0 | 4 | -1965323940
| PP |  | kamenný materiál pro dlažbu z vrstevnatých hornin | [15 empty] | PP | 1
| VV |  | "viz příloha D.1.5.1.,D.1.5.3" 16,5*0,15*2.1*1.1 |  | 5.717 | [13 empty] | VV | 1 | 2 | True | 0 | ROZPOCET
| VV |  | Součet |  | 5.717 | [13 empty] | VV | 1 | 4 | True | 1 | ROZPOCET
19 | K | 564861111 | Podklad ze štěrkodrtě ŠD tl 200 mm | m2 | 69.85 |  | 0 | CS ÚRS 2017 01 |  |  | základní |  | 0 | 0 | 0 | 0 | 0 | 4 | K | 1 |  |  |  | ROZPOCET | 0 | 0 | 0 | 0 | 0 | 1 | 0 | 4 | -1394113454
| PP |  | Podklad ze štěrkodrtě ŠD tl 200 mm | [15 empty] | PP | 1
| VV |  | " | [15 empty] | VV | 1 | 1 | True | 0 | ROZPOCET
| VV |  | 16,5+1,42+51,93 |  | 69.85 | [13 empty] | VV | 1 | 2 | True | 0 | ROZPOCET
| VV |  | Součet |  | 69.85 | [13 empty] | VV | 1 | 4 | True | 1 | ROZPOCET
20 | K | 571902111 | Posyp krytu kamenivem drceným nebo těženým do 10 kg/m2 | m2 | 16.5 |  | 0 | CS ÚRS 2017 01 |  |  | základní |  | 0 | 0 | 0 | 0 | 0 | 4 | K | 1 |  |  |  | ROZPOCET | 0 | 0 | 0 | 0 | 0 | 1 | 0 | 4 | -1153046423
| PP |  | Posyp krytu kamenivem drceným nebo těženým do 10 kg/m2 | [15 empty] | PP | 1
| VV |  | "frakce 16-22, viz příloha D.1.5.3. včetně zaválcování po osetí" 16,5 |  | 16.5 | [13 empty] | VV | 1 | 2 | True | 0 | ROZPOCET
| VV |  | Součet |  | 16.5 | [13 empty] | VV | 1 | 4 | True | 1 | ROZPOCET
| D | 9 | Ostatní konstrukce a práce-bourání |  |  |  | 0 | [5 empty] | 0 |  | 0 |  | 0 | 1 | D | 0 |  |  |  | ROZPOCET | [6 empty] | 0
21 | K | 916241213 | Osazení obrubníku kamenného stojatého s boční opěrou do lože z betonu prostého | m | 24.33 |  | 0 | CS ÚRS 2017 01 |  |  | základní |  | 0 | 0 | 0 | 0 | 0 | 4 | K | 1 |  |  |  | ROZPOCET | 0 | 0 | 0 | 0 | 0 | 1 | 0 | 4 | -1760636693
| PP |  | Osazení obrubníku kamenného stojatého s boční opěrou do lože z betonu prostého | [15 empty] | PP | 1
| VV |  | "změřeno viz příloha D.1.5." 2,1+19,7+2,53 |  | 24.33 | [13 empty] | VV | 1 | 2 | True | 0 | ROZPOCET
| VV |  | Součet |  | 24.33 | [13 empty] | VV | 1 | 4 | True | 1 | ROZPOCET
22 | M | 583802200 | krajník silniční kamenný, žula, G 3 11x25x80-250 | m | 24.573 |  | 0 | CS ÚRS 2017 01 |  |  | základní |  | 0 | 0 | 0 | 0 | 0 | 8 | M | 1 |  |  |  | ROZPOCET | 0 | 0 | 0 | 0 | 0 | 1 | 0 | 4 | -1737210198
| PP |  | krajník silniční kamenný, žula, G 3 11x25x80-250 | [15 empty] | PP | 1
| VV |  | "ztratné 1%" 24,33*1,01 |  | 24.573 | [13 empty] | VV | 1 | 2 | True | 0 | ROZPOCET
| VV |  | Součet |  | 24.573 | [13 empty] | VV | 1 | 4 | True | 1 | ROZPOCET
| D | 99 | Přesun hmot |  |  |  | 0 | [5 empty] | 0 |  | 0 |  | 0 | 1 | D | 0 |  |  |  | ROZPOCET | [6 empty] | 0
23 | K | 998223011 | Přesun hmot pro pozemní komunikace s krytem dlážděným | t | 4.999 |  | 0 | CS ÚRS 2017 01 |  |  | základní |  | 0 | 0 | 0 | 0 | 0 | 4 | K | 1 |  |  |  | ROZPOCET | 0 | 0 | 0 | 0 | 0 | 1 | 0 | 4 | 50497930
| PP |  | Přesun hmot pro pozemní komunikace s krytem dlážděným | [15 empty] | PP | 1

## D.1.6 - Sadové úpravy
| List obsahuje: |  | 1) Krycí list soupisu | 2) Rekapitulace |  |  | 3) Soupis prací | Zpět na list: | Rekapitulace stavby
{7d8a97a3-b95d-416e-85a9-42c0df500767}
2
| KRYCÍ LIST SOUPISU | [8 empty] | v --- níže se nacházejí doplnkové a pomocné údaje k sestavám --- v | [8 empty] | False
Stavba:
Mariánská Týnice - Dostavba východního ambitu
Objekt:
D1 - DOKUMENTACE STAVEBNÍHO NEBO INŽENÝRSKÉHO OBJEKTU
Soupis:
D.1.6 - Sadové úpravy
| KSO: |  |  |  |  | CC-CZ:
| Místo: |  | Mariánský Týnec 1, 33141 Kralovice |  |  | Datum: | 19. 6. 2017
| Zadavatel: |  |  |  |  | IČ:
|  | Muzeum a galerie severního Plzeňska v M. Týnici |  |  |  | DIČ:
| Uchazeč: |  |  |  |  | IČ:
DIČ:
| Projektant: |  |  |  |  | IČ:
|  | ATELIER SOUKUP OPL ŠVEHLA s.r.o. |  |  |  | DIČ:
Poznámka:
Soupis prací je sestaven za využití položek Cenové soustavy ÚRS. Cenové a technické podmínky ÚRS, které nejsou uvedeny v soupisu prací (tzv. úvodní části katalogů) jsou neomezeně dálkově k dispozici na www.cs-urs.cz. Položky soupisu prací, které nemají ve sloupci "Cenová soustava" uveden žádný údaj, nepochází z Cenové soustavy ÚRS (takové položky jsou zpracovatelem definovány jako položky "VLASTNÍ"). Ocenění vlastních položek je provedeno na základě zkušeností projektanta s obdobnými zakázkami v období posledních 3 let.
| Cena bez DPH | [5 empty] | 0
|  |  | Základ daně |  |  | Sazba daně | Výše daně
| DPH | základní | 0 |  |  | 21% | 0
|  | snížená | 0 |  |  | 15% | 0
|  | zákl. přenesená | 0 |  |  | 21% | 0
|  | sníž. přenesená | 0 |  |  | 15% | 0
|  | nulová | 0 |  |  | 0% | 0
| Cena s DPH |  |  | v | CZK |  | 0
REKAPITULACE ČLENĚNÍ SOUPISU PRACÍ
Stavba:
Mariánská Týnice - Dostavba východního ambitu
Objekt:
D1 - DOKUMENTACE STAVEBNÍHO NEBO INŽENÝRSKÉHO OBJEKTU
Soupis:
D.1.6 - Sadové úpravy
Místo: |  |  | Mariánský Týnec 1, 33141 Kralovice |  |  | Datum: | 19. 6. 2017
Zadavatel: |  |  | Muzeum a galerie severního Plzeňska v M. Týnici |  |  | Projektant: | ATELIER SOUKUP OPL ŠVEHLA s.r.o.
Uchazeč:
Kód dílu - Popis | [6 empty] | Cena celkem [CZK]
Náklady soupisu celkem | [6 empty] | 0 | [12 empty] | -1
| D1 - Specifikace materiálu | [5 empty] | 0
| D2 - Rozpočet prací | [5 empty] | 0
| D3 - ASANAČNÍ PRÁCE – kácení, likvidace odpadu | [5 empty] | 0
| D4 - Přesazení stromů | [5 empty] | 0
SOUPIS PRACÍ
Stavba:
Mariánská Týnice - Dostavba východního ambitu
Objekt:
D1 - DOKUMENTACE STAVEBNÍHO NEBO INŽENÝRSKÉHO OBJEKTU
Soupis:
D.1.6 - Sadové úpravy
Místo: |  |  | Mariánský Týnec 1, 33141 Kralovice |  |  | Datum: | 19. 6. 2017
Zadavatel: |  |  | Muzeum a galerie severního Plzeňska v M. Týnici |  |  | Projektant: | ATELIER SOUKUP OPL ŠVEHLA s.r.o.
Uchazeč:
PČ | Typ | Kód | Popis | MJ | Množství | J.cena [CZK] | Cena celkem [CZK] | Cenová soustava |  | Poznámka | DPH | J. Nh [h] | Nh celkem [h] | J. hmotnost [t] | Hmotnost celkem [t] | J. suť [t] | Suť Celkem [t]
Náklady soupisu celkem | [6 empty] | 0 | [5 empty] | 0 |  | 0 |  | 0 |  | D | -1 | [7 empty] | 0
| D | D1 | Specifikace materiálu |  |  |  | 0 | [5 empty] | 0 |  | 0 |  | 0 | 1 | D | 0 | ROZPOCET | [6 empty] | 0
1 | M | Pol57 | Malus domestica – jabloň, vysokokmen, historická odrůda | ks | 1 |  | 0 |  |  |  | základní |  | 0 | 0 | 0 | 0 | 0 | 8 | M | 1 | ROZPOCET | 0 | 0 | 0 | 0 | 0 | 1 | 0 | 4 | 2
| PP |  | Malus domestica – jabloň, vysokokmen, historická odrůda | [15 empty] | PP | 1
2 | M | Pol58 | Travní osivo 3kg/ar | kg | 104 |  | 0 |  |  |  | základní |  | 0 | 0 | 0 | 0 | 0 | 8 | M | 1 | ROZPOCET | 0 | 0 | 0 | 0 | 0 | 1 | 0 | 4 | 4
| PP |  | Travní osivo 3kg/ar | [15 empty] | PP | 1
3 | M | Pol59 | Mulčovací kůra TL 0,1 cca (stromy, keře) | m3 | 0.3 |  | 0 |  |  |  | základní |  | 0 | 0 | 0 | 0 | 0 | 8 | M | 1 | ROZPOCET | 0 | 0 | 0 | 0 | 0 | 1 | 0 | 4 | 6
| PP |  | Mulčovací kůra TL 0,1 cca (stromy, keře) | [15 empty] | PP | 1
4 | M | Pol60 | Substrát TL 0,05 (celková plocha) | m3 | 173 |  | 0 |  |  |  | základní |  | 0 | 0 | 0 | 0 | 0 | 8 | M | 1 | ROZPOCET | 0 | 0 | 0 | 0 | 0 | 1 | 0 | 4 | 8
| PP |  | Substrát TL 0,05 (celková plocha) | [15 empty] | PP | 1
5 | M | Pol61 | Výsadbová jáma pro 1 strom hloubka 0,7m, horní A 1,5m | ks | 2 |  | 0 |  |  |  | základní |  | 0 | 0 | 0 | 0 | 0 | 8 | M | 1 | ROZPOCET | 0 | 0 | 0 | 0 | 0 | 1 | 0 | 4 | 10
| PP |  | Výsadbová jáma pro 1 strom hloubka 0,7m, horní A 1,5m | [15 empty] | PP | 1
6 | M | Pol62 | Půlená kulatina s O 9cm, délka 35cm, přišroubovaná vruty kadmiovanými se zapuštěnou hlavou 6 x 90 (4ks) | ks | 6 |  | 0 |  |  |  | základní |  | 0 | 0 | 0 | 0 | 0 | 8 | M | 1 | ROZPOCET | 0 | 0 | 0 | 0 | 0 | 1 | 0 | 4 | 12
| PP |  | Půlená kulatina s O 9cm, délka 35cm, přišroubovaná vruty kadmiovanými se zapuštěnou hlavou 6 x 90 (4ks) | [15 empty] | PP | 1
7 | M | Pol63 | Polypropylénový tkaný popruh šíře 8cm, délky 60cm , upevněný hřebíky 6,3 x 50 (2ks) | ks | 6 |  | 0 |  |  |  | základní |  | 0 | 0 | 0 | 0 | 0 | 8 | M | 1 | ROZPOCET | 0 | 0 | 0 | 0 | 0 | 1 | 0 | 4 | 14
| PP |  | Polypropylénový tkaný popruh šíře 8cm, délky 60cm , upevněný hřebíky 6,3 x 50 (2ks) | [15 empty] | PP | 1
8 | M | Pol64 | Smrkový kůl frézovaný s fazetou | ks | 6 |  | 0 |  |  |  | základní |  | 0 | 0 | 0 | 0 | 0 | 8 | M | 1 | ROZPOCET | 0 | 0 | 0 | 0 | 0 | 1 | 0 | 4 | 16
| PP |  | Smrkový kůl frézovaný s fazetou | [15 empty] | PP | 1
9 | M | Pol65 | Bandáž jutová trojvrstvá šíře 0,1m | m2 | 3 |  | 0 |  |  |  | základní |  | 0 | 0 | 0 | 0 | 0 | 8 | M | 1 | ROZPOCET | 0 | 0 | 0 | 0 | 0 | 1 | 0 | 4 | 18
| PP |  | Bandáž jutová trojvrstvá šíře 0,1m | [15 empty] | PP | 1
10 | M | Pol66 | Substrát s nejvyšším obsahem humusu tl. 0,3m | m3 | 0.8 |  | 0 |  |  |  | základní |  | 0 | 0 | 0 | 0 | 0 | 8 | M | 1 | ROZPOCET | 0 | 0 | 0 | 0 | 0 | 1 | 0 | 4 | 20
| PP |  | Substrát s nejvyšším obsahem humusu tl. 0,3m | [15 empty] | PP | 1
11 | M | Pol67 | Substrát se středním obsahem humusu tl. 0,2m | m3 | 0.6 |  | 0 |  |  |  | základní |  | 0 | 0 | 0 | 0 | 0 | 8 | M | 1 | ROZPOCET | 0 | 0 | 0 | 0 | 0 | 1 | 0 | 4 | 22
| PP |  | Substrát se středním obsahem humusu tl. 0,2m | [15 empty] | PP | 1
12 | M | Pol68 | Substrát minerální bez obsahu humusu zhutněný tl. 0,2m | m3 | 0.4 |  | 0 |  |  |  | základní |  | 0 | 0 | 0 | 0 | 0 | 8 | M | 1 | ROZPOCET | 0 | 0 | 0 | 0 | 0 | 1 | 0 | 4 | 24
| PP |  | Substrát minerální bez obsahu humusu zhutněný tl. 0,2m | [15 empty] | PP | 1
13 | M | Pol69 | hnojivo | kg | 2 |  | 0 |  |  |  | základní |  | 0 | 0 | 0 | 0 | 0 | 8 | M | 1 | ROZPOCET | 0 | 0 | 0 | 0 | 0 | 1 | 0 | 4 | 26
| PP |  | hnojivo | [15 empty] | PP | 1
14 | M | Pol70 | Chránička kmene samosvorná, umělohmotná | ks | 2 |  | 0 |  |  |  | základní |  | 0 | 0 | 0 | 0 | 0 | 8 | M | 1 | ROZPOCET | 0 | 0 | 0 | 0 | 0 | 1 | 0 | 4 | 28
| PP |  | Chránička kmene samosvorná, umělohmotná | [15 empty] | PP | 1
| D | D2 | Rozpočet prací |  |  |  | 0 | [5 empty] | 0 |  | 0 |  | 0 | 1 | D | 0 | ROZPOCET | [6 empty] | 0
15 | K | Pol71 | Hrubá modelace terénu | m2 | 3460 |  | 0 |  |  |  | základní |  | 0 | 0 | 0 | 0 | 0 | 4 | K | 1 | ROZPOCET | 0 | 0 | 0 | 0 | 0 | 1 | 0 | 4 | 30
| PP |  | Hrubá modelace terénu | [15 empty] | PP | 1
16 | K | Pol72 | Úprava půdy kultivátorem | m2 | 3460 |  | 0 |  |  |  | základní |  | 0 | 0 | 0 | 0 | 0 | 4 | K | 1 | ROZPOCET | 0 | 0 | 0 | 0 | 0 | 1 | 0 | 4 | 32
| PP |  | Úprava půdy kultivátorem | [15 empty] | PP | 1
17 | K | Pol73 | Jemá modelace terénu | m2 | 3460 |  | 0 |  |  |  | základní |  | 0 | 0 | 0 | 0 | 0 | 4 | K | 1 | ROZPOCET | 0 | 0 | 0 | 0 | 0 | 1 | 0 | 4 | 34
| PP |  | Jemá modelace terénu | [15 empty] | PP | 1
18 | K | Pol74 | Vytyčení výsadeb stromů před jejich založením | ks | 2 |  | 0 |  |  |  | základní |  | 0 | 0 | 0 | 0 | 0 | 4 | K | 1 | ROZPOCET | 0 | 0 | 0 | 0 | 0 | 1 | 0 | 4 | 36
| PP |  | Vytyčení výsadeb stromů před jejich založením | [15 empty] | PP | 1
19 | K | Pol75 | Příprava půdy pro sadovnické úpravy | m2 | 3 |  | 0 |  |  |  | základní |  | 0 | 0 | 0 | 0 | 0 | 4 | K | 1 | ROZPOCET | 0 | 0 | 0 | 0 | 0 | 1 | 0 | 4 | 38
| PP |  | Příprava půdy pro sadovnické úpravy | [15 empty] | PP | 1
20 | K | Pol76 | Výsadba stromu s balem | ks | 2 |  | 0 |  |  |  | základní |  | 0 | 0 | 0 | 0 | 0 | 4 | K | 1 | ROZPOCET | 0 | 0 | 0 | 0 | 0 | 1 | 0 | 4 | 40
| PP |  | Výsadba stromu s balem | [15 empty] | PP | 1
21 | K | Pol77 | Výchovný řez vč. likvidace odpadu | ks | 1 |  | 0 |  |  |  | základní |  | 0 | 0 | 0 | 0 | 0 | 4 | K | 1 | ROZPOCET | 0 | 0 | 0 | 0 | 0 | 1 | 0 | 4 | 42
| PP |  | Výchovný řez vč. likvidace odpadu | [15 empty] | PP | 1
22 | K | Pol78 | Ukotvení stromu 3 kůly včetně úvazku | ks | 2 |  | 0 |  |  |  | základní |  | 0 | 0 | 0 | 0 | 0 | 4 | K | 1 | ROZPOCET | 0 | 0 | 0 | 0 | 0 | 1 | 0 | 4 | 44
| PP |  | Ukotvení stromu 3 kůly včetně úvazku | [15 empty] | PP | 1
23 | K | Pol79 | Instalace ochrany kmene | ks | 2 |  | 0 |  |  |  | základní |  | 0 | 0 | 0 | 0 | 0 | 4 | K | 1 | ROZPOCET | 0 | 0 | 0 | 0 | 0 | 1 | 0 | 4 | 46
| PP |  | Instalace ochrany kmene | [15 empty] | PP | 1
24 | K | Pol80 | Vytvoření zálivkové mísy O 1,5m a opatření mulčem | ks | 2 |  | 0 |  |  |  | základní |  | 0 | 0 | 0 | 0 | 0 | 4 | K | 1 | ROZPOCET | 0 | 0 | 0 | 0 | 0 | 1 | 0 | 4 | 48
| PP |  | Vytvoření zálivkové mísy O 1,5m a opatření mulčem | [15 empty] | PP | 1
25 | K | Pol81 | Urovnání povrchu po výsadbě | m2 | 3 |  | 0 |  |  |  | základní |  | 0 | 0 | 0 | 0 | 0 | 4 | K | 1 | ROZPOCET | 0 | 0 | 0 | 0 | 0 | 1 | 0 | 4 | 50
| PP |  | Urovnání povrchu po výsadbě | [15 empty] | PP | 1
26 | K | Pol82 | Ošetření vysazeného stromu | ks | 1 |  | 0 |  |  |  | základní |  | 0 | 0 | 0 | 0 | 0 | 4 | K | 1 | ROZPOCET | 0 | 0 | 0 | 0 | 0 | 1 | 0 | 4 | 52
| PP |  | Ošetření vysazeného stromu | [15 empty] | PP | 1
27 | K | Pol83 | Zálivka | ks | 2 |  | 0 |  |  |  | základní |  | 0 | 0 | 0 | 0 | 0 | 4 | K | 1 | ROZPOCET | 0 | 0 | 0 | 0 | 0 | 1 | 0 | 4 | 54
| PP |  | Zálivka | [15 empty] | PP | 1
28 | K | Pol84 | Chemické odplevelení | m2 | 3460 |  | 0 |  |  |  | základní |  | 0 | 0 | 0 | 0 | 0 | 4 | K | 1 | ROZPOCET | 0 | 0 | 0 | 0 | 0 | 1 | 0 | 4 | 56
| PP |  | Chemické odplevelení | [15 empty] | PP | 1
29 | K | Pol85 | Hnojení | m2 | 3460 |  | 0 |  |  |  | základní |  | 0 | 0 | 0 | 0 | 0 | 4 | K | 1 | ROZPOCET | 0 | 0 | 0 | 0 | 0 | 1 | 0 | 4 | 58
| PP |  | Hnojení | [15 empty] | PP | 1
30 | K | Pol86 | Rozprostření substrátu | m2 | 3465 |  | 0 |  |  |  | základní |  | 0 | 0 | 0 | 0 | 0 | 4 | K | 1 | ROZPOCET | 0 | 0 | 0 | 0 | 0 | 1 | 0 | 4 | 60
| PP |  | Rozprostření substrátu | [15 empty] | PP | 1
31 | K | Pol87 | Osev trávníku v rovině, ve svahu do 1:5 | m2 | 3460 |  | 0 |  |  |  | základní |  | 0 | 0 | 0 | 0 | 0 | 4 | K | 1 | ROZPOCET | 0 | 0 | 0 | 0 | 0 | 1 | 0 | 4 | 62
| PP |  | Osev trávníku v rovině, ve svahu do 1:5 | [15 empty] | PP | 1
32 | K | Pol88 | Válcování | m2 | 3460 |  | 0 |  |  |  | základní |  | 0 | 0 | 0 | 0 | 0 | 4 | K | 1 | ROZPOCET | 0 | 0 | 0 | 0 | 0 | 1 | 0 | 4 | 64
| PP |  | Válcování | [15 empty] | PP | 1
33 | K | Pol89 | Zálivka trávníku | m2 | 3460 |  | 0 |  |  |  | základní |  | 0 | 0 | 0 | 0 | 0 | 4 | K | 1 | ROZPOCET | 0 | 0 | 0 | 0 | 0 | 1 | 0 | 4 | 66
| PP |  | Zálivka trávníku | [15 empty] | PP | 1
34 | K | Pol90 | Zřízení ochranného bednění výšky 2,2m | m2 | 80 |  | 0 |  |  |  | základní |  | 0 | 0 | 0 | 0 | 0 | 4 | K | 1 | ROZPOCET | 0 | 0 | 0 | 0 | 0 | 1 | 0 | 4 | 68
| PP |  | Zřízení ochranného bednění výšky 2,2m | [15 empty] | PP | 1
35 | K | Pol91 | Odstranění ochranného bednění | m2 | 80 |  | 0 |  |  |  | základní |  | 0 | 0 | 0 | 0 | 0 | 4 | K | 1 | ROZPOCET | 0 | 0 | 0 | 0 | 0 | 1 | 0 | 4 | 70
| PP |  | Odstranění ochranného bednění | [15 empty] | PP | 1
36 | K | Pol92 | Ochrana stávajících stromů – vyvázání koruny | ks | 6 |  | 0 |  |  |  | základní |  | 0 | 0 | 0 | 0 | 0 | 4 | K | 1 | ROZPOCET | 0 | 0 | 0 | 0 | 0 | 1 | 0 | 4 | 72
| PP |  | Ochrana stávajících stromů – vyvázání koruny | [15 empty] | PP | 1
37 | K | Pol93 | Přesun hmot – dřeviny, zemina | m3 | 300 |  | 0 |  |  |  | základní |  | 0 | 0 | 0 | 0 | 0 | 4 | K | 1 | ROZPOCET | 0 | 0 | 0 | 0 | 0 | 1 | 0 | 4 | 74
| PP |  | Přesun hmot – dřeviny, zemina | [15 empty] | PP | 1
38 | K | Pol94 | Doprava | km | 40 |  | 0 |  |  |  | základní |  | 0 | 0 | 0 | 0 | 0 | 4 | K | 1 | ROZPOCET | 0 | 0 | 0 | 0 | 0 | 1 | 0 | 4 | 76
| PP |  | Doprava | [15 empty] | PP | 1
39 | K | Pol95 | Instalace mobilní zábrany | ks | 3 |  | 0 |  |  |  | základní |  | 0 | 0 | 0 | 0 | 0 | 4 | K | 1 | ROZPOCET | 0 | 0 | 0 | 0 | 0 | 1 | 0 | 4 | 78
| PP |  | Instalace mobilní zábrany | [15 empty] | PP | 1
| D | D3 | ASANAČNÍ PRÁCE – kácení, likvidace odpadu |  |  |  | 0 | [5 empty] | 0 |  | 0 |  | 0 | 1 | D | 0 | ROZPOCET | [6 empty] | 0
40 | K | Pol96 | Pokácení stromu směrové v celku s odřezáním kmene a s odvětvením průměru kmene přes 700 do 800 mm | ks | 1 |  | 0 |  |  |  | základní |  | 0 | 0 | 0 | 0 | 0 | 4 | K | 1 | ROZPOCET | 0 | 0 | 0 | 0 | 0 | 1 | 0 | 4 | 80
| PP |  | Pokácení stromu směrové v celku s odřezáním kmene a s odvětvením průměru kmene přes 700 do 800 mm | [15 empty] | PP | 1
41 | K | Pol97 | Odstranění pařezu A 96 cm | ks | 1 |  | 0 |  |  |  | základní |  | 0 | 0 | 0 | 0 | 0 | 4 | K | 1 | ROZPOCET | 0 | 0 | 0 | 0 | 0 | 1 | 0 | 4 | 82
| PP |  | Odstranění pařezu A 96 cm | [15 empty] | PP | 1
42 | K | Pol98 | Odstranění pařezu A 100 cm | ks | 2 |  | 0 |  |  |  | základní |  | 0 | 0 | 0 | 0 | 0 | 4 | K | 1 | ROZPOCET | 0 | 0 | 0 | 0 | 0 | 1 | 0 | 4 | 84
| PP |  | Odstranění pařezu A 100 cm | [15 empty] | PP | 1
43 | K | Pol99 | Odstranění pařezu A 120 cm | ks | 1 |  | 0 |  |  |  | základní |  | 0 | 0 | 0 | 0 | 0 | 4 | K | 1 | ROZPOCET | 0 | 0 | 0 | 0 | 0 | 1 | 0 | 4 | 86
| PP |  | Odstranění pařezu A 120 cm | [15 empty] | PP | 1
| D | D4 | Přesazení stromů |  |  |  | 0 | [5 empty] | 0 |  | 0 |  | 0 | 1 | D | 1 | ROZPOCET | [6 empty] | 0
44 | K | Pol100 | Příprava dřeviny k přesazení s balem 1 – 1,2m | ks | 1 |  | 0 |  |  |  | základní |  | 0 | 0 | 0 | 0 | 0 | 4 | K | 2 | ROZPOCET | 0 | 0 | 0 | 0 | 0 | 1 | 0 | 4 | 88
| PP |  | Příprava dřeviny k přesazení s balem 1 – 1,2m | [15 empty] | PP | 2
45 | K | Pol101 | Vyzvednutí dřeviny k přesazení s balem 1 – 1,2m | ks | 1 |  | 0 |  |  |  | základní |  | 0 | 0 | 0 | 0 | 0 | 4 | K | 2 | ROZPOCET | 0 | 0 | 0 | 0 | 0 | 1 | 0 | 4 | 90
| PP |  | Vyzvednutí dřeviny k přesazení s balem 1 – 1,2m | [15 empty] | PP | 2

## D.2.1.1 - Technologie kašny
| List obsahuje: |  | 1) Krycí list soupisu | 2) Rekapitulace |  |  | 3) Soupis prací | Zpět na list: | Rekapitulace stavby
{70efc8e0-bd31-46f1-b849-38b7ae789492}
2
| KRYCÍ LIST SOUPISU | [8 empty] | v --- níže se nacházejí doplnkové a pomocné údaje k sestavám --- v | [8 empty] | False
Stavba:
Mariánská Týnice - Dostavba východního ambitu
Objekt:
D2 - DOKUMENTACE TECHNICKÝCH A TECHNOLOGICKÝCH ZAŘÍZENÍ
Soupis:
D.2.1 - Technologie kašny
Úroveň 3:
D.2.1.1 - Technologie kašny
| KSO: |  |  |  |  | CC-CZ:
| Místo: |  |  |  |  | Datum: | 19. 6. 2017
| Zadavatel: |  |  |  |  | IČ:
|  | Muzeum a galerie severního Plzeňska v M. Týnici |  |  |  | DIČ:
| Uchazeč: |  |  |  |  | IČ:
DIČ:
| Projektant: |  |  |  |  | IČ:
|  | ATELIER SOUKUP OPL ŠVEHLA s.r.o. |  |  |  | DIČ:
Poznámka:
| Cena bez DPH | [5 empty] | 0
|  |  | Základ daně |  |  | Sazba daně | Výše daně
| DPH | základní | 0 |  |  | 21% | 0
|  | snížená | 0 |  |  | 15% | 0
|  | zákl. přenesená | 0 |  |  | 21% | 0
|  | sníž. přenesená | 0 |  |  | 15% | 0
|  | nulová | 0 |  |  | 0% | 0
| Cena s DPH |  |  | v | CZK |  | 0
REKAPITULACE ČLENĚNÍ SOUPISU PRACÍ
Stavba:
Mariánská Týnice - Dostavba východního ambitu
Objekt:
D2 - DOKUMENTACE TECHNICKÝCH A TECHNOLOGICKÝCH ZAŘÍZENÍ
Soupis:
D.2.1 - Technologie kašny
Úroveň 3:
D.2.1.1 - Technologie kašny
Místo: | [5 empty] | Datum: | 19. 6. 2017
Zadavatel: |  |  | Muzeum a galerie severního Plzeňska v M. Týnici |  |  | Projektant: | ATELIER SOUKUP OPL ŠVEHLA s.r.o.
Uchazeč:
Kód dílu - Popis | [6 empty] | Cena celkem [CZK]
Náklady soupisu celkem | [6 empty] | 0 | [12 empty] | -1
| D1 - I. Technologické zařízení | [5 empty] | 0
| D2 - II. Nerezové prvky | [5 empty] | 0
| D3 - III. Instalační materiál | [5 empty] | 0
| D4 - IV. Montáž, doprava | [5 empty] | 0
SOUPIS PRACÍ
Stavba:
Mariánská Týnice - Dostavba východního ambitu
Objekt:
D2 - DOKUMENTACE TECHNICKÝCH A TECHNOLOGICKÝCH ZAŘÍZENÍ
Soupis:
D.2.1 - Technologie kašny
Úroveň 3:
D.2.1.1 - Technologie kašny
Místo: | [5 empty] | Datum: | 19. 6. 2017
Zadavatel: |  |  | Muzeum a galerie severního Plzeňska v M. Týnici |  |  | Projektant: | ATELIER SOUKUP OPL ŠVEHLA s.r.o.
Uchazeč:
PČ | Typ | Kód | Popis | MJ | Množství | J.cena [CZK] | Cena celkem [CZK] | Cenová soustava |  | Poznámka | DPH | J. Nh [h] | Nh celkem [h] | J. hmotnost [t] | Hmotnost celkem [t] | J. suť [t] | Suť Celkem [t]
Náklady soupisu celkem | [6 empty] | 0 | [5 empty] | 0 |  | 0 |  | 0 |  | D | -1 | [7 empty] | 0
| D | D1 | I. Technologické zařízení |  |  |  | 0 | [5 empty] | 0 |  | 0 |  | 0 | 1 | D | 0 | ROZPOCET | [6 empty] | 0
1 | M | Pol109 | Vícevtokový mokroběžný vodoměr registrační G 1" | ks | 1 |  | 0 |  |  |  | základní |  | 0 | 0 | 0 | 0 | 0 | 8 | M | 1 | ROZPOCET | 0 | 0 | 0 | 0 | 0 | 1 | 0 | 4 | 2
| PP |  | Vícevtokový mokroběžný vodoměr registrační G 1" | [15 empty] | PP | 1
2 | M | Pol110 | Předfiltr hrubých nečistot G 1'' plastový se zpětným proplachem | ks | 1 |  | 0 |  |  |  | základní |  | 0 | 0 | 0 | 0 | 0 | 8 | M | 1 | ROZPOCET | 0 | 0 | 0 | 0 | 0 | 1 | 0 | 4 | 4
| PP |  | Předfiltr hrubých nečistot G 1'' plastový se zpětným proplachem | [15 empty] | PP | 1
3 | M | Pol111 | Elektromagnetický ventil G 1" 230V, 15W. Dvoucestný vnitřním pilotem řízený ventil. Tělo ventilu a kryt jsou vyrobené z mědi. Ventil je uzavřen, když solenoid není pod napětím. | ks | 1 |  | 0 |  |  |  | základní |  | 0 | 0 | 0 | 0 | 0 | 8 | M | 1 | ROZPOCET | 0 | 0 | 0 | 0 | 0 | 1 | 0 | 4 | 6
| PP |  | Elektromagnetický ventil G 1" 230V, 15W. Dvoucestný vnitřním pilotem řízený ventil. Tělo ventilu a kryt jsou vyrobené z mědi. Ventil je uzavřen, když solenoid není pod napětím. | [15 empty] | PP | 1
4 | M | Pol112 | Změkčovací stanice G 1", 230 V, 15 W s kapacitou 100 dH x m3 | ks | 1 |  | 0 |  |  |  | základní |  | 0 | 0 | 0 | 0 | 0 | 8 | M | 1 | ROZPOCET | 0 | 0 | 0 | 0 | 0 | 1 | 0 | 4 | 8
| PP |  | Změkčovací stanice G 1", 230 V, 15 W s kapacitou 100 dH x m3 | [15 empty] | PP | 1
5 | M | Pol113 | Senzor hlídání hladiny | ks | 3 |  | 0 |  |  |  | základní |  | 0 | 0 | 0 | 0 | 0 | 8 | M | 1 | ROZPOCET | 0 | 0 | 0 | 0 | 0 | 1 | 0 | 4 | 10
| PP |  | Senzor hlídání hladiny | [15 empty] | PP | 1
6 | M | Pol114 | Čerpadlo výtrysku - monoblokové odstředivé čerpadlo s jedním oběhovým kolem. | ks | 1 |  | 0 |  |  |  | základní |  | 0 | 0 | 0 | 0 | 0 | 8 | M | 1 | ROZPOCET | 0 | 0 | 0 | 0 | 0 | 1 | 0 | 4 | 12
| PP |  | Čerpadlo výtrysku - monoblokové odstředivé čerpadlo s jedním oběhovým kolem. Materiálové provedení - tělo čerpadla z litiny, oběhové kolo z litiny, hřídel z nerezové oceli a mechanická ucpávka keramická s příměsi uhlíku. Třífázový motor z třídou izolace F a krytím IP 54., 400 V, 0,37 kW | [15 empty] | PP | 1
7 | M | Pol115 | Předfiltra čerpadla 8 litrový plastový s uzavírací , vypouštěcí zátkou a plastovým záchytným košem. Velikost oka v koši 2,5 mm. | ks | 1 |  | 0 |  |  |  | základní |  | 0 | 0 | 0 | 0 | 0 | 8 | M | 1 | ROZPOCET | 0 | 0 | 0 | 0 | 0 | 1 | 0 | 4 | 14
| PP |  | Předfiltra čerpadla 8 litrový plastový s uzavírací , vypouštěcí zátkou a plastovým záchytným košem. Velikost oka v koši 2,5 mm. | [15 empty] | PP | 1
8 | M | Pol116 | Monoblokové odstředivé čerpadlo s integrovaným předfiltrem pro zachycení hrubších nečistot. Materiálové provedení - tělo a oběhové kolo čerpadla z termoplastu, hřídel z nerez oceli, koš filtru z polypropylenu, mechanická ucpávka keramická. 230 V, 0,16 | ks | 1 |  | 0 |  |  |  | základní |  | 0 | 0 | 0 | 0 | 0 | 8 | M | 1 | ROZPOCET | 0 | 0 | 0 | 0 | 0 | 1 | 0 | 4 | 16
| PP |  | Monoblokové odstředivé čerpadlo s integrovaným předfiltrem pro zachycení hrubších nečistot. Materiálové provedení - tělo a oběhové kolo čerpadla z termoplastu, hřídel z nerez oceli, koš filtru z polypropylenu, mechanická ucpávka keramická. 230 V, 0,16 kW | [15 empty] | PP | 1
9 | M | Pol117 | Plastový filtr O 400 v horní a spodní částí polyfúzně svařen, osazen manometrem, ručním odvzdušňovacím ventilkem a výpustí vody a písku. Max pracovní tlak 2,5 kg/cm2. Filtrační náplň křemičitý písek zrnitostí 1- 4 mm a 0,6-1,2 mm. | ks | 1 |  | 0 |  |  |  | základní |  | 0 | 0 | 0 | 0 | 0 | 8 | M | 1 | ROZPOCET | 0 | 0 | 0 | 0 | 0 | 1 | 0 | 4 | 18
| PP |  | Plastový filtr O 400 v horní a spodní částí polyfúzně svařen, osazen manometrem, ručním odvzdušňovacím ventilkem a výpustí vody a písku. Max pracovní tlak 2,5 kg/cm2. Filtrační náplň křemičitý písek zrnitostí 1- 4 mm a 0,6-1,2 mm. | [15 empty] | PP | 1
10 | M | Pol118 | Chlorátor, plastový s mechanickou regulací dávkovacího množství chemikálie. Připojení na potrubí. | ks | 1 |  | 0 |  |  |  | základní |  | 0 | 0 | 0 | 0 | 0 | 8 | M | 1 | ROZPOCET | 0 | 0 | 0 | 0 | 0 | 1 | 0 | 4 | 20
| PP |  | Chlorátor, plastový s mechanickou regulací dávkovacího množství chemikálie. Připojení na potrubí. | [15 empty] | PP | 1
11 | M | Pol119 | UV lampa nízkotlaká 230 V, 110 W | ks | 1 |  | 0 |  |  |  | základní |  | 0 | 0 | 0 | 0 | 0 | 8 | M | 1 | ROZPOCET | 0 | 0 | 0 | 0 | 0 | 1 | 0 | 4 | 22
| PP |  | UV lampa nízkotlaká 230 V, 110 W | [15 empty] | PP | 1
12 | M | Pol120 | Kalové ponorné čerpadlo s kolem volně průtočným do 25 mm, 230 V, 0,37 kW, nerez | ks | 1 |  | 0 |  |  |  | základní |  | 0 | 0 | 0 | 0 | 0 | 8 | M | 1 | ROZPOCET | 0 | 0 | 0 | 0 | 0 | 1 | 0 | 4 | 24
| PP |  | Kalové ponorné čerpadlo s kolem volně průtočným do 25 mm, 230 V, 0,37 kW, nerez | [15 empty] | PP | 1
13 | M | Pol121 | Plastová technologická šachta 2,0x1,85x2,1mm | ks | 1 |  | 0 |  |  |  | základní |  | 0 | 0 | 0 | 0 | 0 | 8 | M | 1 | ROZPOCET | 0 | 0 | 0 | 0 | 0 | 1 | 0 | 4 | 26
| PP |  | Plastová technologická šachta 2,0x1,85x2,1mm. Jedná se o jednoplášťový skelet nádrže určený k obetonování na místě instalace. Plastový skelet nádrže slouží jako nosič technologie zabezpečující vodotěsnost a ztracené vnitřní bednění výsledné betonové nádrže. Skelet je vyrobený z plastových desek z polypropylénu tl. 15 mm po obvodu s výstuhami. | [15 empty] | PP | 1
| D | D2 | II. Nerezové prvky |  |  |  | 0 | [5 empty] | 0 |  | 0 |  | 0 | 1 | D | 0 | ROZPOCET | [6 empty] | 0
14 | M | Pol122 | Prostup výtlaku výtrysku DN 40 | ks | 1 |  | 0 |  |  |  | základní |  | 0 | 0 | 0 | 0 | 0 | 8 | M | 1 | ROZPOCET | 0 | 0 | 0 | 0 | 0 | 1 | 0 | 4 | 28
| PP |  | Prostup výtlaku výtrysku DN 40 | [15 empty] | PP | 1
15 | M | Pol123 | Nástavec výtlaku výtrysku DN 40 | ks | 1 |  | 0 |  |  |  | základní |  | 0 | 0 | 0 | 0 | 0 | 8 | M | 1 | ROZPOCET | 0 | 0 | 0 | 0 | 0 | 1 | 0 | 4 | 30
| PP |  | Nástavec výtlaku výtrysku DN 40 | [15 empty] | PP | 1
16 | M | Pol124 | Sací prostup filtrace DN 50 | ks | 1 |  | 0 |  |  |  | základní |  | 0 | 0 | 0 | 0 | 0 | 8 | M | 1 | ROZPOCET | 0 | 0 | 0 | 0 | 0 | 1 | 0 | 4 | 32
| PP |  | Sací prostup filtrace DN 50 | [15 empty] | PP | 1
17 | M | Pol125 | Sací prostup výtrysku/vypouštění/ | ks | 1 |  | 0 |  |  |  | základní |  | 0 | 0 | 0 | 0 | 0 | 8 | M | 1 | ROZPOCET | 0 | 0 | 0 | 0 | 0 | 1 | 0 | 4 | 34
| PP |  | Sací prostup výtrysku/vypouštění/ | [15 empty] | PP | 1
18 | M | Pol126 | Ochranný koš sacích prostupů 400/250/200 mm | ks | 1 |  | 0 |  |  |  | základní |  | 0 | 0 | 0 | 0 | 0 | 8 | M | 1 | ROZPOCET | 0 | 0 | 0 | 0 | 0 | 1 | 0 | 4 | 36
| PP |  | Ochranný koš sacích prostupů 400/250/200 mm | [15 empty] | PP | 1
19 | M | Pol127 | Výtlačný prostup filtrace DN 40 vč. trysky | ks | 2 |  | 0 |  |  |  | základní |  | 0 | 0 | 0 | 0 | 0 | 8 | M | 1 | ROZPOCET | 0 | 0 | 0 | 0 | 0 | 1 | 0 | 4 | 38
| PP |  | Výtlačný prostup filtrace DN 40 vč. trysky | [15 empty] | PP | 1
20 | M | Pol128 | Prostup dopouštění DN25 | ks | 2 |  | 0 |  |  |  | základní |  | 0 | 0 | 0 | 0 | 0 | 8 | M | 1 | ROZPOCET | 0 | 0 | 0 | 0 | 0 | 1 | 0 | 4 | 40
| PP |  | Prostup dopouštění DN25 | [15 empty] | PP | 1
21 | M | Pol129 | Napouštěcí box A 110 mm | ks | 1 |  | 0 |  |  |  | základní |  | 0 | 0 | 0 | 0 | 0 | 8 | M | 1 | ROZPOCET | 0 | 0 | 0 | 0 | 0 | 1 | 0 | 4 | 42
| PP |  | Napouštěcí box A 110 mm | [15 empty] | PP | 1
22 | M | Pol130 | Prostup bezpeč. přepad DN 100 | ks | 1 |  | 0 |  |  |  | základní |  | 0 | 0 | 0 | 0 | 0 | 8 | M | 1 | ROZPOCET | 0 | 0 | 0 | 0 | 0 | 1 | 0 | 4 | 44
| PP |  | Prostup bezpeč. přepad DN 100 | [15 empty] | PP | 1
23 | M | Pol131 | Bezpečnostní přepad | ks | 1 |  | 0 |  |  |  | základní |  | 0 | 0 | 0 | 0 | 0 | 8 | M | 1 | ROZPOCET | 0 | 0 | 0 | 0 | 0 | 1 | 0 | 4 | 46
| PP |  | Bezpečnostní přepad | [15 empty] | PP | 1
24 | M | Pol132 | Žebřík šachty | ks | 1 |  | 0 |  |  |  | základní |  | 0 | 0 | 0 | 0 | 0 | 8 | M | 1 | ROZPOCET | 0 | 0 | 0 | 0 | 0 | 1 | 0 | 4 | 48
| PP |  | Žebřík šachty | [15 empty] | PP | 1
| D | D3 | III. Instalační materiál |  |  |  | 0 | [5 empty] | 0 |  | 0 |  | 0 | 1 | D | 0 | ROZPOCET | [6 empty] | 0
25 | M | Pol133 | Trubka PVC PN 10, lep. D 90 vč. fitinek | m | 5 |  | 0 |  |  |  | základní |  | 0 | 0 | 0 | 0 | 0 | 8 | M | 1 | ROZPOCET | 0 | 0 | 0 | 0 | 0 | 1 | 0 | 4 | 50
| PP |  | Trubka PVC PN 10, lep. D 90 vč. fitinek | [15 empty] | PP | 1
26 | M | Pol134 | Trubka PVC PN 10, lep. D 63 vč. fitinek | m | 12 |  | 0 |  |  |  | základní |  | 0 | 0 | 0 | 0 | 0 | 8 | M | 1 | ROZPOCET | 0 | 0 | 0 | 0 | 0 | 1 | 0 | 4 | 52
| PP |  | Trubka PVC PN 10, lep. D 63 vč. fitinek | [15 empty] | PP | 1
27 | M | Pol135 | Trubka PVC PN 10, lep. D 50 vč. fitinek | m | 16 |  | 0 |  |  |  | základní |  | 0 | 0 | 0 | 0 | 0 | 8 | M | 1 | ROZPOCET | 0 | 0 | 0 | 0 | 0 | 1 | 0 | 4 | 54
| PP |  | Trubka PVC PN 10, lep. D 50 vč. fitinek | [15 empty] | PP | 1
28 | M | Pol136 | Trubka PVC PN 10, lep. D 40 vč. fitinek | m | 3 |  | 0 |  |  |  | základní |  | 0 | 0 | 0 | 0 | 0 | 8 | M | 1 | ROZPOCET | 0 | 0 | 0 | 0 | 0 | 1 | 0 | 4 | 56
| PP |  | Trubka PVC PN 10, lep. D 40 vč. fitinek | [15 empty] | PP | 1
29 | M | Pol137 | Trubka PVC PN 10, lep. D 32 vč. fitinek | m | 14 |  | 0 |  |  |  | základní |  | 0 | 0 | 0 | 0 | 0 | 8 | M | 1 | ROZPOCET | 0 | 0 | 0 | 0 | 0 | 1 | 0 | 4 | 58
| PP |  | Trubka PVC PN 10, lep. D 32 vč. fitinek | [15 empty] | PP | 1
30 | M | Pol138 | Trubka PVC KG SN 4, D 110 vč. fitinek | m | 5 |  | 0 |  |  |  | základní |  | 0 | 0 | 0 | 0 | 0 | 8 | M | 1 | ROZPOCET | 0 | 0 | 0 | 0 | 0 | 1 | 0 | 4 | 60
| PP |  | Trubka PVC KG SN 4, D 110 vč. fitinek | [15 empty] | PP | 1
31 | M | Pol139 | Chránička korudovaná D 40 | m | 5 |  | 0 |  |  |  | základní |  | 0 | 0 | 0 | 0 | 0 | 8 | M | 1 | ROZPOCET | 0 | 0 | 0 | 0 | 0 | 1 | 0 | 4 | 62
| PP |  | Chránička korudovaná D 40 | [15 empty] | PP | 1
32 | M | Pol140 | Ventil kulový lepicí D 063 | ks | 3 |  | 0 |  |  |  | základní |  | 0 | 0 | 0 | 0 | 0 | 8 | M | 1 | ROZPOCET | 0 | 0 | 0 | 0 | 0 | 1 | 0 | 4 | 64
| PP |  | Ventil kulový lepicí D 063 | [15 empty] | PP | 1
33 | M | Pol141 | Ventil kulový lepicí D 050 | ks | 7 |  | 0 |  |  |  | základní |  | 0 | 0 | 0 | 0 | 0 | 8 | M | 1 | ROZPOCET | 0 | 0 | 0 | 0 | 0 | 1 | 0 | 4 | 66
| PP |  | Ventil kulový lepicí D 050 | [15 empty] | PP | 1
34 | M | Pol142 | Ventil kulový lepicí D 032 | ks | 7 |  | 0 |  |  |  | základní |  | 0 | 0 | 0 | 0 | 0 | 8 | M | 1 | ROZPOCET | 0 | 0 | 0 | 0 | 0 | 1 | 0 | 4 | 68
| PP |  | Ventil kulový lepicí D 032 | [15 empty] | PP | 1
35 | M | Pol143 | Ventil kulový lepicí D 016 vypouštěcí | ks | 5 |  | 0 |  |  |  | základní |  | 0 | 0 | 0 | 0 | 0 | 8 | M | 1 | ROZPOCET | 0 | 0 | 0 | 0 | 0 | 1 | 0 | 4 | 70
| PP |  | Ventil kulový lepicí D 016 vypouštěcí | [15 empty] | PP | 1
36 | M | Pol144 | Klapka zpětná pružinová D 050 | ks | 1 |  | 0 |  |  |  | základní |  | 0 | 0 | 0 | 0 | 0 | 8 | M | 1 | ROZPOCET | 0 | 0 | 0 | 0 | 0 | 1 | 0 | 4 | 72
| PP |  | Klapka zpětná pružinová D 050 | [15 empty] | PP | 1
37 | M | Pol145 | Klapka zpětná MS 1" | ks | 1 |  | 0 |  |  |  | základní |  | 0 | 0 | 0 | 0 | 0 | 8 | M | 1 | ROZPOCET | 0 | 0 | 0 | 0 | 0 | 1 | 0 | 4 | 74
| PP |  | Klapka zpětná MS 1" | [15 empty] | PP | 1
38 | M | Pol146 | Přiruba PVC-U D 110 | ks | 2 |  | 0 |  |  |  | základní |  | 0 | 0 | 0 | 0 | 0 | 8 | M | 1 | ROZPOCET | 0 | 0 | 0 | 0 | 0 | 1 | 0 | 4 | 76
| PP |  | Přiruba PVC-U D 110 | [15 empty] | PP | 1
39 | M | Pol147 | Hrdlo příruby PVC-U D 110 | ks | 2 |  | 0 |  |  |  | základní |  | 0 | 0 | 0 | 0 | 0 | 8 | M | 1 | ROZPOCET | 0 | 0 | 0 | 0 | 0 | 1 | 0 | 4 | 78
| PP |  | Hrdlo příruby PVC-U D 110 | [15 empty] | PP | 1
40 | M | Pol148 | Těsnění ploché pro příruby 3 mm U D 110 | ks | 2 |  | 0 |  |  |  | základní |  | 0 | 0 | 0 | 0 | 0 | 8 | M | 1 | ROZPOCET | 0 | 0 | 0 | 0 | 0 | 1 | 0 | 4 | 80
| PP |  | Těsnění ploché pro příruby 3 mm U D 110 | [15 empty] | PP | 1
41 | M | Pol149 | Přiruba PVC-U D 90 | ks | 3 |  | 0 |  |  |  | základní |  | 0 | 0 | 0 | 0 | 0 | 8 | M | 1 | ROZPOCET | 0 | 0 | 0 | 0 | 0 | 1 | 0 | 4 | 82
| PP |  | Přiruba PVC-U D 90 | [15 empty] | PP | 1
42 | M | Pol150 | Hrdlo příruby PVC-U D 90 | ks | 3 |  | 0 |  |  |  | základní |  | 0 | 0 | 0 | 0 | 0 | 8 | M | 1 | ROZPOCET | 0 | 0 | 0 | 0 | 0 | 1 | 0 | 4 | 84
| PP |  | Hrdlo příruby PVC-U D 90 | [15 empty] | PP | 1
43 | M | Pol151 | Těsnění ploché pro příruby 3 mm U D 90 | ks | 3 |  | 0 |  |  |  | základní |  | 0 | 0 | 0 | 0 | 0 | 8 | M | 1 | ROZPOCET | 0 | 0 | 0 | 0 | 0 | 1 | 0 | 4 | 86
| PP |  | Těsnění ploché pro příruby 3 mm U D 90 | [15 empty] | PP | 1
44 | M | Pol152 | Šroub M16 vč. matky a 2 podložek, nerez | ks | 48 |  | 0 |  |  |  | základní |  | 0 | 0 | 0 | 0 | 0 | 8 | M | 1 | ROZPOCET | 0 | 0 | 0 | 0 | 0 | 1 | 0 | 4 | 88
| PP |  | Šroub M16 vč. matky a 2 podložek, nerez | [15 empty] | PP | 1
45 | M | Pol153 | Kotvící materiál a úchyty - pozink, plast | kg | 15 |  | 0 |  |  |  | základní |  | 0 | 0 | 0 | 0 | 0 | 8 | M | 1 | ROZPOCET | 0 | 0 | 0 | 0 | 0 | 1 | 0 | 4 | 90
| PP |  | Kotvící materiál a úchyty - pozink, plast | [15 empty] | PP | 1
46 | M | Pol154 | Lepidlo PVC na bázi tetrahydrofuranu 1 kg | ks | 4 |  | 0 |  |  |  | základní |  | 0 | 0 | 0 | 0 | 0 | 8 | M | 1 | ROZPOCET | 0 | 0 | 0 | 0 | 0 | 1 | 0 | 4 | 92
| PP |  | Lepidlo PVC na bázi tetrahydrofuranu 1 kg | [15 empty] | PP | 1
47 | M | Pol155 | Čisticí prostředek pro lepené spoje z PVC 1.0 l | ks | 3 |  | 0 |  |  |  | základní |  | 0 | 0 | 0 | 0 | 0 | 8 | M | 1 | ROZPOCET | 0 | 0 | 0 | 0 | 0 | 1 | 0 | 4 | 94
| PP |  | Čisticí prostředek pro lepené spoje z PVC 1.0 l | [15 empty] | PP | 1
48 | M | Pol156 | Teflonová páska žlutá 12mm x 0,1 10 metrů | ks | 5 |  | 0 |  |  |  | základní |  | 0 | 0 | 0 | 0 | 0 | 8 | M | 1 | ROZPOCET | 0 | 0 | 0 | 0 | 0 | 1 | 0 | 4 | 96
| PP |  | Teflonová páska žlutá 12mm x 0,1 10 metrů | [15 empty] | PP | 1
49 | M | Pol157 | Izolace na potrubí tl. 15 mm | ks | 1 |  | 0 |  |  |  | základní |  | 0 | 0 | 0 | 0 | 0 | 8 | M | 1 | ROZPOCET | 0 | 0 | 0 | 0 | 0 | 1 | 0 | 4 | 98
| PP |  | Izolace na potrubí tl. 15 mm | [15 empty] | PP | 1
50 | M | Pol158 | Drobný instalační materiál | ks | 1 |  | 0 |  |  |  | základní |  | 0 | 0 | 0 | 0 | 0 | 8 | M | 1 | ROZPOCET | 0 | 0 | 0 | 0 | 0 | 1 | 0 | 4 | 100
| PP |  | Drobný instalační materiál | [15 empty] | PP | 1
51 | M | Pol159 | Klapka zpětná litinová s pogumovanou kouli D 050 | ks | 1 |  | 0 |  |  |  | základní |  | 0 | 0 | 0 | 0 | 0 | 8 | M | 1 | ROZPOCET | 0 | 0 | 0 | 0 | 0 | 1 | 0 | 4 | 102
| PP |  | Klapka zpětná litinová s pogumovanou kouli D 050 | [15 empty] | PP | 1
52 | M | Pol160 | Pororoš kalníku kompozit 600/600 mm | ks | 1 |  | 0 |  |  |  | základní |  | 0 | 0 | 0 | 0 | 0 | 8 | M | 1 | ROZPOCET | 0 | 0 | 0 | 0 | 0 | 1 | 0 | 4 | 104
| PP |  | Pororoš kalníku kompozit 600/600 mm | [15 empty] | PP | 1
| D | D4 | IV. Montáž, doprava |  |  |  | 0 | [5 empty] | 0 |  | 0 |  | 0 | 1 | D | 0 | ROZPOCET | [6 empty] | 0
53 | K | Pol161 | Tlakové zkoušky potrubí | ks | 1 |  | 0 |  |  |  | základní |  | 0 | 0 | 0 | 0 | 0 | 4 | K | 1 | ROZPOCET | 0 | 0 | 0 | 0 | 0 | 1 | 0 | 4 | 106
| PP |  | Tlakové zkoušky potrubí | [15 empty] | PP | 1
54 | K | Pol162 | Montáž | hod | 110 |  | 0 |  |  |  | základní |  | 0 | 0 | 0 | 0 | 0 | 4 | K | 1 | ROZPOCET | 0 | 0 | 0 | 0 | 0 | 1 | 0 | 4 | 108
| PP |  | Montáž | [15 empty] | PP | 1
55 | K | Pol163 | Zkušební provoz | hod | 8 |  | 0 |  |  |  | základní |  | 0 | 0 | 0 | 0 | 0 | 4 | K | 1 | ROZPOCET | 0 | 0 | 0 | 0 | 0 | 1 | 0 | 4 | 110
| PP |  | Zkušební provoz | [15 empty] | PP | 1
56 | K | Pol164 | Mimostaveništní doprava | km | 840 |  | 0 |  |  |  | základní |  | 0 | 0 | 0 | 0 | 0 | 4 | K | 1 | ROZPOCET | 0 | 0 | 0 | 0 | 0 | 1 | 0 | 4 | 112
| PP |  | Mimostaveništní doprava | [15 empty] | PP | 1
57 | K | Pol165 | Návod pro obsluhu a údržbu | ks | 2 |  | 0 |  |  |  | základní |  | 0 | 0 | 0 | 0 | 0 | 4 | K | 1 | ROZPOCET | 0 | 0 | 0 | 0 | 0 | 1 | 0 | 4 | 114
| PP |  | Návod pro obsluhu a údržbu | [15 empty] | PP | 1
58 | K | Pol166 | Uvedení do provozu zašk. obsluhy | hod | 4 |  | 0 |  |  |  | základní |  | 0 | 0 | 0 | 0 | 0 | 4 | K | 1 | ROZPOCET | 0 | 0 | 0 | 0 | 0 | 1 | 0 | 4 | 116
| PP |  | Uvedení do provozu zašk. obsluhy | [15 empty] | PP | 1
59 | K | Pol167 | Dokumentace konečného provedení stavby | ks | 2 |  | 0 |  |  |  | základní |  | 0 | 0 | 0 | 0 | 0 | 4 | K | 1 | ROZPOCET | 0 | 0 | 0 | 0 | 0 | 1 | 0 | 4 | 118
| PP |  | Dokumentace konečného provedení stavby | [15 empty] | PP | 1
60 | K | Pol168 | Vedlejší náklady | Kč | 1 |  | 0 |  |  |  | základní |  | 0 | 0 | 0 | 0 | 0 | 4 | K | 1 | ROZPOCET | 0 | 0 | 0 | 0 | 0 | 1 | 0 | 4 | 120
| PP |  | Vedlejší náklady | [15 empty] | PP | 1

## D.2.1.2 - Elektroinstalac...
| List obsahuje: |  | 1) Krycí list soupisu | 2) Rekapitulace |  |  | 3) Soupis prací | Zpět na list: | Rekapitulace stavby
{5543a58f-0d5d-44e5-8631-926bd0563e9a}
2
| KRYCÍ LIST SOUPISU | [8 empty] | v --- níže se nacházejí doplnkové a pomocné údaje k sestavám --- v | [8 empty] | False
Stavba:
Mariánská Týnice - Dostavba východního ambitu
Objekt:
D2 - DOKUMENTACE TECHNICKÝCH A TECHNOLOGICKÝCH ZAŘÍZENÍ
Soupis:
D.2.1 - Technologie kašny
Úroveň 3:
D.2.1.2 - Elektroinstalace pro kašnu
| KSO: |  |  |  |  | CC-CZ:
| Místo: |  |  |  |  | Datum: | 19. 6. 2017
| Zadavatel: |  |  |  |  | IČ:
|  | Muzeum a galerie severního Plzeňska v M. Týnici |  |  |  | DIČ:
| Uchazeč: |  |  |  |  | IČ:
DIČ:
| Projektant: |  |  |  |  | IČ:
|  | ATELIER SOUKUP OPL ŠVEHLA s.r.o. |  |  |  | DIČ:
Poznámka:
| Cena bez DPH | [5 empty] | 0
|  |  | Základ daně |  |  | Sazba daně | Výše daně
| DPH | základní | 0 |  |  | 21% | 0
|  | snížená | 0 |  |  | 15% | 0
|  | zákl. přenesená | 0 |  |  | 21% | 0
|  | sníž. přenesená | 0 |  |  | 15% | 0
|  | nulová | 0 |  |  | 0% | 0
| Cena s DPH |  |  | v | CZK |  | 0
REKAPITULACE ČLENĚNÍ SOUPISU PRACÍ
Stavba:
Mariánská Týnice - Dostavba východního ambitu
Objekt:
D2 - DOKUMENTACE TECHNICKÝCH A TECHNOLOGICKÝCH ZAŘÍZENÍ
Soupis:
D.2.1 - Technologie kašny
Úroveň 3:
D.2.1.2 - Elektroinstalace pro kašnu
Místo: | [5 empty] | Datum: | 19. 6. 2017
Zadavatel: |  |  | Muzeum a galerie severního Plzeňska v M. Týnici |  |  | Projektant: | ATELIER SOUKUP OPL ŠVEHLA s.r.o.
Uchazeč:
Kód dílu - Popis | [6 empty] | Cena celkem [CZK]
Náklady soupisu celkem | [6 empty] | 0 | [12 empty] | -1
| D1 - I. Elektroinstalace | [5 empty] | 0
| D2 - II. Doprava, ostatní | [5 empty] | 0
SOUPIS PRACÍ
Stavba:
Mariánská Týnice - Dostavba východního ambitu
Objekt:
D2 - DOKUMENTACE TECHNICKÝCH A TECHNOLOGICKÝCH ZAŘÍZENÍ
Soupis:
D.2.1 - Technologie kašny
Úroveň 3:
D.2.1.2 - Elektroinstalace pro kašnu
Místo: | [5 empty] | Datum: | 19. 6. 2017
Zadavatel: |  |  | Muzeum a galerie severního Plzeňska v M. Týnici |  |  | Projektant: | ATELIER SOUKUP OPL ŠVEHLA s.r.o.
Uchazeč:
PČ | Typ | Kód | Popis | MJ | Množství | J.cena [CZK] | Cena celkem [CZK] | Cenová soustava |  | Poznámka | DPH | J. Nh [h] | Nh celkem [h] | J. hmotnost [t] | Hmotnost celkem [t] | J. suť [t] | Suť Celkem [t]
Náklady soupisu celkem | [6 empty] | 0 | [5 empty] | 0 |  | 0 |  | 0 |  | D | -1 | [7 empty] | 0
| D | D1 | I. Elektroinstalace |  |  |  | 0 | [5 empty] | 0 |  | 0 |  | 0 | 1 | D | 0 | ROZPOCET | [6 empty] | 0
1 | K | Pol169 | LPN-6B-1 Jistič MCB | ks | 1 |  | 0 |  |  |  | základní |  | 0 | 0 | 0 | 0 | 0 | 4 | K | 1 | ROZPOCET | 0 | 0 | 0 | 0 | 0 | 1 | 0 | 4 | 2
| PP |  | LPN-6B-1 Jistič MCB | [15 empty] | PP | 1
2 | K | Pol170 | LPN-10B-1 Jistič MCB | ks | 3 |  | 0 |  |  |  | základní |  | 0 | 0 | 0 | 0 | 0 | 4 | K | 1 | ROZPOCET | 0 | 0 | 0 | 0 | 0 | 1 | 0 | 4 | 4
| PP |  | LPN-10B-1 Jistič MCB | [15 empty] | PP | 1
3 | K | Pol171 | GV2P07 Motorový jistič s nadpr. a zkrat.ochr. 1,6-2,5A | ks | 2 |  | 0 |  |  |  | základní |  | 0 | 0 | 0 | 0 | 0 | 4 | K | 1 | ROZPOCET | 0 | 0 | 0 | 0 | 0 | 1 | 0 | 4 | 6
| PP |  | GV2P07 Motorový jistič s nadpr. a zkrat.ochr. 1,6-2,5A | [15 empty] | PP | 1
4 | K | Pol172 | OFI-25-4-030A Proudový chránič | ks | 1 |  | 0 |  |  |  | základní |  | 0 | 0 | 0 | 0 | 0 | 4 | K | 1 | ROZPOCET | 0 | 0 | 0 | 0 | 0 | 1 | 0 | 4 | 8
| PP |  | OFI-25-4-030A Proudový chránič | [15 empty] | PP | 1
5 | K | Pol173 | POCC4340-- Rozvaděč Maxipol polyesterový,800x750x400,uzavřená | ks | 1 |  | 0 |  |  |  | základní |  | 0 | 0 | 0 | 0 | 0 | 4 | K | 1 | ROZPOCET | 0 | 0 | 0 | 0 | 0 | 1 | 0 | 4 | 10
| PP |  | POCC4340-- Rozvaděč Maxipol polyesterový,800x750x400,uzavřená | [15 empty] | PP | 1
6 | K | Pol174 | PÁČKOVÝ SPÍNAČ APN-32-3 32 A 3-pólový | ks | 1 |  | 0 |  |  |  | základní |  | 0 | 0 | 0 | 0 | 0 | 4 | K | 1 | ROZPOCET | 0 | 0 | 0 | 0 | 0 | 1 | 0 | 4 | 12
| PP |  | PÁČKOVÝ SPÍNAČ APN-32-3 32 A 3-pólový | [15 empty] | PP | 1
7 | K | Pol175 | PŘÍSLUŠENSTVÍ SPOUŠTĚČŮ SM B11 pom.kontakt 1/1 boční | ks | 2 |  | 0 |  |  |  | základní |  | 0 | 0 | 0 | 0 | 0 | 4 | K | 1 | ROZPOCET | 0 | 0 | 0 | 0 | 0 | 1 | 0 | 4 | 14
| PP |  | PŘÍSLUŠENSTVÍ SPOUŠTĚČŮ SM B11 pom.kontakt 1/1 boční | [15 empty] | PP | 1
8 | K | Pol176 | UCPÁVKA PLASTOVÁ VČETNĚ MATICE PG11------ Vývodka PG11 s maticí | ks | 8 |  | 0 |  |  |  | základní |  | 0 | 0 | 0 | 0 | 0 | 4 | K | 1 | ROZPOCET | 0 | 0 | 0 | 0 | 0 | 1 | 0 | 4 | 16
| PP |  | UCPÁVKA PLASTOVÁ VČETNĚ MATICE PG11------ Vývodka PG11 s maticí | [15 empty] | PP | 1
9 | K | Pol177 | UCPÁVKA PLASTOVÁ VČETNĚ MATICE PG13,5---- Vývodka PG13,5 s maticí | ks | 2 |  | 0 |  |  |  | základní |  | 0 | 0 | 0 | 0 | 0 | 4 | K | 1 | ROZPOCET | 0 | 0 | 0 | 0 | 0 | 1 | 0 | 4 | 18
| PP |  | UCPÁVKA PLASTOVÁ VČETNĚ MATICE PG13,5---- Vývodka PG13,5 s maticí | [15 empty] | PP | 1
10 | K | Pol178 | UCPÁVKA PLASTOVÁ VČETNĚ MATICE Pg21 | ks | 2 |  | 0 |  |  |  | základní |  | 0 | 0 | 0 | 0 | 0 | 4 | K | 1 | ROZPOCET | 0 | 0 | 0 | 0 | 0 | 1 | 0 | 4 | 20
| PP |  | UCPÁVKA PLASTOVÁ VČETNĚ MATICE Pg21 | [15 empty] | PP | 1
11 | K | Pol179 | MODULÁRNÍ STYKAČ RSI-20-20-A230 Instalační stykač | ks | 3 |  | 0 |  |  |  | základní |  | 0 | 0 | 0 | 0 | 0 | 4 | K | 1 | ROZPOCET | 0 | 0 | 0 | 0 | 0 | 1 | 0 | 4 | 22
| PP |  | MODULÁRNÍ STYKAČ RSI-20-20-A230 Instalační stykač | [15 empty] | PP | 1
12 | K | Pol180 | SONDY k HLADINOVÉMU RELÉ SHR-2 hladinová sonda - nerezová elektroda uložená v PVC krytu | ks | 4 |  | 0 |  |  |  | základní |  | 0 | 0 | 0 | 0 | 0 | 4 | K | 1 | ROZPOCET | 0 | 0 | 0 | 0 | 0 | 1 | 0 | 4 | 24
| PP |  | SONDY k HLADINOVÉMU RELÉ SHR-2 hladinová sonda - nerezová elektroda uložená v PVC krytu | [15 empty] | PP | 1
13 | K | Pol181 | SONDY k HLADINOVÉMU RELÉ vodič k SHR-2 OLFLON FEP 1x1.0 BK | ks | 4 |  | 0 |  |  |  | základní |  | 0 | 0 | 0 | 0 | 0 | 4 | K | 1 | ROZPOCET | 0 | 0 | 0 | 0 | 0 | 1 | 0 | 4 | 26
| PP |  | SONDY k HLADINOVÉMU RELÉ vodič k SHR-2 OLFLON FEP 1x1.0 BK | [15 empty] | PP | 1
14 | K | Pol182 | SONDY k HLADINOVÉMU RELÉ T0-1-8210/IVS Přepínač 1-0-2, 1-pól | ks | 2 |  | 0 |  |  |  | základní |  | 0 | 0 | 0 | 0 | 0 | 4 | K | 1 | ROZPOCET | 0 | 0 | 0 | 0 | 0 | 1 | 0 | 4 | 28
| PP |  | SONDY k HLADINOVÉMU RELÉ T0-1-8210/IVS Přepínač 1-0-2, 1-pól | [15 empty] | PP | 1
15 | K | Pol183 | DIGITÁLNÍ SPÍNACÍ HODINY - 3 MODUL, denní/týdenní/měsíční/roční/99 let SHT-1 /230 1-kanál, 100 programů, automaticky letní/zimní čas, výstup 1x16A, cívka AC 230 V | ks | 3 |  | 0 |  |  |  | základní |  | 0 | 0 | 0 | 0 | 0 | 4 | K | 1 | ROZPOCET | 0 | 0 | 0 | 0 | 0 | 1 | 0 | 4 | 30
| PP |  | DIGITÁLNÍ SPÍNACÍ HODINY - 3 MODUL, denní/týdenní/měsíční/roční/99 let SHT-1 /230 1-kanál, 100 programů, automaticky letní/zimní čas, výstup 1x16A, cívka AC 230 V | [15 empty] | PP | 1
16 | K | Pol184 | HLADINOVÉ RELÉ HRH-1/230 hlídací hladiny s 1stavovým. i 2stav. hlídáním,hlídání ve dvou nezávislých nádržíchnastav.citlivost i čas.prodleva,měřící frekv. 50Hz | ks | 2 |  | 0 |  |  |  | základní |  | 0 | 0 | 0 | 0 | 0 | 4 | K | 1 | ROZPOCET | 0 | 0 | 0 | 0 | 0 | 1 | 0 | 4 | 32
| PP |  | HLADINOVÉ RELÉ HRH-1/230 hlídací hladiny s 1stavovým. i 2stav. hlídáním,hlídání ve dvou nezávislých nádržíchnastav.citlivost i čas.prodleva,měřící frekv. 50Hz | [15 empty] | PP | 1
17 | K | Pol185 | TRUBKA OHEBNÁ STŘEDNÍ MECHANICKÁ O DOLNOST 1220 d 20 mm, pevně | m | 20 |  | 0 |  |  |  | základní |  | 0 | 0 | 0 | 0 | 0 | 4 | K | 1 | ROZPOCET | 0 | 0 | 0 | 0 | 0 | 1 | 0 | 4 | 34
| PP |  | TRUBKA OHEBNÁ STŘEDNÍ MECHANICKÁ O DOLNOST 1220 d 20 mm, pevně | [15 empty] | PP | 1
18 | K | Pol186 | TRUBKA TUHÁ NÍZKÁ MECHANICKÁ ODOLNOST BÍLÁ 1520 HA d 20 mm, pevně | m | 10 |  | 0 |  |  |  | základní |  | 0 | 0 | 0 | 0 | 0 | 4 | K | 1 | ROZPOCET | 0 | 0 | 0 | 0 | 0 | 1 | 0 | 4 | 36
| PP |  | TRUBKA TUHÁ NÍZKÁ MECHANICKÁ ODOLNOST BÍLÁ 1520 HA d 20 mm, pevně | [15 empty] | PP | 1
19 | K | Pol187 | LIŠTA ELEKTROINSTALAČNÍ VČ. DÍLŮ A PŘÍSLUŠENSTVÍ LHD40x40 hranatá | m | 20 |  | 0 |  |  |  | základní |  | 0 | 0 | 0 | 0 | 0 | 4 | K | 1 | ROZPOCET | 0 | 0 | 0 | 0 | 0 | 1 | 0 | 4 | 38
| PP |  | LIŠTA ELEKTROINSTALAČNÍ VČ. DÍLŮ A PŘÍSLUŠENSTVÍ LHD40x40 hranatá | [15 empty] | PP | 1
20 | K | Pol188 | SVORKOVNICE KABICOVÁ WAGO 273-104 3x1-2,5mm2 | ks | 30 |  | 0 |  |  |  | základní |  | 0 | 0 | 0 | 0 | 0 | 4 | K | 1 | ROZPOCET | 0 | 0 | 0 | 0 | 0 | 1 | 0 | 4 | 40
| PP |  | SVORKOVNICE KABICOVÁ WAGO 273-104 3x1-2,5mm2 | [15 empty] | PP | 1
21 | K | Pol189 | SVORKOVNICE KABICOVÁ WAGO A11 Krabice odbočná plastová, šedá, prázdná, IP 54,12 otv. | ks | 5 |  | 0 |  |  |  | základní |  | 0 | 0 | 0 | 0 | 0 | 4 | K | 1 | ROZPOCET | 0 | 0 | 0 | 0 | 0 | 1 | 0 | 4 | 42
| PP |  | SVORKOVNICE KABICOVÁ WAGO A11 Krabice odbočná plastová, šedá, prázdná, IP 54,12 otv. | [15 empty] | PP | 1
22 | K | Pol190 | KABEL SILOVÝ,IZOLACE PVC CYKY-J 3x1.5 , pevně | m | 82 |  | 0 |  |  |  | základní |  | 0 | 0 | 0 | 0 | 0 | 4 | K | 1 | ROZPOCET | 0 | 0 | 0 | 0 | 0 | 1 | 0 | 4 | 44
| PP |  | KABEL SILOVÝ,IZOLACE PVC CYKY-J 3x1.5 , pevně | [15 empty] | PP | 1
23 | K | Pol191 | EKVIPOTENCIONÁLNÍ SVORKOVNICE EPS2 s krytem | ks | 1 |  | 0 |  |  |  | základní |  | 0 | 0 | 0 | 0 | 0 | 4 | K | 1 | ROZPOCET | 0 | 0 | 0 | 0 | 0 | 1 | 0 | 4 | 46
| PP |  | EKVIPOTENCIONÁLNÍ SVORKOVNICE EPS2 s krytem | [15 empty] | PP | 1
24 | K | Pol192 | KABEL STÍNĚNÝ JYTY-J 4x1 mm , pevně | m | 35 |  | 0 |  |  |  | základní |  | 0 | 0 | 0 | 0 | 0 | 4 | K | 1 | ROZPOCET | 0 | 0 | 0 | 0 | 0 | 1 | 0 | 4 | 48
| PP |  | KABEL STÍNĚNÝ JYTY-J 4x1 mm , pevně | [15 empty] | PP | 1
25 | K | Pol193 | Pryžové kabely H07RN-F 4x1,5 | m | 35 |  | 0 |  |  |  | základní |  | 0 | 0 | 0 | 0 | 0 | 4 | K | 1 | ROZPOCET | 0 | 0 | 0 | 0 | 0 | 1 | 0 | 4 | 50
| PP |  | Pryžové kabely H07RN-F 4x1,5 | [15 empty] | PP | 1
26 | K | Pol194 | VODIČ JEDNOŽILOVÝ, IZOLACE PVC CY 4 , pevně | m | 15 |  | 0 |  |  |  | základní |  | 0 | 0 | 0 | 0 | 0 | 4 | K | 1 | ROZPOCET | 0 | 0 | 0 | 0 | 0 | 1 | 0 | 4 | 52
| PP |  | VODIČ JEDNOŽILOVÝ, IZOLACE PVC CY 4 , pevně | [15 empty] | PP | 1
27 | K | Pol195 | ZÁSUVKA NN, PRAKTIK IP 44 (PLAST) 5518-2929 B Zásuvka jednonásobná IP 44, s ochranným kolíkem, s víčkem; d. Praktik; b. bílá | ks | 6 |  | 0 |  |  |  | základní |  | 0 | 0 | 0 | 0 | 0 | 4 | K | 1 | ROZPOCET | 0 | 0 | 0 | 0 | 0 | 1 | 0 | 4 | 54
| PP |  | ZÁSUVKA NN, PRAKTIK IP 44 (PLAST) 5518-2929 B Zásuvka jednonásobná IP 44, s ochranným kolíkem, s víčkem; d. Praktik; b. bílá | [15 empty] | PP | 1
28 | K | Pol196 | ZÁSUVKA NN, PRAKTIK IP 44 (PLAST) Flexošňůra 3X1,5 3M | ks | 2 |  | 0 |  |  |  | základní |  | 0 | 0 | 0 | 0 | 0 | 4 | K | 1 | ROZPOCET | 0 | 0 | 0 | 0 | 0 | 1 | 0 | 4 | 56
| PP |  | ZÁSUVKA NN, PRAKTIK IP 44 (PLAST) Flexošňůra 3X1,5 3M | [15 empty] | PP | 1
29 | K | Pol197 | SPÍNAČ DO VLHKA V IZOL. IP44 "PRAKTIK" 3553-01929 1-pólový vypínač | ks | 1 |  | 0 |  |  |  | základní |  | 0 | 0 | 0 | 0 | 0 | 4 | K | 1 | ROZPOCET | 0 | 0 | 0 | 0 | 0 | 1 | 0 | 4 | 58
| PP |  | SPÍNAČ DO VLHKA V IZOL. IP44 "PRAKTIK" 3553-01929 1-pólový vypínač | [15 empty] | PP | 1
30 | K | Pol198 | SPÍNAČ DO VLHKA V IZOL. IP44 "PRAKTIK" Svítidlo žárovkové průmysl strop přisazen 1 zdroj | ks | 1 |  | 0 |  |  |  | základní |  | 0 | 0 | 0 | 0 | 0 | 4 | K | 1 | ROZPOCET | 0 | 0 | 0 | 0 | 0 | 1 | 0 | 4 | 60
| PP |  | SPÍNAČ DO VLHKA V IZOL. IP44 "PRAKTIK" Svítidlo žárovkové průmysl strop přisazen 1 zdroj | [15 empty] | PP | 1
31 | K | Pol199 | Ventilátor instalační pr.100 ventilátor pr.100, nástěnný | ks | 1 |  | 0 |  |  |  | základní |  | 0 | 0 | 0 | 0 | 0 | 4 | K | 1 | ROZPOCET | 0 | 0 | 0 | 0 | 0 | 1 | 0 | 4 | 62
| PP |  | Ventilátor instalační pr.100 ventilátor pr.100, nástěnný | [15 empty] | PP | 1
32 | K | Pol200 | Ventilátor instalační pr.100 podružný materiál | ks | 1 |  | 0 |  |  |  | základní |  | 0 | 0 | 0 | 0 | 0 | 4 | K | 1 | ROZPOCET | 0 | 0 | 0 | 0 | 0 | 1 | 0 | 4 | 64
| PP |  | Ventilátor instalační pr.100 podružný materiál | [15 empty] | PP | 1
| D | D2 | II. Doprava, ostatní |  |  |  | 0 | [5 empty] | 0 |  | 0 |  | 0 | 1 | D | 0 | ROZPOCET | [6 empty] | 0
33 | K | Pol201 | Seřízení odzkoušení el. technologie | ks | 1 |  | 0 |  |  |  | základní |  | 0 | 0 | 0 | 0 | 0 | 4 | K | 1 | ROZPOCET | 0 | 0 | 0 | 0 | 0 | 1 | 0 | 4 | 66
| PP |  | Seřízení odzkoušení el. technologie | [15 empty] | PP | 1
34 | K | Pol202 | Tech. dokumentace skutečného stavu | ks | 2 |  | 0 |  |  |  | základní |  | 0 | 0 | 0 | 0 | 0 | 4 | K | 1 | ROZPOCET | 0 | 0 | 0 | 0 | 0 | 1 | 0 | 4 | 68
| PP |  | Tech. dokumentace skutečného stavu | [15 empty] | PP | 1
35 | K | Pol203 | Celk.prohl.el.zaříz. měření a vyhotovení revizní zprávy | ks | 1 |  | 0 |  |  |  | základní |  | 0 | 0 | 0 | 0 | 0 | 4 | K | 1 | ROZPOCET | 0 | 0 | 0 | 0 | 0 | 1 | 0 | 4 | 70
| PP |  | Celk.prohl.el.zaříz. měření a vyhotovení revizní zprávy | [15 empty] | PP | 1
36 | K | Pol204 | Mimostaveništní doprava | km | 280 |  | 0 |  |  |  | základní |  | 0 | 0 | 0 | 0 | 0 | 4 | K | 1 | ROZPOCET | 0 | 0 | 0 | 0 | 0 | 1 | 0 | 4 | 72
| PP |  | Mimostaveništní doprava | [15 empty] | PP | 1

## VON - Vedlejší a ostatní ...
| List obsahuje: |  | 1) Krycí list soupisu | 2) Rekapitulace |  |  | 3) Soupis prací | Zpět na list: | Rekapitulace stavby
{bfd27836-47b2-4b0f-8fc7-e9ab1ba652d1}
2
| KRYCÍ LIST SOUPISU | [8 empty] | v --- níže se nacházejí doplnkové a pomocné údaje k sestavám --- v | [8 empty] | False
Stavba:
Mariánská Týnice - Dostavba východního ambitu
Objekt:
VON - Vedlejší a ostatní rozpočtové náklady
| KSO: |  |  |  |  | CC-CZ:
| Místo: |  | Mariánský Týnec 1, 33141 Kralovice |  |  | Datum: | 19. 6. 2017
| Zadavatel: |  |  |  |  | IČ:
|  | Muzeum a galerie severního Plzeňska v M. Týnici |  |  |  | DIČ:
| Uchazeč: |  |  |  |  | IČ:
DIČ:
| Projektant: |  |  |  |  | IČ:
|  | ATELIER SOUKUP OPL ŠVEHLA s.r.o. |  |  |  | DIČ:
Poznámka:
Soupis prací je sestaven za využití položek Cenové soustavy ÚRS. Cenové a technické podmínky ÚRS, které nejsou uvedeny v soupisu prací (tzv. úvodní části katalogů) jsou neomezeně dálkově k dispozici na www.cs-urs.cz. Položky soupisu prací, které nemají ve sloupci "Cenová soustava" uveden žádný údaj, nepochází z Cenové soustavy ÚRS (takové položky jsou zpracovatelem definovány jako položky "VLASTNÍ"). Ocenění vlastních položek je provedeno na základě zkušeností projektanta s obdobnými zakázkami v období posledních 3 let.
| Cena bez DPH | [5 empty] | 0
|  |  | Základ daně |  |  | Sazba daně | Výše daně
| DPH | základní | 0 |  |  | 21% | 0
|  | snížená | 0 |  |  | 15% | 0
|  | zákl. přenesená | 0 |  |  | 21% | 0
|  | sníž. přenesená | 0 |  |  | 15% | 0
|  | nulová | 0 |  |  | 0% | 0
| Cena s DPH |  |  | v | CZK |  | 0
REKAPITULACE ČLENĚNÍ SOUPISU PRACÍ
Stavba:
Mariánská Týnice - Dostavba východního ambitu
Objekt:
VON - Vedlejší a ostatní rozpočtové náklady
Místo: |  |  | Mariánský Týnec 1, 33141 Kralovice |  |  | Datum: | 19. 6. 2017
Zadavatel: |  |  | Muzeum a galerie severního Plzeňska v M. Týnici |  |  | Projektant: | ATELIER SOUKUP OPL ŠVEHLA s.r.o.
Uchazeč:
Kód dílu - Popis | [6 empty] | Cena celkem [CZK]
Náklady soupisu celkem | [6 empty] | 0 | [12 empty] | -1
| VRN - Vedlejší rozpočtové náklady | [5 empty] | 0
| VRN1 - Průzkumné, geodetické a projektové práce | [5 empty] | 0
| VRN3 - Zařízení staveniště | [5 empty] | 0
SOUPIS PRACÍ
Stavba:
Mariánská Týnice - Dostavba východního ambitu
Objekt:
VON - Vedlejší a ostatní rozpočtové náklady
Místo: |  |  | Mariánský Týnec 1, 33141 Kralovice |  |  | Datum: | 19. 6. 2017
Zadavatel: |  |  | Muzeum a galerie severního Plzeňska v M. Týnici |  |  | Projektant: | ATELIER SOUKUP OPL ŠVEHLA s.r.o.
Uchazeč:
PČ | Typ | Kód | Popis | MJ | Množství | J.cena [CZK] | Cena celkem [CZK] | Cenová soustava |  | Poznámka | DPH | J. Nh [h] | Nh celkem [h] | J. hmotnost [t] | Hmotnost celkem [t] | J. suť [t] | Suť Celkem [t]
Náklady soupisu celkem | [6 empty] | 0 | [5 empty] | 0 |  | 0 |  | 0 |  | D | -1 | [7 empty] | 0
| D | VRN | Vedlejší rozpočtové náklady |  |  |  | 0 | [5 empty] | 0 |  | 0 |  | 0 | 5 | D | 0 | ROZPOCET | [6 empty] | 0
| D | VRN1 | Průzkumné, geodetické a projektové práce |  |  |  | 0 | [5 empty] | 0 |  | 0 |  | 0 | 5 | D | 1 | ROZPOCET | [6 empty] | 0
1 | K | 011503R | Předkládání vzorků ke schválení projektantovi a památkovému dozoru - materiály, barevnost atp. | Kč | 1 |  | 0 |  |  |  | základní |  | 0 | 0 | 0 | 0 | 0 | 1024 | K | 2 | ROZPOCET | 0 | 0 | 0 | 0 | 0 | 1 | 0 | 1024 | -1142753625
| PP |  | Průzkumné, geodetické a projektové práce průzkumné práce stavební průzkum bez rozlišení | [15 empty] | PP | 2
2 | K | 012103000 | Geodetické práce před výstavbou | Kč | 1 |  | 0 | CS ÚRS 2017 01 |  |  | základní |  | 0 | 0 | 0 | 0 | 0 | 1024 | K | 2 | ROZPOCET | 0 | 0 | 0 | 0 | 0 | 1 | 0 | 1024 | 991956095
| PP |  | Průzkumné, geodetické a projektové práce geodetické práce před výstavbou | [15 empty] | PP | 2
3 | K | 012303000 | Geodetické práce po výstavbě | Kč | 1 |  | 0 | CS ÚRS 2017 01 |  |  | základní |  | 0 | 0 | 0 | 0 | 0 | 1024 | K | 2 | ROZPOCET | 0 | 0 | 0 | 0 | 0 | 1 | 0 | 1024 | -461973678
| PP |  | Průzkumné, geodetické a projektové práce geodetické práce po výstavbě | [15 empty] | PP | 2
4 | K | 01324400R | Dokumentace IV. stupně (dílenská dokumentace) | kus | 1 |  | 0 | CS ÚRS 2017 01 |  |  | základní |  | 0 | 0 | 0 | 0 | 0 | 1024 | K | 2 | ROZPOCET | 0 | 0 | 0 | 0 | 0 | 1 | 0 | 1024 | 663904356
| P |  | Poznámka k položce: Dodavatel zpracuje IV.stupeň výrobní dokumentace a návrh předá k odsouhlasení architektovi, investorovi a památkovému dozoru. | [15 empty] | P | 2
5 | K | 013254000 | Dokumentace skutečného provedení stavby | Kč | 1 |  | 0 | CS ÚRS 2017 01 |  |  | základní |  | 0 | 0 | 0 | 0 | 0 | 1024 | K | 2 | ROZPOCET | 0 | 0 | 0 | 0 | 0 | 1 | 0 | 1024 | 1045253829
| PP |  | Průzkumné, geodetické a projektové práce projektové práce dokumentace stavby (výkresová a textová) skutečného provedení stavby | [15 empty] | PP | 2
| D | VRN3 | Zařízení staveniště |  |  |  | 0 | [5 empty] | 0 |  | 0 |  | 0 | 5 | D | 1 | ROZPOCET | [6 empty] | 0
6 | K | 032103000 | Náklady na stavební buňky | Kč | 1 |  | 0 | CS ÚRS 2017 01 |  |  | základní |  | 0 | 0 | 0 | 0 | 0 | 1024 | K | 2 | ROZPOCET | 0 | 0 | 0 | 0 | 0 | 1 | 0 | 1024 | 1774033576
| PP |  | Zařízení staveniště vybavení staveniště náklady na stavební buňky | [15 empty] | PP | 2
| P |  | Poznámka k položce: včetně mobilních WC | [15 empty] | P | 2
7 | K | 032503000 | Skládky na staveništi | Kč | 1 |  | 0 | CS ÚRS 2017 01 |  |  | základní |  | 0 | 0 | 0 | 0 | 0 | 1024 | K | 2 | ROZPOCET | 0 | 0 | 0 | 0 | 0 | 1 | 0 | 1024 | -1472472703
| PP |  | Zařízení staveniště vybavení staveniště skládky na staveništi | [15 empty] | PP | 2
| P |  | Poznámka k položce: zajištění ploch pro skládkování a ochranu nezabudovaného materiálu | [15 empty] | P | 2
8 | K | 032903000 | Náklady na provoz a údržbu vybavení staveniště | Kč | 1 |  | 0 | CS ÚRS 2017 01 |  |  | základní |  | 0 | 0 | 0 | 0 | 0 | 1024 | K | 2 | ROZPOCET | 0 | 0 | 0 | 0 | 0 | 1 | 0 | 1024 | -1488246765
| PP |  | Zařízení staveniště vybavení staveniště náklady na provoz a údržbu vybavení staveniště | [15 empty] | PP | 2
9 | K | 034103000 | Energie pro zařízení staveniště | Kč | 1 |  | 0 | CS ÚRS 2017 01 |  |  | základní |  | 0 | 0 | 0 | 0 | 0 | 1024 | K | 2 | ROZPOCET | 0 | 0 | 0 | 0 | 0 | 1 | 0 | 1024 | 1405607471
| PP |  | Zařízení staveniště zabezpečení staveniště energie pro zařízení staveniště | [15 empty] | PP | 2
10 | K | 034203000 | Oplocení staveniště, včetně pronájmu | Kč | 1 |  | 0 | CS ÚRS 2017 01 |  |  | základní |  | 0 | 0 | 0 | 0 | 0 | 1024 | K | 2 | ROZPOCET | 0 | 0 | 0 | 0 | 0 | 1 | 0 | 1024 | 1188632338
| PP |  | Zařízení staveniště zabezpečení staveniště oplocení staveniště | [15 empty] | PP | 2
11 | K | 039103000 | Rozebrání, bourání a odvoz zařízení staveniště | Kč | 1 |  | 0 | CS ÚRS 2017 01 |  |  | základní |  | 0 | 0 | 0 | 0 | 0 | 1024 | K | 2 | ROZPOCET | 0 | 0 | 0 | 0 | 0 | 1 | 0 | 1024 | -2141758802
| PP |  | Zařízení staveniště zrušení zařízení staveniště rozebrání, bourání a odvoz | [15 empty] | PP | 2

## Pokyny pro vyplnění
Struktura údajů, formát souboru a metodika pro zpracování
Struktura
Soubor je složen ze záložky Rekapitulace stavby a záložek s názvem soupisu prací pro jednotlivé objekty ve formátu XLSX. Každá ze záložek přitom obsahuje
ještě samostatné sestavy vymezené orámovaním a nadpisem sestavy.
Rekapitulace stavby obsahuje sestavu Rekapitulace stavby a Rekapitulace objektů stavby a soupisů prací.
V sestavě Rekapitulace stavby jsou uvedeny informace identifikující předmět veřejné zakázky na stavební práce, KSO, CC-CZ, CZ-CPV, CZ-CPA a rekapitulaci
celkové nabídkové ceny uchazeče.
V sestavě Rekapitulace objektů stavby a soupisů prací je uvedena rekapitulace stavebních objektů, inženýrských objektů, provozních souborů,
vedlejších a ostatních nákladů a ostatních nákladů s rekapitulací nabídkové ceny za jednotlivé soupisy prací. Na základě údaje Typ je možné
identifikovat, zda se jedná o objekt nebo soupis prací pro daný objekt:
|  | STA | Stavební objekt pozemní
|  | ING | Stavební objekt inženýrský
|  | PRO | Provozní soubor
|  | VON | Vedlejší a ostatní náklady
|  | OST | Ostatní
|  | Soupis | Soupis prací pro daný typ objektu
Soupis prací pro jednotlivé objekty obsahuje sestavy Krycí list soupisu, Rekapitulace členění soupisu prací, Soupis prací. Za soupis prací může být považován
i objekt stavby v případě, že neobsahuje podřízenou zakázku.
Krycí list soupisu obsahuje rekapitulaci informací o předmětu veřejné zakázky ze sestavy Rekapitulace stavby, informaci o zařazení objektu do KSO,
CC-CZ, CZ-CPV, CZ-CPA a rekapitulaci celkové nabídkové ceny uchazeče za aktuální soupis prací.
Rekapitulace členění soupisu prací obsahuje rekapitulaci soupisu prací ve všech úrovních členění soupisu tak, jak byla tato členění použita (např.
stavební díly, funkční díly, případně jiné členění) s rekapitulací nabídkové ceny.
Soupis prací obsahuje položky veškerých stavebních nebo montážních prací, dodávek materiálů a služeb nezbytných pro zhotovení stavebního objektu,
inženýrského objektu, provozního souboru, vedlejších a ostatních nákladů.
Pro položky soupisu prací se zobrazují následující informace:
|  | PČ |  | Pořadové číslo položky v aktuálním soupisu
|  | TYP |  | Typ položky: K - konstrukce, M - materiál, PP - plný popis, PSC - poznámka k souboru cen, P - poznámka k položce, VV - výkaz výměr
|  | Kód |  | Kód položky
|  | Popis |  | Zkrácený popis položky
|  | MJ |  | Měrná jednotka položky
|  | Množství |  | Množství v měrné jednotce
|  | J.cena |  | Jednotková cena položky. Zadaní může obsahovat namísto J.ceny sloupce J.materiál a J.montáž, jejichž součet definuje
J.cenu položky.
|  | Cena celkem |  | Celková cena položky daná jako součin množství a j.ceny
|  | Cenová soustava |  | Příslušnost položky do cenové soustavy
Ke každé položce soupisu prací se na samostatných řádcích může zobrazovat:
Plný popis položky
Poznámka k souboru cen a poznámka zadavatele
Výkaz výměr
Pokud je k řádku výkazu výměr evidovaný údaj ve sloupci Kód, jedná se o definovaný odkaz, na který se může odvolávat výkaz výměr z jiné položky.
Metodika pro zpracování
Jednotlivé sestavy jsou v souboru provázány. Editovatelné pole jsou zvýrazněny žlutým podbarvením, ostatní pole neslouží k editaci a nesmí být jakkoliv
modifikovány.
Uchazeč je pro podání nabídky povinen vyplnit žlutě podbarvená pole:
Pole Uchazeč v sestavě Rekapitulace stavby - zde uchazeč vyplní svůj název (název subjektu)
Pole IČ a DIČ v sestavě Rekapitulace stavby - zde uchazeč vyplní svoje IČ a DIČ
Datum v sestavě Rekapitulace stavby - zde uchazeč vyplní datum vytvoření nabídky
J.cena = jednotková cena v sestavě Soupis prací o maximálním počtu desetinných míst uvedených v poli
- pokud sestavy soupisů prací obsahují pole J.cena, musí být všechna tato pole vyplněna nenulovými kladnými číslicemi
Poznámka - nepovinný údaj pro položku soupisu
V případě, že sestavy soupisů prací neobsahují pole J.cena, potom ve všech soupisech prací obsahují pole:
- J.materiál - jednotková cena materiálu
- J.montáž - jednotková cena montáže
Uchazeč je v tomto případě povinen vyplnit všechna pole J.materiál a pole J.montáž nenulovými kladnými číslicemi. V případech, kdy položka
neobsahuje žádný materiál je přípustné, aby pole J.materiál bylo vyplněno nulou. V případech, kdy položka neobsahuje žádnou montáž je přípustné,
aby pole J.montáž bylo vyplněno nulou. Není však přípustné, aby obě pole - J.materiál, J.Montáž byly u jedné položky vyplněny nulou.
Rekapitulace stavby
Název |  |  | Povinný |  | Popis | Typ | Max. počet
atributu |  |  | (A/N) |  |  |  | znaků
Kód |  |  | A |  | Kód stavby | String | 20
Stavba |  |  | A |  | Název stavby | String | 120
Místo |  |  | N |  | Místo stavby | String | 50
Datum |  |  | A |  | Datum vykonaného exportu | Date
KSO |  |  | N |  | Klasifikace stavebního objektu | String | 15
CC-CZ |  |  | N |  | Klasifikace stavbeních děl | String | 15
CZ-CPV |  |  | N |  | Společný slovník pro veřejné zakázky | String | 20
CZ-CPA |  |  | N |  | Klasifikace produkce podle činností | String | 20
Zadavatel |  |  | N |  | Zadavatel zadaní | String | 50
IČ |  |  | N |  | IČ zadavatele zadaní | String | 20
DIČ |  |  | N |  | DIČ zadavatele zadaní | String | 20
Uchazeč |  |  | N |  | Uchazeč veřejné zakázky | String | 50
Projektant |  |  | N |  | Projektant | String | 50
Poznámka |  |  | N |  | Poznámka k zadání | String | 255
Sazba DPH |  |  | A |  | Rekapitulace sazeb DPH u položek soupisů | eGSazbaDph
Základna DPH |  |  | A |  | Základna DPH určena součtem celkové ceny z položek soupisů | Double
Hodnota DPH |  |  | A |  | Hodnota DPH | Double
Cena bez DPH |  |  | A |  | Celková cena bez DPH za celou stavbu. Sčítává se ze všech listů. | Double
Cena s DPH |  |  | A |  | Celková cena s DPH za celou stavbu | Double
Rekapitulace objektů stavby a soupisů prací
Název |  |  | Povinný |  | Popis | Typ | Max. počet
atributu |  |  | (A/N) |  |  |  | znaků
Kód |  |  | A |  | Přebírá se z Rekapitulace stavby | String | 20
Stavba |  |  | A |  | Přebírá se z Rekapitulace stavby | String | 120
Místo |  |  | N |  | Přebírá se z Rekapitulace stavby | String | 50
Datum |  |  | A |  | Přebírá se z Rekapitulace stavby | Date
Zadavatel |  |  | N |  | Přebírá se z Rekapitulace stavby | String | 50
Projektant |  |  | N |  | Přebírá se z Rekapitulace stavby | String | 50
Uchazeč |  |  | N |  | Přebírá se z Rekapitulace stavby | String | 50
Kód |  |  | A |  | Kód objektu | String | 20
Objektu, Soupis prací |  |  | A |  | Název objektu | String | 120
Cena bez DPH |  |  | A |  | Cena bez DPH za daný objekt | Double
Cena s DPH |  |  | A |  | Cena spolu s DPH za daný objekt | Double
Typ |  |  | A |  | Typ zakázky | eGTypZakazky
Krycí list soupisu
Název |  |  | Povinný |  | Popis | Typ | Max. počet
atributu |  |  | (A/N) |  |  |  | znaků
Stavba |  |  | A |  | Přebírá se z Rekapitulace stavby | String | 120
Objekt |  |  | A |  | Kód a název objektu | String | 20 + 120
Soupis |  |  | A |  | Kód a název soupisu | String | 20 + 120
KSO |  |  | N |  | Klasifikace stavebního objektu | String | 15
CC-CZ |  |  | N |  | Klasifikace stavbeních děl | String | 15
CZ-CPV |  |  | N |  | Společný slovník pro veřejné zakázky | String | 20
CZ-CPA |  |  | N |  | Klasifikace produkce podle činností | String | 20
Místo |  |  | N |  | Přebírá se z Rekapitulace stavby | String | 50
Zadavatel |  |  | N |  | Přebírá se z Rekapitulace stavby | String | 50
Uchazeč |  |  | N |  | Přebírá se z Rekapitulace stavby | String | 50
Projektant |  |  | N |  | Přebírá se z Rekapitulace stavby | String | 50
Poznámka |  |  | N |  | Poznámka k soupisu prací | String | 255
Sazba DPH |  |  | A |  | Rekapitulace sazeb DPH na položkách aktuálního soupisu | eGSazbaDph
Základna DPH |  |  | A |  | Základna DPH určena součtem celkové ceny z položek aktuálního soupisu | Double
Hodnota DPH |  |  | A |  | Hodnota DPH | Double
Cena bez DPH |  |  | A |  | Cena bez DPH za daný soupis | Double
Cena s DPH |  |  | A |  | Cena s DPH za daný soupis | Double
Rekapitulace členění soupisu prací
Název |  |  | Povinný |  | Popis | Typ | Max. počet
atributu |  |  | (A/N) |  |  |  | znaků
Stavba |  |  | A |  | Přebírá se z Rekapitulace stavby | String | 120
Objekt |  |  | A |  | Kód a název objektu, přebírá se z Krycího listu soupisu | String | 20 + 120
Soupis |  |  | A |  | Kód a název objektu, přebírá se z Krycího listu soupisu | String | 20 + 120
Místo |  |  | N |  | Přebírá se z Rekapitulace stavby | String | 50
Datum |  |  | A |  | Přebírá se z Rekapitulace stavby | Date
Zadavatel |  |  | N |  | Přebírá se z Rekapitulace stavby | String | 50
Projektant |  |  | N |  | Přebírá se z Rekapitulace stavby | String | 50
Uchazeč |  |  | N |  | Přebírá se z Rekapitulace stavby | String | 50
Kód dílu - Popis |  |  | A |  | Kód a název dílu ze soupisu | String | 20 + 100
Cena celkem |  |  | A |  | Cena celkem za díl ze soupisu | Double
Soupis prací
Název |  |  | Povinný |  | Popis | Typ | Max. počet
atributu |  |  | (A/N) |  |  |  | znaků
Stavba |  |  | A |  | Přebírá se z Rekapitulace stavby | String | 120
Objekt |  |  | A |  | Kód a název objektu | String | 20 + 120
Soupis |  |  | A |  | Přebírá se z Krycího listu soupisu | String | 20 + 120
Místo |  |  | N |  | Přebírá se z Krycího listu soupisu | String | 50
Datum |  |  | A |  | Přebírá se z Krycího listu soupisu | Date
Zadavatel |  |  | N |  | Přebírá se z Krycího listu soupisu | String | 50
Projektant |  |  | N |  | Přebírá se z Krycího listu soupisu | String | 50
Uchazeč |  |  | N |  | Přebírá se z Krycího listu soupisu | String | 50
PČ |  |  | A |  | Pořadové číslo položky soupisu | Long
Typ |  |  | A |  | Typ položky soupisu | eGTypPolozky | 1
Kód |  |  | A |  | Kód položky ze soupisu | String | 20
Popis |  |  | A |  | Popis položky ze soupisu | String | 255
MJ |  |  | A |  | Měrná jednotka položky | String | 10
Množství |  |  | A |  | Množství položky soupisu | Double
J.Cena |  |  | A |  | Jednotková cena položky | Double
Cena celkem |  |  | A |  | Cena celkem vyčíslena jako J.Cena * Množství | Double
Cenová soustava |  |  | N |  | Zařazení položky do cenové soustavy | String | 50
p |  |  | N |  | Poznámka položky ze soupisu | Memo
psc |  |  | N |  | Poznámka k souboru cen ze soupisu | Memo
pp |  |  | N |  | Plný popis položky ze soupisu | Memo
vv |  |  | N |  | Výkaz výměr (figura, výraz, výměra) ze soupisu | Text,Text,Double | 20, 150
DPH |  |  | A |  | Sazba DPH pro položku | eGSazbaDPH
Hmotnost |  |  | A |  | Hmotnost položky ze soupisu | Double
Suť |  |  | A |  | Suť položky ze soupisu | Double
Nh |  |  | N |  | Normohodiny položky ze soupisu | Double
Datová věta
Typ věty |  |  | Hodnota |  | Význam
eGSazbaDPH |  |  | základní |  | Základní sazba DPH
|  |  | snížená |  | Snížená sazba DPH
|  |  | nulová |  | Nulová sazba DPH
|  |  | zákl. přenesená |  | Základní sazba DPH přenesená
|  |  | sníž. přenesená |  | Snížená sazba DPH přenesená
eGTypZakazky |  |  | STA |  | Stavební objekt
|  |  | PRO |  | Provozní soubor
|  |  | ING |  | Inženýrský objekt
|  |  | VON |  | Vedlejší a ostatní náklady
|  |  | OST |  | Ostatní náklady
eGTypPolozky |  |  | 1 |  | Položka typu HSV
|  |  | 2 |  | Položka typu PSV
|  |  | 3 |  | Položka typu M
|  |  | 4 |  | Položka typu OST