## Zakázka
SOUPIS STAVEBNÍCH PRACÍ (POLOŽKOVÝ ROZPOČET STAVBY)
pro celoplošnou opravu silnice III/180 61 na úseku od konce obce Čeminy k rozhraní původního a nového krytu opravy z roku 2017 směr k osadě Kumberk, Kraj Plzeňský, okres Plzeň-sever
Akce: | III/18061 Čeminy - Kumberk
Uchazeč:
| Předpokládáná délka opravovaného úseku: | m | 501
| Předpokládaná plocha opravovaného úseku: | m2 | 2105
P.č. | Název položky | MJ | Množství | Jednotková cena | Cena celkem
1 | Odstranění stávajícího krytu vozovky vybouráním/frézováním tl. 0 - 50 mm s naložením vyboruaného materiálu včetně jeho odvozu a řádné likvidace a očištění povrchu po vybourání/frźování před pokládkou živičných vrstev (napojení na začátku a konci úseku opravy sil. III/180 61 do 50 m2) | m2 | 50 |  | 0
2 | Odstranění nánosu na krajnicích pr. tl. do 100 mm a pr. šíře do 0,7 m včetně naložení a vodorovného přemístění výkopku/sypaniny (nánosu z krajnic) a jeho uložení na skládku dle vlastního výběru zhotovitele, včetně poplatku za uložení nánosu. | m | 1002 |  | 0
3 | Očištění stávajícího povrchu krytu silnice | m2 | 2105 |  | 0
4 | Postřik spojovací z asfaltové emulze 0,5 - 1,0 kg/m2 | m2 | 4235 |  | 0
5 | Asfaltový beton vrstva obrusná ACO 11 (50/70) v š. přes 3 m z nemodifikovaného asfaltu s rozprostřením a se zhutněním, po zhutnění tl. 50 mm | m2 | 2105 |  | 0
6 | Asfaltový beton vrstva obrusná ACO 11 (50/70) v š. přes 3 m z nemodifikovaného asfaltu s rozprostřením a se zhutněním, po zhutnění pr.tl. do 50 mm (výměra pro napojení na stávající stav na začátku a konci úpravy) | m2 | 50 |  | 0
7 | Celoplošné vyrovnání povrchu vozovky asfaltovým betonem vrstvou ACP 16 (50/70), vyrovnání podélných a příčných nerovností v prům. tl. 70 mm s rozprostřením a se zhutněním. (přesah výměry ACO 11: 501*0,05+2105=2130,05; 2130,05*0,07*2,54=379) | t | 379 |  | 0
8 | Zpevnění krajnic frézovanou drtí pr. tl. 120 mm, šířky od 0,2 do 0,8 m, a dosypání hospodářských sjezdů vč. dopravy materiálu na stavbu ze skládky objednatele u obce Vochov ve vzdálenosti do 10 km. Frézovaná drť bude dodána objendatelem bez poptaku. | m | 1002 |  | 0
9 | VDZ V4 z barvy bílé reflexní š. 125 mm, vč. předznačení | m | 1002 |  | 0
| Cena celkem bez DPH |  |  |  | 0
| DPH 21 % |  |  |  | 0
| Cena celkem vč. DPH |  |  |  | 0
Součástí zakázky a v rámci díla provede zhotovitel ošetření vzniklých příčných spár proříznutím v hl. 50 mm a se zalitím průžné asfaltové zálivky, vyjma místa styku s penetračním makadamem - bude ošetřenou pouze zalitím pružnou asfaltovou zálivkou.
Součástí zakázky je vypracování návrhu DIO, jeho projednání a zajištění uzavírky, stanovení přechodné úpravy provozu a zvláštního užívání komunikace. Předpoklad realizace je za úplné uzavírky dotčeného úseku komunikace.
| Vyhotovil (jméno, příjmení): | Datum: