## list 1
Stavba : |  | Horšovský Týn, rekonstrukce Masarykovy ulice
číslo a název SO: |  | SO VO | projekční firma: |  | STEMONT JS s.r.o.
|  |  | tel: |  | 724858597
Poř. | Kód | Název položky | jednotka | Počet | CENA
č.pol. | položky |  |  | jednotek | jednotková | celkem
Zemní práce
1 | ZP1 | Výkop kabel. rýhy 50x120 | m | 167 |  | 0
2 | ZP2 | Zához kabel. rýhy 50x120 včetně hutnění | m | 167 |  | 0
3 | ZP3 | Výkop kabel. rýhy 35x80 | m | 885 |  | 0
4 | ZP4 | Zához kabel. rýhy 35x80 včetně hutnění | m | 885 |  | 0
5 | ZP5 | Uzemnění v zemi drát FeZn pr. 10 vč. svorek | m | 1052 |  | 0
6 | ZP6 | Výkop jámy pro stožár VO 8 m | ks | 29 |  | 0
7 | ZP7 | Výkop jámy pro stožár VO 6 m | ks | 9 |  | 0
8 | ZP8 | Folie výstražná | m | 1052 |  | 0
9 | ZP9 | Písek kopaný | T | 19 |  | 0
10 | ZP10 | Trubka vrapovaná pr. 50 | M | 1177 |  | 0
Materiál zemní práce
11 | ZM1 | Písek kopaný | T | 19 |  | 0
12 | ZM2 | Folie výstražná | M | 1052 |  | 0
13 | ZM3 | Drát zemnicí FeZn pr. 10 | M | 1052 |  | 0
14 | ZM4 | Svorka připojovací SR | KS | 50 |  | 0
15 | ZM5 | Trubka vrapovaná pr. 50 | M | 1177 |  | 0
Material
16 | M1 | Silový kabel CYKY 4-J 10 mm2 | M | 1400 |  | 0
17 | M2 | Silový kabel CYKY 3-J 1,5 mm2 | M | 436 |  | 0
18 | M3 | SPOJKA PRIMA 1KV SSU 1-L (6-25) | KUS | 3 |  | 0
19 | M4 | Stožárová svorkovnice EK 380 10A vč pojistky | KUS | 38 |  | 0
20 | M5 | Svítidlo LED technologie 4000K 60W | KUS | 29 |  | 0
21 | M6 | Svítidlo LED technologi 6500K 60W - přechodové | KUS | 9 |  | 0
22 | M7 | výložník přechodový | KUS | 9 |  | 0
23 | M8 | výložník VL2 -2000 | KUS | 5 |  | 0
24 | M9 | výložník VL1,5 -1500 | KUS | 24 |  | 0
25 | M10 | Stožár VO 8 m | KUS | 29 |  | 0
26 | M11 | Stožár VO 6 m | KUS | 9 |  | 0
Montážní práce
27 | MP1 | Silový kabel CYKY 4-J 10 mm2 | M | 1400 |  | 0
28 | MP2 | Silový kabel CYKY 3-J 1,5 mm2 | M | 436 |  | 0
29 | MP3 | PRIPL.NA ZATAH. KABELU V OCHRANNE TRUBCE | M | 1177 |  | 0
30 | MP4 | SPOJKA KAB.SMRST. 1KV SSU1-L PRO CU4X10 | KUS | 3 |  | 0
31 | MP5 | Stožárová svorkovnice EK 380 10A vč pojistky | KUS | 38 |  | 0
32 | MP6 | Ukončení vodiče a zapojení vodiče do 4x16 | KUS | 336 |  | 0
33 | MP7 | Montáž zařízení, základy stožárů 1 m | KUS | 8 |  | 0
34 | MP8 | Montáž zařízení, základy stožárů 1,2 m | KUS | 29 |  | 0
35 | MP9 | montáž svítidla | KUS | 38 |  | 0
36 | MP10 | Ukončení a zapojení vodiče do 2,5 mm2 | KUS | 194 |  | 0
37 | MP11 | výložník 2m přechodový | KUS | 9 |  | 0
38 | MP12 | výložník VL2 -2000 | KUS | 5 |  | 0
39 | MP13 | výložník VL1,5 -1500 | KUS | 24 |  | 0
40 | MP14 | Stožár VO 8 m, SD-M8, ZADO Bezděkov | KUS | 29 |  | 0
41 | MP15 | Stožár VO 6 m, SD-M6, ZADO Bezděkov | KUS | 9 |  | 0
42 | MP16 | Demontáž veřejného osvětlení | kpl | 1 |  | 0
43 | MP17 | doprava materiálu | kpl | 1 |  | 0
|  | Celkem bez DPH |  |  |  | 0
|  | Celkem s 21 %DPH |  |  |  | 0