## Podklady pro VŘ - SŠ Kralovice
Příloha č.1 - Technická specifikace
Část | Parametr | Popis povinného parametru | množství | jed.
Rack serverový | Typ / označení |  | 1 | ks
| Rozměry | 19'' šířka, výška min. 42U, hloubka min. 1000mm
| Vertikální lišty | min. 4, nastavitelné
| Nosnost | min. 400kg
| Záruka | min. 24 měsíců
Ventilační jednotka | Typ / označení |  | 1 | ks
| Montáž | horní, kompatibilní se serverovým rackem
| Termostat | ANO, min. rozsah 0-50 °C
| Počet ventilátorů | min. 4
| Záruka | min. 24 měsíců
PDU | Typ / označení |  | 1 | ks
| Zatižitelnost | 16A/230V
| Zásuvky | typ E, min. 7ks
| Montáž | rackmount, kompatibilní se serverovým rackem
Vyvazovací panely | Typ / označení |  | 5 | ks
| Montáž | rackmount, kompatibilní se serverovým rackem
| Rozměr | 19'' šířka
Vyvazovací háčky | Typ / označení | RAX-D2-X88-X3 | 20 | ks
| Montáž | rackmount, kompatibilní se serverovým rackem
| Rozměr | min. 80x80mm
Úpravy v serverovně | Práce | Instalace rozvaděče, osazení aktivních prvků, úpravy stávající kabeláže v serverovně, montáž optické kabeláže (5 tras) | 1 | kompl.
UPS | Typ / označení |  | 1 | ks
| Montáž | rackmount, kompatibilní se serverovým rackem
| Výkon | min. 1500VA
| Výstupní napětí | 230V sinus
| Regulace | min. line interaktivní UPS s AVR
| Výstupy | min. 6x zásuvka IEC C13
| Dohled | RS232, USB, SNMP, HTTP, CLI, podpora RFC 1628
| Doba běhu | 25 min. při plné zátěži
| Záruka | min. 36 měsíců, baterie min. 24 měsíců
| Práce | Konfigurace dohledového rozhraní UPS pro zapojení do dohledového systému
Server | Typ / označení |  | 1 | ks
| Montáž | rackmount, kompatibilní se serverovým rackem
| CPU | Minimálně 2× procesor šesti-jádrový (dohromady tedy min 12 jader). Výkon CPU dle http://www.spec.org/ CINT2006 Rates Result min. 520 bodů, CFP2006 Rates Result min. 475 bodů.
| RAM | Minimálně 64 GB RAM
| HDD | 8x2TB HDD SATA 7200 ot., podpora RAID min. 0/1/5
| IP KVM | IP KVM vzdálený dohled, ovládání napájení, dohled nad stavem hardwaru, virtuální média, virtuální grafická konzole
| Kompatibilita | Kompatibilní s OS Windows Server 2012R2 s Hyper-V nebo novější
| Záruka | min. 60 měsíců NBD on-site
| Práce | Instalace a konfigurace Windows Server OS, nasazení Hyper-V, konfigurace replikací VM, konfigurace zálohování dat, nasazení dohledového systému, integrace UPS do dohledového systému, zajištění korektního ukončení běhu systému při výpadku napájení, testování: VM failover, power cut / restore, zpracování provozní dokumentace
Hraniční zařízení | Typ / označení |  | 1 | ks
| Specifikace | L3/L7 hraniční zařízení dle standardu konektivity, klasifikace a inspekce obsahu na aplikační úrovni pro řízení toku dat (QoS) a přístupu (ACL), inspekce obsahu, včetně HTTP (možnost definice nežádoucích webů, URL či výrazů v obsahu), transparentní antivir včetně aktualizací, stavový firewall, VPN
| Funkčnost | splňující Standard konektivity
| Klasifikace a QoS | klasifikace aplikací (L7 ISO/OSI), identifikace operačních systémů a hostname klientských zařízení, podpora QoS dle L7
| Inspekce obsahu | filtrování obsahu, ochrana před viry, malwarem a phishingem, IPS
| Rozhraní | min. 10x1GE rozhraní 1000BASE-T, 2x1GE SFP
| Propustnost firewallu | min. 500 mbps
| Systémová propustnost | Propustost při současném nasazení AV, firewallu a IPS min. 320 mbps
| NetFlow | podpora NetFlow kompatibilní s DR zařízením
| Integrace s AD | integrace s Active Directory, LDAP
| Síťové funkce | 802.1Q VLAN, DHCP, NAT 1:1, NAT 1:N
| Dostupnost | redundantní WAN rozhraní s dynamickou volbou použitého rozhraní na základě parametrů příslušné WAN linky (ztrátovost, latence )
| Dohled | min. SNMP
| Záruka a aktualizace | Součástí dodávky musí být platná podpora od výrobce po dobu minimálně 60 měsíců a to včetně výměny vadného hardware, všech aktualizací softwaru a firmwaru, bezpečnostních aktualizací a přístupu k technické podpoře
| Práce | zajištění plného nasazení do sítě, konfigurace směrování, NAT, L2 VPN, DMZ + aplikační tunely, konfigurace NetFlow export, testování a zpracovaní provozní dokumentace
DR zařízení | Typ / označení |  | 1 | ks
| Specifikace | Komplet DR zařízení dle standardu konektivity, monitorování IPv4 a IPv6 datových toků v členění minimálně zdrojová/cílová IP adresa, zdrojový/cílový TCP/UDP port, monitoring WAN i i LAN, s kapacitou pro uchování dat minimálně 2 měsíců, podpora analýzy NAT, tj. určení aktivního spojení {IP:port} na LAN z páru {IP:port} na WAN v zadaném čase
| Funkčnost | splňující Standard konektivity
| Retenční doba | min. 2 měsíce
| Vstupní formát | NetFlow v5/v9/IPFIX
| Další funkcionalita | analýza korelací NAT
| Přístup k DR datům | webové rozhraní, CLI, uživatelský definované filtry
| Záruka a aktualizace | min. 60 měsíců, fw a bezpečnostní aktualizace
| Práce | zajištění plného nasazení do sítě, integrace s hraničním routerem, konfigurace importu NetFlow, testování záznamu dat a exportu dat, zpracovaní provozní dokumentace
PC učitelé | Typ / označení |  | 2 | ks
| Typ | All In One
| CPU | Procesor s bodovým skóre minim. 3937 bodů dle www.cpubenchmark.net
| GPU | Grafika HD s bodovým hodnocením minim. 760 bodů dle www.videocardbenchmark.net
| Displej | Displej: 23" LED 1920x1080
| RAM | 4 GB
| Zvuk | integrovaná zvuková karta, repro 2x2W
| HDD | SSHD 1TB + 8GB Cache
| Periferie | DVD±RW, GLAN, WiFi a/b/g/n/ac, webkamera, mikrofon, Bluetooth 3.0, HDMI, min. 2x USB 3.0, min. 3x USB 2.0, Bezdrátová klávesnice, myš
| OS | OS libovolný Microsoft Windows OEM
| Záruka | min. 24 měsíců
PC žáci | Typ / označení |  | 16 | ks
| Typ | All In One
| CPU | Procesor s bodovým skóre minim. 3491 bodů dle www.cpubenchmark.net
| GPU | Grafika HD s bodovým hodnocením minim. 760 bodů dle www.videocardbenchmark.net
| Displej | Displej: 23" LED 1920x1080
| RAM | 4 GB
| Zvuk | integrovaná zvuková karta, repro 2x2W
| HDD | SSHD 1TB + 8GB Cache
| Periferie | DVD±RW, GLAN, WiFi a/b/g/n/ac, webkamera, mikrofon, Bluetooth 3.0, HDMI, min. 2x USB 3.0, min. 3x USB 2.0, Bezdrátová klávesnice, myš
| OS | OS libovolný Microsoft Windows OEM
| Záruka | min. 24 měsíců
VPN router | Typ / označení |  | 1 | ks
| Montáž | rackmount 19''
| Dohled | min. CLI, SNMP
| Počet portů 1GE | min. 10
| Funkcionalita | L3 router, transparentní ethernet (L2) VPN tunel s šifrováním
| Záruka a aktualizace | min. 24 měsíců
| Práce | konfigurace obou stran VPN tunelu, otestování funkčnosti proprojení sítí v obou lokalitách školy
UČ/KAB - rozvaděč | Typ / označení | Netrack 9U/400 mm | 20 | ks
| Rozměry | 19'' šířka, výška 9U, hloubka min. 400mm
| Provedení | závěsné
| Záruka | min. 24 měsíců
UČ/KAB - UPS | Typ / označení | APC Back-UPS ES 400VA | 20 | ks
| Výkon | min. 1500VA
| Provedení | prostorově úsporné pro umístění do závěsného racku
| Zálohovaný výstup | zásuvky typ E, min. 4x
| Další funkcionalita | automatický self-test, LED signalizace
| Záruka | min. 24 měsíců
UČ/KAB - ethernet switch | Typ / označení |  | 20 | ks
| Provedení | rackmount 19'' 1U
| Funkčnost | splňující Standard konektivity
| Počet portů 1GE | 24
| Počet portů SFP 1G | 4
| Dohled | min. SNMP, CLI
| Záruka | min. 24 měsíců
| Práce | zajištění plného nasazení do sítě, konfigurace systému, portů a VLAN, integrace do dohledového systému a zajištění zálohování konfigurace
Optická síť | Kabel optický SM 12vl., 9/125, G657A, LSOH |  | 570 | m
| Kabel optický SM 24vl., 9/125, G657A, LSOH |  | 140 | m
| Pigtail SC/UPC 9/125 2m, G657A, těsná ochrana |  | 60 | ks
| Spojka / adaptér optický SC-SC, Simplex, UPC/PC, Singlemode |  | 80 | ks
| LC-SC Optický patch cord 09/125 1m Simplex |  | 40 | ks
| Ochrana optického sváru |  | 138 | ks
| Optická vana 12x SC simplex, patch panel vč. kazety, 1U, 19" |  | 20 | ks
| Optická kazeta pro 12 svárů |  | 2 | ks
| Optická vana 24x SC Simplex, satch panel vč. kazety, 1U, 19" |  | 2 | ks
| Záslepka SC |  | 208 | ks
| BIDI SFP transceiver, 1,25Gbps, SM WDM TX 1310nm/RX 1550nm, Single LC konektor, DDM |  | 20 | ks
| BIDI SFP transceiver, 1,25Gbps, SM WDM TX 1550nm/RX 1310nm, Single LC konektor, DDM |  | 20 | ks
| PoE injektor - 802.3af/at, 55V, 0.55A, 30W, 1Gbit, napájecí kabel |  | 15 | ks
| Zásuvka na omítku 2xRJ 45 CAT6 |  | 27 | ks
| Lišta hranatá 40x20 |  | 100 | m
| Montáž - svár svářečkou optických vláken vč. měření |  | 138 | ks
| Montáž - instalace kabeláže OK/FTP |  | 710 | m
| Montáž - instalace rozvaděčů, úpravy kabeláže |  | 20 | kompl.
| Montáž - zásuvky 3x2xRJ 45, montáž kabeláže + lištování do 10m |  | 9 | kompl.
Koncetrační switch | Typ / označení |  | 1 | ks
| Provedení | rackmount 19'' 1U
| Funkčnost | splňující Standard konektivity
| Počet portů 10GE SFP+ | min. 4
| Počet portů SFP 1G | min. 20
| Dohled | min. SNMP, CLI
| Záruka | min. 24 měsíců
| Práce | zajištění plného nasazení do sítě, konfigurace systému, portů a VLAN, integrace do dohledového systému a zajištění zálohování konfigurace
Nová FTP kabeláž PC učebna | Kabel FTP LSOH |  | 400 | m
| Demontáž datové kabeláže UTP |  | 400 | m
| Montáž nové datové kabeláže FTP LSOH |  | 400 | m
Přístupový bod WiFi | Typ / označení |  | 16 | ks
| Specifikace | WiFi AP dle standardu konektivity, IEEE 802.11ac nebo novější, centrální správa a roaming, autentizace 802.1X oproti Active Directory, WPA2, PoE, multi SSID, ACL pro filtrování provozu, EDUROAM, izolace klientů, včetně
| Funkčnost | splňující Standard konektivity
| WiFi standardy | 802.11b, 802.11g, 802.11a, 802.11n, 802.11ac, 2x2:2 MU-MIMO + beamforming
| Dualní režim | zařízení musí umožni připojení klientů v pásmech 2,4 GHz a 5 GHz zároveň
| Roaming | 802.11r, 802.11k a 802.11v pro roaming a load-balance
| Bezpečnost | WPA2-PSK, WPA2-Enterprise s 802.1X autentizací, šifrování AES v hardware
| QoS | L7 klasifikace aplikací + QoS, řízení toků pro jednotlivé SSID, pro každého z klientů a dle rozpoznaných na L7
| Monitoring spektra | Vyhrazený spektrální analyzér pro pásma 2,4 a 5GHz (beze ztráty konektivity pro připojené klienty)
| Monitoring toků | Zachytávání klientského provozu + odeslání do analyzátoru (tcpdump/wireshark)
| Izolace klientů | min. 8 SSID na každém rádiu, izolace klientů tak (blokování komunikace v rámci celého SSID)
| Napájení | 802.3af PoE
| Montáž | na strop / zeď
| Záruka a aktualizace | Součástí dodávky musí být platná podpora od výrobce po dobu minimálně 60 měsíců a to včetně výměny vadného hardware, všech aktualizací softwaru a firmwaru, bezpečnostních aktualizací a přístupu k technické podpoře