## Rekapitulace stavby
Export VZ |  | List obsahuje: |  |  |  |  | 1) Rekapitulace stavby |  |  | 2) Rekapitulace objektů stavby a soupisů prací | [15 empty] | 3.0 | ZAMOK |  |  |  |  | False | False | {61c1ba01-3eda-4918-85fe-9004576792db}
[31 empty] | 0,01 | 21
[31 empty] | 0,01 | 15
|  | REKAPITULACE STAVBY | [15 empty] | v --- níže se nacházejí doplnkové a pomocné údaje k sestavám --- v | [11 empty] | Návod na vyplnění | 0,001
|  | Kód: |  |  |  |  | Be0100102016KKO | [22 empty] | Měnit lze pouze buňky se žlutým podbarvením! 1) v Rekapitulaci stavby vyplňte údaje o Uchazeči (přenesou se do ostatních sestav i v jiných listech) 2) na vybraných listech vyplňte v sestavě Soupis prací ceny u položek Podrobnosti k vyplnění naleznete na poslední záložce s Pokyny pro vyplnění | 0,01
|  | Stavba: |  |  |  |  | PD na opravy části pavilonu 6, SOUE PlzeŇ - 2.stavba | [23 empty] | 0,1
|  | KSO: | [11 empty] | CC-CZ: | [16 empty] | 1
|  | Místo: | [11 empty] | Datum: |  | 26. 10. 2016 | [14 empty] | 10
100
|  | Zadavatel: | [11 empty] | IČ: | [16 empty] | 0,1
|  |  | SOUE, Vejprnická 56, 318 00 Plzeň | [10 empty] | DIČ: | [16 empty] | 0,1
0,1
|  | Uchazeč: | [11 empty] | IČ: |  | Vyplň údaj | [14 empty] | 0,1
|  |  | Vyplň údaj | [10 empty] | DIČ: |  | Vyplň údaj | [14 empty] | 0,1
False
|  | Projektant: | [11 empty] | IČ: |  | 13882589 | [14 empty] | False
|  |  | Luboš Beneda, Čižická 279,332 09 Štěnovice | [10 empty] | DIČ: |  | CZ5807271008 | [14 empty] | True
0,01
|  | Poznámka: | [28 empty] | 0,01
|  |  | Soupis prací je sestaven za využití položek cenové soustavy ÚRS. Cenové a technické podmínky položek Cenové soustavy ÚRS, které nejsou uvedeny v soupisu prací (tzv. úvodní část katalogů) jsou neomezeně dálkově k dispouici na www.cs-urs.cz. Položky soupisu prací, které nemají ve sloupci "Cenová soustava" uveden žádný údaj, nepocházejí z cenové soustavy ÚRS. | [27 empty] | False
|  | Cena bez DPH | [11 empty] | 0
[8 empty] | Sazba daně |  | Základ daně |  |  |  | Výše daně
|  | DPH |  | základní |  |  |  | 21% |  | 0 |  |  |  | 0
|  |  |  | snížená |  |  |  | 15% |  | 0 |  |  |  | 0
|  |  |  | zákl. přenesená |  |  |  | 21% |  | 0 |  |  |  | 0
|  |  |  | sníž. přenesená |  |  |  | 15% |  | 0 |  |  |  | 0
|  |  |  | nulová |  |  |  | 0% |  | 0 |  |  |  | 0
|  | Cena s DPH | [6 empty] | v |  | CZK |  |  | 0
REKAPITULACE OBJEKTŮ STAVBY A SOUPISŮ PRACÍ
| Kód: | [6 empty] | Be0100102016KKO
| Stavba: | [6 empty] | PD na opravy části pavilonu 6, SOUE PlzeŇ - 2.stavba
| Místo: | [11 empty] | Datum: |  | 26. 10. 2016
| Zadavatel: | [6 empty] | SOUE, Vejprnická 56, 318 00 Plzeň |  |  |  |  | Projektant: |  | Luboš Beneda, Čižická 279,332 09 Štěnovice |  |  | Informatívní údaje z listů zakázek
Uchazeč:
| Kód |  |  |  | Objekt, Soupis prací | [6 empty] | Cena bez DPH [CZK] |  |  |  | Cena s DPH [CZK] | Typ | z toho Ostat. náklady [CZK] | DPH [CZK] | Normohodiny [h] | DPH základní [CZK] | DPH snížená [CZK] | DPH základní přenesená [CZK] | DPH snížená přenesená [CZK] | Základna DPH základní | Základna DPH snížená | Základna DPH zákl. přenesená | Základna DPH sníž. přenesená | Základna DPH nulová
| Náklady stavby celkem | [10 empty] | 0 |  |  |  | 0 |  | 0 | 0 | 0 | 0 | 0 | 0 | 0 | 0 | 0 | 0 | 0 | 0 |  | D | 0 | ###NOIMPORT### | IMPORT | {61c1ba01-3eda-4918-85fe-9004576792db} | {00000000-0000-0000-0000-000000000000}
/ |  | 01 |  |  |  | Stavební objekt | [5 empty] | 0 |  |  |  | 0 | STA | 0 | 0 | 0 | 0 | 0 | 0 | 0 | 0 | 0 | 0 | 0 | 0 |  |  | 1 |  | IMPORT | {c5565346-8976-4aee-854e-6510f7c4edbd} | {61c1ba01-3eda-4918-85fe-9004576792db} | 2
/ |  | 02 |  |  |  | Vedlejší a ostatní náklady | [5 empty] | 0 |  |  |  | 0 | VON | 0 | 0 | 0 | 0 | 0 | 0 | 0 | 0 | 0 | 0 | 0 | 0 |  |  | 1 |  | IMPORT | {72a9c0e6-c215-45ba-9fbe-6ce43e99b8d8} | {61c1ba01-3eda-4918-85fe-9004576792db} | 2

## 01 - Stavební objekt
| List obsahuje: |  | 1) Krycí list soupisu | 2) Rekapitulace |  |  | 3) Soupis prací | Zpět na list: | Rekapitulace stavby
{c5565346-8976-4aee-854e-6510f7c4edbd}
2
| KRYCÍ LIST SOUPISU | [8 empty] | v --- níže se nacházejí doplnkové a pomocné údaje k sestavám --- v | [8 empty] | False
Stavba:
PD na opravy části pavilonu 6, SOUE PlzeŇ - 2.stavba
Objekt:
01 - Stavební objekt
| KSO: |  |  |  |  | CC-CZ:
| Místo: |  |  |  |  | Datum: | 26. 10. 2016
| Zadavatel: |  |  |  |  | IČ:
|  | SOUE, Vejprnická 56, 318 00 Plzeň |  |  |  | DIČ:
| Uchazeč: |  |  |  |  | IČ:
DIČ:
| Projektant: |  |  |  |  | IČ: | 13882589
|  | Luboš Beneda, Čižická 279,332 09 Štěnovice |  |  |  | DIČ: | CZ5807271008
Poznámka:
Soupis prací je sestaven za využití položek cenové soustavy ÚRS. Cenové a technické podmínky položek Cenové soustavy ÚRS, které nejsou uvedeny v soupisu prací (tzv. úvodní část katalogů) jsou neomezeně dálkově k dispouici na www.cs-urs.cz. Položky soupisu prací, které nemají ve sloupci "Cenová soustava" uveden žádný údaj, nepocházejí z cenové soustavy ÚRS.
| Cena bez DPH | [5 empty] | 0
|  |  | Základ daně |  |  | Sazba daně | Výše daně
| DPH | základní | 0 |  |  | 21% | 0
|  | snížená | 0 |  |  | 15% | 0
|  | zákl. přenesená | 0 |  |  | 21% | 0
|  | sníž. přenesená | 0 |  |  | 15% | 0
|  | nulová | 0 |  |  | 0% | 0
| Cena s DPH |  |  | v | CZK |  | 0
REKAPITULACE ČLENĚNÍ SOUPISU PRACÍ
Stavba:
PD na opravy části pavilonu 6, SOUE PlzeŇ - 2.stavba
Objekt:
01 - Stavební objekt
Místo: | [5 empty] | Datum: | 26. 10. 2016
Zadavatel: |  |  | SOUE, Vejprnická 56, 318 00 Plzeň |  |  | Projektant: | Luboš Beneda, Čižická 279,332 09 Štěnovice
Uchazeč:
Kód dílu - Popis | [6 empty] | Cena celkem [CZK]
Náklady soupisu celkem | [6 empty] | 0 | [12 empty] | -1
| HSV - Práce a dodávky HSV | [5 empty] | 0
| 1 - Zemní práce | [5 empty] | 0
| 2 - Zakládání | [5 empty] | 0
| 3 - Svislé a kompletní konstrukce | [5 empty] | 0
| 4 - Vodorovné konstrukce | [5 empty] | 0
| 5 - Komunikace pozemní | [5 empty] | 0
| 61 - Úprava povrchů vnitřní | [5 empty] | 0
| 62 - Úprava povrchů vnější | [5 empty] | 0
| 63 - Podlahy a podlahové konstrukce | [5 empty] | 0
| 64 - Osazování výplní otvorů | [5 empty] | 0
| 8 - Trubní vedení - dešťová kanalizace | [5 empty] | 0
| 9 - Ostatní konstrukce a práce | [5 empty] | 0
| 94 - Lešení a stavební výtahy | [5 empty] | 0
| 95 - Různé dokončovací konstrukce a práce pozemních staveb | [5 empty] | 0
| 96 - Bourání konstrukcí | [5 empty] | 0
| 997 - Přesun sutě | [5 empty] | 0
| 998 - Přesun hmot | [5 empty] | 0
| PSV - Práce a dodávky PSV | [5 empty] | 0
| 711 - Izolace proti vodě, vlhkosti a plynům | [5 empty] | 0
| 712 - Povlakové krytiny | [5 empty] | 0
| 713 - Izolace tepelné | [5 empty] | 0
| 721 - Zdravotechnika - vnitřní kanalizace | [5 empty] | 0
| 722 - Zdravotechnika - vnitřní vodovod | [5 empty] | 0
| 725 - Zdravotechnika - zařizovací předměty | [5 empty] | 0
| 726 - Zdravotechnika - předstěnové instalace | [5 empty] | 0
| 730 - Ústřední vytápění - izolace tepelné | [5 empty] | 0
| 731 - Ústřední vytápění - kotelny | [5 empty] | 0
| 732 - Ústřední vytápění - strojovny | [5 empty] | 0
| 733 - Ústřední vytápění - rozvodné potrubí | [5 empty] | 0
| 734 - Ústřední vytápění - armatury | [5 empty] | 0
| 735 - Ústřední vytápění - otopná tělesa | [5 empty] | 0
| 736 - Ústřední vytápění - konstrukce zámečnické | [5 empty] | 0
| 737 - Ústřední vytápění - dokončovací práce, nátěry | [5 empty] | 0
| 738 - Ústřední vytápění - hodinové zúčtovací sazby | [5 empty] | 0
| 762 - Konstrukce tesařské | [5 empty] | 0
| 763 - Konstrukce suché výstavby | [5 empty] | 0
| 764 - Konstrukce klempířské | [5 empty] | 0
| 766 - Konstrukce truhlářské | [5 empty] | 0
| 767 - Konstrukce zámečnické | [5 empty] | 0
| 769 - Otvorové prvky z plastu | [5 empty] | 0
| 771 - Podlahy z dlaždic | [5 empty] | 0
| 776 - Podlahy povlakové | [5 empty] | 0
| 781 - Dokončovací práce - obklady | [5 empty] | 0
| 783 - Dokončovací práce - nátěry | [5 empty] | 0
| 784 - Dokončovací práce - malby a tapety | [5 empty] | 0
| M24 - Vzduchotechnika | [5 empty] | 0
| M25 - Výtah | [5 empty] | 0
SOUPIS PRACÍ
Stavba:
PD na opravy části pavilonu 6, SOUE PlzeŇ - 2.stavba
Objekt:
01 - Stavební objekt
Místo: | [5 empty] | Datum: | 26. 10. 2016
Zadavatel: |  |  | SOUE, Vejprnická 56, 318 00 Plzeň |  |  | Projektant: | Luboš Beneda, Čižická 279,332 09 Štěnovice
Uchazeč:
PČ | Typ | Kód | Popis | MJ | Množství | J.cena [CZK] | Cena celkem [CZK] | Cenová soustava |  | Poznámka | DPH | J. Nh [h] | Nh celkem [h] | J. hmotnost [t] | Hmotnost celkem [t] | J. suť [t] | Suť Celkem [t]
Náklady soupisu celkem | [6 empty] | 0 | [5 empty] | 0 |  | 657.0813 |  | 334.157 |  | D | -1 | [10 empty] | 0
| D | HSV | Práce a dodávky HSV |  |  |  | 0 | [5 empty] | 0 |  | 599.3018 |  | 280.4061 | 1 | D | 0 |  |  |  | ROZPOCET | [6 empty] | 0
| D | 1 | Zemní práce |  |  |  | 0 | [5 empty] | 0 |  | 0.00027836 |  | 0 | 1 | D | 1 |  |  |  | ROZPOCET | [6 empty] | 0
1 | K | 112101103 | Kácení stromů s odřezáním kmene a s odvětvením listnatých, průměru kmene přes 500 do 700 mm | kus | 3 |  | 0 | CS ÚRS 2017 01 |  |  | základní |  | 0 | 0 | 0 | 0 | 0 | 4 | K | 2 |  |  |  | ROZPOCET | 0 | 0 | 0 | 0 | 0 | 1 | 0 | 4 | 1789453049
2 | K | 112201103 | Odstranění pařezů s jejich vykopáním, vytrháním nebo odstřelením, s přesekáním kořenů průměru přes 500 do 700 mm | kus | 3 |  | 0 | CS ÚRS 2017 01 |  |  | základní |  | 0 | 9.2788e-05 | 0.00027836 | 0 | 0 | 4 | K | 2 |  |  |  | ROZPOCET | 0 | 0 | 0 | 0 | 0 | 1 | 0 | 4 | 1166099326
3 | K | 121101102 | Sejmutí ornice nebo lesní půdy s vodorovným přemístěním na hromady v místě upotřebení nebo na dočasné či trvalé skládky se složením, na vzdálenost přes 50 do 100 m | m3 | 23.1 |  | 0 | CS ÚRS 2017 01 |  |  | základní |  | 0 | 0 | 0 | 0 | 0 | 4 | K | 2 |  |  |  | ROZPOCET | 0 | 0 | 0 | 0 | 0 | 1 | 0 | 4 | 1678518638
| VV |  | 0,3*(7,0*10,0+7,0*1,0) |  | 23.1 | [13 empty] | VV | 2 | 2 | True | 0 | ROZPOCET
4 | K | 132201101 | Hloubení zapažených i nezapažených rýh šířky do 600 mm s urovnáním dna do předepsaného profilu a spádu v hornině tř. 3 do 100 m3 | m3 | 25.799 |  | 0 | CS ÚRS 2017 01 |  |  | základní |  | 0 | 0 | 0 | 0 | 0 | 4 | K | 2 |  |  |  | ROZPOCET | 0 | 0 | 0 | 0 | 0 | 1 | 0 | 4 | 1197656567
| VV |  | 0,6*(3,9-1,57)*(1,9+5,95+2,2) |  | 14.05 | [13 empty] | VV | 2 | 2 | True | 0 | ROZPOCET
| VV |  | 0,6*(2,56-1,57)*(6,24+5,95+6,54) |  | 11.126 | [13 empty] | VV | 2 | 2 | True | 0 | ROZPOCET
| VV |  | 0,3*(2,56-1,57)*(1,049+1,05) |  | 0.623 | [13 empty] | VV | 2 | 2 | True | 0 | ROZPOCET
5 | K | 132201109 | Hloubení zapažených i nezapažených rýh šířky do 600 mm s urovnáním dna do předepsaného profilu a spádu v hornině tř. 3 Příplatek k cenám za lepivost horniny tř. 3 | m3 | 12.9 |  | 0 | CS ÚRS 2017 01 |  |  | základní |  | 0 | 0 | 0 | 0 | 0 | 4 | K | 2 |  |  |  | ROZPOCET | 0 | 0 | 0 | 0 | 0 | 1 | 0 | 4 | -1118595153
| VV |  | 25,799*0,5 'Přepočtené koeficientem množství |  | 12.9 | [13 empty] | VV | 2 | 2 | False | 1 | ROZPOCET
6 | K | 132201201 | Hloubení zapažených i nezapažených rýh šířky přes 600 do 2 000 mm s urovnáním dna do předepsaného profilu a spádu v hornině tř. 3 do 100 m3 | m3 | 25.139 |  | 0 | CS ÚRS 2017 01 |  |  | základní |  | 0 | 0 | 0 | 0 | 0 | 4 | K | 2 |  |  |  | ROZPOCET | 0 | 0 | 0 | 0 | 0 | 1 | 0 | 4 | 627009396
| VV |  | 1,1*(3,9-1,57)*6,2 |  | 15.891 | [13 empty] | VV | 2 | 2 | True | 0 | ROZPOCET
| VV |  | 1,0*(2,56-1,57)*4,6 |  | 4.554 | [13 empty] | VV | 2 | 2 | True | 0 | ROZPOCET
| VV |  | pro výt.šachtu | [15 empty] | VV | 2 | 1 | True | 0 | ROZPOCET
| VV |  | (2,87-1,57)*2,075*1,74 |  | 4.694 | [13 empty] | VV | 2 | 2 | True | 0 | ROZPOCET
7 | K | 132201209 | Příplatek za lepivost k hloubení rýh š do 2000 mm v hornině tř. 3 | m3 | 12.57 |  | 0 | CS ÚRS 2017 01 |  |  | základní |  | 0 | 0 | 0 | 0 | 0 | 4 | K | 2 |  |  |  | ROZPOCET | 0 | 0 | 0 | 0 | 0 | 1 | 0 | 4 | 211742096
| VV |  | 25,139*0,5 'Přepočtené koeficientem množství |  | 12.57 | [13 empty] | VV | 2 | 2 | False | 1 | ROZPOCET
8 | K | 162301403 | Vodorovné přemístění větví, kmenů nebo pařezů s naložením, složením a dopravou do 5000 m větví stromů listnatých, průměru kmene přes 500 do 700 mm | kus | 3 |  | 0 | CS ÚRS 2017 01 |  |  | základní |  | 0 | 0 | 0 | 0 | 0 | 4 | K | 2 |  |  |  | ROZPOCET | 0 | 0 | 0 | 0 | 0 | 1 | 0 | 4 | 1093814503
9 | K | 162301413 | Vodorovné přemístění větví, kmenů nebo pařezů s naložením, složením a dopravou do 5000 m kmenů stromů listnatých, průměru přes 500 do 700 mm | kus | 3 |  | 0 | CS ÚRS 2017 01 |  |  | základní |  | 0 | 0 | 0 | 0 | 0 | 4 | K | 2 |  |  |  | ROZPOCET | 0 | 0 | 0 | 0 | 0 | 1 | 0 | 4 | 586602136
10 | K | 162301903 | Vodorovné přemístění větví, kmenů nebo pařezů s naložením, složením a dopravou Příplatek k cenám za každých dalších i započatých 5000 m přes 5000 m větví stromů listnatých, průměru kmene přes 500 do 700 mm | kus | 3 |  | 0 | CS ÚRS 2017 01 |  |  | základní |  | 0 | 0 | 0 | 0 | 0 | 4 | K | 2 |  |  |  | ROZPOCET | 0 | 0 | 0 | 0 | 0 | 1 | 0 | 4 | 312277857
11 | K | 162301913 | Vodorovné přemístění větví, kmenů nebo pařezů s naložením, složením a dopravou Příplatek k cenám za každých dalších i započatých 5000 m přes 5000 m kmenů stromů listnatých, o průměru přes 500 do 700 mm | kus | 3 |  | 0 | CS ÚRS 2017 01 |  |  | základní |  | 0 | 0 | 0 | 0 | 0 | 4 | K | 2 |  |  |  | ROZPOCET | 0 | 0 | 0 | 0 | 0 | 1 | 0 | 4 | -2140039276
12 | K | 162701105 | Vodorovné přemístění výkopku nebo sypaniny po suchu na obvyklém dopravním prostředku, bez naložení výkopku, avšak se složením bez rozhrnutí z horniny tř. 1 až 4 na vzdálenost přes 9 000 do 10 000 m | m3 | 50.938 |  | 0 | CS ÚRS 2017 01 |  |  | základní |  | 0 | 0 | 0 | 0 | 0 | 4 | K | 2 |  |  |  | ROZPOCET | 0 | 0 | 0 | 0 | 0 | 1 | 0 | 4 | 1431417186
| VV |  | 25,799+25,139 |  | 50.938 | [13 empty] | VV | 2 | 2 | True | 0 | ROZPOCET
13 | K | 167101101 | Nakládání, skládání a překládání neulehlého výkopku nebo sypaniny nakládání, množství do 100 m3, z hornin tř. 1 až 4 | m3 | 50.938 |  | 0 | CS ÚRS 2017 01 |  |  | základní |  | 0 | 0 | 0 | 0 | 0 | 4 | K | 2 |  |  |  | ROZPOCET | 0 | 0 | 0 | 0 | 0 | 1 | 0 | 4 | 1289702150
14 | K | 171201201 | Uložení sypaniny na skládky | m3 | 50.938 |  | 0 | CS ÚRS 2017 01 |  |  | základní |  | 0 | 0 | 0 | 0 | 0 | 4 | K | 2 |  |  |  | ROZPOCET | 0 | 0 | 0 | 0 | 0 | 1 | 0 | 4 | 2002705296
15 | K | 171201211 | Uložení sypaniny poplatek za uložení sypaniny na skládce (skládkovné) | t | 91.688 |  | 0 | CS ÚRS 2017 01 |  |  | základní |  | 0 | 0 | 0 | 0 | 0 | 4 | K | 2 |  |  |  | ROZPOCET | 0 | 0 | 0 | 0 | 0 | 1 | 0 | 4 | -1113776722
| VV |  | 50,938*1,8 'Přepočtené koeficientem množství |  | 91.688 | [13 empty] | VV | 2 | 2 | False | 1 | ROZPOCET
16 | K | 181102302 | Úprava pláně na stavbách dálnic v zářezech mimo skalních se zhutněním "Poznámka k souboru cen: 1. Ceny se zhutněním jsou určeny pro všechny míry zhutnění. 2. Ceny 10-2301, 10-2302, 20-2301 a 20-2305 jsou určeny pro urovnání nově zřizovaných ploch vodorovných nebo ve sklonu do 1:5 pod zpevnění ploch jakéhokoliv druhu, pod humusování, drnování a dále předepíše-li projekt urovnání pláně z jiného důvodu. 3. Cena 10-2303 je určena pro vyplnění sypaninou prohlubní zářezů v horninách 5, 6 a 7. 4. Ceny neplatí pro zhutnění podloží pod násypy; toto zhutnění se oceňuje cenou 215 90-1101 Zhutnění podloží pod násypy. 5. Ceny neplatí pro urovnání lavic (berem) šířky do 3 m přerušujících svahy, pro urovnání dna příkopů pro jakoukoliv jejich šířku; toto urovnání se oceňuje cenami souboru cen 182 . 0-11 Svahování trvalých svahů do projektovaných profilů A 01 tohoto katalogu. 6. Urovnání ploch ve sklonu přes 1:5 (svahování) se oceňuje cenou 182 20-1101 Svahování trvalých svahů do projektovaných profilů, části A 01 tohoto katalogu. 7. Vyplnění prohlubní v horninách tř. 5, 6, a 7 betonem nebo stabilizací se oceňuje cenami části A 01 Zřízení konstrukcí katalogu 822-1 Komunikace pozemní a letiště. " | m2 | 119.096 |  | 0 | CS ÚRS 2017 01 |  |  | základní |  | 0 | 0 | 0 | 0 | 0 | 4 | K | 2 |  |  |  | ROZPOCET | 0 | 0 | 0 | 0 | 0 | 1 | 0 | 4 | 1779227489
17 | K | R1-001 | Vytyčení, osazení přístavby | kpl | 1 |  | 0 |  |  |  | základní |  | 0 | 0 | 0 | 0 | 0 | 4 | K | 2 |  |  |  | ROZPOCET | 0 | 0 | 0 | 0 | 0 | 1 | 0 | 4 | -368636436
| D | 2 | Zakládání |  |  |  | 0 | [5 empty] | 0 |  | 149.3056 |  | 0 | 1 | D | 1 |  |  |  | ROZPOCET | [6 empty] | 0
18 | K | 271532212 | Podsyp pod základové konstrukce se zhutněním a urovnáním povrchu z kameniva hrubého, frakce 16 - 32 mm | m3 | 6.014 |  | 0 | CS ÚRS 2017 01 |  |  | základní |  | 0 | 2.16 | 12.9902 | 0 | 0 | 4 | K | 2 |  |  |  | ROZPOCET | 0 | 0 | 0 | 0 | 0 | 1 | 0 | 4 | -1394571902
| VV |  | 0,15*4,75*8,44 |  | 6.014 | [13 empty] | VV | 2 | 2 | True | 0 | ROZPOCET
19 | K | 273321311 | Základy z betonu železového (bez výztuže) desky z betonu bez zvýšených nároků na prostředí tř. C 16/20 | m3 | 10.51 |  | 0 | CS ÚRS 2017 01 |  |  | základní |  | 0 | 2.2563 | 23.7142 | 0 | 0 | 4 | K | 2 |  |  |  | ROZPOCET | 0 | 0 | 0 | 0 | 0 | 1 | 0 | 4 | 1160160000
| VV |  | 0,2*5,95*9,64-0,2*2,3*2,09 |  | 10.51 | [13 empty] | VV | 2 | 2 | True | 0 | ROZPOCET
20 | K | 273321511 | Základy z betonu železového (bez výztuže) desky z betonu bez zvýšených nároků na prostředí tř. C 25/30 | m3 | 2.486 |  | 0 | CS ÚRS 2017 01 |  |  | základní |  | 0 | 2.4533 | 6.0989 | 0 | 0 | 4 | K | 2 |  |  |  | ROZPOCET | 0 | 0 | 0 | 0 | 0 | 1 | 0 | 4 | -1415449477
| VV |  | dno výtahové šachty | [15 empty] | VV | 2 | 1 | True | 0 | ROZPOCET
| VV |  | 0,4*2,39*2,6 |  | 2.486 | [13 empty] | VV | 2 | 2 | True | 0 | ROZPOCET
21 | K | 273351215 | Zřízení bednění stěn základových desek | m2 | 10.228 |  | 0 | CS ÚRS 2017 01 |  |  | základní |  | 0 | 0.0010259 | 0.010493 | 0 | 0 | 4 | K | 2 |  |  |  | ROZPOCET | 0 | 0 | 0 | 0 | 0 | 1 | 0 | 4 | -1421115236
| VV |  | 0,2*(5,95+9,64)*2 |  | 6.236 | [13 empty] | VV | 2 | 2 | True | 0 | ROZPOCET
| VV |  | 0,4*(2,39+2,6)*2 |  | 3.992 | [13 empty] | VV | 2 | 2 | True | 0 | ROZPOCET
22 | K | 273351216 | Odstranění bednění stěn základových desek | m2 | 10.228 |  | 0 | CS ÚRS 2017 01 |  |  | základní |  | 0 | 0 | 0 | 0 | 0 | 4 | K | 2 |  |  |  | ROZPOCET | 0 | 0 | 0 | 0 | 0 | 1 | 0 | 4 | 1509572459
23 | K | 273362021 | Výztuž základových desek/zdí svařovanými sítěmi Kari 100/100/8 | t | 0.947 |  | 0 | CS ÚRS 2017 01 |  |  | základní |  | 0 | 1.0531 | 0.99724 | 0 | 0 | 4 | K | 2 |  |  |  | ROZPOCET | 0 | 0 | 0 | 0 | 0 | 1 | 0 | 4 | 1765787956
| VV |  | (5,95*9,4-2,3*2,09)*5,4/1000*1,25*1,1*2 |  | 0.759 | [13 empty] | VV | 2 | 2 | True | 0 | ROZPOCET
| VV |  | (56,29+37,82+17,54+61,97)/1000*1,08 |  | 0.188 | [13 empty] | VV | 2 | 2 | True | 0 | ROZPOCET
24 | K | 274321311 | Základy z betonu železového (bez výztuže) pasy z betonu bez zvýšených nároků na prostředí tř. C 16/20 | m3 | 43.354 |  | 0 | CS ÚRS 2017 01 |  |  | základní |  | 0 | 2.2563 | 97.8215 | 0 | 0 | 4 | K | 2 |  |  |  | ROZPOCET | 0 | 0 | 0 | 0 | 0 | 1 | 0 | 4 | 1228325930
| VV |  | 0,6*(3,9-1,57)*(1,9+5,95+2,2) |  | 14.05 | [13 empty] | VV | 2 | 2 | True | 0 | ROZPOCET
| VV |  | 0,6*(2,56-1,57)*(6,24+5,95+6,54) |  | 11.126 | [13 empty] | VV | 2 | 2 | True | 0 | ROZPOCET
| VV |  | 0,3*(2,56-1,57)*(1,049+1,05) |  | 0.623 | [13 empty] | VV | 2 | 2 | True | 0 | ROZPOCET
| VV |  | 0,9*(3,9-1,57)*6,2 |  | 13.001 | [13 empty] | VV | 2 | 2 | True | 0 | ROZPOCET
| VV |  | 1,0*(2,56-1,57)*4,6 |  | 4.554 | [13 empty] | VV | 2 | 2 | True | 0 | ROZPOCET
25 | K | 274351215 | Zřízení bednění stěn základových pasů | m2 | 16.44 |  | 0 | CS ÚRS 2017 01 |  |  | základní |  | 0 | 0.0010259 | 0.016866 | 0 | 0 | 4 | K | 2 |  |  |  | ROZPOCET | 0 | 0 | 0 | 0 | 0 | 1 | 0 | 4 | 764302415
| VV |  | 0,25*(6,95+9,69)*2 |  | 8.32 | [13 empty] | VV | 2 | 2 | True | 0 | ROZPOCET
| VV |  | 0,25*(8,44+4,75)*2 |  | 6.595 | [13 empty] | VV | 2 | 2 | True | 0 | ROZPOCET
| VV |  | 0,25*6,1 |  | 1.525 | [13 empty] | VV | 2 | 2 | True | 0 | ROZPOCET
26 | K | 274351216 | Odstranění bednění stěn základových pasů | m2 | 16.44 |  | 0 | CS ÚRS 2017 01 |  |  | základní |  | 0 | 0 | 0 | 0 | 0 | 4 | K | 2 |  |  |  | ROZPOCET | 0 | 0 | 0 | 0 | 0 | 1 | 0 | 4 | 1202555809
27 | K | 274361821 | Výztuž základů pasů z betonářské oceli 10 505 (R) nebo BSt 500 | t | 0.255 |  | 0 | CS ÚRS 2017 01 |  |  | základní |  | 0 | 1.0602 | 0.27034 | 0 | 0 | 4 | K | 2 |  |  |  | ROZPOCET | 0 | 0 | 0 | 0 | 0 | 1 | 0 | 4 | 1724585341
| VV |  | R12 | [15 empty] | VV | 2 | 1 | True | 0 | ROZPOCET
| VV |  | 3*(1,9+5,95+2,2)*0,888/1000*1,5*1,1 |  | 0.044 | [13 empty] | VV | 2 | 2 | True | 0 | ROZPOCET
| VV |  | 3*(6,24+5,95+6,54)*0,888/1000*1,5*1,1 |  | 0.082 | [13 empty] | VV | 2 | 2 | True | 0 | ROZPOCET
| VV |  | 3*(1,049+1,05)*0,888/1000*1,5*1,1 |  | 0.009 | [13 empty] | VV | 2 | 2 | True | 0 | ROZPOCET
| VV |  | 6*6,1*0,888/1000*1,5*1,1 |  | 0.054 | [13 empty] | VV | 2 | 2 | True | 0 | ROZPOCET
| VV |  | 3*4,6*0,888/1000*1,5*1,1 |  | 0.02 | [13 empty] | VV | 2 | 2 | True | 0 | ROZPOCET
| VV |  | R12 - příložky pod pilíře | [15 empty] | VV | 2 | 1 | True | 0 | ROZPOCET
| VV |  | 41,74*1,1/1000 |  | 0.046 | [13 empty] | VV | 2 | 2 | True | 0 | ROZPOCET
28 | K | 274362021 | Výztuž základů pasů ze svařovaných sítí z drátů typu KARI | t | 0.117 |  | 0 | CS ÚRS 2017 01 |  |  | základní |  | 0 | 1.0531 | 0.12321 | 0 | 0 | 4 | K | 2 |  |  |  | ROZPOCET | 0 | 0 | 0 | 0 | 0 | 1 | 0 | 4 | -1578914597
| VV |  | 0,6*(1,9+5,95+2,2)*3,03/1000*1,25*1,1 |  | 0.025 | [13 empty] | VV | 2 | 2 | True | 0 | ROZPOCET
| VV |  | 0,6*(6,24+5,95+6,54)*3,03/1000*1,25*1,1 |  | 0.047 | [13 empty] | VV | 2 | 2 | True | 0 | ROZPOCET
| VV |  | 0,3*(1,049+1,05)*3,03/1000*1,25*1,1 |  | 0.003 | [13 empty] | VV | 2 | 2 | True | 0 | ROZPOCET
| VV |  | 0,9*6,2*3,03/1000*1,25*1,1 |  | 0.023 | [13 empty] | VV | 2 | 2 | True | 0 | ROZPOCET
| VV |  | 1,0*4,6*3,03/1000*1,25*1,1 |  | 0.019 | [13 empty] | VV | 2 | 2 | True | 0 | ROZPOCET
29 | K | 279321347 | Základové zdi z betonu železového (bez výztuže) bez zvláštních nároků na vliv prostředí (X0, XC) tř. C 25/30 | m3 | 2.897 |  | 0 | CS ÚRS 2017 01 |  |  | základní |  | 0 | 2.4533 | 7.1072 | 0 | 0 | 4 | K | 2 |  |  |  | ROZPOCET | 0 | 0 | 0 | 0 | 0 | 1 | 0 | 4 | 1310487327
| VV |  | 0,3*1,1*(2,39+2,0)*2 |  | 2.897 | [13 empty] | VV | 2 | 2 | True | 0 | ROZPOCET
30 | K | 279351105 | Bednění základových zdí svislé nebo šikmé (odkloněné), půdorysně přímé nebo zalomené ve volných nebo zapažených jámách, rýhách, šachtách, včetně případných vzpěr, oboustranné za každou stranu zřízení | m2 | 9.658 |  | 0 | CS ÚRS 2017 01 |  |  | základní |  | 0 | 0.0010859 | 0.010488 | 0 | 0 | 4 | K | 2 |  |  |  | ROZPOCET | 0 | 0 | 0 | 0 | 0 | 1 | 0 | 4 | -1881469513
| VV |  | 1,1*(2,6+2,39+2,0+1,79) |  | 9.658 | [13 empty] | VV | 2 | 2 | True | 0 | ROZPOCET
31 | K | 279351106 | Bednění základových zdí svislé nebo šikmé (odkloněné), půdorysně přímé nebo zalomené ve volných nebo zapažených jámách, rýhách, šachtách, včetně případných vzpěr, oboustranné za každou stranu odstranění | m2 | 9.658 |  | 0 | CS ÚRS 2017 01 |  |  | základní |  | 0 | 0 | 0 | 0 | 0 | 4 | K | 2 |  |  |  | ROZPOCET | 0 | 0 | 0 | 0 | 0 | 1 | 0 | 4 | -618211265
32 | K | 279361821 | Výztuž základových zdí nosných svislých nebo odkloněných od svislice, rovinných nebo oblých, deskových nebo žebrových, včetně výztuže jejich žeber z betonářské oceli 10 505 (R) nebo BSt 500 | t | 0.137 |  | 0 | CS ÚRS 2017 01 |  |  | základní |  | 0 | 1.0587 | 0.14504 | 0 | 0 | 4 | K | 2 |  |  |  | ROZPOCET | 0 | 0 | 0 | 0 | 0 | 1 | 0 | 4 | -670285610
| VV |  | (30,85+30,85+64,78)/1000*1,08 |  | 0.137 | [13 empty] | VV | 2 | 2 | True | 0 | ROZPOCET
33 | K | 631319175 | Příplatek k cenám mazanin za stržení povrchu spodní vrstvy mazaniny latí před vložením výztuže nebo pletiva pro tl. obou vrstev mazaniny přes 120 do 240 mm | m3 | 25.992 |  | 0 | CS ÚRS 2017 01 |  |  | základní |  | 0 | 0 | 0 | 0 | 0 | 4 | K | 2 |  |  |  | ROZPOCET | 0 | 0 | 0 | 0 | 0 | 1 | 0 | 4 | -1778980047
| VV |  | (10,51+2,486)*2 |  | 25.992 | [13 empty] | VV | 2 | 2 | True | 0 | ROZPOCET
34 | K | R2-001 | D+M zemnící pásek Fe Zn 4x30mm s vývody FeZn pr.10 mm | m | 37.28 |  | 0 |  |  |  | základní |  | 0 | 0 | 0 | 0 | 0 | 4 | K | 2 |  |  |  | ROZPOCET | 0 | 0 | 0 | 0 | 0 | 1 | 0 | 4 | 562181878
| VV |  | (6,95+9,69)*2+2,0*2 |  | 37.28 | [13 empty] | VV | 2 | 2 | True | 0 | ROZPOCET
| D | 3 | Svislé a kompletní konstrukce |  |  |  | 0 | [5 empty] | 0 |  | 216.3792 |  | 0 | 1 | D | 1 |  |  |  | ROZPOCET | [6 empty] | 0
35 | K | 310278842 | Zazdívka otvorů ve zdivu nadzákladovém nepálenými tvárnicemi plochy přes 0,25 m2 do 1 m2 | m3 | 4.772 |  | 0 | CS ÚRS 2017 01 |  |  | základní |  | 0 | 1.0796 | 5.1521 | 0 | 0 | 4 | K | 2 |  |  |  | ROZPOCET | 0 | 0 | 0 | 0 | 0 | 1 | 0 | 4 | -1752236302
| VV |  | 1pp | [15 empty] | VV | 2 | 1 | True | 0 | ROZPOCET
| VV |  | 0,5*1,5*0,3*2 |  | 0.45 | [13 empty] | VV | 2 | 2 | True | 0 | ROZPOCET
| VV |  | 0,375*2,1*0,3*2 |  | 0.473 | [13 empty] | VV | 2 | 2 | True | 0 | ROZPOCET
| VV |  | 1np | [15 empty] | VV | 2 | 1 | True | 0 | ROZPOCET
| VV |  | 0,375*0,3*0,9*2 |  | 0.203 | [13 empty] | VV | 2 | 2 | True | 0 | ROZPOCET
| VV |  | 0,375*0,9*0,9*2 |  | 0.608 | [13 empty] | VV | 2 | 2 | True | 0 | ROZPOCET
| VV |  | 2-4np | [15 empty] | VV | 2 | 1 | True | 0 | ROZPOCET
| VV |  | 3*0,375*1,0*0,9*3 |  | 3.038 | [13 empty] | VV | 2 | 2 | True | 0 | ROZPOCET
36 | K | 310279842 | Zazdívka otvorů ve zdivu nadzákladovém nepálenými tvárnicemi plochy přes 1 m2 do 4 m2 | m3 | 41.282 |  | 0 | CS ÚRS 2017 01 |  |  | základní |  | 0 | 1.0796 | 44.5701 | 0 | 0 | 4 | K | 2 |  |  |  | ROZPOCET | 0 | 0 | 0 | 0 | 0 | 1 | 0 | 4 | -891007407
| VV |  | 1np | [15 empty] | VV | 2 | 1 | True | 0 | ROZPOCET
| VV |  | 0,5*2,25*2,4*6-0,5*1,2*2,4*2 |  | 13.32 | [13 empty] | VV | 2 | 2 | True | 0 | ROZPOCET
| VV |  | 0,375*1,0*1,5 |  | 0.563 | [13 empty] | VV | 2 | 2 | True | 0 | ROZPOCET
| VV |  | 0,375*1,5*1,35 |  | 0.759 | [13 empty] | VV | 2 | 2 | True | 0 | ROZPOCET
| VV |  | 2-3np | [15 empty] | VV | 2 | 1 | True | 0 | ROZPOCET
| VV |  | 2*(0,5*2,25*2,4*6)-2*(0,5*1,2*2,4*2) |  | 26.64 | [13 empty] | VV | 2 | 2 | True | 0 | ROZPOCET
37 | K | 311231116 | Zdivo nosné z cihel dl 290 mm pevnosti P 7 až 15 na speciální maltu prp tenké spáry | m3 | 39.125 |  | 0 | CS ÚRS 2017 01 |  |  | základní |  | 0 | 1.7864 | 69.8913 | 0 | 0 | 4 | K | 2 |  |  |  | ROZPOCET | 0 | 0 | 0 | 0 | 0 | 1 | 0 | 4 | 1307616165
| VV |  | výtahová šachta | [15 empty] | VV | 2 | 1 | True | 0 | ROZPOCET
| VV |  | 0,3*16,545*(2,6+1,79)*2 |  | 43.58 | [13 empty] | VV | 2 | 2 | True | 0 | ROZPOCET
| VV |  | -0,3*1,1*2,25*6 |  | -4.455 | [13 empty] | VV | 2 | 2 | True | 0 | ROZPOCET
38 | K | 311238143 | Zdivo nosné jednovrstvé z cihel děrovaných vnitřní broušené, spojené na pero a drážku, lepené tenkovrstvou maltou, pevnost cihel P10, tl. zdiva 240 mm | m2 | 6.195 |  | 0 | CS ÚRS 2017 01 |  |  | základní |  | 0 | 0.2209 | 1.3685 | 0 | 0 | 4 | K | 2 |  |  |  | ROZPOCET | 0 | 0 | 0 | 0 | 0 | 1 | 0 | 4 | 1032220506
| VV |  | atikové zdivo | [15 empty] | VV | 2 | 1 | True | 0 | ROZPOCET
| VV |  | 0,25*(9,74+5,2+7,65+2,19) |  | 6.195 | [13 empty] | VV | 2 | 2 | True | 0 | ROZPOCET
39 | K | 311238144 | Zdivo nosné jednovrstvé z cihel děrovaných vnitřní broušené, spojené na pero a drážku, lepené tenkovrstvou maltou, pevnost cihel P10, tl. zdiva 300 mm | m2 | 9.912 |  | 0 | CS ÚRS 2017 01 |  |  | základní |  | 0 | 0.26119 | 2.5889 | 0 | 0 | 4 | K | 2 |  |  |  | ROZPOCET | 0 | 0 | 0 | 0 | 0 | 1 | 0 | 4 | -1113314722
| VV |  | 0,4*(9,74+5,2+7,65+2,19) |  | 9.912 | [13 empty] | VV | 2 | 2 | True | 0 | ROZPOCET
40 | K | 311238242 | Zdivo nosné jednovrstvé z cihel děrovaných vnější broušené, spojené na pero a drážku, lepené tenkovrstvou maltou, pevnost cihel P8, P10, tl. zdiva 365 mm | m2 | 142.398 |  | 0 | CS ÚRS 2017 01 |  |  | základní |  | 0 | 0.32029 | 45.6092 | 0 | 0 | 4 | K | 2 |  |  |  | ROZPOCET | 0 | 0 | 0 | 0 | 0 | 1 | 0 | 4 | 2096780717
| VV |  | 4,7*(9,74+5,2+7,65+2,19) |  | 116.466 | [13 empty] | VV | 2 | 2 | True | 0 | ROZPOCET
| VV |  | -(3,14*0,75*0,75+3,2*3,2+3,14*0,5*0,5*4) |  | -15.146 | [13 empty] | VV | 2 | 2 | True | 0 | ROZPOCET
| VV |  | -1,5*2,4 |  | -3.6 | [13 empty] | VV | 2 | 2 | True | 0 | ROZPOCET
| VV |  | 10,5*(0,635*2+6,025)-(2,1*1,9*2*4) |  | 44.678 | [13 empty] | VV | 2 | 2 | True | 0 | ROZPOCET
41 | K | 311272323 | Zdivo z pórobetonových přesných tvárnic nosné z tvárnic hladkých jakékoli pevnosti na tenké maltové lože, tloušťka zdiva 300 mm, objemová hmotnost 500 kg/m3 | m3 | 0.917 |  | 0 | CS ÚRS 2017 01 |  |  | základní |  | 0 | 0.70297 | 0.64462 | 0 | 0 | 4 | K | 2 |  |  |  | ROZPOCET | 0 | 0 | 0 | 0 | 0 | 1 | 0 | 4 | -2078404659
| VV |  | pódium | [15 empty] | VV | 2 | 1 | True | 0 | ROZPOCET
| VV |  | 0,3*1,26*(0,75+1,675) |  | 0.917 | [13 empty] | VV | 2 | 2 | True | 0 | ROZPOCET
42 | K | 311272611 | Zdivo z pórobetonových přesných hladkých tvárnic P4-500 (4,2N/mm2) | m3 | 2.622 |  | 0 | CS ÚRS 2017 01 |  |  | základní |  | 0 | 0.46047 | 1.2073 | 0 | 0 | 4 | K | 2 |  |  |  | ROZPOCET | 0 | 0 | 0 | 0 | 0 | 1 | 0 | 4 | 1349884150
| VV |  | 0,95*0,6*4,6 |  | 2.622 | [13 empty] | VV | 2 | 2 | True | 0 | ROZPOCET
43 | K | 317142221 | Překlady nenosné prefabrikované z pórobetonu osazené do tenkého maltového lože, v příčkách přímé, světlost otvoru do 1010 mm tl. 100 mm | kus | 34 |  | 0 | CS ÚRS 2017 01 |  |  | základní |  | 0 | 0.02684 | 0.91256 | 0 | 0 | 4 | K | 2 |  |  |  | ROZPOCET | 0 | 0 | 0 | 0 | 0 | 1 | 0 | 4 | -1788167149
| VV |  | 1pp | [15 empty] | VV | 2 | 1 | True | 0 | ROZPOCET
| VV |  | 2 |  | 2 | [13 empty] | VV | 2 | 2 | True | 0 | ROZPOCET
| VV |  | 1np | [15 empty] | VV | 2 | 1 | True | 0 | ROZPOCET
| VV |  | 11 |  | 11 | [13 empty] | VV | 2 | 2 | True | 0 | ROZPOCET
| VV |  | 2np | [15 empty] | VV | 2 | 1 | True | 0 | ROZPOCET
| VV |  | 10 |  | 10 | [13 empty] | VV | 2 | 2 | True | 0 | ROZPOCET
| VV |  | 3np | [15 empty] | VV | 2 | 1 | True | 0 | ROZPOCET
| VV |  | 10 |  | 10 | [13 empty] | VV | 2 | 2 | True | 0 | ROZPOCET
| VV |  | 4np | [15 empty] | VV | 2 | 1 | True | 0 | ROZPOCET
| VV |  | 1 |  | 1 | [13 empty] | VV | 2 | 2 | True | 0 | ROZPOCET
44 | K | 317168131 | Překlady keramické vysoké osazené do maltového lože, šířky překladu 7 cm výšky 23,8 cm, délky 125 cm | kus | 20 |  | 0 | CS ÚRS 2017 01 |  |  | základní |  | 0 | 0.046448 | 0.92896 | 0 | 0 | 4 | K | 2 |  |  |  | ROZPOCET | 0 | 0 | 0 | 0 | 0 | 1 | 0 | 4 | 1347685061
| VV |  | 1np | [15 empty] | VV | 2 | 1 | True | 0 | ROZPOCET
| VV |  | 20 |  | 20 | [13 empty] | VV | 2 | 2 | True | 0 | ROZPOCET
45 | K | 317168132 | Překlady keramické vysoké osazené do maltového lože, šířky překladu 7 cm výšky 23,8 cm, délky 150 cm | kus | 32 |  | 0 | CS ÚRS 2017 01 |  |  | základní |  | 0 | 0.055628 | 1.7801 | 0 | 0 | 4 | K | 2 |  |  |  | ROZPOCET | 0 | 0 | 0 | 0 | 0 | 1 | 0 | 4 | 1029139421
| VV |  | 1np | [15 empty] | VV | 2 | 1 | True | 0 | ROZPOCET
| VV |  | 8+8 |  | 16 | [13 empty] | VV | 2 | 2 | True | 0 | ROZPOCET
| VV |  | 2np | [15 empty] | VV | 2 | 1 | True | 0 | ROZPOCET
| VV |  | 4 |  | 4 | [13 empty] | VV | 2 | 2 | True | 0 | ROZPOCET
| VV |  | 3np | [15 empty] | VV | 2 | 1 | True | 0 | ROZPOCET
| VV |  | 4 |  | 4 | [13 empty] | VV | 2 | 2 | True | 0 | ROZPOCET
| VV |  | 4np | [15 empty] | VV | 2 | 1 | True | 0 | ROZPOCET
| VV |  | 4 |  | 4 | [13 empty] | VV | 2 | 2 | True | 0 | ROZPOCET
| VV |  | střecha-výtah | [15 empty] | VV | 2 | 1 | True | 0 | ROZPOCET
| VV |  | 4 |  | 4 | [13 empty] | VV | 2 | 2 | True | 0 | ROZPOCET
46 | K | 317168133 | Překlady keramické vysoké osazené do maltového lože, šířky překladu 7 cm výšky 23,8 cm, délky 175 cm | kus | 12 |  | 0 | CS ÚRS 2017 01 |  |  | základní |  | 0 | 0.064808 | 0.7777 | 0 | 0 | 4 | K | 2 |  |  |  | ROZPOCET | 0 | 0 | 0 | 0 | 0 | 1 | 0 | 4 | 444418353
| VV |  | 1np | [15 empty] | VV | 2 | 1 | True | 0 | ROZPOCET
| VV |  | 12 |  | 12 | [13 empty] | VV | 2 | 2 | True | 0 | ROZPOCET
47 | K | 317168135 | Překlady keramické vysoké osazené do maltového lože, šířky překladu 7 cm výšky 23,8 cm, délky 225 cm | kus | 5 |  | 0 | CS ÚRS 2017 01 |  |  | základní |  | 0 | 0.083468 | 0.41734 | 0 | 0 | 4 | K | 2 |  |  |  | ROZPOCET | 0 | 0 | 0 | 0 | 0 | 1 | 0 | 4 | 646530133
| VV |  | 1np | [15 empty] | VV | 2 | 1 | True | 0 | ROZPOCET
| VV |  | 5 |  | 5 | [13 empty] | VV | 2 | 2 | True | 0 | ROZPOCET
48 | K | 317168137 | Překlady keramické vysoké osazené do maltového lože, šířky překladu 7 cm výšky 23,8 cm, délky 275 cm | kus | 32 |  | 0 | CS ÚRS 2017 01 |  |  | základní |  | 0 | 0.10203 | 3.2649 | 0 | 0 | 4 | K | 2 |  |  |  | ROZPOCET | 0 | 0 | 0 | 0 | 0 | 1 | 0 | 4 | 307891180
| VV |  | 1np | [15 empty] | VV | 2 | 1 | True | 0 | ROZPOCET
| VV |  | 8 |  | 8 | [13 empty] | VV | 2 | 2 | True | 0 | ROZPOCET
| VV |  | 2np | [15 empty] | VV | 2 | 1 | True | 0 | ROZPOCET
| VV |  | 8 |  | 8 | [13 empty] | VV | 2 | 2 | True | 0 | ROZPOCET
| VV |  | 3np | [15 empty] | VV | 2 | 1 | True | 0 | ROZPOCET
| VV |  | 8 |  | 8 | [13 empty] | VV | 2 | 2 | True | 0 | ROZPOCET
| VV |  | 4np | [15 empty] | VV | 2 | 1 | True | 0 | ROZPOCET
| VV |  | 8 |  | 8 | [13 empty] | VV | 2 | 2 | True | 0 | ROZPOCET
49 | K | 317234410 | Vyzdívka mezi nosníky cihlami pálenými na maltu cementovou | m3 | 2.408 |  | 0 | CS ÚRS 2017 01 |  |  | základní |  | 0 | 1.943 | 4.6788 | 0 | 0 | 4 | K | 2 |  |  |  | ROZPOCET | 0 | 0 | 0 | 0 | 0 | 1 | 0 | 4 | -1211168143
| VV |  | 0,8*0,16*4,4 |  | 0.563 | [13 empty] | VV | 2 | 2 | True | 0 | ROZPOCET
| VV |  | 0,365*0,2*3,6 |  | 0.263 | [13 empty] | VV | 2 | 2 | True | 0 | ROZPOCET
| VV |  | 0,375*0,2*1,3*8 |  | 0.78 | [13 empty] | VV | 2 | 2 | True | 0 | ROZPOCET
| VV |  | 0,1*0,1*2,1*4 |  | 0.084 | [13 empty] | VV | 2 | 2 | True | 0 | ROZPOCET
| VV |  | 0,12*0,125*1,3 |  | 0.02 | [13 empty] | VV | 2 | 2 | True | 0 | ROZPOCET
| VV |  | 0,375*0,14*1,9*7 |  | 0.698 | [13 empty] | VV | 2 | 2 | True | 0 | ROZPOCET
50 | K | 317941121 | Osazování ocelových válcovaných nosníků na zdivu I nebo IE nebo U nebo UE nebo L do č. 12 nebo výšky do 120 mm | t | 0.45 |  | 0 | CS ÚRS 2017 01 |  |  | základní |  | 0 | 0.019536 | 0.0087912 | 0 | 0 | 4 | K | 2 |  |  |  | ROZPOCET | 0 | 0 | 0 | 0 | 0 | 1 | 0 | 4 | 88266202
| VV |  | I120 | [15 empty] | VV | 2 | 1 | True | 0 | ROZPOCET
| VV |  | 25*1,3*11,1/1000 |  | 0.361 | [13 empty] | VV | 2 | 2 | True | 0 | ROZPOCET
| VV |  | U100 | [15 empty] | VV | 2 | 1 | True | 0 | ROZPOCET
| VV |  | 4*2,1*10,6/1000 |  | 0.089 | [13 empty] | VV | 2 | 2 | True | 0 | ROZPOCET
51 | M | 130108160 | Ocel profilová v jakosti 11 375 ocel profilová U UPN h=100 mm | t | 0.096 |  | 0 | CS ÚRS 2017 01 |  |  | základní |  | 0 | 1 | 0.096 | 0 | 0 | 8 | M | 2 |  |  |  | ROZPOCET | 0 | 0 | 0 | 0 | 0 | 1 | 0 | 4 | 532321584
| P |  | Poznámka k položce: Hmotnost: 10,60 kg/m | [15 empty] | P | 2
| VV |  | 0,089*1,08 'Přepočtené koeficientem množství |  | 0.096 | [13 empty] | VV | 2 | 2 | False | 1 | ROZPOCET
52 | M | 130107140 | Ocel profilová v jakosti 11 375 ocel profilová I IPN h=120 mm | t | 0.39 |  | 0 | CS ÚRS 2017 01 |  |  | základní |  | 0 | 1 | 0.39 | 0 | 0 | 8 | M | 2 |  |  |  | ROZPOCET | 0 | 0 | 0 | 0 | 0 | 1 | 0 | 4 | 1691337202
| P |  | Poznámka k položce: Hmotnost: 11,10 kg/m | [15 empty] | P | 2
| VV |  | 0,361*1,08 'Přepočtené koeficientem množství |  | 0.39 | [13 empty] | VV | 2 | 2 | False | 1 | ROZPOCET
53 | K | 317941123 | Osazování ocelových válcovaných nosníků na zdivu I nebo IE nebo U nebo UE nebo L č. 14 až 22 nebo výšky do 220 mm | t | 1.083 |  | 0 | CS ÚRS 2017 01 |  |  | základní |  | 0 | 0.017094 | 0.018513 | 0 | 0 | 4 | K | 2 |  |  |  | ROZPOCET | 0 | 0 | 0 | 0 | 0 | 1 | 0 | 4 | 209199699
| VV |  | I140 | [15 empty] | VV | 2 | 1 | True | 0 | ROZPOCET
| VV |  | 21*1,9*14,3/1000 |  | 0.571 | [13 empty] | VV | 2 | 2 | True | 0 | ROZPOCET
| VV |  | I160 | [15 empty] | VV | 2 | 1 | True | 0 | ROZPOCET
| VV |  | 2*4,4*17,9/1000 |  | 0.158 | [13 empty] | VV | 2 | 2 | True | 0 | ROZPOCET
| VV |  | U160 | [15 empty] | VV | 2 | 1 | True | 0 | ROZPOCET
| VV |  | 2*4,4*18,8/1000 |  | 0.165 | [13 empty] | VV | 2 | 2 | True | 0 | ROZPOCET
| VV |  | I200 | [15 empty] | VV | 2 | 1 | True | 0 | ROZPOCET
| VV |  | 2*3,6*26,2/1000 |  | 0.189 | [13 empty] | VV | 2 | 2 | True | 0 | ROZPOCET
54 | M | 130107160 | Ocel profilová v jakosti 11 375 ocel profilová I IPN h=140 mm | t | 0.617 |  | 0 | CS ÚRS 2017 01 |  |  | základní |  | 0 | 1 | 0.617 | 0 | 0 | 8 | M | 2 |  |  |  | ROZPOCET | 0 | 0 | 0 | 0 | 0 | 1 | 0 | 4 | 251052048
| P |  | Poznámka k položce: Hmotnost: 14,40 kg/m | [15 empty] | P | 2
| VV |  | 0,571*1,08 'Přepočtené koeficientem množství |  | 0.617 | [13 empty] | VV | 2 | 2 | False | 1 | ROZPOCET
55 | M | 130107180 | Ocel profilová v jakosti 11 375 ocel profilová I IPN h=160 mm | t | 0.171 |  | 0 | CS ÚRS 2017 01 |  |  | základní |  | 0 | 1 | 0.171 | 0 | 0 | 8 | M | 2 |  |  |  | ROZPOCET | 0 | 0 | 0 | 0 | 0 | 1 | 0 | 4 | 1440193821
| P |  | Poznámka k položce: Hmotnost: 17,90 kg/m | [15 empty] | P | 2
| VV |  | 0,158*1,08 'Přepočtené koeficientem množství |  | 0.171 | [13 empty] | VV | 2 | 2 | False | 1 | ROZPOCET
56 | M | 130107220 | Ocel profilová v jakosti 11 375 ocel profilová I IPN h=200 mm | t | 0.204 |  | 0 | CS ÚRS 2017 01 |  |  | základní |  | 0 | 1 | 0.204 | 0 | 0 | 8 | M | 2 |  |  |  | ROZPOCET | 0 | 0 | 0 | 0 | 0 | 1 | 0 | 4 | -1167580654
| P |  | Poznámka k položce: Hmotnost: 26,30 kg/m | [15 empty] | P | 2
| VV |  | 0,189*1,08 'Přepočtené koeficientem množství |  | 0.204 | [13 empty] | VV | 2 | 2 | False | 1 | ROZPOCET
57 | M | 130108220 | Ocel profilová v jakosti 11 375 ocel profilová U UPN h=160 mm | t | 0.178 |  | 0 | CS ÚRS 2017 01 |  |  | základní |  | 0 | 1 | 0.178 | 0 | 0 | 8 | M | 2 |  |  |  | ROZPOCET | 0 | 0 | 0 | 0 | 0 | 1 | 0 | 4 | 1567989688
| P |  | Poznámka k položce: Hmotnost: 18,80 kg/m | [15 empty] | P | 2
| VV |  | 0,165*1,08 'Přepočtené koeficientem množství |  | 0.178 | [13 empty] | VV | 2 | 2 | False | 1 | ROZPOCET
58 | K | 317998113 | Izolace tepelná mezi překlady z pěnového polystyrénu výšky 24 cm, tloušťky 80 mm | m | 36.5 |  | 0 | CS ÚRS 2017 01 |  |  | základní |  | 0 | 0.0003 | 0.01095 | 0 | 0 | 4 | K | 2 |  |  |  | ROZPOCET | 0 | 0 | 0 | 0 | 0 | 1 | 0 | 4 | -1345690328
| VV |  | 1,25*5+3*1,75+2*1,5+2*2,75 |  | 20 | [13 empty] | VV | 2 | 2 | True | 0 | ROZPOCET
| VV |  | 2*2,75+2*2,75+2*2,75 |  | 16.5 | [13 empty] | VV | 2 | 2 | True | 0 | ROZPOCET
59 | K | 330321410 | Sloupy, pilíře, táhla, rámové stojky, vzpěry z betonu železového (bez výztuže) tř. C 25/30 | m3 | 2.56 |  | 0 | CS ÚRS 2017 01 |  |  | základní |  | 0 | 2.4533 | 6.2804 | 0 | 0 | 4 | K | 2 |  |  |  | ROZPOCET | 0 | 0 | 0 | 0 | 0 | 1 | 0 | 4 | -2046485654
| VV |  | 3,2*0,8*0,5*2 |  | 2.56 | [13 empty] | VV | 2 | 2 | True | 0 | ROZPOCET
60 | K | 331361821 | Výztuž sloupů, pilířů, rámových stojek, táhel nebo vzpěr hranatých svislých nebo šikmých (odkloněných) z betonářské oceli 10 505 (R) nebo BSt 500 | t | 0.095 |  | 0 | CS ÚRS 2017 01 |  |  | základní |  | 0 | 1.052 | 0.099937 | 0 | 0 | 4 | K | 2 |  |  |  | ROZPOCET | 0 | 0 | 0 | 0 | 0 | 1 | 0 | 4 | 886571588
| VV |  | (129,97-41,74)/1000*1,08 |  | 0.095 | [13 empty] | VV | 2 | 2 | True | 0 | ROZPOCET
61 | K | 340238235 | Zazdívka otvorů pl do 1 m2 v příčkách nebo stěnách z příčkovek pórobetonových tl 150 mm | m2 | 7.56 |  | 0 | CS ÚRS 2017 01 |  |  | základní |  | 0 | 0.10212 | 0.77203 | 0 | 0 | 4 | K | 2 |  |  |  | ROZPOCET | 0 | 0 | 0 | 0 | 0 | 1 | 0 | 4 | 581232545
| VV |  | 1-4np | [15 empty] | VV | 2 | 1 | True | 0 | ROZPOCET
| VV |  | 1,05*2,4*3 |  | 7.56 | [13 empty] | VV | 2 | 2 | True | 0 | ROZPOCET
62 | K | 342272148 | Příčky z pórobetonových přesných příčkovek hladkých, objemové hmotnosti 500 kg/m3 na tenké maltové lože, tloušťky příčky 50 mm | m2 | 6.008 |  | 0 | CS ÚRS 2017 01 |  |  | základní |  | 0 | 0.040165 | 0.24131 | 0 | 0 | 4 | K | 2 |  |  |  | ROZPOCET | 0 | 0 | 0 | 0 | 0 | 1 | 0 | 4 | -1966402565
| VV |  | obezdění stoupaček | [15 empty] | VV | 2 | 1 | True | 0 | ROZPOCET
| VV |  | 2,67*(0,15+0,3)*3 |  | 3.605 | [13 empty] | VV | 2 | 2 | True | 0 | ROZPOCET
| VV |  | 2,67*0,15*2*3 |  | 2.403 | [13 empty] | VV | 2 | 2 | True | 0 | ROZPOCET
63 | K | 342272323 | Příčky z pórobetonových přesných příčkovek hladkých, P2-400 na tenké maltové lože, tloušťky příčky 100 mm výpočtová pevnost zdiva 0,6 MPa | m2 | 310.084 |  | 0 | CS ÚRS 2017 01 |  |  | základní |  | 0 | 0.06982 | 21.6501 | 0 | 0 | 4 | K | 2 |  |  |  | ROZPOCET | 0 | 0 | 0 | 0 | 0 | 1 | 0 | 4 | 669407864
| VV |  | 1pp | [15 empty] | VV | 2 | 1 | True | 0 | ROZPOCET
| VV |  | 2,8*1,5*2-0,9*2,0*2 |  | 4.8 | [13 empty] | VV | 2 | 2 | True | 0 | ROZPOCET
| VV |  | 1np | [15 empty] | VV | 2 | 1 | True | 0 | ROZPOCET
| VV |  | 2,67*(5,0+16,675+1,975+2,925*5+1,9+2,1+1,7+2,0) |  | 122.753 | [13 empty] | VV | 2 | 2 | True | 0 | ROZPOCET
| VV |  | 2,4*1,2 |  | 2.88 | [13 empty] | VV | 2 | 2 | True | 0 | ROZPOCET
| VV |  | -(0,9*2,0*5+0,8*2,0+0,7*2,0*6+0,6*2,0) |  | -20.2 | [13 empty] | VV | 2 | 2 | True | 0 | ROZPOCET
| VV |  | 2-3np | [15 empty] | VV | 2 | 1 | True | 0 | ROZPOCET
| VV |  | 2*2,67*(5+16,675+1,975+2,975*4+1,9+2,1+1,7+1,6) |  | 228.819 | [13 empty] | VV | 2 | 2 | True | 0 | ROZPOCET
| VV |  | 2*2,4*1,2 |  | 5.76 | [13 empty] | VV | 2 | 2 | True | 0 | ROZPOCET
| VV |  | -2*(0,9*2,0*5+0,6*2,0+0,7*2,0*6) |  | -37.2 | [13 empty] | VV | 2 | 2 | True | 0 | ROZPOCET
| VV |  | 4np | [15 empty] | VV | 2 | 1 | True | 0 | ROZPOCET
| VV |  | 2,67*1,6-0,9*2,0 |  | 2.472 | [13 empty] | VV | 2 | 2 | True | 0 | ROZPOCET
64 | K | 342291121 | Ukotvení příček plochými kotvami, do konstrukce cihelné | m | 90.49 |  | 0 | CS ÚRS 2017 01 |  |  | základní |  | 0 | 0.0001376 | 0.012451 | 0 | 0 | 4 | K | 2 |  |  |  | ROZPOCET | 0 | 0 | 0 | 0 | 0 | 1 | 0 | 4 | 1624937375
| VV |  | 1pp | [15 empty] | VV | 2 | 1 | True | 0 | ROZPOCET
| VV |  | 2,8*4 |  | 11.2 | [13 empty] | VV | 2 | 2 | True | 0 | ROZPOCET
| VV |  | 1np | [15 empty] | VV | 2 | 1 | True | 0 | ROZPOCET
| VV |  | 2,67*9+2,4 |  | 26.43 | [13 empty] | VV | 2 | 2 | True | 0 | ROZPOCET
| VV |  | 2-3np | [15 empty] | VV | 2 | 1 | True | 0 | ROZPOCET
| VV |  | 2*(2,67*8+2,4) |  | 47.52 | [13 empty] | VV | 2 | 2 | True | 0 | ROZPOCET
| VV |  | 4np | [15 empty] | VV | 2 | 1 | True | 0 | ROZPOCET
| VV |  | 2*2,67 |  | 5.34 | [13 empty] | VV | 2 | 2 | True | 0 | ROZPOCET
65 | K | 342291131 | Ukotvení příček plochými kotvami, do konstrukce betonové | m | 143.475 |  | 0 | CS ÚRS 2017 01 |  |  | základní |  | 0 | 0.00019568 | 0.028075 | 0 | 0 | 4 | K | 2 |  |  |  | ROZPOCET | 0 | 0 | 0 | 0 | 0 | 1 | 0 | 4 | -2051103667
| VV |  | 1pp | [15 empty] | VV | 2 | 1 | True | 0 | ROZPOCET
| VV |  | 1,5*2 |  | 3 | [13 empty] | VV | 2 | 2 | True | 0 | ROZPOCET
| VV |  | 1np | [15 empty] | VV | 2 | 1 | True | 0 | ROZPOCET
| VV |  | 5,0+16,675+1,975+2,925*5+1,9+2,1+1,7+2,0 |  | 45.975 | [13 empty] | VV | 2 | 2 | True | 0 | ROZPOCET
| VV |  | 2,4 |  | 2.4 | [13 empty] | VV | 2 | 2 | True | 0 | ROZPOCET
| VV |  | 2-3np | [15 empty] | VV | 2 | 1 | True | 0 | ROZPOCET
| VV |  | 2*(5+16,675+1,975+2,975*4+1,9+2,1+1,7+1,6) |  | 85.7 | [13 empty] | VV | 2 | 2 | True | 0 | ROZPOCET
| VV |  | 2*2,4 |  | 4.8 | [13 empty] | VV | 2 | 2 | True | 0 | ROZPOCET
| VV |  | 4np | [15 empty] | VV | 2 | 1 | True | 0 | ROZPOCET
| VV |  | 1,6 |  | 1.6 | [13 empty] | VV | 2 | 2 | True | 0 | ROZPOCET
66 | K | 346244381 | Plentování ocelových válcovaných nosníků jednostranné cihlami na maltu, výška stojiny do 200 mm | m2 | 7.972 |  | 0 | CS ÚRS 2017 01 |  |  | základní |  | 0 | 0.17818 | 1.4205 | 0 | 0 | 4 | K | 2 |  |  |  | ROZPOCET | 0 | 0 | 0 | 0 | 0 | 1 | 0 | 4 | 1541773010
| VV |  | 0,2*3,6*2 |  | 1.44 | [13 empty] | VV | 2 | 2 | True | 0 | ROZPOCET
| VV |  | 0,12*1,3*2*8 |  | 2.496 | [13 empty] | VV | 2 | 2 | True | 0 | ROZPOCET
| VV |  | 0,12*1,3*2 |  | 0.312 | [13 empty] | VV | 2 | 2 | True | 0 | ROZPOCET
| VV |  | 0,14*1,9*2*7 |  | 3.724 | [13 empty] | VV | 2 | 2 | True | 0 | ROZPOCET
67 | K | 346971222 | Izolace proti šíření zvuku prováděná současně při zdění z desek hladkých z recyklované pryže pod příčky, lepená celoplošně, tloušťky desek 7,5 mm, v pruzích š. přes 100 do 200 mm | m | 143.475 |  | 0 | CS ÚRS 2017 01 |  |  | základní |  | 0 | 0.0024 | 0.34434 | 0 | 0 | 4 | K | 2 |  |  |  | ROZPOCET | 0 | 0 | 0 | 0 | 0 | 1 | 0 | 4 | 890525190
68 | K | 615142002 | Potažení vnitřních ploch pletivem v ploše nebo pruzích, na plném podkladu sklovláknitým provizorním přichycením nosníků | m2 | 40.95 |  | 0 | CS ÚRS 2017 01 |  |  | základní |  | 0 | 0.00106 | 0.043407 | 0 | 0 | 4 | K | 2 |  |  |  | ROZPOCET | 0 | 0 | 0 | 0 | 0 | 1 | 0 | 4 | 1664357838
| VV |  | 2,0*4,4 |  | 8.8 | [13 empty] | VV | 2 | 2 | True | 0 | ROZPOCET
| VV |  | 1,0*(3,6+1,3*8+1,9*7) |  | 27.3 | [13 empty] | VV | 2 | 2 | True | 0 | ROZPOCET
| VV |  | 0,5*(1,3+2,1*4) |  | 4.85 | [13 empty] | VV | 2 | 2 | True | 0 | ROZPOCET
| D | 4 | Vodorovné konstrukce |  |  |  | 0 | [5 empty] | 0 |  | 45.4413 |  | 0 | 1 | D | 1 |  |  |  | ROZPOCET | [6 empty] | 0
69 | K | 411321414 | Stropy z betonu železového (bez výztuže) stropů deskových, plochých střech, desek balkonových, desek hřibových stropů včetně hlavic hřibových sloupů tř. C 25/30 | m3 | 4.326 |  | 0 | CS ÚRS 2017 01 |  |  | základní |  | 0 | 2.4534 | 10.6135 | 0 | 0 | 4 | K | 2 |  |  |  | ROZPOCET | 0 | 0 | 0 | 0 | 0 | 1 | 0 | 4 | 104199104
| VV |  | prodloužení podest | [15 empty] | VV | 2 | 1 | True | 0 | ROZPOCET
| VV |  | 5*0,15*5,47*0,845 |  | 3.467 | [13 empty] | VV | 2 | 2 | True | 0 | ROZPOCET
| VV |  | strop výtahová šachta | [15 empty] | VV | 2 | 1 | True | 0 | ROZPOCET
| VV |  | 0,15*2,5*2,29 |  | 0.859 | [13 empty] | VV | 2 | 2 | True | 0 | ROZPOCET
70 | K | 411322424 | Stropy z betonu železového (bez výztuže) trámových, žebrových, kazetových nebo vložkových z tvárnic nebo z hraněných či zaoblených vln zabudovaného plechového bednění tř. C 25/30 | m3 | 5.815 |  | 0 | CS ÚRS 2017 01 |  |  | základní |  | 0 | 2.4534 | 14.2667 | 0 | 0 | 4 | K | 2 |  |  |  | ROZPOCET | 0 | 0 | 0 | 0 | 0 | 1 | 0 | 4 | 736106297
| VV |  | deska | [15 empty] | VV | 2 | 1 | True | 0 | ROZPOCET
| VV |  | 0,07*5,4*9,19-0,07*2,025*2,3 |  | 3.148 | [13 empty] | VV | 2 | 2 | True | 0 | ROZPOCET
| VV |  | žebírka | [15 empty] | VV | 2 | 1 | True | 0 | ROZPOCET
| VV |  | 0,15*0,4*(6,675*3+1,15*8+1,075*8) |  | 2.27 | [13 empty] | VV | 2 | 2 | True | 0 | ROZPOCET
| VV |  | 0,15*0,4*(1,225*4+0,858+0,857) |  | 0.397 | [13 empty] | VV | 2 | 2 | True | 0 | ROZPOCET
71 | K | 411351101 | Bednění stropů, kleneb nebo skořepin bez podpěrné konstrukce stropů deskových, balkonových nebo plošných konzol plné, rovné, popř. s náběhy zřízení | m2 | 22.721 |  | 0 | CS ÚRS 2017 01 |  |  | základní |  | 0 | 0.0021527 | 0.048911 | 0 | 0 | 4 | K | 2 |  |  |  | ROZPOCET | 0 | 0 | 0 | 0 | 0 | 1 | 0 | 4 | 227446747
| VV |  | 5,27*0,645*5 |  | 16.996 | [13 empty] | VV | 2 | 2 | True | 0 | ROZPOCET
| VV |  | 2,5*2,29 |  | 5.725 | [13 empty] | VV | 2 | 2 | True | 0 | ROZPOCET
72 | K | 411351102 | Bednění stropů, kleneb nebo skořepin bez podpěrné konstrukce stropů deskových, balkonových nebo plošných konzol plné, rovné, popř. s náběhy odstranění | m2 | 22.721 |  | 0 | CS ÚRS 2017 01 |  |  | základní |  | 0 | 0 | 0 | 0 | 0 | 4 | K | 2 |  |  |  | ROZPOCET | 0 | 0 | 0 | 0 | 0 | 1 | 0 | 4 | -1313311816
73 | K | 411351105 | Bednění stropů, kleneb nebo skořepin bez podpěrné konstrukce stropů trámových (roštových, žebrových, kazetových)s náběhy nebo bez nich zřízení | m2 | 81.853 |  | 0 | CS ÚRS 2017 01 |  |  | základní |  | 0 | 0.002121 | 0.17361 | 0 | 0 | 4 | K | 2 |  |  |  | ROZPOCET | 0 | 0 | 0 | 0 | 0 | 1 | 0 | 4 | 1434692365
| VV |  | 4,9*6,675+2,6*2,015 |  | 37.947 | [13 empty] | VV | 2 | 2 | True | 0 | ROZPOCET
| VV |  | 0,4*(1,15+1,215)*2*10 |  | 18.92 | [13 empty] | VV | 2 | 2 | True | 0 | ROZPOCET
| VV |  | 0,4*(1,075+1,215)*2*10 |  | 18.32 | [13 empty] | VV | 2 | 2 | True | 0 | ROZPOCET
| VV |  | 0,4*(0,858+1,225)*2*4 |  | 6.666 | [13 empty] | VV | 2 | 2 | True | 0 | ROZPOCET
74 | K | 411351106 | Bednění stropů, kleneb nebo skořepin bez podpěrné konstrukce stropů trámových (roštových, žebrových, kazetových)s náběhy nebo bez nich odstranění | m2 | 81.853 |  | 0 | CS ÚRS 2017 01 |  |  | základní |  | 0 | 0 | 0 | 0 | 0 | 4 | K | 2 |  |  |  | ROZPOCET | 0 | 0 | 0 | 0 | 0 | 1 | 0 | 4 | 286676279
75 | K | 411354171 | Podpěrná konstrukce stropů výšky do 4 m se zesílením dna bednění na výměru m2 půdorysu pro zatížení betonovou směsí a výztuží do 5 kPa zřízení | m2 | 67.69 |  | 0 | CS ÚRS 2017 01 |  |  | základní |  | 0 | 0.0031045 | 0.21014 | 0 | 0 | 4 | K | 2 |  |  |  | ROZPOCET | 0 | 0 | 0 | 0 | 0 | 1 | 0 | 4 | -18749967
| VV |  | 5,4*9,19-2,025*2,3 |  | 44.969 | [13 empty] | VV | 2 | 2 | True | 0 | ROZPOCET
| VV |  | 5*5,27*0,645 |  | 16.996 | [13 empty] | VV | 2 | 2 | True | 0 | ROZPOCET
| VV |  | 2,5*2,29 |  | 5.725 | [13 empty] | VV | 2 | 2 | True | 0 | ROZPOCET
76 | K | 411354172 | Podpěrná konstrukce stropů výšky do 4 m se zesílením dna bednění na výměru m2 půdorysu pro zatížení betonovou směsí a výztuží do 5 kPa odstranění | m2 | 67.69 |  | 0 | CS ÚRS 2017 01 |  |  | základní |  | 0 | 0 | 0 | 0 | 0 | 4 | K | 2 |  |  |  | ROZPOCET | 0 | 0 | 0 | 0 | 0 | 1 | 0 | 4 | 1455630935
77 | K | 411361821 | Výztuž stropů prostě uložených, vetknutých, spojitých, deskových, trámových (žebrových, kazetových), s keramickými a jinými vložkami, konsolových nebo balkonových, hřibových včetně hlavic hřibových sloupů, plochých střech a pro zavěšení železobetonových podhledů z betonářské oceli 10 505 (R) nebo BSt 500 | t | 0.507 |  | 0 | CS ÚRS 2017 01 |  |  | základní |  | 0 | 1.0552 | 0.53496 | 0 | 0 | 4 | K | 2 |  |  |  | ROZPOCET | 0 | 0 | 0 | 0 | 0 | 1 | 0 | 4 | 1785357718
| VV |  | strop nad vstupní halou | [15 empty] | VV | 2 | 1 | True | 0 | ROZPOCET
| VV |  | (604,45-134,98)/1000*1,08 |  | 0.507 | [13 empty] | VV | 2 | 2 | True | 0 | ROZPOCET
78 | K | 411362021 | Výztuž stropů prostě uložených, vetknutých, spojitých, deskových, trámových (žebrových, kazetových), s keramickými a jinými vložkami, konsolových nebo balkonových, hřibových včetně hlavic hřibových sloupů, plochých střech a pro zavěšení železobetonových podhledů ze svařovaných sítí z drátů typu KARI | t | 0.244 |  | 0 | CS ÚRS 2017 01 |  |  | základní |  | 0 | 1.0531 | 0.25695 | 0 | 0 | 4 | K | 2 |  |  |  | ROZPOCET | 0 | 0 | 0 | 0 | 0 | 1 | 0 | 4 | -1286488769
| VV |  | strop nad vstupní halou | [15 empty] | VV | 2 | 1 | True | 0 | ROZPOCET
| VV |  | (128,0+8,98)/1000*1,08 |  | 0.148 | [13 empty] | VV | 2 | 2 | True | 0 | ROZPOCET
| VV |  | prodloužení podest | [15 empty] | VV | 2 | 1 | True | 0 | ROZPOCET
| VV |  | 69,15/1000*1,08 |  | 0.075 | [13 empty] | VV | 2 | 2 | True | 0 | ROZPOCET
| VV |  | strop-výtahová šachta | [15 empty] | VV | 2 | 1 | True | 0 | ROZPOCET
| VV |  | 19,46/1000*1,08 |  | 0.021 | [13 empty] | VV | 2 | 2 | True | 0 | ROZPOCET
79 | K | 417321414 | Ztužující pásy a věnce z betonu železového (bez výztuže) tř. C 20/25 | m3 | 5.918 |  | 0 | CS ÚRS 2017 01 |  |  | základní |  | 0 | 2.4534 | 14.5192 | 0 | 0 | 4 | K | 2 |  |  |  | ROZPOCET | 0 | 0 | 0 | 0 | 0 | 1 | 0 | 4 | -81922164
| VV |  | V1 - střed.věnec obvodového zdiva | [15 empty] | VV | 2 | 1 | True | 0 | ROZPOCET
| VV |  | 0,365*0,25*(9,74+5,95) |  | 1.432 | [13 empty] | VV | 2 | 2 | True | 0 | ROZPOCET
| VV |  | V2 - výtahová šachta | [15 empty] | VV | 2 | 1 | True | 0 | ROZPOCET
| VV |  | 0,3*0,25*(2,39+2,0)*2*5 |  | 3.293 | [13 empty] | VV | 2 | 2 | True | 0 | ROZPOCET
| VV |  | atikový věnec | [15 empty] | VV | 2 | 1 | True | 0 | ROZPOCET
| VV |  | 0,24*0,25*(1,75+5,41+9,74+2,975) |  | 1.193 | [13 empty] | VV | 2 | 2 | True | 0 | ROZPOCET
80 | K | 417351115 | Bednění bočnic ztužujících pásů a věnců včetně vzpěr zřízení | m2 | 38.828 |  | 0 | CS ÚRS 2017 01 |  |  | základní |  | 0 | 0.0051946 | 0.2017 | 0 | 0 | 4 | K | 2 |  |  |  | ROZPOCET | 0 | 0 | 0 | 0 | 0 | 1 | 0 | 4 | 744294089
| VV |  | V1 | [15 empty] | VV | 2 | 1 | True | 0 | ROZPOCET
| VV |  | 0,25*(9,74+5,95+0,365+5,585+9,375) |  | 7.754 | [13 empty] | VV | 2 | 2 | True | 0 | ROZPOCET
| VV |  | V2 | [15 empty] | VV | 2 | 1 | True | 0 | ROZPOCET
| VV |  | 5*0,25*(2,39+2,6+2,0+1,79)*2 |  | 21.95 | [13 empty] | VV | 2 | 2 | True | 0 | ROZPOCET
| VV |  | atikový věnec | [15 empty] | VV | 2 | 1 | True | 0 | ROZPOCET
| VV |  | 0,25*(1,75+5,95+9,74+1,5+5,41+9,2+2,945) |  | 9.124 | [13 empty] | VV | 2 | 2 | True | 0 | ROZPOCET
81 | K | 417351116 | Bednění bočnic ztužujících pásů a věnců včetně vzpěr odstranění | m2 | 38.828 |  | 0 | CS ÚRS 2017 01 |  |  | základní |  | 0 | 0 | 0 | 0 | 0 | 4 | K | 2 |  |  |  | ROZPOCET | 0 | 0 | 0 | 0 | 0 | 1 | 0 | 4 | -334563659
82 | K | 417361821 | Výztuž ztužujících pásů a věnců z betonářské oceli 10 505 (R) nebo BSt 500 | t | 0.457 |  | 0 | CS ÚRS 2017 01 |  |  | základní |  | 0 | 1.0526 | 0.48102 | 0 | 0 | 4 | K | 2 |  |  |  | ROZPOCET | 0 | 0 | 0 | 0 | 0 | 1 | 0 | 4 | -662419785
| VV |  | V1 | [15 empty] | VV | 2 | 1 | True | 0 | ROZPOCET
| VV |  | 107,78/1000*1,08 |  | 0.116 | [13 empty] | VV | 2 | 2 | True | 0 | ROZPOCET
| VV |  | V2 | [15 empty] | VV | 2 | 1 | True | 0 | ROZPOCET
| VV |  | 279,7/1000*1,08 |  | 0.302 | [13 empty] | VV | 2 | 2 | True | 0 | ROZPOCET
| VV |  | atikový věnec | [15 empty] | VV | 2 | 1 | True | 0 | ROZPOCET
| VV |  | 1,193*30/1000*1,08 |  | 0.039 | [13 empty] | VV | 2 | 2 | True | 0 | ROZPOCET
83 | K | 434311113 | Stupně dusané z betonu prostého nebo prokládaného kamenem na terén nebo na desku bez potěru, se zahlazením povrchu tř. C 16/20 | m | 25.62 |  | 0 | CS ÚRS 2017 01 |  |  | základní |  | 0 | 0.1016 | 2.6029 | 0 | 0 | 4 | K | 2 |  |  |  | ROZPOCET | 0 | 0 | 0 | 0 | 0 | 1 | 0 | 4 | -2135314406
| VV |  | 7*1,86 |  | 13.02 | [13 empty] | VV | 2 | 2 | True | 0 | ROZPOCET
| VV |  | 2*2,1*3 |  | 12.6 | [13 empty] | VV | 2 | 2 | True | 0 | ROZPOCET
84 | K | 434351141 | Bednění stupňů betonovaných na podstupňové desce nebo na terénu půdorysně přímočarých zřízení | m2 | 4.676 |  | 0 | CS ÚRS 2017 01 |  |  | základní |  | 0 | 0.0065846 | 0.03079 | 0 | 0 | 4 | K | 2 |  |  |  | ROZPOCET | 0 | 0 | 0 | 0 | 0 | 1 | 0 | 4 | 1235558894
| VV |  | 7*0,16714+(1,685*1,17)/2 |  | 2.156 | [13 empty] | VV | 2 | 2 | True | 0 | ROZPOCET
| VV |  | 2*2,1*0,2*3 |  | 2.52 | [13 empty] | VV | 2 | 2 | True | 0 | ROZPOCET
85 | K | 434351142 | Bednění stupňů betonovaných na podstupňové desce nebo na terénu půdorysně přímočarých odstranění | m2 | 4.676 |  | 0 | CS ÚRS 2017 01 |  |  | základní |  | 0 | 0 | 0 | 0 | 0 | 4 | K | 2 |  |  |  | ROZPOCET | 0 | 0 | 0 | 0 | 0 | 1 | 0 | 4 | -759479149
86 | K | 635111232 | Násyp ze štěrkopísku, písku nebo kameniva pod podlahy se zhutněním z kameniva drobného 0-4 | m3 | 0.758 |  | 0 | CS ÚRS 2017 01 |  |  | základní |  | 0 | 1.98 | 1.5008 | 0 | 0 | 4 | K | 2 |  |  |  | ROZPOCET | 0 | 0 | 0 | 0 | 0 | 1 | 0 | 4 | -628805112
| VV |  | pod schodiště-vstupní hala | [15 empty] | VV | 2 | 1 | True | 0 | ROZPOCET
| VV |  | (1,685*0,9)/2 |  | 0.758 | [13 empty] | VV | 2 | 2 | True | 0 | ROZPOCET
| D | 5 | Komunikace pozemní |  |  |  | 0 | [5 empty] | 0 |  | 19.9636 |  | 0 | 1 | D | 1 |  |  |  | ROZPOCET | [6 empty] | 0
87 | K | 564811111 | Podklad ze štěrkodrtě ŠD 18/16 tl 50 mm | m2 | 30.912 |  | 0 | CS ÚRS 2017 01 |  |  | základní |  | 0 | 0 | 0 | 0 | 0 | 4 | K | 2 |  |  |  | ROZPOCET | 0 | 0 | 0 | 0 | 0 | 1 | 0 | 4 | -2139890094
| VV |  | 29,44*1,05 'Přepočtené koeficientem množství |  | 30.912 | [13 empty] | VV | 2 | 2 | False | 1 | ROZPOCET
88 | K | 564831111 | Podklad ze štěrkodrtě ŠD 0/63 tl 100 mm | m2 | 30.912 |  | 0 | CS ÚRS 2017 01 |  |  | základní |  | 0 | 0 | 0 | 0 | 0 | 4 | K | 2 |  |  |  | ROZPOCET | 0 | 0 | 0 | 0 | 0 | 1 | 0 | 4 | 37160227
| VV |  | 29,44*1,05 'Přepočtené koeficientem množství |  | 30.912 | [13 empty] | VV | 2 | 2 | False | 1 | ROZPOCET
89 | K | 596211131 | Kladení dlažby z betonových zámkových dlaždic komunikací pro pěší s ložem z kameniva těženého nebo drceného tl. do 40 mm, s vyplněním spár s dvojitým hutněním, vibrováním a se smetením přebytečného materiálu na krajnici tl. 60 mm skupiny C, pro plochy přes 50 do 100 m2 | m2 | 29.44 |  | 0 | CS ÚRS 2017 01 |  |  | základní |  | 0 | 0.08425 | 2.4803 | 0 | 0 | 4 | K | 2 |  |  |  | ROZPOCET | 0 | 0 | 0 | 0 | 0 | 1 | 0 | 4 | -958010396
| VV |  | 3,2*9,2 |  | 29.44 | [13 empty] | VV | 2 | 2 | True | 0 | ROZPOCET
90 | M | 592450380 | dlažba zámková H-PROFIL HBB 20x16,5x6 cm přírodní | m2 | 30.029 |  | 0 | CS ÚRS 2017 01 |  |  | základní |  | 0 | 0.14 | 4.2041 | 0 | 0 | 8 | M | 2 |  |  |  | ROZPOCET | 0 | 0 | 0 | 0 | 0 | 1 | 0 | 4 | 481634843
| VV |  | 29,44*1,02 'Přepočtené koeficientem množství |  | 30.029 | [13 empty] | VV | 2 | 2 | False | 1 | ROZPOCET
91 | K | 637111112 | Okapový chodník ze štěrkopísku tl 150 mm s udusáním | m2 | 12.656 |  | 0 | CS ÚRS 2017 01 |  |  | základní |  | 0 | 0.2756 | 3.488 | 0 | 0 | 4 | K | 2 |  |  |  | ROZPOCET | 0 | 0 | 0 | 0 | 0 | 1 | 0 | 4 | 1500036581
| VV |  | 0,4*(0,7+0,95+4,665+0,7+0,95+1,275+6,95) |  | 6.476 | [13 empty] | VV | 2 | 2 | True | 0 | ROZPOCET
| VV |  | 0,4*(7,3+6,025+2,125) |  | 6.18 | [13 empty] | VV | 2 | 2 | True | 0 | ROZPOCET
92 | K | 637121111 | Okapový chodník z kačírku tl 100 mm s udusáním | m2 | 12.656 |  | 0 | CS ÚRS 2017 01 |  |  | základní |  | 0 | 0.1837 | 2.3249 | 0 | 0 | 4 | K | 2 |  |  |  | ROZPOCET | 0 | 0 | 0 | 0 | 0 | 1 | 0 | 4 | -831340273
93 | K | 916331112 | Osazení zahradního obrubníku betonového do lože z betonu s boční opěrou | m | 51.24 |  | 0 | CS ÚRS 2017 01 |  |  | základní |  | 0 | 0.10095 | 5.1725 | 0 | 0 | 4 | K | 2 |  |  |  | ROZPOCET | 0 | 0 | 0 | 0 | 0 | 1 | 0 | 4 | 1915118668
| VV |  | 0,7+0,95+4,665+0,7+0,95+1,275+6,95+7,3 |  | 23.49 | [13 empty] | VV | 2 | 2 | True | 0 | ROZPOCET
| VV |  | 6,025+2,125+8,2*2+3,2 |  | 27.75 | [13 empty] | VV | 2 | 2 | True | 0 | ROZPOCET
94 | M | 592173030 | obrubník betonový zahradní přírodní šedá ABO 6/20 50x5x20 cm | kus | 103.505 |  | 0 | CS ÚRS 2017 01 |  |  | základní |  | 0 | 0.011 | 1.1386 | 0 | 0 | 8 | M | 2 |  |  |  | ROZPOCET | 0 | 0 | 0 | 0 | 0 | 1 | 0 | 4 | -83547400
| P |  | Poznámka k položce: spotřeba: 2 kus/m | [15 empty] | P | 2
| VV |  | 51,24*2,02 'Přepočtené koeficientem množství |  | 103.505 | [13 empty] | VV | 2 | 2 | False | 1 | ROZPOCET
95 | K | 916991121 | Lože pod obrubníky, krajníky nebo obruby z dlažebních kostek z betonu prostého | m3 | 0.512 |  | 0 | CS ÚRS 2017 01 |  |  | základní |  | 0 | 2.2563 | 1.1552 | 0 | 0 | 4 | K | 2 |  |  |  | ROZPOCET | 0 | 0 | 0 | 0 | 0 | 1 | 0 | 4 | -1588236916
| VV |  | 51,24*0,1*0,1 |  | 0.512 | [13 empty] | VV | 2 | 2 | True | 0 | ROZPOCET
| D | 61 | Úprava povrchů vnitřní |  |  |  | 0 | [5 empty] | 0 |  | 72.0636 |  | 0 | 1 | D | 1 |  |  |  | ROZPOCET | [6 empty] | 0
96 | K | 611131121 | Podkladní a spojovací vrstva vnitřních omítaných ploch penetrace akrylát-silikonová stropů | m2 | 1057.364 |  | 0 | CS ÚRS 2017 01 |  |  | základní |  | 0 | 0.0004734 | 0.50056 | 0 | 0 | 4 | K | 2 |  |  |  | ROZPOCET | 0 | 0 | 0 | 0 | 0 | 1 | 0 | 4 | -1141952461
| VV |  | 102,164+920,52+34,68 |  | 1057.364 | [13 empty] | VV | 2 | 2 | True | 0 | ROZPOCET
97 | K | 611142001 | Potažení vnitřních stropů sklovláknitým pletivem vtlačeným do tenkovrstvé hmoty | m2 | 136.844 |  | 0 | CS ÚRS 2017 01 |  |  | základní |  | 0 | 0.00489 | 0.66917 | 0 | 0 | 4 | K | 2 |  |  |  | ROZPOCET | 0 | 0 | 0 | 0 | 0 | 1 | 0 | 4 | -1428752910
| VV |  | 102,164+34,68 |  | 136.844 | [13 empty] | VV | 2 | 2 | True | 0 | ROZPOCET
98 | K | 611321141 | Omítka vápenocementová vnitřních ploch nanášená ručně dvouvrstvá, tloušťky jádrové omítky do 10 mm a tloušťky štuku do 3 mm štuková vodorovných konstrukcí stropů rovných | m2 | 34.68 |  | 0 | CS ÚRS 2017 01 |  |  | základní |  | 0 | 0.01838 | 0.63742 | 0 | 0 | 4 | K | 2 |  |  |  | ROZPOCET | 0 | 0 | 0 | 0 | 0 | 1 | 0 | 4 | -672954904
| VV |  | strop-prodloužení u hl.schodiště | [15 empty] | VV | 2 | 1 | True | 0 | ROZPOCET
| VV |  | 6,22*5 |  | 31.1 | [13 empty] | VV | 2 | 2 | True | 0 | ROZPOCET
| VV |  | strop výtahová šachta | [15 empty] | VV | 2 | 1 | True | 0 | ROZPOCET
| VV |  | 2,0*1,79 |  | 3.58 | [13 empty] | VV | 2 | 2 | True | 0 | ROZPOCET
99 | K | 611321142 | Omítka vápenocementová vnitřních ploch dvouvrstvá, tloušťky jádrové omítky do 10 mm a tloušťky štuku do 3 mm štuková vodorovných konstrukcí stropů žebrových nebo osamělých trámů | m2 | 102.164 |  | 0 | CS ÚRS 2017 01 |  |  | základní |  | 0 | 0.01838 | 1.8778 | 0 | 0 | 4 | K | 2 |  |  |  | ROZPOCET | 0 | 0 | 0 | 0 | 0 | 1 | 0 | 4 | -752533432
| VV |  | 44,74 |  | 44.74 | [13 empty] | VV | 2 | 2 | True | 0 | ROZPOCET
| VV |  | 0,4*(5,22*10+2,0*4+9,375*8+2,09*4) |  | 57.424 | [13 empty] | VV | 2 | 2 | True | 0 | ROZPOCET
100 | K | 611325421 | Oprava vápenocementové nebo vápenné omítky vnitřních ploch štukové dvouvrstvé, tloušťky do 20 mm stropů, v rozsahu opravované plochy do 10% | m2 | 920.52 |  | 0 | CS ÚRS 2017 01 |  |  | základní |  | 0 | 0.0057 | 5.247 | 0 | 0 | 4 | K | 2 |  |  |  | ROZPOCET | 0 | 0 | 0 | 0 | 0 | 1 | 0 | 4 | -1251821728
| VV |  | 1pp | [15 empty] | VV | 2 | 1 | True | 0 | ROZPOCET
| VV |  | 23,85+31,63+23,62+37,29 |  | 116.39 | [13 empty] | VV | 2 | 2 | True | 0 | ROZPOCET
| VV |  | 1np | [15 empty] | VV | 2 | 1 | True | 0 | ROZPOCET
| VV |  | 7,68+63,13+17,0+14,61+44,84+44,97+28,15 |  | 220.38 | [13 empty] | VV | 2 | 2 | True | 0 | ROZPOCET
| VV |  | 36,62+13,41+6,22 |  | 56.25 | [13 empty] | VV | 2 | 2 | True | 0 | ROZPOCET
| VV |  | 2np | [15 empty] | VV | 2 | 1 | True | 0 | ROZPOCET
| VV |  | 19,60+26,68+14,61+44,84+44,97+28,15+36,62 |  | 215.47 | [13 empty] | VV | 2 | 2 | True | 0 | ROZPOCET
| VV |  | 18,92+6,22 |  | 25.14 | [13 empty] | VV | 2 | 2 | True | 0 | ROZPOCET
| VV |  | 3np | [15 empty] | VV | 2 | 1 | True | 0 | ROZPOCET
| VV |  | 19,60+26,68+14,61+44,84+44,97+28,15+36,62 |  | 215.47 | [13 empty] | VV | 2 | 2 | True | 0 | ROZPOCET
| VV |  | 18,92+6,22 |  | 25.14 | [13 empty] | VV | 2 | 2 | True | 0 | ROZPOCET
| VV |  | 4np | [15 empty] | VV | 2 | 1 | True | 0 | ROZPOCET
| VV |  | 19,6+26,68 |  | 46.28 | [13 empty] | VV | 2 | 2 | True | 0 | ROZPOCET
101 | K | 611311131 | Potažení vnitřních ploch štukem tloušťky do 3 mm vodorovných konstrukcí stropů rovných | m2 | 920.52 |  | 0 | CS ÚRS 2017 01 |  |  | základní |  | 0 | 0.003 | 2.7616 | 0 | 0 | 4 | K | 2 |  |  |  | ROZPOCET | 0 | 0 | 0 | 0 | 0 | 1 | 0 | 4 | 38034206
102 | K | 612131121 | Penetrace akrylát-silikonová vnitřních stěn | m2 | 2622.044 |  | 0 | CS ÚRS 2017 01 |  |  | základní |  | 0 | 0.0004734 | 1.2413 | 0 | 0 | 4 | K | 2 |  |  |  | ROZPOCET | 0 | 0 | 0 | 0 | 0 | 1 | 0 | 4 | -446221856
| VV |  | 1044,468+1157,395+297,33+122,851 |  | 2622.044 | [13 empty] | VV | 2 | 2 | True | 0 | ROZPOCET
103 | K | 612142001 | Potažení vnitřních stěn sklovláknitým pletivem vtlačeným do tenkovrstvé hmoty | m2 | 1044.468 |  | 0 | CS ÚRS 2017 01 |  |  | základní |  | 0 | 0.00489 | 5.1074 | 0 | 0 | 4 | K | 2 |  |  |  | ROZPOCET | 0 | 0 | 0 | 0 | 0 | 1 | 0 | 4 | 1073480583
104 | K | 612143003 | Montáž omítkových plastových nebo pozinkovaných rohových profilů | m | 439.3 |  | 0 |  |  |  | základní |  | 0 | 0 | 0 | 0 | 0 | 4 | K | 2 |  |  |  | ROZPOCET | 0 | 0 | 0 | 0 | 0 | 1 | 0 | 4 | 75724134
| VV |  | 56*1,5*3+17*0,9*3+8*2,1+16*1,9+3,2*3 |  | 354.7 | [13 empty] | VV | 2 | 2 | True | 0 | ROZPOCET
| VV |  | 3*(1,2*3+2,4*5+1,5*2+2,4*4) |  | 84.6 | [13 empty] | VV | 2 | 2 | True | 0 | ROZPOCET
105 | M | 590514800 | lišta rohová Al 10/10 cm s tkaninou bal. 2,5 m | m | 461.265 |  | 0 | CS ÚRS 2017 01 |  |  | základní |  | 0 | 3e-05 | 0.013838 | 0 | 0 | 8 | M | 2 |  |  |  | ROZPOCET | 0 | 0 | 0 | 0 | 0 | 1 | 0 | 4 | 1489267599
| VV |  | 439,3*1,05 'Přepočtené koeficientem množství |  | 461.265 | [13 empty] | VV | 2 | 2 | False | 1 | ROZPOCET
106 | K | 612321121 | Omítka vápenocementová vnitřních ploch jednovrstvá, tloušťky do 10 mm hladká svislých konstrukcí stěn | m2 | 1044.468 |  | 0 | CS ÚRS 2017 01 |  |  | základní |  | 0 | 0.0154 | 16.0848 | 0 | 0 | 4 | K | 2 |  |  |  | ROZPOCET | 0 | 0 | 0 | 0 | 0 | 1 | 0 | 4 | 1959530772
| VV |  | 1pp | [15 empty] | VV | 2 | 1 | True | 0 | ROZPOCET
| VV |  | 2,8*1,5*4-0,9*2,0*2*2 |  | 9.6 | [13 empty] | VV | 2 | 2 | True | 0 | ROZPOCET
| VV |  | 1np | [15 empty] | VV | 2 | 1 | True | 0 | ROZPOCET
| VV |  | 1.11: | [15 empty] | VV | 2 | 1 | True | 0 | ROZPOCET
| VV |  | 2,67*(2,0+1,5)-0,9*2,0*2 |  | 5.745 | [13 empty] | VV | 2 | 2 | True | 0 | ROZPOCET
| VV |  | 1.12: | [15 empty] | VV | 2 | 1 | True | 0 | ROZPOCET
| VV |  | 2,67*2,0-0,9*2,0 |  | 3.54 | [13 empty] | VV | 2 | 2 | True | 0 | ROZPOCET
| VV |  | 1.13: | [15 empty] | VV | 2 | 1 | True | 0 | ROZPOCET
| VV |  | 4,96*(5,2+9,375)*2-(1,5*2,4+3,14*0,75*0,75) |  | 139.218 | [13 empty] | VV | 2 | 2 | True | 0 | ROZPOCET
| VV |  | -(3,2*3,2+3,14*0,5*0,5*4+1,1*2,0) |  | -15.58 | [13 empty] | VV | 2 | 2 | True | 0 | ROZPOCET
| VV |  | 0,3*(1,5*4+3,2*3+1,0*4*4+1,5+1,1+2,0*2) |  | 11.46 | [13 empty] | VV | 2 | 2 | True | 0 | ROZPOCET
| VV |  | 0,75*(1,5+2,4*2) |  | 4.725 | [13 empty] | VV | 2 | 2 | True | 0 | ROZPOCET
| VV |  | 1.17: | [15 empty] | VV | 2 | 1 | True | 0 | ROZPOCET
| VV |  | 2,67*(1,975+16,575)*2-(0,9*2,0*6+0,8*2,0) |  | 86.657 | [13 empty] | VV | 2 | 2 | True | 0 | ROZPOCET
| VV |  | -(0,7*2,0*3+0,6*2,0) |  | -5.4 | [13 empty] | VV | 2 | 2 | True | 0 | ROZPOCET
| VV |  | 1.18: | [15 empty] | VV | 2 | 1 | True | 0 | ROZPOCET
| VV |  | 2,67*5,0-1,0*2,02 |  | 11.33 | [13 empty] | VV | 2 | 2 | True | 0 | ROZPOCET
| VV |  | 1.19: | [15 empty] | VV | 2 | 1 | True | 0 | ROZPOCET
| VV |  | 2,67*(2,925*2+4,625)-1,0*2,02 |  | 25.948 | [13 empty] | VV | 2 | 2 | True | 0 | ROZPOCET
| VV |  | 1.20: | [15 empty] | VV | 2 | 1 | True | 0 | ROZPOCET
| VV |  | 2,4*(2,925+1,8)*2-(0,8*2,0+0,9*0,9) |  | 20.27 | [13 empty] | VV | 2 | 2 | True | 0 | ROZPOCET
| VV |  | 1.21: | [15 empty] | VV | 2 | 1 | True | 0 | ROZPOCET
| VV |  | 2,4*(1,625+1,9)*2-0,8*2,02*2 |  | 13.688 | [13 empty] | VV | 2 | 2 | True | 0 | ROZPOCET
| VV |  | 1.22: | [15 empty] | VV | 2 | 1 | True | 0 | ROZPOCET
| VV |  | 2,4*(1,2+1,9)*2-(0,8*2,02+0,9*0,9) |  | 12.454 | [13 empty] | VV | 2 | 2 | True | 0 | ROZPOCET
| VV |  | 1.23: | [15 empty] | VV | 2 | 1 | True | 0 | ROZPOCET
| VV |  | 2,4*(2,1+1,625)*2-0,8*2,02*2 |  | 14.648 | [13 empty] | VV | 2 | 2 | True | 0 | ROZPOCET
| VV |  | 1.24: | [15 empty] | VV | 2 | 1 | True | 0 | ROZPOCET
| VV |  | 2,4*(1,2+1,9)*2-(0,8*2,02+0,9*0,9) |  | 12.454 | [13 empty] | VV | 2 | 2 | True | 0 | ROZPOCET
| VV |  | 1.25: | [15 empty] | VV | 2 | 1 | True | 0 | ROZPOCET
| VV |  | 2,4*(1,7+1,625)*2-0,8*2,0*2 |  | 12.76 | [13 empty] | VV | 2 | 2 | True | 0 | ROZPOCET
| VV |  | 1.26: | [15 empty] | VV | 2 | 1 | True | 0 | ROZPOCET
| VV |  | 2,4*(1,9+1,2)*2-(0,8*2,0+0,9*0,9) |  | 12.47 | [13 empty] | VV | 2 | 2 | True | 0 | ROZPOCET
| VV |  | 1.27: | [15 empty] | VV | 2 | 1 | True | 0 | ROZPOCET
| VV |  | 2,4*(2,275+1,575)*2-(0,7*2,02+0,9*0,9) |  | 16.256 | [13 empty] | VV | 2 | 2 | True | 0 | ROZPOCET
| VV |  | 1.28: | [15 empty] | VV | 2 | 1 | True | 0 | ROZPOCET
| VV |  | 2,8*(0,635+5,27)*2-2,1*1,9*4 |  | 17.108 | [13 empty] | VV | 2 | 2 | True | 0 | ROZPOCET
| VV |  | 2np | [15 empty] | VV | 2 | 1 | True | 0 | ROZPOCET
| VV |  | 2.12A: | [15 empty] | VV | 2 | 1 | True | 0 | ROZPOCET
| VV |  | 2,67*1,5*2-0,9*2,0*2 |  | 4.41 | [13 empty] | VV | 2 | 2 | True | 0 | ROZPOCET
| VV |  | 2.17: | [15 empty] | VV | 2 | 1 | True | 0 | ROZPOCET
| VV |  | 2,67*(1,975+13,5)*2-(0,9*2,0*6+0,7*2*3+0,6*2) |  | 66.437 | [13 empty] | VV | 2 | 2 | True | 0 | ROZPOCET
| VV |  | 2.18: | [15 empty] | VV | 2 | 1 | True | 0 | ROZPOCET
| VV |  | 2,67*5,0-1,0*2,02 |  | 11.33 | [13 empty] | VV | 2 | 2 | True | 0 | ROZPOCET
| VV |  | 2.19: | [15 empty] | VV | 2 | 1 | True | 0 | ROZPOCET
| VV |  | 2,67*(2,925*2+5,425)-1,0*2,02 |  | 28.084 | [13 empty] | VV | 2 | 2 | True | 0 | ROZPOCET
| VV |  | 2.20: | [15 empty] | VV | 2 | 1 | True | 0 | ROZPOCET
| VV |  | 2,4*(1,9+1,625)*2-0,7*2,0*2 |  | 14.12 | [13 empty] | VV | 2 | 2 | True | 0 | ROZPOCET
| VV |  | 2.21: | [15 empty] | VV | 2 | 1 | True | 0 | ROZPOCET
| VV |  | 2,4*(1,2+1,9)*2-(0,7*2,0+0,9*0,9) |  | 12.67 | [13 empty] | VV | 2 | 2 | True | 0 | ROZPOCET
| VV |  | 2.22: | [15 empty] | VV | 2 | 1 | True | 0 | ROZPOCET
| VV |  | 2,4*(2,1+1,625)*2-0,7*2,0*2 |  | 15.08 | [13 empty] | VV | 2 | 2 | True | 0 | ROZPOCET
| VV |  | 2.23: | [15 empty] | VV | 2 | 1 | True | 0 | ROZPOCET
| VV |  | 2,4*(1,2+1,9)*2-(0,7*2,0+0,9*0,9) |  | 12.67 | [13 empty] | VV | 2 | 2 | True | 0 | ROZPOCET
| VV |  | 2.24: | [15 empty] | VV | 2 | 1 | True | 0 | ROZPOCET
| VV |  | 2,4*(1,7+1,625)*2-0,7*2,0*2 |  | 13.16 | [13 empty] | VV | 2 | 2 | True | 0 | ROZPOCET
| VV |  | 2.25: | [15 empty] | VV | 2 | 1 | True | 0 | ROZPOCET
| VV |  | 2,4*(1,9+1,2)*2-(0,7*2,0+0,9*0,9) |  | 12.67 | [13 empty] | VV | 2 | 2 | True | 0 | ROZPOCET
| VV |  | 2.26: | [15 empty] | VV | 2 | 1 | True | 0 | ROZPOCET
| VV |  | 2,4*(1,575+3,375)*2-(0,6*2,0+0,9*0,9) |  | 21.75 | [13 empty] | VV | 2 | 2 | True | 0 | ROZPOCET
| VV |  | 2.27: | [15 empty] | VV | 2 | 1 | True | 0 | ROZPOCET
| VV |  | 2,8*(0,65+5,27)*2-2,1*1,9*4 |  | 17.192 | [13 empty] | VV | 2 | 2 | True | 0 | ROZPOCET
| VV |  | 3np | [15 empty] | VV | 2 | 1 | True | 0 | ROZPOCET
| VV |  | 3.12A: | [15 empty] | VV | 2 | 1 | True | 0 | ROZPOCET
| VV |  | 2,8*(1,5+1,6)-1,02*2,02*2 |  | 4.559 | [13 empty] | VV | 2 | 2 | True | 0 | ROZPOCET
| VV |  | 3.12B: | [15 empty] | VV | 2 | 1 | True | 0 | ROZPOCET
| VV |  | 2,8*1,6-0,9*2,0 |  | 2.68 | [13 empty] | VV | 2 | 2 | True | 0 | ROZPOCET
| VV |  | 3.17: | [15 empty] | VV | 2 | 1 | True | 0 | ROZPOCET
| VV |  | 2,8*(1,975+16,575)*2-(0,9*2,0*6+0,7*2*3+0,6*2) |  | 87.68 | [13 empty] | VV | 2 | 2 | True | 0 | ROZPOCET
| VV |  | 3.18: | [15 empty] | VV | 2 | 1 | True | 0 | ROZPOCET
| VV |  | 2,67*5,0-0,9*2,0 |  | 11.55 | [13 empty] | VV | 2 | 2 | True | 0 | ROZPOCET
| VV |  | 3.19: | [15 empty] | VV | 2 | 1 | True | 0 | ROZPOCET
| VV |  | 2,67*(2,925*2+5,425)-0,9*2,0 |  | 28.304 | [13 empty] | VV | 2 | 2 | True | 0 | ROZPOCET
| VV |  | 3.20: | [15 empty] | VV | 2 | 1 | True | 0 | ROZPOCET
| VV |  | 2,4*(1,9+1,625)*2-0,7*2,0*2 |  | 14.12 | [13 empty] | VV | 2 | 2 | True | 0 | ROZPOCET
| VV |  | 3.21: | [15 empty] | VV | 2 | 1 | True | 0 | ROZPOCET
| VV |  | 2,4*(1,2+1,9)*2-(0,7*2,0+0,9*0,9) |  | 12.67 | [13 empty] | VV | 2 | 2 | True | 0 | ROZPOCET
| VV |  | 3.22: | [15 empty] | VV | 2 | 1 | True | 0 | ROZPOCET
| VV |  | 2,4*(2,1+1,625)*2-(0,7*2,0*2) |  | 15.08 | [13 empty] | VV | 2 | 2 | True | 0 | ROZPOCET
| VV |  | 3.23: | [15 empty] | VV | 2 | 1 | True | 0 | ROZPOCET
| VV |  | 2,4*(1,2+1,9)*2-(0,7*2,0+0,9*0,9) |  | 12.67 | [13 empty] | VV | 2 | 2 | True | 0 | ROZPOCET
| VV |  | 3.24: | [15 empty] | VV | 2 | 1 | True | 0 | ROZPOCET
| VV |  | 2,4*(1,7+1,625)*2-0,7*2,0*2 |  | 13.16 | [13 empty] | VV | 2 | 2 | True | 0 | ROZPOCET
| VV |  | 3.25: | [15 empty] | VV | 2 | 1 | True | 0 | ROZPOCET
| VV |  | 2,4*(1,9+1,2)*2-(0,7*2,0+0,9*0,9) |  | 12.67 | [13 empty] | VV | 2 | 2 | True | 0 | ROZPOCET
| VV |  | 3.26: | [15 empty] | VV | 2 | 1 | True | 0 | ROZPOCET
| VV |  | 2,4*(3,375+1,575)*2-(0,6*2,0+0,9*0,9) |  | 21.75 | [13 empty] | VV | 2 | 2 | True | 0 | ROZPOCET
| VV |  | 3.27: | [15 empty] | VV | 2 | 1 | True | 0 | ROZPOCET
| VV |  | 2,8*(0,635+5,275)*2-2,1*1,9*4 |  | 17.136 | [13 empty] | VV | 2 | 2 | True | 0 | ROZPOCET
| VV |  | 4np | [15 empty] | VV | 2 | 1 | True | 0 | ROZPOCET
| VV |  | 4,559+2,68+17,136 |  | 24.375 | [13 empty] | VV | 2 | 2 | True | 0 | ROZPOCET
| VV |  | na zazdívky | [15 empty] | VV | 2 | 1 | True | 0 | ROZPOCET
| VV |  | 1pp | [15 empty] | VV | 2 | 1 | True | 0 | ROZPOCET
| VV |  | 2,1*0,3*2+1,5*0,3*2 |  | 2.16 | [13 empty] | VV | 2 | 2 | True | 0 | ROZPOCET
| VV |  | 1np | [15 empty] | VV | 2 | 1 | True | 0 | ROZPOCET
| VV |  | 1.14: | [15 empty] | VV | 2 | 1 | True | 0 | ROZPOCET
| VV |  | 2,25*2,4-1,0*2,02 |  | 3.38 | [13 empty] | VV | 2 | 2 | True | 0 | ROZPOCET
| VV |  | 1.15: | [15 empty] | VV | 2 | 1 | True | 0 | ROZPOCET
| VV |  | 2,25*2,4*3-1,0*2,02 |  | 14.18 | [13 empty] | VV | 2 | 2 | True | 0 | ROZPOCET
| VV |  | 1.16: | [15 empty] | VV | 2 | 1 | True | 0 | ROZPOCET
| VV |  | 2,25*2,4*3-1,0*2,02 |  | 14.18 | [13 empty] | VV | 2 | 2 | True | 0 | ROZPOCET
| VV |  | 1.18: | [15 empty] | VV | 2 | 1 | True | 0 | ROZPOCET
| VV |  | 2,2*2,4*2+1,0*1,5 |  | 12.06 | [13 empty] | VV | 2 | 2 | True | 0 | ROZPOCET
| VV |  | 2np | [15 empty] | VV | 2 | 1 | True | 0 | ROZPOCET
| VV |  | 2.14: | [15 empty] | VV | 2 | 1 | True | 0 | ROZPOCET
| VV |  | 2,25*2,4-1,0*2,02 |  | 3.38 | [13 empty] | VV | 2 | 2 | True | 0 | ROZPOCET
| VV |  | 2.15: | [15 empty] | VV | 2 | 1 | True | 0 | ROZPOCET
| VV |  | 2,25*2,4-1,0*2,02 |  | 3.38 | [13 empty] | VV | 2 | 2 | True | 0 | ROZPOCET
| VV |  | 2.16: | [15 empty] | VV | 2 | 1 | True | 0 | ROZPOCET
| VV |  | 2,25*2,4*3-1,0*2,02 |  | 14.18 | [13 empty] | VV | 2 | 2 | True | 0 | ROZPOCET
| VV |  | 2.18: | [15 empty] | VV | 2 | 1 | True | 0 | ROZPOCET
| VV |  | 2,25*2,4*2-1,0*1,5 |  | 9.3 | [13 empty] | VV | 2 | 2 | True | 0 | ROZPOCET
| VV |  | 2.19: | [15 empty] | VV | 2 | 1 | True | 0 | ROZPOCET
| VV |  | 1,0*1,5 |  | 1.5 | [13 empty] | VV | 2 | 2 | True | 0 | ROZPOCET
| VV |  | 3np | [15 empty] | VV | 2 | 1 | True | 0 | ROZPOCET
| VV |  | 3.14: | [15 empty] | VV | 2 | 1 | True | 0 | ROZPOCET
| VV |  | 2,25*2,4-1,0*2,02 |  | 3.38 | [13 empty] | VV | 2 | 2 | True | 0 | ROZPOCET
| VV |  | 3.15: | [15 empty] | VV | 2 | 1 | True | 0 | ROZPOCET
| VV |  | 2,25*2,4*3-1,0*2,02 |  | 14.18 | [13 empty] | VV | 2 | 2 | True | 0 | ROZPOCET
| VV |  | 3.16: | [15 empty] | VV | 2 | 1 | True | 0 | ROZPOCET
| VV |  | 2,25*2,4*3-1,0*2,02 |  | 14.18 | [13 empty] | VV | 2 | 2 | True | 0 | ROZPOCET
| VV |  | 3.18: | [15 empty] | VV | 2 | 1 | True | 0 | ROZPOCET
| VV |  | 2,25*2,4*2+2,25*2,4+1,0*1,5 |  | 17.7 | [13 empty] | VV | 2 | 2 | True | 0 | ROZPOCET
107 | K | 612325302 | Vápenocementová nebo vápenná omítka ostění nebo nadpraží štuková | m2 | 122.851 |  | 0 | CS ÚRS 2017 01 |  |  | základní |  | 0 | 0.03358 | 4.1253 | 0 | 0 | 4 | K | 2 |  |  |  | ROZPOCET | 0 | 0 | 0 | 0 | 0 | 1 | 0 | 4 | 1375605694
| VV |  | u vyměňovaných oken/dveří | [15 empty] | VV | 2 | 1 | True | 0 | ROZPOCET
| VV |  | 1np | [15 empty] | VV | 2 | 1 | True | 0 | ROZPOCET
| VV |  | 0,375*(1,5*3*14+0,9*3*5+1,5*2+2,4*4) |  | 33.413 | [13 empty] | VV | 2 | 2 | True | 0 | ROZPOCET
| VV |  | 0,5*(1,2+2,4*2)*3 |  | 9 | [13 empty] | VV | 2 | 2 | True | 0 | ROZPOCET
| VV |  | 2np | [15 empty] | VV | 2 | 1 | True | 0 | ROZPOCET
| VV |  | 0,375*(1,5*3*14+0,9*3*4+1,5*2+2,4*4) |  | 32.4 | [13 empty] | VV | 2 | 2 | True | 0 | ROZPOCET
| VV |  | 0,5*(1,2+2,4*2)*3 |  | 9 | [13 empty] | VV | 2 | 2 | True | 0 | ROZPOCET
| VV |  | 3np | [15 empty] | VV | 2 | 1 | True | 0 | ROZPOCET
| VV |  | 0,375*(1,5*3*14+0,9*3*4+1,5+2,4*2) |  | 30.038 | [13 empty] | VV | 2 | 2 | True | 0 | ROZPOCET
| VV |  | 0,5*(1,2+2,4*2)*3 |  | 9 | [13 empty] | VV | 2 | 2 | True | 0 | ROZPOCET
108 | K | 612325412 | Oprava vápenocementové nebo vápenné omítky vnitřních ploch hladké, tloušťky do 20 mm stěn, v rozsahu opravované plochy přes 10 do 30% | m2 | 1157.395 |  | 0 | CS ÚRS 2017 01 |  |  | základní |  | 0 | 0.0156 | 18.0554 | 0 | 0 | 4 | K | 2 |  |  |  | ROZPOCET | 0 | 0 | 0 | 0 | 0 | 1 | 0 | 4 | -1267927094
| VV |  | 1np | [15 empty] | VV | 2 | 1 | True | 0 | ROZPOCET
| VV |  | 1.09: | [15 empty] | VV | 2 | 1 | True | 0 | ROZPOCET
| VV |  | 2,67*(3,375+2,275)*2-(1,0*1,0+0,9*2,02+1,5*1,5) |  | 25.103 | [13 empty] | VV | 2 | 2 | True | 0 | ROZPOCET
| VV |  | 0,2*1,5*3 |  | 0.9 | [13 empty] | VV | 2 | 2 | True | 0 | ROZPOCET
| VV |  | 1.11: | [15 empty] | VV | 2 | 1 | True | 0 | ROZPOCET
| VV |  | 2,8*(23,5+5,5+3,0+6,4+3,0+0,3+4,0+5,65) |  | 143.78 | [13 empty] | VV | 2 | 2 | True | 0 | ROZPOCET
| VV |  | 2,8*(4,5+3,35)-(0,8*2*2+0,7*2*2+1,5*2,4*2) |  | 8.78 | [13 empty] | VV | 2 | 2 | True | 0 | ROZPOCET
| VV |  | 2,8*(2,1*1,9*2) |  | 22.344 | [13 empty] | VV | 2 | 2 | True | 0 | ROZPOCET
| VV |  | 1.12: | [15 empty] | VV | 2 | 1 | True | 0 | ROZPOCET
| VV |  | 2,67*(3,0+3,4*2+5,0)-1,5*1,5*2 |  | 35.016 | [13 empty] | VV | 2 | 2 | True | 0 | ROZPOCET
| VV |  | 1.14: | [15 empty] | VV | 2 | 1 | True | 0 | ROZPOCET
| VV |  | 2,67*(2,9+5,0)*2-(1,5*1,5+2,25*2,4+1,0*2,02) |  | 32.516 | [13 empty] | VV | 2 | 2 | True | 0 | ROZPOCET
| VV |  | 0,2*1,5*3 |  | 0.9 | [13 empty] | VV | 2 | 2 | True | 0 | ROZPOCET
| VV |  | 1.15: | [15 empty] | VV | 2 | 1 | True | 0 | ROZPOCET
| VV |  | 2,67*(8,9+5,0)*2-(1,5*1,5*3+2,25*2,4*3-1*2,02) |  | 53.296 | [13 empty] | VV | 2 | 2 | True | 0 | ROZPOCET
| VV |  | 0,2*1,5*3*3 |  | 2.7 | [13 empty] | VV | 2 | 2 | True | 0 | ROZPOCET
| VV |  | 1.16: | [15 empty] | VV | 2 | 1 | True | 0 | ROZPOCET
| VV |  | 2,67*(8,95+5,0)*2-(1,5*1,5*2+2,25*2,4*3-1*2,02) |  | 55.813 | [13 empty] | VV | 2 | 2 | True | 0 | ROZPOCET
| VV |  | 0,2*1,5*3*2 |  | 1.8 | [13 empty] | VV | 2 | 2 | True | 0 | ROZPOCET
| VV |  | 1.18: | [15 empty] | VV | 2 | 1 | True | 0 | ROZPOCET
| VV |  | 2,67*(5,0+7,325*2)-(1,5*1,5*3+2,25*2,4*2) |  | 34.916 | [13 empty] | VV | 2 | 2 | True | 0 | ROZPOCET
| VV |  | 1.19: | [15 empty] | VV | 2 | 1 | True | 0 | ROZPOCET
| VV |  | 2,67*4,625-1,5*1,5*2 |  | 7.849 | [13 empty] | VV | 2 | 2 | True | 0 | ROZPOCET
| VV |  | 2np: | [15 empty] | VV | 2 | 1 | True | 0 | ROZPOCET
| VV |  | 2.12A: | [15 empty] | VV | 2 | 1 | True | 0 | ROZPOCET
| VV |  | 2,8*(8,8+4,4)*2-(2,1*1,9*4+0,8*2*2+0,9*2,0) |  | 52.96 | [13 empty] | VV | 2 | 2 | True | 0 | ROZPOCET
| VV |  | 2.12B: | [15 empty] | VV | 2 | 1 | True | 0 | ROZPOCET
| VV |  | 2,8*(9,1+5,0)*2-(0,6*2*3+0,8*2*2+2,67*1,0) |  | 69.49 | [13 empty] | VV | 2 | 2 | True | 0 | ROZPOCET
| VV |  | -(1,5*2,4+0,9*2,0) |  | -5.4 | [13 empty] | VV | 2 | 2 | True | 0 | ROZPOCET
| VV |  | 2.14: | [15 empty] | VV | 2 | 1 | True | 0 | ROZPOCET
| VV |  | 2,67*(2,9+5,0)*2-(1,5*1,5+2,45*2,4-1,0*2,02) |  | 36.076 | [13 empty] | VV | 2 | 2 | True | 0 | ROZPOCET
| VV |  | 0,2*1,5*3 |  | 0.9 | [13 empty] | VV | 2 | 2 | True | 0 | ROZPOCET
| VV |  | 2.15: | [15 empty] | VV | 2 | 1 | True | 0 | ROZPOCET
| VV |  | 2,67*(8,9+5,0)*2-(1,5*1,5*3+2,45*2,4*3-1,0*2,02) |  | 51.856 | [13 empty] | VV | 2 | 2 | True | 0 | ROZPOCET
| VV |  | 0,2*1,5*3*3 |  | 2.7 | [13 empty] | VV | 2 | 2 | True | 0 | ROZPOCET
| VV |  | 2.16: | [15 empty] | VV | 2 | 1 | True | 0 | ROZPOCET
| VV |  | 2,67*(8,95+5,0)*2-(2,25*2,4*3-1,0*2,02) |  | 60.313 | [13 empty] | VV | 2 | 2 | True | 0 | ROZPOCET
| VV |  | -1,5*1,5*3+0,2*1,5*3*2 |  | -4.95 | [13 empty] | VV | 2 | 2 | True | 0 | ROZPOCET
| VV |  | 2.18: | [15 empty] | VV | 2 | 1 | True | 0 | ROZPOCET
| VV |  | 2,67*(5,0+7,325*2)-(1,5*1,5*3+2,25*2,4*2) |  | 34.916 | [13 empty] | VV | 2 | 2 | True | 0 | ROZPOCET
| VV |  | 2.19: | [15 empty] | VV | 2 | 1 | True | 0 | ROZPOCET
| VV |  | 2,67*5,425-(1,5*1,5*3+1,0*1,5) |  | 6.235 | [13 empty] | VV | 2 | 2 | True | 0 | ROZPOCET
| VV |  | 3np | [15 empty] | VV | 2 | 1 | True | 0 | ROZPOCET
| VV |  | 3.12A: | [15 empty] | VV | 2 | 1 | True | 0 | ROZPOCET
| VV |  | 2,8*(8,8+4,4)*2-(0,8*2,0*2+0,9*2,0) |  | 68.92 | [13 empty] | VV | 2 | 2 | True | 0 | ROZPOCET
| VV |  | 3.12B: | [15 empty] | VV | 2 | 1 | True | 0 | ROZPOCET
| VV |  | 2,8*(8,1*2+1,6+3,4)-(1,5*2,4+0,6*2*3+0,8*2*2) |  | 48.96 | [13 empty] | VV | 2 | 2 | True | 0 | ROZPOCET
| VV |  | 3.14: | [15 empty] | VV | 2 | 1 | True | 0 | ROZPOCET
| VV |  | 2,67*(2,9+5,0)*2-(1,5*1,5+2,25*2,4-1,0*2,02) |  | 36.556 | [13 empty] | VV | 2 | 2 | True | 0 | ROZPOCET
| VV |  | 0,2*1,5*3 |  | 0.9 | [13 empty] | VV | 2 | 2 | True | 0 | ROZPOCET
| VV |  | 3.15: | [15 empty] | VV | 2 | 1 | True | 0 | ROZPOCET
| VV |  | 2,67*(8,9+5,0)*2-(1,5*1,5*3+2,25*2,4*3-1*2,0) |  | 53.276 | [13 empty] | VV | 2 | 2 | True | 0 | ROZPOCET
| VV |  | 0,2*1,5*3*3 |  | 2.7 | [13 empty] | VV | 2 | 2 | True | 0 | ROZPOCET
| VV |  | 3.16: | [15 empty] | VV | 2 | 1 | True | 0 | ROZPOCET
| VV |  | 2,67*(8,95+5,0)*2-(1,5*1,5*3+2,25*2,4*3-1*2,0) |  | 53.543 | [13 empty] | VV | 2 | 2 | True | 0 | ROZPOCET
| VV |  | 0,2*1,5*3*3 |  | 2.7 | [13 empty] | VV | 2 | 2 | True | 0 | ROZPOCET
| VV |  | 3.18: | [15 empty] | VV | 2 | 1 | True | 0 | ROZPOCET
| VV |  | 2,67*(5,0+7,325*2)-(1,5*1,5*3+2,25*2,4*2+1*1,5) |  | 33.416 | [13 empty] | VV | 2 | 2 | True | 0 | ROZPOCET
| VV |  | 3.19: | [15 empty] | VV | 2 | 1 | True | 0 | ROZPOCET
| VV |  | 2,67*5,425-1,5*1,5*3 |  | 7.735 | [13 empty] | VV | 2 | 2 | True | 0 | ROZPOCET
| VV |  | 4np | [15 empty] | VV | 2 | 1 | True | 0 | ROZPOCET
| VV |  | 68,92+48,96 |  | 117.88 | [13 empty] | VV | 2 | 2 | True | 0 | ROZPOCET
109 | K | 612325413 | Oprava vápenocementové nebo vápenné omítky vnitřních ploch hladké, tloušťky do 20 mm stěn, v rozsahu opravované plochy přes 30 do 50% | m2 | 297.33 |  | 0 | CS ÚRS 2017 01 |  |  | základní |  | 0 | 0.0262 | 7.79 | 0 | 0 | 4 | K | 2 |  |  |  | ROZPOCET | 0 | 0 | 0 | 0 | 0 | 1 | 0 | 4 | 646728248
| VV |  | 1pp | [15 empty] | VV | 2 | 1 | True | 0 | ROZPOCET
| VV |  | 0.01: | [15 empty] | VV | 2 | 1 | True | 0 | ROZPOCET
| VV |  | 2,8*(1,5+15,8*2)-0,8*2,0*4 |  | 86.28 | [13 empty] | VV | 2 | 2 | True | 0 | ROZPOCET
| VV |  | 0.02A: | [15 empty] | VV | 2 | 1 | True | 0 | ROZPOCET
| VV |  | 2,8*(5,2+4,5)*2-2,1*0,3*2 |  | 53.06 | [13 empty] | VV | 2 | 2 | True | 0 | ROZPOCET
| VV |  | 0.02B | [15 empty] | VV | 2 | 1 | True | 0 | ROZPOCET
| VV |  | 2,8*(2,0+0,5+15,1*2)-(1,5*2+0,8*2,0*2) |  | 85.36 | [13 empty] | VV | 2 | 2 | True | 0 | ROZPOCET
| VV |  | 0.03: | [15 empty] | VV | 2 | 1 | True | 0 | ROZPOCET
| VV |  | 2,67*(3,25+11,25)*2-(1,5*0,3*4+1,5*2,0) |  | 72.63 | [13 empty] | VV | 2 | 2 | True | 0 | ROZPOCET
110 | K | 612311132 | Potažení vnitřních ploch štukem tloušťky do 3 mm svislých konstrukcí stěn | m2 | 2194.757 |  | 0 |  |  |  | základní |  | 0 | 0.003 | 6.5843 | 0 | 0 | 4 | K | 2 |  |  |  | ROZPOCET | 0 | 0 | 0 | 0 | 0 | 1 | 0 | 4 | -1274947435
| VV |  | 1044,468 |  | 1044.468 | [13 empty] | VV | 2 | 2 | True | 0 | ROZPOCET
| VV |  | 1157,359+297,33 |  | 1454.689 | [13 empty] | VV | 2 | 2 | True | 0 | ROZPOCET
| VV |  | -ker.obklad | [15 empty] | VV | 2 | 1 | True | 0 | ROZPOCET
| VV |  | -304,4 |  | -304.4 | [13 empty] | VV | 2 | 2 | True | 0 | ROZPOCET
111 | K | 619991011 | Obalení konstrukcí a prvků fólií přilepenou lepící páskou | m2 | 163.054 |  | 0 | CS ÚRS 2017 01 |  |  | základní |  | 0 | 0.000242 | 0.039459 | 0 | 0 | 4 | K | 2 |  |  |  | ROZPOCET | 0 | 0 | 0 | 0 | 0 | 1 | 0 | 4 | 1387979483
| VV |  | 3*3,14*0,75*0,75+2*3,14+0,6*0,6 |  | 11.939 | [13 empty] | VV | 2 | 2 | True | 0 | ROZPOCET
| VV |  | 5*3,14*0,5*0,5+56*1,5*1,5+17*0,9*0,9 |  | 143.695 | [13 empty] | VV | 2 | 2 | True | 0 | ROZPOCET
| VV |  | 8*2,1*1,9+3,2*3,2 |  | 42.16 | [13 empty] | VV | 2 | 2 | True | 0 | ROZPOCET
| VV |  | -4np mimo prostor schodiště | [15 empty] | VV | 2 | 1 | True | 0 | ROZPOCET
| VV |  | -(1,5*1,5*14+0,9*0,9*4) |  | -34.74 | [13 empty] | VV | 2 | 2 | True | 0 | ROZPOCET
112 | K | 619991021 | Zakrytí vnitřních ploch před znečištěním včetně pozdějšího odkrytí rámů oken a dveří, keramických soklů oblepením malířskou páskou | m | 818.014 |  | 0 | CS ÚRS 2017 01 |  |  | základní |  | 0 | 0 | 0 | 0 | 0 | 4 | K | 2 |  |  |  | ROZPOCET | 0 | 0 | 0 | 0 | 0 | 1 | 0 | 4 | -1486857880
| VV |  | ukončení ker.obkl a sokly | [15 empty] | VV | 2 | 1 | True | 0 | ROZPOCET
| VV |  | 204,409+347,75+265,855 |  | 818.014 | [13 empty] | VV | 2 | 2 | True | 0 | ROZPOCET
113 | K | 632451022 | Potěr cementový vyrovnávací z malty (MC-15) v pásu o průměrné (střední) tl. přes 20 do 30 mm | m2 | 17.887 |  | 0 | CS ÚRS 2017 01 |  |  | základní |  | 0 | 0.07426 | 1.3283 | 0 | 0 | 4 | K | 2 |  |  |  | ROZPOCET | 0 | 0 | 0 | 0 | 0 | 1 | 0 | 4 | -1028113381
| VV |  | pro vni parapety | [15 empty] | VV | 2 | 1 | True | 0 | ROZPOCET
| VV |  | 22,9*0,325+63,3*0,165 |  | 17.887 | [13 empty] | VV | 2 | 2 | True | 0 | ROZPOCET
| D | 62 | Úprava povrchů vnější |  |  |  | 0 | [5 empty] | 0 |  | 14.5058 |  | 0 | 1 | D | 1 |  |  |  | ROZPOCET | [6 empty] | 0
114 | K | 621131121 | Penetrace akrylát-silikon vnějších podhledů | m2 | 8.095 |  | 0 | CS ÚRS 2017 01 |  |  | základní |  | 0 | 0.0004734 | 0.0038322 | 0 | 0 | 4 | K | 2 |  |  |  | ROZPOCET | 0 | 0 | 0 | 0 | 0 | 1 | 0 | 4 | -2038190742
| VV |  | 3,52+4,575 |  | 8.095 | [13 empty] | VV | 2 | 2 | True | 1 | ROZPOCET
115 | K | 622131121 | Podkladní a spojovací vrstva vnějších omítaných ploch penetrace akrylát-silikonová | m2 | 266.28 |  | 0 | CS ÚRS 2017 01 |  |  | základní |  | 0 | 0.0004734 | 0.12606 | 0 | 0 | 4 | K | 2 |  |  |  | ROZPOCET | 0 | 0 | 0 | 0 | 0 | 1 | 0 | 4 | 1672014011
| VV |  | 241,628+19,635+5,017 |  | 266.28 | [13 empty] | VV | 2 | 2 | True | 0 | ROZPOCET
116 | K | 621135001 | Vyrovnání nerovností podkladu vnějších omítaných ploch maltou, tloušťky do 10 mm vápenocementovou podhledů | m2 | 8.095 |  | 0 | CS ÚRS 2017 01 |  |  | základní |  | 0 | 0.02048 | 0.16579 | 0 | 0 | 4 | K | 2 |  |  |  | ROZPOCET | 0 | 0 | 0 | 0 | 0 | 1 | 0 | 4 | -820372616
117 | K | 621135091 | Vyrovnání nerovností podkladu vnějších omítaných ploch tmelem, tloušťky do 2 mm Příplatek k ceně za každých dalších 5 mm tloušťky podkladní vrstvy přes 10 mm maltou vápenocementovou podhledů | m2 | 8.095 |  | 0 | CS ÚRS 2017 01 |  |  | základní |  | 0 | 0.0079 | 0.063951 | 0 | 0 | 4 | K | 2 |  |  |  | ROZPOCET | 0 | 0 | 0 | 0 | 0 | 1 | 0 | 4 | 241614533
118 | K | 622135001 | Vyrovnání nerovností podkladu vnějších omítaných ploch maltou, tloušťky do 10 mm vápenocementovou stěn | m2 | 241.628 |  | 0 | CS ÚRS 2017 01 |  |  | základní |  | 0 | 0.02048 | 4.9485 | 0 | 0 | 4 | K | 2 |  |  |  | ROZPOCET | 0 | 0 | 0 | 0 | 0 | 1 | 0 | 4 | -881580497
| VV |  | 13,72+129,262+95,446+3,2 |  | 241.628 | [13 empty] | VV | 2 | 2 | True | 0 | ROZPOCET
119 | K | 622135091 | Vyrovnání nerovností podkladu vnějších omítaných ploch tmelem, tloušťky do 2 mm Příplatek k ceně za každých dalších 5 mm tloušťky podkladní vrstvy přes 10 mm maltou vápenocementovou stěn | m2 | 241.628 |  | 0 | CS ÚRS 2017 01 |  |  | základní |  | 0 | 0.0079 | 1.9089 | 0 | 0 | 4 | K | 2 |  |  |  | ROZPOCET | 0 | 0 | 0 | 0 | 0 | 1 | 0 | 4 | 2125858485
120 | K | 622142001 | Potažení vnějších ploch pletivem v ploše nebo pruzích, na plném podkladu sklovláknitým vtlačením do tmelu stěn | m2 | 278.612 |  | 0 | CS ÚRS 2017 01 |  |  | základní |  | 0 | 0.00489 | 1.3624 | 0 | 0 | 4 | K | 2 |  |  |  | ROZPOCET | 0 | 0 | 0 | 0 | 0 | 1 | 0 | 4 | -379159992
| VV |  | cihelné pásky | [15 empty] | VV | 2 | 1 | True | 0 | ROZPOCET
| VV |  | (118,826+20,48)*2 |  | 278.612 | [13 empty] | VV | 2 | 2 | True | 0 | ROZPOCET
121 | K | 622322141 | Omítka vápenocementová lehčená vnějších ploch nanášená ručně dvouvrstvá, tloušťky jádrové omítky do 15 mm a tloušťky štuku do 3 mm štuková stěn | m2 | 19.635 |  | 0 | CS ÚRS 2017 01 |  |  | základní |  | 0 | 0.01848 | 0.36285 | 0 | 0 | 4 | K | 2 |  |  |  | ROZPOCET | 0 | 0 | 0 | 0 | 0 | 1 | 0 | 4 | -775568182
| VV |  | na zazdívky | [15 empty] | VV | 2 | 1 | True | 0 | ROZPOCET
| VV |  | 0,9*0,9*11 |  | 8.91 | [13 empty] | VV | 2 | 2 | True | 0 | ROZPOCET
| VV |  | 0,3*0,9*2 |  | 0.54 | [13 empty] | VV | 2 | 2 | True | 0 | ROZPOCET
| VV |  | 1,0*1,5*4 |  | 6 | [13 empty] | VV | 2 | 2 | True | 0 | ROZPOCET
| VV |  | 1,5*0,3*2 |  | 0.9 | [13 empty] | VV | 2 | 2 | True | 0 | ROZPOCET
| VV |  | 2,1*0,3*2 |  | 1.26 | [13 empty] | VV | 2 | 2 | True | 0 | ROZPOCET
| VV |  | 1,5*1,35 |  | 2.025 | [13 empty] | VV | 2 | 2 | True | 0 | ROZPOCET
122 | K | 622143001 | Montáž omítkových plastových nebo pozinkovaných soklových profilů | m | 35.17 |  | 0 | CS ÚRS 2017 01 |  |  | základní |  | 0 | 2e-05 | 0.0007034 | 0 | 0 | 4 | K | 2 |  |  |  | ROZPOCET | 0 | 0 | 0 | 0 | 0 | 1 | 0 | 4 | -1827001210
| VV |  | 3,965+1,275+6,15+7,8+6,125+2,125 |  | 27.44 | [13 empty] | VV | 2 | 2 | True | 0 | ROZPOCET
| VV |  | -3,2 |  | -3.2 | [13 empty] | VV | 2 | 2 | True | 0 | ROZPOCET
| VV |  | (2,875+2,59)*2 |  | 10.93 | [13 empty] | VV | 2 | 2 | True | 0 | ROZPOCET
123 | M | 590514160 | Kontaktní zateplovací systémy příslušenství kontaktních zateplovacích systémů lišty soklové - zakládací lišty zakládací LO 103 mm tl.1,0 mm | m | 36.929 |  | 0 | CS ÚRS 2017 01 |  |  | základní |  | 0 | 0.00044 | 0.016249 | 0 | 0 | 8 | M | 2 |  |  |  | ROZPOCET | 0 | 0 | 0 | 0 | 0 | 1 | 0 | 4 | 1110800985
| VV |  | 35,17*1,05 'Přepočtené koeficientem množství |  | 36.929 | [13 empty] | VV | 2 | 2 | False | 1 | ROZPOCET
124 | K | 622143003 | Montáž omítkových plastových nebo pozinkovaných rohových profilů | m | 9.6 |  | 0 | CS ÚRS 2017 01 |  |  | základní |  | 0 | 0 | 0 | 0 | 0 | 4 | K | 2 |  |  |  | ROZPOCET | 0 | 0 | 0 | 0 | 0 | 1 | 0 | 4 | 782210662
| VV |  | 3,2*3 |  | 9.6 | [13 empty] | VV | 2 | 2 | True | 0 | ROZPOCET
125 | M | 590514800 | lišta rohová Al 10/10 cm s tkaninou bal. 2,5 m | m | 10.56 |  | 0 | CS ÚRS 2017 01 |  |  | základní |  | 0 | 3e-05 | 0.0003168 | 0 | 0 | 8 | M | 2 |  |  |  | ROZPOCET | 0 | 0 | 0 | 0 | 0 | 1 | 0 | 4 | 296849340
| VV |  | 9,6*1,1 'Přepočtené koeficientem množství |  | 10.56 | [13 empty] | VV | 2 | 2 | False | 1 | ROZPOCET
126 | K | 622143004 | Montáž omítkových samolepících začišťovacích profilů (APU lišt) | m | 46.966 |  | 0 | CS ÚRS 2017 01 |  |  | základní |  | 0 | 0 | 0 | 0 | 0 | 4 | K | 2 |  |  |  | ROZPOCET | 0 | 0 | 0 | 0 | 0 | 1 | 0 | 4 | -1862285598
| VV |  | 3,2*3 |  | 9.6 | [13 empty] | VV | 2 | 2 | True | 0 | ROZPOCET
| VV |  | 3*3,14*1,5 |  | 14.13 | [13 empty] | VV | 2 | 2 | True | 0 | ROZPOCET
| VV |  | 2*3,14*1,2 |  | 7.536 | [13 empty] | VV | 2 | 2 | True | 0 | ROZPOCET
| VV |  | 5*3,14*1,0 |  | 15.7 | [13 empty] | VV | 2 | 2 | True | 0 | ROZPOCET
127 | M | 590514750 | profil okenní s tkaninou APU lišta 6 mm | m | 51.663 |  | 0 | CS ÚRS 2017 01 |  |  | základní |  | 0 | 3e-05 | 0.0015499 | 0 | 0 | 8 | M | 2 |  |  |  | ROZPOCET | 0 | 0 | 0 | 0 | 0 | 1 | 0 | 4 | -1593356967
| P |  | Poznámka k položce: délka 2,4 m, přesah tkaniny 100 mm | [15 empty] | P | 2
| VV |  | 46,966*1,1 'Přepočtené koeficientem množství |  | 51.663 | [13 empty] | VV | 2 | 2 | False | 1 | ROZPOCET
128 | K | 621211011 | Montáž kontaktního zateplení z polystyrenových desek nebo z kombinovaných desek na vnější podhledy, tloušťky desek přes 40 do 80 mm | m2 | 8.095 |  | 0 | CS ÚRS 2017 01 |  |  | základní |  | 0 | 0.0082847 | 0.067065 | 0 | 0 | 4 | K | 2 |  |  |  | ROZPOCET | 0 | 0 | 0 | 0 | 0 | 1 | 0 | 4 | -1952720122
| VV |  | podhled porálu tl. 80mm | [15 empty] | VV | 2 | 1 | True | 0 | ROZPOCET
| VV |  | 1,1*3,2 |  | 3.52 | [13 empty] | VV | 2 | 2 | True | 0 | ROZPOCET
| VV |  | podhled přesahu střechy S3 tl. 50 mm | [15 empty] | VV | 2 | 1 | True | 0 | ROZPOCET
| VV |  | (0,5+0,1)*(6,025+1,6) |  | 4.575 | [13 empty] | VV | 2 | 2 | True | 0 | ROZPOCET
129 | M | 283759330 | Desky z lehčených plastů desky polystyrénové fasádní typ EPS 70 F fasádní, stabilizovaný, samozhášivý objemová hmotnost 15 až 20 kg/m3 rozměr 1000 x 500 mm, lambda 0,039 W/m K 1000 x 500 x 50 mm | m2 | 4.804 |  | 0 | CS ÚRS 2017 01 |  |  | základní |  | 0 | 0.00085 | 0.0040834 | 0 | 0 | 8 | M | 2 |  |  |  | ROZPOCET | 0 | 0 | 0 | 0 | 0 | 1 | 0 | 4 | -2027066183
| P |  | Poznámka k položce: lambda=0,039 [W / m K] | [15 empty] | P | 2
| VV |  | 4,575*1,05 'Přepočtené koeficientem množství |  | 4.804 | [13 empty] | VV | 2 | 2 | False | 1 | ROZPOCET
130 | M | 283759360 | Desky z lehčených plastů desky polystyrénové fasádní typ EPS 70 F fasádní, stabilizovaný, samozhášivý objemová hmotnost 15 až 20 kg/m3 rozměr 1000 x 500 mm, lambda 0,039 W/m K 1000 x 500 x 80 mm | m2 | 3.696 |  | 0 | CS ÚRS 2017 01 |  |  | základní |  | 0 | 0.00136 | 0.0050266 | 0 | 0 | 8 | M | 2 |  |  |  | ROZPOCET | 0 | 0 | 0 | 0 | 0 | 1 | 0 | 4 | -706356353
| P |  | Poznámka k položce: lambda=0,039 [W / m K] | [15 empty] | P | 2
| VV |  | 3,52*1,05 'Přepočtené koeficientem množství |  | 3.696 | [13 empty] | VV | 2 | 2 | False | 1 | ROZPOCET
131 | K | 622211001 | Montáž kontaktního zateplení z polystyrenových desek nebo z kombinovaných desek na vnější stěny, tloušťky desek do 40 mm | m2 | 5.017 |  | 0 | CS ÚRS 2017 01 |  |  | základní |  | 0 | 0.0082533 | 0.041407 | 0 | 0 | 4 | K | 2 |  |  |  | ROZPOCET | 0 | 0 | 0 | 0 | 0 | 1 | 0 | 4 | -1193470874
| VV |  | vnitřní strana atiky | [15 empty] | VV | 2 | 1 | True | 0 | ROZPOCET
| VV |  | 0,26*(3,275+9,2+5,41+1,41) |  | 5.017 | [13 empty] | VV | 2 | 2 | True | 0 | ROZPOCET
132 | M | 283759310 | Desky z lehčených plastů desky polystyrénové fasádní typ EPS 70 F fasádní, stabilizovaný, samozhášivý objemová hmotnost 15 až 20 kg/m3 rozměr 1000 x 500 mm, lambda 0,039 W/m K 1000 x 500 x 30 mm | m2 | 5.117 |  | 0 | CS ÚRS 2017 01 |  |  | základní |  | 0 | 0.00051 | 0.0026097 | 0 | 0 | 8 | M | 2 |  |  |  | ROZPOCET | 0 | 0 | 0 | 0 | 0 | 1 | 0 | 4 | 1827273592
| P |  | Poznámka k položce: lambda=0,039 [W / m K] | [15 empty] | P | 2
| VV |  | 5,017*1,02 'Přepočtené koeficientem množství |  | 5.117 | [13 empty] | VV | 2 | 2 | False | 1 | ROZPOCET
133 | K | 622211011 | Montáž kontaktního zateplení z polystyrenových desek nebo z kombinovaných desek na vnější stěny, tloušťky desek přes 40 do 80 mm kotvit pomocí šroubovaných hmoždinek do nezatvrdlé stěrky přes síťovinu viz. technická zpráva | m2 | 3.2 |  | 0 | CS ÚRS 2017 01 |  |  | základní |  | 0 | 0.0082541 | 0.026413 | 0 | 0 | 4 | K | 2 |  |  |  | ROZPOCET | 0 | 0 | 0 | 0 | 0 | 1 | 0 | 4 | -1017087060
| VV |  | sv.stěna portálu | [15 empty] | VV | 2 | 1 | True | 0 | ROZPOCET
| VV |  | 1,0*3,2 |  | 3.2 | [13 empty] | VV | 2 | 2 | True | 0 | ROZPOCET
134 | M | 283759361 | deska fasádní stabilizovaná z lehčeného šedého paropropustného polystyrenu tl. 80 mm | m2 | 3.36 |  | 0 |  |  |  | základní |  | 0 | 0.00136 | 0.0045696 | 0 | 0 | 8 | M | 2 |  |  |  | ROZPOCET | 0 | 0 | 0 | 0 | 0 | 1 | 0 | 4 | -1479474998
| P |  | Poznámka k položce: lambda=0,039 [W / m K] | [15 empty] | P | 2
| VV |  | 3,2*1,05 'Přepočtené koeficientem množství |  | 3.36 | [13 empty] | VV | 2 | 2 | False | 1 | ROZPOCET
135 | K | 622211021 | Montáž kontaktního zateplení z polystyrenových desek nebo z kombinovaných desek na vnější stěny, tloušťky desek přes 80 do 120 mm kotvit pomocí šroubovaných hmoždinek do nezatvrdlé stěrky přes síťovinu viz. technická zpráva | m2 | 13.72 |  | 0 | CS ÚRS 2017 01 |  |  | základní |  | 0 | 0.0083162 | 0.1141 | 0 | 0 | 4 | K | 2 |  |  |  | ROZPOCET | 0 | 0 | 0 | 0 | 0 | 1 | 0 | 4 | 1237993082
| VV |  | sokl nad terénem | [15 empty] | VV | 2 | 1 | True | 0 | ROZPOCET
| VV |  | 0,5*(3,965+1,275+6,15+7,8+6,125+2,125) |  | 13.72 | [13 empty] | VV | 2 | 2 | True | 0 | ROZPOCET
136 | M | 283763540 | Desky z lehčených plastů desky z expandovaného polystyrenu izolační desky 1265 x 615 mm, lambda 0,034 W/m K EPS 100 x 1250 x 600 mm | m2 | 14.406 |  | 0 | CS ÚRS 2017 01 |  |  | základní |  | 0 | 0.0035 | 0.050421 | 0 | 0 | 8 | M | 2 |  |  |  | ROZPOCET | 0 | 0 | 0 | 0 | 0 | 1 | 0 | 4 | 1684242346
| P |  | Poznámka k položce: lambda=0,034 [W / m K] | [15 empty] | P | 2
| VV |  | 13,72*1,05 'Přepočtené koeficientem množství |  | 14.406 | [13 empty] | VV | 2 | 2 | False | 1 | ROZPOCET
137 | K | 622211021 | Montáž kontaktního zateplení z polystyrenových desek nebo z kombinovaných desek na vnější stěny, tloušťky desek přes 80 do 120 mm kotvit pomocí šroubovaných hmoždinek do nezatvrdlé stěrky přes síťovinu viz. technická zpráva | m2 | 224.708 |  | 0 | CS ÚRS 2017 01 |  |  | základní |  | 0 | 0.0083162 | 1.8687 | 0 | 0 | 4 | K | 2 |  |  |  | ROZPOCET | 0 | 0 | 0 | 0 | 0 | 1 | 0 | 4 | 1583678251
| VV |  | 5,07*(3,965+1,275+6,15+7,8+6,125+2,125) |  | 139.121 | [13 empty] | VV | 2 | 2 | True | 0 | ROZPOCET
| VV |  | -3,12*3,16 |  | -9.859 | [13 empty] | VV | 2 | 2 | True | 0 | ROZPOCET
| VV |  | výtah | [15 empty] | VV | 2 | 1 | True | 0 | ROZPOCET
| VV |  | 12,26*(2,59+2,875) |  | 67.001 | [13 empty] | VV | 2 | 2 | True | 0 | ROZPOCET
| VV |  | 4,7*(2,875+2,59) |  | 25.686 | [13 empty] | VV | 2 | 2 | True | 0 | ROZPOCET
| VV |  | 0,365*7,56 |  | 2.759 | [13 empty] | VV | 2 | 2 | True | 0 | ROZPOCET
138 | M | 631515510 | deska sendvičová základní,rohová a zakládací tl. 120 mm | m2 | 224.708 |  | 0 | CS ÚRS 2017 01 |  |  | základní |  | 0 | 0.0063 | 1.4157 | 0 | 0 | 8 | M | 2 |  |  |  | ROZPOCET | 0 | 0 | 0 | 0 | 0 | 1 | 0 | 4 | -1728083606
139 | K | 622212002 | Montáž kontaktního zateplení vnějšího ostění nebo nadpraží z polystyrenových desek hloubky špalet do 200 mm, tloušťky desek do 40 mm | m | 98.6 |  | 0 |  |  |  | základní |  | 0 | 0.0017 | 0.16762 | 0 | 0 | 4 | K | 2 |  |  |  | ROZPOCET | 0 | 0 | 0 | 0 | 0 | 1 | 0 | 4 | 1357467210
| VV |  | 35,3+63,3 |  | 98.6 | [13 empty] | VV | 2 | 2 | True | 0 | ROZPOCET
140 | M | 283763510 | desky z lehčených plastů desky z expandovaného polystyrenu N (EPS P) izolační desky 1265 x 615 mm EPS 40 x 1250 x 600 mm | m2 | 24.029 |  | 0 | CS ÚRS 2017 01 |  |  | základní |  | 0 | 0.0014 | 0.033641 | 0 | 0 | 8 | M | 2 |  |  |  | ROZPOCET | 0 | 0 | 0 | 0 | 0 | 1 | 0 | 4 | -430076114
| VV |  | 0,2*35,3 |  | 7.06 | [13 empty] | VV | 2 | 2 | True | 0 | ROZPOCET
| VV |  | 0,25*63,3 |  | 15.825 | [13 empty] | VV | 2 | 2 | True | 0 | ROZPOCET
| VV |  | 22,885*1,05 'Přepočtené koeficientem množství |  | 24.029 | [13 empty] | VV | 2 | 2 | False | 1 | ROZPOCET
141 | K | 622252002 | Montáž ostatních lišt zateplení | m | 102 |  | 0 | CS ÚRS 2017 01 |  |  | základní |  | 0 | 0.00025017 | 0.025517 | 0 | 0 | 4 | K | 2 |  |  |  | ROZPOCET | 0 | 0 | 0 | 0 | 0 | 1 | 0 | 4 | -1852248459
| VV |  | parapetní | [15 empty] | VV | 2 | 1 | True | 0 | ROZPOCET
| VV |  | 35,5+63,3 |  | 98.8 | [13 empty] | VV | 2 | 2 | True | 0 | ROZPOCET
| VV |  | s okapničkou | [15 empty] | VV | 2 | 1 | True | 0 | ROZPOCET
| VV |  | 3,2 |  | 3.2 | [13 empty] | VV | 2 | 2 | True | 0 | ROZPOCET
142 | M | 590514940r | lišta parapetní PVC UV 10, 2 m | m | 103.74 |  | 0 |  |  |  | základní |  | 0 | 0.0004 | 0.041496 | 0 | 0 | 8 | M | 2 |  |  |  | ROZPOCET | 0 | 0 | 0 | 0 | 0 | 1 | 0 | 4 | 1687412052
| VV |  | 98,8*1,05 'Přepočtené koeficientem množství |  | 103.74 | [13 empty] | VV | 2 | 2 | False | 1 | ROZPOCET
143 | M | 590514920r | lišta s okapničkou PVC UV 10/15, 2 m | m | 3.36 |  | 0 |  |  |  | základní |  | 0 | 0.0004 | 0.001344 | 0 | 0 | 8 | M | 2 |  |  |  | ROZPOCET | 0 | 0 | 0 | 0 | 0 | 1 | 0 | 4 | 1448315672
| VV |  | 3,2*1,05 'Přepočtené koeficientem množství |  | 3.36 | [13 empty] | VV | 2 | 2 | False | 1 | ROZPOCET
144 | K | 621511021 | Omítka tenkovrstvá akrylátová vnějších ploch probarvená, včetně penetrace podkladu zrnitá, tloušťky 2,0 mm podhledů | m2 | 4.575 |  | 0 | CS ÚRS 2017 01 |  |  | základní |  | 0 | 0.00348 | 0.015921 | 0 | 0 | 4 | K | 2 |  |  |  | ROZPOCET | 0 | 0 | 0 | 0 | 0 | 1 | 0 | 4 | -1415459246
| VV |  | přesah střechy S3 | [15 empty] | VV | 2 | 1 | True | 0 | ROZPOCET
| VV |  | 4,575 |  | 4.575 | [13 empty] | VV | 2 | 2 | True | 0 | ROZPOCET
145 | K | 622511021 | Omítka tenkovrstvá akrylátová vnějších ploch probarvená, včetně penetrace podkladu zrnitá, tloušťky 2,0 mm stěn | m2 | 153.914 |  | 0 | CS ÚRS 2017 01 |  |  | základní |  | 0 | 0.00348 | 0.53562 | 0 | 0 | 4 | K | 2 |  |  |  | ROZPOCET | 0 | 0 | 0 | 0 | 0 | 1 | 0 | 4 | -1670855292
| VV |  | 129,262+19,635+5,017 |  | 153.914 | [13 empty] | VV | 2 | 2 | True | 0 | ROZPOCET
146 | K | 622511111 | Tenkovrstvá dekorativní mozaiková střednězrnná omítka včetně ochran.nátěru vnějších stěn-sokl | m2 | 13.72 |  | 0 | CS ÚRS 2017 01 |  |  | základní |  | 0 | 0.00628 | 0.086162 | 0 | 0 | 4 | K | 2 |  |  |  | ROZPOCET | 0 | 0 | 0 | 0 | 0 | 1 | 0 | 4 | -754539886
147 | K | 629135101 | Vyrovnávací vrstva z cementové malty pod klempířskými prvky šířky do 150 mm | m | 98.8 |  | 0 | CS ÚRS 2017 01 |  |  | základní |  | 0 | 0.010323 | 1.0199 | 0 | 0 | 4 | K | 2 |  |  |  | ROZPOCET | 0 | 0 | 0 | 0 | 0 | 1 | 0 | 4 | -1068615419
| VV |  | 35,5+63,3 |  | 98.8 | [13 empty] | VV | 2 | 2 | True | 0 | ROZPOCET
148 | K | 629991011 | Zakrytí výplní otvorů a svislých ploch fólií přilepenou lepící páskou | m2 | 143.794 |  | 0 | CS ÚRS 2017 01 |  |  | základní |  | 0 | 0.000121 | 0.017399 | 0 | 0 | 4 | K | 2 |  |  |  | ROZPOCET | 0 | 0 | 0 | 0 | 0 | 1 | 0 | 4 | 2136511210
| D | 63 | Podlahy a podlahové konstrukce |  |  |  | 0 | [5 empty] | 0 |  | 66.0282 |  | 0 | 1 | D | 1 |  |  |  | ROZPOCET | [6 empty] | 0
149 | K | 631311114 | Mazanina z betonu prostého tl. přes 50 do 80 mm tř. C 16/20 | m3 | 18.28 |  | 0 | CS ÚRS 2017 01 |  |  | základní |  | 0 | 2.2563 | 41.2459 | 0 | 0 | 4 | K | 2 |  |  |  | ROZPOCET | 0 | 0 | 0 | 0 | 0 | 1 | 0 | 4 | -1524898830
| VV |  | S2 portál | [15 empty] | VV | 2 | 1 | True | 0 | ROZPOCET
| VV |  | 0,05*1,1*4,7 |  | 0.259 | [13 empty] | VV | 2 | 2 | True | 0 | ROZPOCET
| VV |  | P1 | [15 empty] | VV | 2 | 1 | True | 0 | ROZPOCET
| VV |  | 0,05*(63,13+17,0) |  | 4.007 | [13 empty] | VV | 2 | 2 | True | 0 | ROZPOCET
| VV |  | P4 | [15 empty] | VV | 2 | 1 | True | 0 | ROZPOCET
| VV |  | 0,06*44,74 |  | 2.684 | [13 empty] | VV | 2 | 2 | True | 0 | ROZPOCET
| VV |  | P7 1/3 plochy pro srovnání podlahy | [15 empty] | VV | 2 | 1 | True | 0 | ROZPOCET
| VV |  | 0,05*(7,68+44,84+44,97+36,62+13,41)/3 |  | 2.459 | [13 empty] | VV | 2 | 2 | True | 0 | ROZPOCET
| VV |  | 0,05*(14,61+44,84+44,97+36,62+18,92)/3 |  | 2.666 | [13 empty] | VV | 2 | 2 | True | 0 | ROZPOCET
| VV |  | 0,05*(14,61+44,84+44,97+36,62+18,92)/3 |  | 2.666 | [13 empty] | VV | 2 | 2 | True | 0 | ROZPOCET
| VV |  | P8 1/3 plochy pro srovnání podlahy | [15 empty] | VV | 2 | 1 | True | 0 | ROZPOCET
| VV |  | 0,05*(28,15+5,26+3,09+2,28+3,41)/3 |  | 0.703 | [13 empty] | VV | 2 | 2 | True | 0 | ROZPOCET
| VV |  | 0,05*(2,28+2,76+2,28+4,86)/3 |  | 0.203 | [13 empty] | VV | 2 | 2 | True | 0 | ROZPOCET
| VV |  | 0,05*(28,15+3,09+2,28+3,41)/3 |  | 0.616 | [13 empty] | VV | 2 | 2 | True | 0 | ROZPOCET
| VV |  | 0,05*(2,28+2,76+2,28+4,86)/3 |  | 0.203 | [13 empty] | VV | 2 | 2 | True | 0 | ROZPOCET
| VV |  | 0,05*(28,15+3,09+2,28+3,41)/3 |  | 0.616 | [13 empty] | VV | 2 | 2 | True | 0 | ROZPOCET
| VV |  | 0,05*(2,28+2,76+2,28+4,86)/3 |  | 0.203 | [13 empty] | VV | 2 | 2 | True | 0 | ROZPOCET
| VV |  | P9 | [15 empty] | VV | 2 | 1 | True | 0 | ROZPOCET
| VV |  | 0,04*6,22*4 |  | 0.995 | [13 empty] | VV | 2 | 2 | True | 0 | ROZPOCET
150 | K | 631311124 | Mazanina z betonu prostého bez zvýšených nároků na prostředí tl. přes 80 do 120 mm tř. C 16/20 | m3 | 0.176 |  | 0 | CS ÚRS 2017 01 |  |  | základní |  | 0 | 2.2563 | 0.39712 | 0 | 0 | 4 | K | 2 |  |  |  | ROZPOCET | 0 | 0 | 0 | 0 | 0 | 1 | 0 | 4 | -1013838482
| VV |  | P6 | [15 empty] | VV | 2 | 1 | True | 0 | ROZPOCET
| VV |  | 0,1*1,05*1,675 |  | 0.176 | [13 empty] | VV | 2 | 2 | True | 0 | ROZPOCET
151 | K | 631311134 | Mazanina z betonu prostého bez zvýšených nároků na prostředí tl. přes 120 do 240 mm tř. C 16/20 | m3 | 1.566 |  | 0 | CS ÚRS 2017 01 |  |  | základní |  | 0 | 2.2563 | 3.5334 | 0 | 0 | 4 | K | 2 |  |  |  | ROZPOCET | 0 | 0 | 0 | 0 | 0 | 1 | 0 | 4 | 963834339
| VV |  | S3-prodloužení u hl.schod. | [15 empty] | VV | 2 | 1 | True | 0 | ROZPOCET
| VV |  | 0,15*1,6*6,525 |  | 1.566 | [13 empty] | VV | 2 | 2 | True | 0 | ROZPOCET
152 | K | 631311131 | Doplnění dosavadních mazanin prostým betonem s dodáním hmot, bez potěru, plochy jednotlivě do 1 m2 a tl. přes 80 mm | m3 | 3 |  | 0 | CS ÚRS 2017 01 |  |  | základní |  | 0 | 2.2563 | 6.769 | 0 | 0 | 4 | K | 2 |  |  |  | ROZPOCET | 0 | 0 | 0 | 0 | 0 | 1 | 0 | 4 | 921086085
153 | K | 631312141 | Doplnění dosavadních mazanin prostým betonem s dodáním hmot, bez potěru, plochy jednotlivě rýh v dosavadních mazaninách | m3 | 3 |  | 0 | CS ÚRS 2017 01 |  |  | základní |  | 0 | 2.2563 | 6.769 | 0 | 0 | 4 | K | 2 |  |  |  | ROZPOCET | 0 | 0 | 0 | 0 | 0 | 1 | 0 | 4 | -735718968
154 | K | 631319171 | Příplatek k mazanině za stržení povrchu spodní vrstvy před vložením výztuže | m3 | 18.28 |  | 0 | CS ÚRS 2017 01 |  |  | základní |  | 0 | 0 | 0 | 0 | 0 | 4 | K | 2 |  |  |  | ROZPOCET | 0 | 0 | 0 | 0 | 0 | 1 | 0 | 4 | 1926874898
155 | K | 631319173 | Příplatek k cenám mazanin za stržení povrchu spodní vrstvy mazaniny latí před vložením výztuže nebo pletiva pro tl. obou vrstev mazaniny přes 80 do 120 mm | m3 | 0.176 |  | 0 | CS ÚRS 2017 01 |  |  | základní |  | 0 | 0 | 0 | 0 | 0 | 4 | K | 2 |  |  |  | ROZPOCET | 0 | 0 | 0 | 0 | 0 | 1 | 0 | 4 | 959481475
156 | K | 631319175 | Příplatek k cenám mazanin za stržení povrchu spodní vrstvy mazaniny latí před vložením výztuže nebo pletiva pro tl. obou vrstev mazaniny přes 120 do 240 mm | m3 | 1.566 |  | 0 | CS ÚRS 2017 01 |  |  | základní |  | 0 | 0 | 0 | 0 | 0 | 4 | K | 2 |  |  |  | ROZPOCET | 0 | 0 | 0 | 0 | 0 | 1 | 0 | 4 | 1194322628
157 | K | 631362021 | Výztuž mazanin ze svařovaných sítí z drátů typu KARI | t | 0.756 |  | 0 | CS ÚRS 2017 01 |  |  | základní |  | 0 | 1.0531 | 0.79611 | 0 | 0 | 4 | K | 2 |  |  |  | ROZPOCET | 0 | 0 | 0 | 0 | 0 | 1 | 0 | 4 | -1305188697
| VV |  | S2 portál 4/150/150 | [15 empty] | VV | 2 | 1 | True | 0 | ROZPOCET
| VV |  | 1,1*4,7*1,35/1000*1,25*1,1 |  | 0.01 | [13 empty] | VV | 2 | 2 | True | 0 | ROZPOCET
| VV |  | S3 prodloužení u schodiště 6/100/100 | [15 empty] | VV | 2 | 1 | True | 0 | ROZPOCET
| VV |  | 1,6*6,525*4,44/1000*1,25*1,1 |  | 0.064 | [13 empty] | VV | 2 | 2 | True | 0 | ROZPOCET
| VV |  | P1 4/150/150 | [15 empty] | VV | 2 | 1 | True | 0 | ROZPOCET
| VV |  | (63,13+17,0)*1,35/1000*1,25*1,1 |  | 0.149 | [13 empty] | VV | 2 | 2 | True | 0 | ROZPOCET
| VV |  | P4 4/150/150 | [15 empty] | VV | 2 | 1 | True | 0 | ROZPOCET
| VV |  | 44,74*1,35/1000*1,25*1,1 |  | 0.083 | [13 empty] | VV | 2 | 2 | True | 0 | ROZPOCET
| VV |  | P7 4/150/150 | [15 empty] | VV | 2 | 1 | True | 0 | ROZPOCET
| VV |  | (7,68+44,84+44,97+36,62+13,41)/3*1,35/1000*1,25*1,1 |  | 0.091 | [13 empty] | VV | 2 | 2 | True | 0 | ROZPOCET
| VV |  | (14,61+44,84+44,97+36,62+18,92)/3*1,35/1000*1,25*1,1 |  | 0.099 | [13 empty] | VV | 2 | 2 | True | 0 | ROZPOCET
| VV |  | (14,61+44,84+44,97+36,62+18,92)/3*1,35/1000*1,25*1,1 |  | 0.099 | [13 empty] | VV | 2 | 2 | True | 0 | ROZPOCET
| VV |  | P8 4/150/150 | [15 empty] | VV | 2 | 1 | True | 0 | ROZPOCET
| VV |  | (28,15+5,26+3,09+2,28+3,41)/3*1,35/1000*1,25*1,1 |  | 0.026 | [13 empty] | VV | 2 | 2 | True | 0 | ROZPOCET
| VV |  | (2,28+2,76+2,28+4,86)/3*1,35/1000*1,25*1,1 |  | 0.008 | [13 empty] | VV | 2 | 2 | True | 0 | ROZPOCET
| VV |  | (28,15+3,09+2,28+3,41)/3*1,35/1000*1,25*1,1 |  | 0.023 | [13 empty] | VV | 2 | 2 | True | 0 | ROZPOCET
| VV |  | (2,28+2,76+2,28+4,86)/3*1,35/1000*1,25*1,1 |  | 0.008 | [13 empty] | VV | 2 | 2 | True | 0 | ROZPOCET
| VV |  | (28,15+3,09+2,28+3,41)/3*1,35/1000*1,25*1,1 |  | 0.023 | [13 empty] | VV | 2 | 2 | True | 0 | ROZPOCET
| VV |  | (2,28+2,76+2,28+4,86)/3*1,35/1000*1,25*1,1 |  | 0.008 | [13 empty] | VV | 2 | 2 | True | 0 | ROZPOCET
| VV |  | P9 4/150/150 | [15 empty] | VV | 2 | 1 | True | 0 | ROZPOCET
| VV |  | 6,22*4*1,35/1000*1,25*1,1 |  | 0.046 | [13 empty] | VV | 2 | 2 | True | 0 | ROZPOCET
| VV |  | P5 8/100/100 | [15 empty] | VV | 2 | 1 | True | 0 | ROZPOCET
| VV |  | 1,05*1,675*7,9/1000*1,25*1,1 |  | 0.019 | [13 empty] | VV | 2 | 2 | True | 0 | ROZPOCET
158 | K | 632451103 | Potěr cementový samonivelační ze suchých směsí tloušťky přes 5 do 10 mm | m2 | 80.13 |  | 0 | CS ÚRS 2017 01 |  |  | základní |  | 0 | 0.0204 | 1.6347 | 0 | 0 | 4 | K | 2 |  |  |  | ROZPOCET | 0 | 0 | 0 | 0 | 0 | 1 | 0 | 4 | 1762459992
| VV |  | vyrovnávací vrstva m.č. 1.12 a 1.11 | [15 empty] | VV | 2 | 1 | True | 0 | ROZPOCET
| VV |  | 63,13+17,0 |  | 80.13 | [13 empty] | VV | 2 | 2 | True | 0 | ROZPOCET
159 | K | 635321212 | Násyp z recyklátu pod podlahy se zhutněním, z recyklátu betonového "Poznámka k souboru cen: 1. Ceny jsou určeny pro násyp vodorovný nebo ve spádu pod podlahy, mazaniny, dlažby a pro násypy na plochých střechách. " | m3 | 2.57 |  | 0 | CS ÚRS 2017 01 |  |  | základní |  | 0 | 1.9 | 4.883 | 0 | 0 | 4 | K | 2 |  |  |  | ROZPOCET | 0 | 0 | 0 | 0 | 0 | 1 | 0 | 4 | -1715716194
| VV |  | pódium | [15 empty] | VV | 2 | 1 | True | 0 | ROZPOCET
| VV |  | 1,26*0,75*1,375 |  | 1.299 | [13 empty] | VV | 2 | 2 | True | 0 | ROZPOCET
| VV |  | vyrovnávací vrstva po zrušeném schodišti | [15 empty] | VV | 2 | 1 | True | 0 | ROZPOCET
| VV |  | 0,35*2,0*1,815 |  | 1.271 | [13 empty] | VV | 2 | 2 | True | 0 | ROZPOCET
| D | 64 | Osazování výplní otvorů |  |  |  | 0 | [5 empty] | 0 |  | 9.8492 |  | 0 | 1 | D | 1 |  |  |  | ROZPOCET | [6 empty] | 0
160 | K | 642942111 | Osazování zárubní nebo rámů dveřních kovových obložkových do 2,5 m2 na MC | kus | 28 |  | 0 | CS ÚRS 2017 01 |  |  | základní |  | 0 | 0.016975 | 0.4753 | 0 | 0 | 4 | K | 2 |  |  |  | ROZPOCET | 0 | 0 | 0 | 0 | 0 | 1 | 0 | 4 | 1211011305
| VV |  | 600/1970: | [15 empty] | VV | 2 | 1 | True | 0 | ROZPOCET
| VV |  | 3 |  | 3 | [13 empty] | VV | 2 | 2 | True | 0 | ROZPOCET
| VV |  | 700/1970: | [15 empty] | VV | 2 | 1 | True | 0 | ROZPOCET
| VV |  | 9 |  | 9 | [13 empty] | VV | 2 | 2 | True | 0 | ROZPOCET
| VV |  | 800/1970: | [15 empty] | VV | 2 | 1 | True | 0 | ROZPOCET
| VV |  | 1 |  | 1 | [13 empty] | VV | 2 | 2 | True | 0 | ROZPOCET
| VV |  | 900/1970: | [15 empty] | VV | 2 | 1 | True | 0 | ROZPOCET
| VV |  | 15 |  | 15 | [13 empty] | VV | 2 | 2 | True | 0 | ROZPOCET
161 | M | 553311130r | zárubeň ocelová obložková 110 600 L/P | kus | 3 |  | 0 |  |  |  | základní |  | 0 | 0.0108 | 0.0324 | 0 | 0 | 8 | M | 2 |  |  |  | ROZPOCET | 0 | 0 | 0 | 0 | 0 | 1 | 0 | 4 | -970211905
162 | M | 553311150r | zárubeň ocelová obložková 110 700 L/P | kus | 9 |  | 0 |  |  |  | základní |  | 0 | 0.011 | 0.099 | 0 | 0 | 8 | M | 2 |  |  |  | ROZPOCET | 0 | 0 | 0 | 0 | 0 | 1 | 0 | 4 | 1018831599
163 | M | 553311170r | zárubeň ocelová obložková 110 800 L/P | kus | 1 |  | 0 |  |  |  | základní |  | 0 | 0.0112 | 0.0112 | 0 | 0 | 8 | M | 2 |  |  |  | ROZPOCET | 0 | 0 | 0 | 0 | 0 | 1 | 0 | 4 | -686012763
164 | M | 553311190r | zárubeň ocelová obložková 110 900 L/P | kus | 15 |  | 0 |  |  |  | základní |  | 0 | 0.0114 | 0.171 | 0 | 0 | 8 | M | 2 |  |  |  | ROZPOCET | 0 | 0 | 0 | 0 | 0 | 1 | 0 | 4 | 1627792924
165 | K | 642945111 | Osazování ocelových zárubní protipožárních nebo protiplynových dveří do vynechaného otvoru, s obetonováním, dveří jednokřídlových do 2,5 m2 | kus | 20 |  | 0 | CS ÚRS 2017 01 |  |  | základní |  | 0 | 0.4417 | 8.8341 | 0 | 0 | 4 | K | 2 |  |  |  | ROZPOCET | 0 | 0 | 0 | 0 | 0 | 1 | 0 | 4 | 315270222
| VV |  | 700/1970: | [15 empty] | VV | 2 | 1 | True | 0 | ROZPOCET
| VV |  | 1 |  | 1 | [13 empty] | VV | 2 | 2 | True | 0 | ROZPOCET
| VV |  | 800/1970: | [15 empty] | VV | 2 | 1 | True | 0 | ROZPOCET
| VV |  | 7 |  | 7 | [13 empty] | VV | 2 | 2 | True | 0 | ROZPOCET
| VV |  | 900/1970: | [15 empty] | VV | 2 | 1 | True | 0 | ROZPOCET
| VV |  | 12 |  | 12 | [13 empty] | VV | 2 | 2 | True | 0 | ROZPOCET
166 | M | 553311150 | zárubeň ocelová obložková H 110 700 L/P pro dveře s PO EW30 DP3 | kus | 1 |  | 0 | CS ÚRS 2017 01 |  |  | základní |  | 0 | 0.011 | 0.011 | 0 | 0 | 8 | M | 2 |  |  |  | ROZPOCET | 0 | 0 | 0 | 0 | 0 | 1 | 0 | 4 | 739595864
167 | M | 553311170 | zárubeň ocelová obložková H 110 800 L/P pro dveře s PO EW30 DP3 | kus | 7 |  | 0 | CS ÚRS 2017 01 |  |  | základní |  | 0 | 0.0112 | 0.0784 | 0 | 0 | 8 | M | 2 |  |  |  | ROZPOCET | 0 | 0 | 0 | 0 | 0 | 1 | 0 | 4 | -948841203
168 | M | 553311192r | zárubeň ocelová obložková H 110 900 L/P pro dveře s PO EW30 DP3 | kus | 10 |  | 0 |  |  |  | základní |  | 0 | 0.0114 | 0.114 | 0 | 0 | 8 | M | 2 |  |  |  | ROZPOCET | 0 | 0 | 0 | 0 | 0 | 1 | 0 | 4 | -1555369421
169 | M | 553311191r | zárubeň ocelová obložková H 110 900 L/P pro dveře s PO EW30 DP3 kouřotěsné | kus | 2 |  | 0 |  |  |  | základní |  | 0 | 0.0114 | 0.0228 | 0 | 0 | 8 | M | 2 |  |  |  | ROZPOCET | 0 | 0 | 0 | 0 | 0 | 1 | 0 | 4 | -1039547342
| D | 8 | Trubní vedení - dešťová kanalizace |  |  |  | 0 | [5 empty] | 0 |  | 5.439 |  | 0 | 1 | D | 1 |  |  |  | ROZPOCET | [6 empty] | 0
170 | K | 132201201 | Hloubení zapažených i nezapažených rýh šířky přes 600 do 2 000 mm s urovnáním dna do předepsaného profilu a spádu v hornině tř. 3 do 100 m3 | m3 | 22.5 |  | 0 | CS ÚRS 2017 01 |  |  | základní |  | 0 | 0 | 0 | 0 | 0 | 4 | K | 2 |  |  |  | ROZPOCET | 0 | 0 | 0 | 0 | 0 | 1 | 0 | 4 | 142673611
| VV |  | 1,5*1,0*15,0 |  | 22.5 | [13 empty] | VV | 2 | 2 | True | 0 | ROZPOCET
171 | K | 132201209 | Příplatek za lepivost k hloubení rýh š do 2000 mm v hornině tř. 3 | m3 | 11.25 |  | 0 | CS ÚRS 2017 01 |  |  | základní |  | 0 | 0 | 0 | 0 | 0 | 4 | K | 2 |  |  |  | ROZPOCET | 0 | 0 | 0 | 0 | 0 | 1 | 0 | 4 | 821574872
| VV |  | 22,5*0,5 'Přepočtené koeficientem množství |  | 11.25 | [13 empty] | VV | 2 | 2 | False | 1 | ROZPOCET
172 | K | 151101101 | Zřízení pažení a rozepření stěn rýh pro podzemní vedení pro všechny šířky rýhy příložné pro jakoukoliv mezerovitost, hloubky do 2 m | m2 | 15 |  | 0 | CS ÚRS 2017 01 |  |  | základní |  | 0 | 0.00083851 | 0.012578 | 0 | 0 | 4 | K | 2 |  |  |  | ROZPOCET | 0 | 0 | 0 | 0 | 0 | 1 | 0 | 4 | -423793119
| VV |  | 0,5*15,0*2 |  | 15 | [13 empty] | VV | 2 | 2 | True | 0 | ROZPOCET
173 | K | 151101111 | Odstranění pažení a rozepření stěn rýh pro podzemní vedení s uložením materiálu na vzdálenost do 3 m od kraje výkopu příložné, hloubky do 2 m | m2 | 15 |  | 0 | CS ÚRS 2017 01 |  |  | základní |  | 0 | 0 | 0 | 0 | 0 | 4 | K | 2 |  |  |  | ROZPOCET | 0 | 0 | 0 | 0 | 0 | 1 | 0 | 4 | -968196953
174 | K | 151401501 | Přepažování rozepření zapažených stěn výkopů při roubení příložném, hloubky do 4 m | m3 | 7.5 |  | 0 | CS ÚRS 2017 01 |  |  | základní |  | 0 | 0 | 0 | 0 | 0 | 4 | K | 2 |  |  |  | ROZPOCET | 0 | 0 | 0 | 0 | 0 | 1 | 0 | 4 | 1398791502
| VV |  | 0,5*1,0*15,0 |  | 7.5 | [13 empty] | VV | 2 | 2 | True | 0 | ROZPOCET
175 | K | 161101101 | Svislé přemístění výkopku bez naložení do dopravní nádoby avšak s vyprázdněním dopravní nádoby na hromadu nebo do dopravního prostředku z horniny tř. 1 až 4, při hloubce výkopu přes 1 do 2,5 m | m3 | 7.5 |  | 0 | CS ÚRS 2017 01 |  |  | základní |  | 0 | 0 | 0 | 0 | 0 | 4 | K | 2 |  |  |  | ROZPOCET | 0 | 0 | 0 | 0 | 0 | 1 | 0 | 4 | -345535204
176 | K | 162201101 | Vodorovné přemístění výkopku nebo sypaniny po suchu na obvyklém dopravním prostředku, bez naložení výkopku, avšak se složením bez rozhrnutí z horniny tř. 1 až 4 na vzdálenost do 20 m | m3 | 33 |  | 0 | CS ÚRS 2017 01 |  |  | základní |  | 0 | 0 | 0 | 0 | 0 | 4 | K | 2 |  |  |  | ROZPOCET | 0 | 0 | 0 | 0 | 0 | 1 | 0 | 4 | -992472129
| VV |  | tam a zpět | [15 empty] | VV | 2 | 1 | True | 0 | ROZPOCET
| VV |  | 1,1*1,0*15,0*2 |  | 33 | [13 empty] | VV | 2 | 2 | True | 0 | ROZPOCET
177 | K | 162701105 | Vodorovné přemístění výkopku nebo sypaniny po suchu na obvyklém dopravním prostředku, bez naložení výkopku, avšak se složením bez rozhrnutí z horniny tř. 1 až 4 na vzdálenost přes 9 000 do 10 000 m | m3 | 6 |  | 0 | CS ÚRS 2017 01 |  |  | základní |  | 0 | 0 | 0 | 0 | 0 | 4 | K | 2 |  |  |  | ROZPOCET | 0 | 0 | 0 | 0 | 0 | 1 | 0 | 4 | 845177457
| VV |  | 0,4*1,0*15,0 |  | 6 | [13 empty] | VV | 2 | 2 | True | 0 | ROZPOCET
178 | K | 171201201 | Uložení sypaniny na skládky | m3 | 22.5 |  | 0 | CS ÚRS 2017 01 |  |  | základní |  | 0 | 0 | 0 | 0 | 0 | 4 | K | 2 |  |  |  | ROZPOCET | 0 | 0 | 0 | 0 | 0 | 1 | 0 | 4 | 76370240
179 | K | 171201211 | Uložení sypaniny poplatek za uložení sypaniny na skládce (skládkovné) | t | 10.8 |  | 0 | CS ÚRS 2017 01 |  |  | základní |  | 0 | 0 | 0 | 0 | 0 | 4 | K | 2 |  |  |  | ROZPOCET | 0 | 0 | 0 | 0 | 0 | 1 | 0 | 4 | 833390081
| VV |  | 6*1,8 'Přepočtené koeficientem množství |  | 10.8 | [13 empty] | VV | 2 | 2 | False | 1 | ROZPOCET
180 | K | 175111101 | Obsypání potrubí ručně sypaninou z vhodných hornin tř. 1 až 4 nebo materiálem připraveným podél výkopu ve vzdálenosti do 3 m od jeho kraje, pro jakoukoliv hloubku výkopu a míru zhutnění bez prohození sypaniny | m3 | 3 |  | 0 | CS ÚRS 2017 01 |  |  | základní |  | 0 | 0 | 0 | 0 | 0 | 4 | K | 2 |  |  |  | ROZPOCET | 0 | 0 | 0 | 0 | 0 | 1 | 0 | 4 | 553968280
| VV |  | 0,2*1,0*15,0 |  | 3 | [13 empty] | VV | 2 | 2 | True | 0 | ROZPOCET
181 | M | 583373020 | štěrkopísek frakce 0-16 | t | 5.4 |  | 0 | CS ÚRS 2017 01 |  |  | základní |  | 0 | 1 | 5.4 | 0 | 0 | 8 | M | 2 |  |  |  | ROZPOCET | 0 | 0 | 0 | 0 | 0 | 1 | 0 | 4 | -1414484028
| VV |  | 3*1,8 'Přepočtené koeficientem množství |  | 5.4 | [13 empty] | VV | 2 | 2 | False | 1 | ROZPOCET
182 | K | 451572111 | Lože pod potrubí, stoky a drobné objekty v otevřeném výkopu z kameniva drobného těženého 0 až 4 mm | m3 | 3 |  | 0 | CS ÚRS 2017 01 |  |  | základní |  | 0 | 0 | 0 | 0 | 0 | 4 | K | 2 |  |  |  | ROZPOCET | 0 | 0 | 0 | 0 | 0 | 1 | 0 | 4 | 851615459
| VV |  | 0,2*1,0*15,0 |  | 3 | [13 empty] | VV | 2 | 2 | True | 0 | ROZPOCET
183 | K | 721242115 | Lapače střešních splavenin z polypropylenu (PP) DN 110 (HL 600) | kus | 4 |  | 0 | CS ÚRS 2017 01 |  |  | základní |  | 0 | 0.00143 | 0.00572 | 0 | 0 | 16 | K | 2 |  |  |  | ROZPOCET | 0 | 0 | 0 | 0 | 0 | 1 | 0 | 16 | -179589185
184 | K | 174101101 | Zásyp sypaninou z jakékoliv horniny s uložením výkopku ve vrstvách se zhutněním jam, šachet, rýh nebo kolem objektů v těchto vykopávkách | m3 | 16.5 |  | 0 | CS ÚRS 2017 01 |  |  | základní |  | 0 | 0 | 0 | 0 | 0 | 4 | K | 2 |  |  |  | ROZPOCET | 0 | 0 | 0 | 0 | 0 | 1 | 0 | 4 | 1003248410
| VV |  | 1,1*1,0*15,0 |  | 16.5 | [13 empty] | VV | 2 | 2 | True | 0 | ROZPOCET
185 | K | 871313121 | Montáž kanalizačního potrubí z plastů z tvrdého PVC těsněných gumovým kroužkem v otevřeném výkopu ve sklonu do 20 % DN 150 | m | 15 |  | 0 | CS ÚRS 2017 01 |  |  | základní |  | 0 | 1.1e-05 | 0.000165 | 0 | 0 | 4 | K | 2 |  |  |  | ROZPOCET | 0 | 0 | 0 | 0 | 0 | 1 | 0 | 4 | 100098292
186 | M | 286148010 | trubka kanalizační SN10 PP potrubí DN 150/6m | kus | 2.5 |  | 0 | CS ÚRS 2017 01 |  |  | základní |  | 0 | 0.00582 | 0.01455 | 0 | 0 | 8 | M | 2 |  |  |  | ROZPOCET | 0 | 0 | 0 | 0 | 0 | 1 | 0 | 4 | 904292472
| VV |  | 15,0/6 |  | 2.5 | [13 empty] | VV | 2 | 2 | True | 0 | ROZPOCET
187 | M | 286507040 | Prvky kompletační z neměkčeného polyvinylchloridu pro trubky (novodur) tvarovky tlakové PVC odbočky kanalizační 45° KGEA D 160/110 mm | kus | 4 |  | 0 | CS ÚRS 2017 01 |  |  | základní |  | 0 | 0.00123 | 0.00492 | 0 | 0 | 8 | M | 2 |  |  |  | ROZPOCET | 0 | 0 | 0 | 0 | 0 | 1 | 0 | 4 | 2073017178
188 | M | 286504310 | Prvky kompletační z neměkčeného polyvinylchloridu pro trubky (novodur) tvarovky tlakové PVC kolena odpadní KGB s hrdlem a těsnícím kroužkem D 110/45° | kus | 4 |  | 0 | CS ÚRS 2017 01 |  |  | základní |  | 0 | 0.00027 | 0.00108 | 0 | 0 | 8 | M | 2 |  |  |  | ROZPOCET | 0 | 0 | 0 | 0 | 0 | 1 | 0 | 4 | -2143208710
| D | 9 | Ostatní konstrukce a práce |  |  |  | 0 | [5 empty] | 0 |  | 0.048708 |  | 0 | 1 | D | 1 |  |  |  | ROZPOCET | [6 empty] | 0
189 | K | 953312122 | Vložky svislé do dilatačních spár z polystyrenových desek extrudovaných včetně dodání a osazení, v jakémkoliv zdivu přes 10 do 20 mm | m2 | 26.739 |  | 0 | CS ÚRS 2017 01 |  |  | základní |  | 0 | 0.00063 | 0.016846 | 0 | 0 | 4 | K | 2 |  |  |  | ROZPOCET | 0 | 0 | 0 | 0 | 0 | 1 | 0 | 4 | -577657092
| VV |  | 2,35*1,1 |  | 2.585 | [13 empty] | VV | 2 | 2 | True | 0 | ROZPOCET
| VV |  | 13,45*0,365*2 |  | 9.819 | [13 empty] | VV | 2 | 2 | True | 0 | ROZPOCET
| VV |  | 2,35*6,1 |  | 14.335 | [13 empty] | VV | 2 | 2 | True | 0 | ROZPOCET
190 | K | 953312125 | Vložky svislé do dilatačních spár z polystyrenových desek extrudovaných včetně dodání a osazení, v jakémkoliv zdivu přes 40 do 50 mm | m2 | 13.983 |  | 0 | CS ÚRS 2017 01 |  |  | základní |  | 0 | 0.001575 | 0.022023 | 0 | 0 | 4 | K | 2 |  |  |  | ROZPOCET | 0 | 0 | 0 | 0 | 0 | 1 | 0 | 4 | 497469823
| VV |  | 2,35*5,95 |  | 13.983 | [13 empty] | VV | 2 | 2 | True | 0 | ROZPOCET
191 | K | 953991221 | Dodání a osazení hmoždinek včetně vyvrtání otvorů (s dodáním hmot) ve stěnách do zdiva z betonu nebo tvrdého kamene a obkladů, vnější profil hmoždinky 10 až 12 mm | kus | 696.53 |  | 0 | CS ÚRS 2017 01 |  |  | základní |  | 0 | 1.4126e-05 | 0.0098391 | 0 | 0 | 4 | K | 2 |  |  |  | ROZPOCET | 0 | 0 | 0 | 0 | 0 | 1 | 0 | 4 | 1548973830
| VV |  | kotvení cihelných pásků | [15 empty] | VV | 2 | 1 | True | 0 | ROZPOCET
| VV |  | (118,826+20,48)*5 |  | 696.53 | [13 empty] | VV | 2 | 2 | True | 0 | ROZPOCET
| D | 94 | Lešení a stavební výtahy |  |  |  | 0 | [5 empty] | 0 |  | 0.1368 |  | 0 | 1 | D | 1 |  |  |  | ROZPOCET | [6 empty] | 0
192 | K | 941111131 | Montáž lešení řadového trubkového lehkého pracovního s podlahami s provozním zatížením tř. 3 do 200 kg/m2 šířky tř. W12 přes 1,2 do 1,5 m, výšky do 10 m | m2 | 562.034 |  | 0 | CS ÚRS 2017 01 |  |  | základní |  | 0 | 0 | 0 | 0 | 0 | 4 | K | 2 |  |  |  | ROZPOCET | 0 | 0 | 0 | 0 | 0 | 1 | 0 | 4 | -1751735386
| VV |  | 13,5*(31,875+2,125) |  | 459 | [13 empty] | VV | 2 | 2 | True | 0 | ROZPOCET
| VV |  | 3,77*(9,84+6,15+11,34) |  | 103.034 | [13 empty] | VV | 2 | 2 | True | 0 | ROZPOCET
193 | K | 941111132 | Montáž lešení řadového trubkového lehkého pracovního s podlahami s provozním zatížením tř. 3 do 200 kg/m2 šířky tř. W12 přes 1,2 do 1,5 m, výšky přes 10 do 25 m | m2 | 189.789 |  | 0 | CS ÚRS 2017 01 |  |  | základní |  | 0 | 0 | 0 | 0 | 0 | 4 | K | 2 |  |  |  | ROZPOCET | 0 | 0 | 0 | 0 | 0 | 1 | 0 | 4 | 1422549873
| VV |  | 12,3*(5,875+2,59+4,09+2,875) |  | 189.789 | [13 empty] | VV | 2 | 2 | True | 0 | ROZPOCET
194 | K | 941111231 | Montáž lešení řadového trubkového lehkého pracovního s podlahami s provozním zatížením tř. 3 do 200 kg/m2 Příplatek za první a každý další den použití lešení k ceně -1131 | m2 | 16861.02 |  | 0 | CS ÚRS 2017 01 |  |  | základní |  | 0 | 0 | 0 | 0 | 0 | 4 | K | 2 |  |  |  | ROZPOCET | 0 | 0 | 0 | 0 | 0 | 1 | 0 | 4 | -181546721
| VV |  | 562,034*30 'Přepočtené koeficientem množství |  | 16861.02 | [13 empty] | VV | 2 | 2 | False | 1 | ROZPOCET
195 | K | 941111232 | Montáž lešení řadového trubkového lehkého pracovního s podlahami s provozním zatížením tř. 3 do 200 kg/m2 Příplatek za první a každý další den použití lešení k ceně -1132 | m2 | 5693.67 |  | 0 | CS ÚRS 2017 01 |  |  | základní |  | 0 | 0 | 0 | 0 | 0 | 4 | K | 2 |  |  |  | ROZPOCET | 0 | 0 | 0 | 0 | 0 | 1 | 0 | 4 | -369015342
| VV |  | 189,789*30 'Přepočtené koeficientem množství |  | 5693.67 | [13 empty] | VV | 2 | 2 | False | 1 | ROZPOCET
196 | K | 941111831 | Demontáž lešení řadového trubkového lehkého s podlahami zatížení do 200 kg/m2 š do 1,5 m v do 10 m | m2 | 562.034 |  | 0 | CS ÚRS 2017 01 |  |  | základní |  | 0 | 0 | 0 | 0 | 0 | 4 | K | 2 |  |  |  | ROZPOCET | 0 | 0 | 0 | 0 | 0 | 1 | 0 | 4 | -1775557715
197 | K | 941111832 | Demontáž lešení řadového trubkového lehkého pracovního s podlahami s provozním zatížením tř. 3 do 200 kg/m2 šířky tř. W12 přes 1,2 do 1,5 m, výšky přes 10 do 25 m | m2 | 189.789 |  | 0 | CS ÚRS 2017 01 |  |  | základní |  | 0 | 0 | 0 | 0 | 0 | 4 | K | 2 |  |  |  | ROZPOCET | 0 | 0 | 0 | 0 | 0 | 1 | 0 | 4 | -720154653
198 | K | 944511111 | Montáž ochranné sítě zavěšené na konstrukci lešení z textilie z umělých vláken | m2 | 751.823 |  | 0 | CS ÚRS 2017 01 |  |  | základní |  | 0 | 0 | 0 | 0 | 0 | 4 | K | 2 |  |  |  | ROZPOCET | 0 | 0 | 0 | 0 | 0 | 1 | 0 | 4 | -41194963
| VV |  | 562,034+189,789 |  | 751.823 | [13 empty] | VV | 2 | 2 | True | 0 | ROZPOCET
199 | K | 944511211 | Montáž ochranné sítě Příplatek za první a každý další den použití sítě k ceně -1111 | m2 | 22554.69 |  | 0 | CS ÚRS 2017 01 |  |  | základní |  | 0 | 0 | 0 | 0 | 0 | 4 | K | 2 |  |  |  | ROZPOCET | 0 | 0 | 0 | 0 | 0 | 1 | 0 | 4 | -1488161801
| VV |  | 751,823*30 'Přepočtené koeficientem množství |  | 22554.69 | [13 empty] | VV | 2 | 2 | False | 1 | ROZPOCET
200 | K | 944511811 | Demontáž ochranné sítě zavěšené na konstrukci lešení z textilie z umělých vláken | m2 | 751.823 |  | 0 | CS ÚRS 2017 01 |  |  | základní |  | 0 | 0 | 0 | 0 | 0 | 4 | K | 2 |  |  |  | ROZPOCET | 0 | 0 | 0 | 0 | 0 | 1 | 0 | 4 | -1473056293
201 | K | 944711112 | Montáž záchytné stříšky zřizované současně s lehkým nebo těžkým lešením, šířky přes 1,5 do 2,0 m | m | 34 |  | 0 | CS ÚRS 2017 01 |  |  | základní |  | 0 | 0 | 0 | 0 | 0 | 4 | K | 2 |  |  |  | ROZPOCET | 0 | 0 | 0 | 0 | 0 | 1 | 0 | 4 | -518129289
| VV |  | 31,875+2,125 |  | 34 | [13 empty] | VV | 2 | 2 | True | 0 | ROZPOCET
202 | K | 944711212 | Montáž záchytné stříšky Příplatek za první a každý další den použití záchytné stříšky k ceně -1112 | m | 1020 |  | 0 | CS ÚRS 2017 01 |  |  | základní |  | 0 | 0 | 0 | 0 | 0 | 4 | K | 2 |  |  |  | ROZPOCET | 0 | 0 | 0 | 0 | 0 | 1 | 0 | 4 | -2066995977
| VV |  | 34*30 'Přepočtené koeficientem množství |  | 1020 | [13 empty] | VV | 2 | 2 | False | 1 | ROZPOCET
203 | K | 944711812 | Demontáž záchytné stříšky zřizované současně s lehkým nebo těžkým lešením, šířky přes 1,5 do 2,0 m | m | 34 |  | 0 | CS ÚRS 2017 01 |  |  | základní |  | 0 | 0 | 0 | 0 | 0 | 4 | K | 2 |  |  |  | ROZPOCET | 0 | 0 | 0 | 0 | 0 | 1 | 0 | 4 | -359136816
204 | K | 949101111 | Lešení pomocné pracovní pro objekty pozemních staveb pro zatížení do 150 kg/m2, o výšce lešeňové podlahy do 1,9 m | m2 | 980.03 |  | 0 | CS ÚRS 2017 01 |  |  | základní |  | 0 | 0.00013 | 0.1274 | 0 | 0 | 4 | K | 2 |  |  |  | ROZPOCET | 0 | 0 | 0 | 0 | 0 | 1 | 0 | 4 | -536844209
| VV |  | 296,63+6,22 |  | 302.85 | [13 empty] | VV | 2 | 2 | True | 0 | ROZPOCET
| VV |  | (255,35+6,22)*2 |  | 523.14 | [13 empty] | VV | 2 | 2 | True | 0 | ROZPOCET
| VV |  | 31,63+32,62+37,29 |  | 101.54 | [13 empty] | VV | 2 | 2 | True | 0 | ROZPOCET
| VV |  | 6,22+19,6+26,68 |  | 52.5 | [13 empty] | VV | 2 | 2 | True | 0 | ROZPOCET
205 | K | 949101112 | Lešení pomocné pracovní pro objekty pozemních staveb pro zatížení do 150 kg/m2, o výšce lešeňové podlahy přes 1,9 do 3,5 m | m2 | 44.74 |  | 0 | CS ÚRS 2017 01 |  |  | základní |  | 0 | 0.00021 | 0.0093954 | 0 | 0 | 4 | K | 2 |  |  |  | ROZPOCET | 0 | 0 | 0 | 0 | 0 | 1 | 0 | 4 | 2091419062
| D | 95 | Různé dokončovací konstrukce a práce pozemních staveb |  |  |  | 0 | [5 empty] | 0 |  | 0.14055 |  | 0 | 1 | D | 1 |  |  |  | ROZPOCET | [6 empty] | 0
206 | K | 95-001a | Nezměřitelné práce - zednická výpomoc pro ZTI,ÚT,elektro | kpl | 1 |  | 0 |  |  |  | základní |  | 0 | 0 | 0 | 0 | 0 | 4 | K | 2 |  |  |  | ROZPOCET | 0 | 0 | 0 | 0 | 0 | 1 | 0 | 4 | 1736318026
207 | K | 95-002 PSV | Požární zabezpečení,tabulky, požární ucpávky apod. předpoklad: požární ucpávky cca 50 ks, tabulky 50ks | kpl | 1 |  | 0 |  |  |  | základní |  | 0 | 0 | 0 | 0 | 0 | 4 | K | 2 |  |  |  | ROZPOCET | 0 | 0 | 0 | 0 | 0 | 1 | 0 | 4 | 642552028
208 | K | 95-003 | Vyčištění a repase stávajícího schodiště terasových stupňů 1,5*20*4=120,0 m | kpl | 1 |  | 0 |  |  |  | základní |  | 0 | 0 | 0 | 0 | 0 | 4 | K | 2 |  |  |  | ROZPOCET | 0 | 0 | 0 | 0 | 0 | 1 | 0 | 4 | 945309453
209 | K | 95-004 | D+M tabulky pro označení el. a plynových zařízení a uzávěrů jednotlivých energií | kpl | 1 |  | 0 |  |  |  | základní |  | 0 | 0 | 0 | 0 | 0 | 4 | K | 2 |  |  |  | ROZPOCET | 0 | 0 | 0 | 0 | 0 | 1 | 0 | 4 | 1716926191
210 | M | 449321120 | D+M přístroj hasicí ruční práškový s hasící schopností 21A | kus | 11 |  | 0 | CS ÚRS 2017 01 |  |  | základní |  | 0 | 0.008 | 0.088 | 0 | 0 | 8 | M | 2 |  |  |  | ROZPOCET | 0 | 0 | 0 | 0 | 0 | 1 | 0 | 4 | 296443846
211 | K | 95-005 | Propojení výtahové šachty v místě žb věnců se stáv.budovou pomocí kotevní konstrukce - viz.statika | soubor | 2 |  | 0 |  |  |  | základní |  | 0 | 0 | 0 | 0 | 0 | 4 | K | 2 |  |  |  | ROZPOCET | 0 | 0 | 0 | 0 | 0 | 1 | 0 | 4 | -1529749911
212 | K | 95-006 | Stažení stropní kce prodloužení podest hl.schodiště oc.táhly R13 ke stáv.budově | soubor | 5 |  | 0 |  |  |  | základní |  | 0 | 0 | 0 | 0 | 0 | 4 | K | 2 |  |  |  | ROZPOCET | 0 | 0 | 0 | 0 | 0 | 1 | 0 | 4 | -471287732
213 | K | 95-007 | Na styku stávajících kcí objektu s novými konstrukcemi dojde k statickému provázání chemickými kotvami pro spolupůsobení - cca 80%, dl. cca 55 m | kpl | 1 |  | 0 |  |  |  | základní |  | 0 | 0 | 0 | 0 | 0 | 4 | K | 2 |  |  |  | ROZPOCET | 0 | 0 | 0 | 0 | 0 | 1 | 0 | 4 | -1060989177
214 | K | 95-009 | Nátěr a oprava zábradlí schodiště vč.madla 32,0 m | kpl | 1 |  | 0 |  |  |  | základní |  | 0 | 0 | 0 | 0 | 0 | 4 | K | 2 |  |  |  | ROZPOCET | 0 | 0 | 0 | 0 | 0 | 1 | 0 | 4 | -1087733591
215 | K | 95-010 ozn. 25 | D+M věžové hodiny - 3x ciferník s hodinovými ručičkami, akustický signál,elektrický pohon | kus | 1 |  | 0 |  |  |  | základní |  | 0 | 0 | 0 | 0 | 0 | 4 | K | 2 |  |  |  | ROZPOCET | 0 | 0 | 0 | 0 | 0 | 1 | 0 | 4 | -1975391019
216 | K | 95-011 ozn. 26 | D+M vybavení invalidního wc - viz.popid PSV ozn. 26 | kpl | 1 |  | 0 |  |  |  | základní |  | 0 | 0 | 0 | 0 | 0 | 4 | K | 2 |  |  |  | ROZPOCET | 0 | 0 | 0 | 0 | 0 | 1 | 0 | 4 | 1533006557
217 | K | 95-012 ozn. 27 | D+M odvětrání výtahové šachty,potrubí PVC DN200 dl.400mm+2x mřížka se síťovinou | kus | 1 |  | 0 |  |  |  | základní |  | 0 | 0 | 0 | 0 | 0 | 4 | K | 2 |  |  |  | ROZPOCET | 0 | 0 | 0 | 0 | 0 | 1 | 0 | 4 | -576447519
218 | K | 952901111 | Vyčištění budov nebo objektů před předáním do užívání budov bytové nebo občanské výstavby - zametení a umytí podlah, dlažeb, obkladů, schodů v místnostech, chodbách a schodištích, vyčištění a umytí oken, dveří s rámy, zárubněmi, umytí a vyčištění jiných zasklených a natíraných ploch a zařizovacích předmětů, při světlé výšce podlaží do 4 m "Poznámka k souboru cen: 1. Cena -1111 lze použít i pro vyčištění půdy a rovné střechy budov, pokud definitivní úprava umožňuje, aby se ploché střechy používalo jako terasy, nebo tehdy, když je nutno čistit konstrukce na těchto střechách (světlíky, dveře apod.). Do výměry se započítávají jednou třetinou plochy. 2. Střešní plochy hal se světlíky nebo okny se oceňují jako podlaží cenou -1221. 3. Množství měrných jednotek se určuje v m2 půdorysné plochy každého podlaží, dané vnějším obrysem podlaží budovy. Plochy balkonů se přičítají. " | m2 | 1330.31 |  | 0 | CS ÚRS 2017 01 |  |  | základní |  | 0 | 3.95e-05 | 0.052547 | 0 | 0 | 4 | K | 2 |  |  |  | ROZPOCET | 0 | 0 | 0 | 0 | 0 | 1 | 0 | 4 | 1678594513
| VV |  | 1pp | [15 empty] | VV | 2 | 1 | True | 0 | ROZPOCET
| VV |  | 23,48+54,83+37,29+10,67+10,88+12+9,68 |  | 158.83 | [13 empty] | VV | 2 | 2 | True | 0 | ROZPOCET
| VV |  | 18,43*3+18,92*2+18,93+9,68+18,94+18,92*2 |  | 178.52 | [13 empty] | VV | 2 | 2 | True | 0 | ROZPOCET
| VV |  | 19,2+9,57+9,74+23,76+7,46 |  | 69.73 | [13 empty] | VV | 2 | 2 | True | 0 | ROZPOCET
| VV |  | 1np | [15 empty] | VV | 2 | 1 | True | 0 | ROZPOCET
| VV |  | 7,68+63,13+17+44,74+14,61+44,84+44,97+28,15 |  | 265.12 | [13 empty] | VV | 2 | 2 | True | 0 | ROZPOCET
| VV |  | 36,62+13,41+5,26+3,09+2,28+3,41+2,28+2,76 |  | 69.11 | [13 empty] | VV | 2 | 2 | True | 0 | ROZPOCET
| VV |  | 2,28+4,86+6,22 |  | 13.36 | [13 empty] | VV | 2 | 2 | True | 0 | ROZPOCET
| VV |  | 2-3np | [15 empty] | VV | 2 | 1 | True | 0 | ROZPOCET
| VV |  | (19,6+26,68+14,61+44,84+44,97+28,15+36,62)*2 |  | 430.94 | [13 empty] | VV | 2 | 2 | True | 0 | ROZPOCET
| VV |  | (18,92+3,09+2,28+3,41+2,28+2,76+2,28+4,86+6,22)*2 |  | 92.2 | [13 empty] | VV | 2 | 2 | True | 0 | ROZPOCET
| VV |  | 4np | [15 empty] | VV | 2 | 1 | True | 0 | ROZPOCET
| VV |  | 6,22+19,6+26,68 |  | 52.5 | [13 empty] | VV | 2 | 2 | True | 0 | ROZPOCET
219 | K | 952902121 | Čištění budov při provádění oprav a udržovacích prací podlah drsných nebo chodníků zametením "Poznámka k souboru cen: 1. Ceny jsou určeny pro oceňování konečného čištění po ukončení oprav a udržovacích prací před předáním do užívání. Do výměry ploch se započítávají i plochy místností, schodišť a chodeb, kterými se přepravuje materiál pro stavební práce. 2. Čištění vnějších ploch tlakovou vodou a tryskáním:pískem se oceňuje cenami souboru cen 629 99 -51 tohoto katalogu. 3. Množství jednotek čištěných ploch: a) se určuje v m2 ploch místností a chodeb nebo jejich částí, kterými se dopravuje materiál nebo jsou používány pro stavební práce b) schodiště se určuje v m2 rozvinuté plochy schodišťových stupňů, c) podest se určuje v m2 půdorysné plochy, d) oken, dveří a vrat v m2 plochy, e) konstrukcí a prvků se určuje v m2 pohledové plochy. 4. Povrch hladký je rovný, nezdrsněný, nezvrásněný (např. linoleum, teraco, hladké dlažby, parkety apod. ). Povrch drsný je nerovný, zdrsněný, zvrásněný (např. betonový potěr, mozaiková dlažba, palubky apod.). 5. V cenách očištění schodišť jsou započteny náklady na očištění schodišťových stupňů a schodišťového zábradlí. Plocha podest se započítává do plochy podlah. 6. V cenách čištění oken a balkonových dveří jsou započteny náklady na očištění rámu, parapetu, prahu a kování a očištění a vyleštění skleněné výplně. 7. V cenách čištění dveří a vrat jsou započteny náklady na očištění rámu, výplně, prahu a kování. 8. Čištění říms (odstraňování smetí, prachu, náletů apod.) se oceňuje individuálně. 9. Odvoz odpadu se ocení položkami odvozu suti ceníku 801-3, hmotnost se stanoví individuálně. " | m2 | 1330.31 |  | 0 | CS ÚRS 2017 01 |  |  | základní |  | 0 | 0 | 0 | 0 | 0 | 4 | K | 2 |  |  |  | ROZPOCET | 0 | 0 | 0 | 0 | 0 | 1 | 0 | 4 | 610391226
| D | 96 | Bourání konstrukcí |  |  |  | 0 | [5 empty] | 0 |  | 0 |  | 280.4061 | 1 | D | 1 |  |  |  | ROZPOCET | [6 empty] | 0
220 | K | 961044111 | Bourání základů z betonu prostého | m3 | 1.692 |  | 0 | CS ÚRS 2017 01 |  |  | základní |  | 0 | 0 | 0 | 2 | 3.384 | 4 | K | 2 |  |  |  | ROZPOCET | 0 | 0 | 0 | 0 | 0 | 1 | 0 | 4 | -167376468
| VV |  | předloženého schodiště | [15 empty] | VV | 2 | 1 | True | 0 | ROZPOCET
| VV |  | 0,45*0,8*(1,35*2+2,0) |  | 1.692 | [13 empty] | VV | 2 | 2 | True | 0 | ROZPOCET
221 | K | 962032231 | Bourání zdiva nadzákladového z cihel nebo tvárnic z cihel pálených nebo vápenopískových, na maltu vápennou nebo vápenocementovou, objemu přes 1 m3 | m3 | 2.04 |  | 0 | CS ÚRS 2017 01 |  |  | základní |  | 0 | 0 | 0 | 1.8 | 3.672 | 4 | K | 2 |  |  |  | ROZPOCET | 0 | 0 | 0 | 0 | 0 | 1 | 0 | 4 | 1656561031
| VV |  | boční zdivo předloženého vně schod. | [15 empty] | VV | 2 | 1 | True | 0 | ROZPOCET
| VV |  | 0,4*1,0*2,55*2 |  | 2.04 | [13 empty] | VV | 2 | 2 | True | 0 | ROZPOCET
222 | K | 971035561 | Vybourání otvorů ve zdivu základovém nebo nadzákladovém z cihel, tvárnic, příčkovek z cihel pálených na maltu cementovou plochy do 1 m2, tl. do 600 mm | m3 | 3.24 |  | 0 | CS ÚRS 2017 01 |  |  | základní |  | 0 | 0 | 0 | 1.95 | 6.318 | 4 | K | 2 |  |  |  | ROZPOCET | 0 | 0 | 0 | 0 | 0 | 1 | 0 | 4 | -477263551
| VV |  | 0,375*0,9*0,9*8 |  | 2.43 | [13 empty] | VV | 2 | 2 | True | 0 | ROZPOCET
| VV |  | 0,375*0,3*0,9*8 |  | 0.81 | [13 empty] | VV | 2 | 2 | True | 0 | ROZPOCET
223 | K | 971035661 | Vybourání otvorů ve zdivu základovém nebo nadzákladovém z cihel, tvárnic, příčkovek z cihel pálených na maltu cementovou plochy do 4 m2, tl. do 600 mm | m3 | 7.988 |  | 0 | CS ÚRS 2017 01 |  |  | základní |  | 0 | 0 | 0 | 1.95 | 15.5766 | 4 | K | 2 |  |  |  | ROZPOCET | 0 | 0 | 0 | 0 | 0 | 1 | 0 | 4 | -1468892207
| VV |  | 0,375*1,5*2,4-0,375*0,9*0,9 |  | 1.046 | [13 empty] | VV | 2 | 2 | True | 0 | ROZPOCET
| VV |  | 0,375*1,5*2,4-0,375*1,5*0,9 |  | 0.844 | [13 empty] | VV | 2 | 2 | True | 0 | ROZPOCET
| VV |  | 0,375*1,5*0,9*3 |  | 1.519 | [13 empty] | VV | 2 | 2 | True | 0 | ROZPOCET
| VV |  | 0,375*2,1*0,55*2 |  | 0.866 | [13 empty] | VV | 2 | 2 | True | 0 | ROZPOCET
| VV |  | 0,375*1,5*1,5*3-0,375*0,5*0,9*3 |  | 2.025 | [13 empty] | VV | 2 | 2 | True | 0 | ROZPOCET
| VV |  | 0,375*1,5*1,0*3 |  | 1.688 | [13 empty] | VV | 2 | 2 | True | 0 | ROZPOCET
224 | K | 963042819 | Bourání schodišťových stupňů betonových zhotovených na místě | m | 12.25 |  | 0 | CS ÚRS 2017 01 |  |  | základní |  | 0 | 0 | 0 | 0.07 | 0.8575 | 4 | K | 2 |  |  |  | ROZPOCET | 0 | 0 | 0 | 0 | 0 | 1 | 0 | 4 | -1051988175
| VV |  | předložené vně schod. | [15 empty] | VV | 2 | 1 | True | 0 | ROZPOCET
| VV |  | 5*2,45 |  | 12.25 | [13 empty] | VV | 2 | 2 | True | 0 | ROZPOCET
225 | K | 962052314 | Bourání zdiva železobetonového pilířů, průřezu do 0,36 m2 | m3 | 0.922 |  | 0 | CS ÚRS 2017 01 |  |  | základní |  | 0 | 0 | 0 | 2.4 | 2.2128 | 4 | K | 2 |  |  |  | ROZPOCET | 0 | 0 | 0 | 0 | 0 | 1 | 0 | 4 | -1639772722
| VV |  | pilíře vstupního predl.schod. 2ks | [15 empty] | VV | 2 | 1 | True | 0 | ROZPOCET
| VV |  | 3,14*0,225*0,225*2,9*2 |  | 0.922 | [13 empty] | VV | 2 | 2 | True | 0 | ROZPOCET
226 | K | 963051110 | Bourání železobetonových stropů deskových, tl. do 80 mm | m3 | 0.727 |  | 0 | CS ÚRS 2017 01 |  |  | základní |  | 0 | 0 | 0 | 2.4 | 1.7448 | 4 | K | 2 |  |  |  | ROZPOCET | 0 | 0 | 0 | 0 | 0 | 1 | 0 | 4 | 1886304743
| VV |  | zastřešení vstupu | [15 empty] | VV | 2 | 1 | True | 0 | ROZPOCET
| VV |  | 0,08*2,56*3,55 |  | 0.727 | [13 empty] | VV | 2 | 2 | True | 0 | ROZPOCET
227 | K | 962031132 | Bourání příček z cihel, tvárnic nebo příčkovek z cihel pálených, plných nebo dutých na maltu vápennou nebo vápenocementovou, tl. do 100 mm | m2 | 479.272 |  | 0 | CS ÚRS 2017 01 |  |  | základní |  | 0 | 0 | 0 | 0.131 | 62.7846 | 4 | K | 2 |  |  |  | ROZPOCET | 0 | 0 | 0 | 0 | 0 | 1 | 0 | 4 | -1303929792
| VV |  | 1pp | [15 empty] | VV | 2 | 1 | True | 0 | ROZPOCET
| VV |  | 2,675*(1,4*2+1,85)-0,6*2,0*2+2,0*1,0*2 |  | 14.039 | [13 empty] | VV | 2 | 2 | True | 0 | ROZPOCET
| VV |  | 1np | [15 empty] | VV | 2 | 1 | True | 0 | ROZPOCET
| VV |  | 2,675*(5,0*4+3,375+2,9+3,375*2+2,375+2,275) |  | 100.781 | [13 empty] | VV | 2 | 2 | True | 0 | ROZPOCET
| VV |  | 2,675*(2,875*2+1,8+1,35+2,0+1,5) |  | 33.17 | [13 empty] | VV | 2 | 2 | True | 0 | ROZPOCET
| VV |  | -(0,6*2,0*2+0,8*2,0*2+1,3*2,1+0,9*2,0) |  | -10.13 | [13 empty] | VV | 2 | 2 | True | 0 | ROZPOCET
| VV |  | 2,0*(2,625*2+3,375+1,0*2) |  | 21.25 | [13 empty] | VV | 2 | 2 | True | 0 | ROZPOCET
| VV |  | 2,4*2,25*7-0,8*2,0*7 |  | 26.6 | [13 empty] | VV | 2 | 2 | True | 0 | ROZPOCET
| VV |  | 2-3np | [15 empty] | VV | 2 | 1 | True | 0 | ROZPOCET
| VV |  | 2*2,675*(5,0*4+3,375*3+2,9+0,9+1,3+2,375) |  | 201.16 | [13 empty] | VV | 2 | 2 | True | 0 | ROZPOCET
| VV |  | 2*2,675*(3,05+1,5)-3*(0,8*2,0*2+0,9*2,0) |  | 9.343 | [13 empty] | VV | 2 | 2 | True | 0 | ROZPOCET
| VV |  | 2*2,0*(2,625*2+3,375) |  | 34.5 | [13 empty] | VV | 2 | 2 | True | 0 | ROZPOCET
| VV |  | 2*2,4*2,25*7-3*0,8*2,0*7 |  | 42 | [13 empty] | VV | 2 | 2 | True | 0 | ROZPOCET
| VV |  | 4np | [15 empty] | VV | 2 | 1 | True | 0 | ROZPOCET
| VV |  | 2,675*3,05-0,8*2,0 |  | 6.559 | [13 empty] | VV | 2 | 2 | True | 0 | ROZPOCET
228 | K | 962031133 | Bourání příček z cihel, tvárnic nebo příčkovek z cihel pálených, plných nebo dutých na maltu vápennou nebo vápenocementovou, tl. do 150 mm | m2 | 208.739 |  | 0 | CS ÚRS 2017 01 |  |  | základní |  | 0 | 0 | 0 | 0.261 | 54.4809 | 4 | K | 2 |  |  |  | ROZPOCET | 0 | 0 | 0 | 0 | 0 | 1 | 0 | 4 | 444827068
| VV |  | tl. 150 mm - předsazené stěny pisoárů | [15 empty] | VV | 2 | 1 | True | 0 | ROZPOCET
| VV |  | 2*3,75+2*1,5+3*2,0*(1,5+2,7+1,05) |  | 42 | [13 empty] | VV | 2 | 2 | True | 0 | ROZPOCET
| VV |  | tl. 125 mm | [15 empty] | VV | 2 | 1 | True | 0 | ROZPOCET
| VV |  | 1np | [15 empty] | VV | 2 | 1 | True | 0 | ROZPOCET
| VV |  | 2,675*(6,075+5,2+10,25-0,575+6,4+3,4) |  | 82.256 | [13 empty] | VV | 2 | 2 | True | 0 | ROZPOCET
| VV |  | -(0,8*2,0*6+0,7*2,0*2) |  | -12.4 | [13 empty] | VV | 2 | 2 | True | 0 | ROZPOCET
| VV |  | 2-3np | [15 empty] | VV | 2 | 1 | True | 0 | ROZPOCET
| VV |  | 2*2,675*(6,075+5,2+10,25-0,575) |  | 112.083 | [13 empty] | VV | 2 | 2 | True | 0 | ROZPOCET
| VV |  | -2*(0,8*2,0*4+0,6*2,0) |  | -15.2 | [13 empty] | VV | 2 | 2 | True | 0 | ROZPOCET
229 | K | 764001821 | Demontáž klempířských konstrukcí krytiny ze svitků nebo tabulí do suti | m2 | 9.088 |  | 0 | CS ÚRS 2017 01 |  |  | základní |  | 0 | 0 | 0 | 0.00594 | 0.053983 | 4 | K | 2 |  |  |  | ROZPOCET | 0 | 0 | 0 | 0 | 0 | 1 | 0 | 4 | -1293790645
| VV |  | zastřešení vstupu | [15 empty] | VV | 2 | 1 | True | 0 | ROZPOCET
| VV |  | 2,56*3,55 |  | 9.088 | [13 empty] | VV | 2 | 2 | True | 0 | ROZPOCET
230 | K | 764002871 | Demontáž klempířských konstrukcí lemování zdí do suti | m | 3.55 |  | 0 | CS ÚRS 2017 01 |  |  | základní |  | 0 | 0 | 0 | 0.00175 | 0.0062125 | 4 | K | 2 |  |  |  | ROZPOCET | 0 | 0 | 0 | 0 | 0 | 1 | 0 | 4 | -1275779977
| VV |  | u zastř.vstupu | [15 empty] | VV | 2 | 1 | True | 0 | ROZPOCET
| VV |  | 3,55 |  | 3.55 | [13 empty] | VV | 2 | 2 | True | 0 | ROZPOCET
231 | K | 965042141 | Bourání podkladů pod dlažby nebo litých celistvých podlah a mazanin betonových nebo z litého asfaltu tl. do 100 mm, plochy přes 4 m2 | m3 | 1.758 |  | 0 | CS ÚRS 2017 01 |  |  | základní |  | 0 | 0 | 0 | 2.2 | 3.8676 | 4 | K | 2 |  |  |  | ROZPOCET | 0 | 0 | 0 | 0 | 0 | 1 | 0 | 4 | -551055865
| VV |  | m.č. 1.12 a 1.13 vč.snížení schod.stupně | [15 empty] | VV | 2 | 1 | True | 0 | ROZPOCET
| VV |  | 0,1*(3,4*2,875+2,0*3,9) |  | 1.758 | [13 empty] | VV | 2 | 2 | True | 0 | ROZPOCET
232 | K | 965042231 | Bourání podkladů pod dlažby nebo litých celistvých podlah a mazanin betonových nebo z litého asfaltu tl. přes 100 mm, plochy do 4 m2 | m3 | 14.91 |  | 0 | CS ÚRS 2017 01 |  |  | základní |  | 0 | 0 | 0 | 2.2 | 32.802 | 4 | K | 2 |  |  |  | ROZPOCET | 0 | 0 | 0 | 0 | 0 | 1 | 0 | 4 | 1822593966
| VV |  | podesta předloženého schodiště | [15 empty] | VV | 2 | 1 | True | 0 | ROZPOCET
| VV |  | 0,15*1,5*3,55 |  | 0.799 | [13 empty] | VV | 2 | 2 | True | 0 | ROZPOCET
| VV |  | 1/3 ploch bouraných nášlapných ploch-srovnání výšky | [15 empty] | VV | 2 | 1 | True | 0 | ROZPOCET
| VV |  | (548,272+510,557)/3*0,05 |  | 17.647 | [13 empty] | VV | 2 | 2 | True | 0 | ROZPOCET
| VV |  | -4np | [15 empty] | VV | 2 | 1 | True | 0 | ROZPOCET
| VV |  | -(15,35*6+15,6+20,17+6,53+6,97+1,08+11,98+22,1+35,61)/3*0,05 |  | -3.536 | [13 empty] | VV | 2 | 2 | True | 0 | ROZPOCET
233 | K | 965049112 | Bourání podkladů pod dlažby nebo litých celistvých podlah a mazanin Příplatek k cenám za bourání mazanin betonových se svařovanou sítí, tl. přes 100 mm | m3 | 0.799 |  | 0 | CS ÚRS 2017 01 |  |  | základní |  | 0 | 0 | 0 | 0.029 | 0.023171 | 4 | K | 2 |  |  |  | ROZPOCET | 0 | 0 | 0 | 0 | 0 | 1 | 0 | 4 | 1745611840
| VV |  | 0,799 |  | 0.799 | [13 empty] | VV | 2 | 2 | True | 0 | ROZPOCET
234 | K | 965081213 | Bourání podlah ostatních bez podkladního lože nebo mazaniny z dlaždic s jakoukoliv výplní spár keramických nebo xylolitových tl. do 10 mm, plochy přes 1 m2 | m2 | 444.577 |  | 0 | CS ÚRS 2017 01 |  |  | základní |  | 0 | 0 | 0 | 0.035 | 15.5602 | 4 | K | 2 |  |  |  | ROZPOCET | 0 | 0 | 0 | 0 | 0 | 1 | 0 | 4 | 327389650
| VV |  | 1.12+1.13 |  | 2.25 | [13 empty] | VV | 2 | 2 | True | 0 | ROZPOCET
| VV |  | 3,4*2,875+2,0*3,9 |  | 17.575 | [13 empty] | VV | 2 | 2 | True | 0 | ROZPOCET
| VV |  | 1np | [15 empty] | VV | 2 | 1 | True | 0 | ROZPOCET
| VV |  | 1,35*1,225+1,35*1,55+1,8*1,55+1,8*1,225 |  | 8.741 | [13 empty] | VV | 2 | 2 | True | 0 | ROZPOCET
| VV |  | 3,05*2,875+2,275*3,375+6,0*3,375+3,55*3,375 |  | 48.678 | [13 empty] | VV | 2 | 2 | True | 0 | ROZPOCET
| VV |  | 1,65*2,9+3,45*2,9 |  | 14.79 | [13 empty] | VV | 2 | 2 | True | 0 | ROZPOCET
| VV |  | 35,61+53,95-5,25*3,375 |  | 71.841 | [13 empty] | VV | 2 | 2 | True | 0 | ROZPOCET
| VV |  | 2np+3np | [15 empty] | VV | 2 | 1 | True | 0 | ROZPOCET
| VV |  | 2*(3,3*3,05+2,275*3,375+6,6*3,375) |  | 80.036 | [13 empty] | VV | 2 | 2 | True | 0 | ROZPOCET
| VV |  | 2*(3,55*3,375+2,85*2,9+2,25*2,9) |  | 53.543 | [13 empty] | VV | 2 | 2 | True | 0 | ROZPOCET
| VV |  | 2*(35,61+50,06-5,25*3,375) |  | 135.903 | [13 empty] | VV | 2 | 2 | True | 0 | ROZPOCET
| VV |  | 4np | [15 empty] | VV | 2 | 1 | True | 0 | ROZPOCET
| VV |  | 11,22 |  | 11.22 | [13 empty] | VV | 2 | 2 | True | 0 | ROZPOCET
235 | K | 965081313 | Bourání podlah ostatních bez podkladního lože nebo mazaniny z dlaždic s jakoukoliv výplní spár betonových, teracových nebo čedičových tl. do 20 mm, plochy přes 1 m2 | m2 | 3.675 |  | 0 | CS ÚRS 2017 01 |  |  | základní |  | 0 | 0 | 0 | 0.059 | 0.21682 | 4 | K | 2 |  |  |  | ROZPOCET | 0 | 0 | 0 | 0 | 0 | 1 | 0 | 4 | -1274288756
| VV |  | na podestě předl.schod | [15 empty] | VV | 2 | 1 | True | 0 | ROZPOCET
| VV |  | 1,5*2,45 |  | 3.675 | [13 empty] | VV | 2 | 2 | True | 0 | ROZPOCET
236 | K | 965082941 | Odstranění násypu pod podlahami nebo ochranného násypu na střechách tl. přes 200 mm jakékoliv plochy | m3 | 1.849 |  | 0 | CS ÚRS 2017 01 |  |  | základní |  | 0 | 0 | 0 | 1.4 | 2.5886 | 4 | K | 2 |  |  |  | ROZPOCET | 0 | 0 | 0 | 0 | 0 | 1 | 0 | 4 | 1836477015
| VV |  | násyp pod předl.vně schodištěm | [15 empty] | VV | 2 | 1 | True | 0 | ROZPOCET
| VV |  | (1,0*1,45*2,55)/2 |  | 1.849 | [13 empty] | VV | 2 | 2 | True | 0 | ROZPOCET
237 | K | 968072455 | Vybourání kovových rámů oken s křídly, dveřních zárubní, vrat, stěn, ostění nebo obkladů dveřních zárubní, plochy do 2 m2 | m2 | 85.6 |  | 0 | CS ÚRS 2017 01 |  |  | základní |  | 0 | 0 | 0 | 0.076 | 6.5056 | 4 | K | 2 |  |  |  | ROZPOCET | 0 | 0 | 0 | 0 | 0 | 1 | 0 | 4 | -1007931283
| VV |  | 0,6*2,0*7 |  | 8.4 | [13 empty] | VV | 2 | 2 | True | 0 | ROZPOCET
| VV |  | 0,8*2,0*(6+7+4*3+7*3+3*3) |  | 88 | [13 empty] | VV | 2 | 2 | True | 0 | ROZPOCET
| VV |  | 0,7*2,0*3 |  | 4.2 | [13 empty] | VV | 2 | 2 | True | 0 | ROZPOCET
| VV |  | 0,9*2,0*4 |  | 7.2 | [13 empty] | VV | 2 | 2 | True | 0 | ROZPOCET
| VV |  | -4np | [15 empty] | VV | 2 | 1 | True | 0 | ROZPOCET
| VV |  | -(0,8*2,0*12+0,6*2,0+0,9*2,0) |  | -22.2 | [13 empty] | VV | 2 | 2 | True | 0 | ROZPOCET
238 | K | 968072456 | Vybourání kovových rámů oken s křídly, dveřních zárubní, vrat, stěn, ostění nebo obkladů dveřních zárubní, plochy přes 2 m2 | m2 | 9.805 |  | 0 | CS ÚRS 2017 01 |  |  | základní |  | 0 | 0 | 0 | 0.063 | 0.61772 | 4 | K | 2 |  |  |  | ROZPOCET | 0 | 0 | 0 | 0 | 0 | 1 | 0 | 4 | -420109299
| VV |  | vstupní dveře | [15 empty] | VV | 2 | 1 | True | 0 | ROZPOCET
| VV |  | 1,5*2,85 |  | 4.275 | [13 empty] | VV | 2 | 2 | True | 0 | ROZPOCET
| VV |  | vni 2kř dv | [15 empty] | VV | 2 | 1 | True | 0 | ROZPOCET
| VV |  | 1,3*2,1+1,4*2,0 |  | 5.53 | [13 empty] | VV | 2 | 2 | True | 0 | ROZPOCET
239 | K | 968062374 | Vybourání dřevěných rámů oken s křídly, dveřních zárubní, vrat, stěn, ostění nebo obkladů rámů oken s křídly zdvojených, plochy do 1 m2 | m2 | 0.81 |  | 0 | CS ÚRS 2017 01 |  |  | základní |  | 0 | 0 | 0 | 0.048 | 0.03888 | 4 | K | 2 |  |  |  | ROZPOCET | 0 | 0 | 0 | 0 | 0 | 1 | 0 | 4 | -1048495249
| VV |  | 0,9*0,9 |  | 0.81 | [13 empty] | VV | 2 | 2 | True | 0 | ROZPOCET
240 | K | 968062375 | Vybourání dřevěných rámů oken s křídly, dveřních zárubní, vrat, stěn, ostění nebo obkladů rámů oken s křídly zdvojených, plochy do 2 m2 | m2 | 17.55 |  | 0 | CS ÚRS 2017 01 |  |  | základní |  | 0 | 0 | 0 | 0.038 | 0.6669 | 4 | K | 2 |  |  |  | ROZPOCET | 0 | 0 | 0 | 0 | 0 | 1 | 0 | 4 | 2014445214
| VV |  | 1,5*0,9*13 |  | 17.55 | [13 empty] | VV | 2 | 2 | True | 0 | ROZPOCET
241 | K | 968062376 | Vybourání dřevěných rámů oken s křídly, dveřních zárubní, vrat, stěn, ostění nebo obkladů rámů oken s křídly zdvojených, plochy do 4 m2 | m2 | 123.75 |  | 0 | CS ÚRS 2017 01 |  |  | základní |  | 0 | 0 | 0 | 0.034 | 4.2075 | 4 | K | 2 |  |  |  | ROZPOCET | 0 | 0 | 0 | 0 | 0 | 1 | 0 | 4 | -1379286521
| VV |  | 1,5*1,5*(31+24) |  | 123.75 | [13 empty] | VV | 2 | 2 | True | 0 | ROZPOCET
242 | K | 968072244 | Vybourání kovových rámů oken s křídly, dveřních zárubní, vrat, stěn, ostění nebo obkladů okenních rámů s křídly jednoduchých, plochy do 1 m2 | m2 | 0.9 |  | 0 | CS ÚRS 2017 01 |  |  | základní |  | 0 | 0 | 0 | 0.065 | 0.0585 | 4 | K | 2 |  |  |  | ROZPOCET | 0 | 0 | 0 | 0 | 0 | 1 | 0 | 4 | -847863819
| VV |  | 1,5*0,3*2 |  | 0.9 | [13 empty] | VV | 2 | 2 | True | 0 | ROZPOCET
243 | K | 962081141 | Bourání zdiva příček nebo vybourání otvorů ze skleněných tvárnic, tl. do 150 mm | m2 | 33.18 |  | 0 | CS ÚRS 2017 01 |  |  | základní |  | 0 | 0 | 0 | 0.082 | 2.7208 | 4 | K | 2 |  |  |  | ROZPOCET | 0 | 0 | 0 | 0 | 0 | 1 | 0 | 4 | 1177145114
| VV |  | 2,1*1,9*8 |  | 31.92 | [13 empty] | VV | 2 | 2 | True | 0 | ROZPOCET
| VV |  | 2,1*0,3*2 |  | 1.26 | [13 empty] | VV | 2 | 2 | True | 0 | ROZPOCET
244 | K | 974032664 | Vysekání rýh ve stěnách nebo příčkách z dutých cihel, tvárnic, desek pro vtahování nosníků do zdí před vybouráním otvoru do hl. 150 mm, při výšce nosníku do 150 mm | m | 80.8 |  | 0 | CS ÚRS 2017 01 |  |  | základní |  | 0 | 0 | 0 | 0.027 | 2.1816 | 4 | K | 2 |  |  |  | ROZPOCET | 0 | 0 | 0 | 0 | 0 | 1 | 0 | 4 | -1687326438
| VV |  | 25*1,3+21*1,9+2,1*4 |  | 80.8 | [13 empty] | VV | 2 | 2 | True | 0 | ROZPOCET
245 | K | 974031154 | Vysekání rýh ve zdivu cihelném na maltu vápennou nebo vápenocementovou do hl. 100 mm a šířky do 150 mm | m | 27.35 |  | 0 | CS ÚRS 2017 01 |  |  | základní |  | 0 | 0 | 0 | 0.027 | 0.73845 | 4 | K | 2 |  |  |  | ROZPOCET | 0 | 0 | 0 | 0 | 0 | 1 | 0 | 4 | 1300057345
| VV |  | rýhy pro strop | [15 empty] | VV | 2 | 1 | True | 0 | ROZPOCET
| VV |  | 5*5,47 |  | 27.35 | [13 empty] | VV | 2 | 2 | True | 0 | ROZPOCET
246 | K | 973031335 | Vysekání výklenků nebo kapes ve zdivu z cihel na maltu vápennou nebo vápenocementovou kapes, plochy do 0,16 m2, hl. do 300 mm | kus | 244 |  | 0 | CS ÚRS 2017 01 |  |  | základní |  | 0 | 0 | 0 | 0.062 | 15.128 | 4 | K | 2 |  |  |  | ROZPOCET | 0 | 0 | 0 | 0 | 0 | 1 | 0 | 4 | 1252316764
| VV |  | 1pp | [15 empty] | VV | 2 | 1 | True | 0 | ROZPOCET
| VV |  | 8 |  | 8 | [13 empty] | VV | 2 | 2 | True | 0 | ROZPOCET
| VV |  | 1np | [15 empty] | VV | 2 | 1 | True | 0 | ROZPOCET
| VV |  | (3+4+2+2+6+(12*4)) |  | 65 | [13 empty] | VV | 2 | 2 | True | 0 | ROZPOCET
| VV |  | 2-4np | [15 empty] | VV | 2 | 1 | True | 0 | ROZPOCET
| VV |  | (3+(3*2)+(12*4))*3 |  | 171 | [13 empty] | VV | 2 | 2 | True | 0 | ROZPOCET
247 | K | 973031812 | Vysekání výklenků nebo kapes ve zdivu z cihel na maltu vápennou nebo vápenocementovou kapes pro zavázání nových příček, tl. do 100 mm | m | 136.425 |  | 0 | CS ÚRS 2017 01 |  |  | základní |  | 0 | 0 | 0 | 0.007 | 0.95498 | 4 | K | 2 |  |  |  | ROZPOCET | 0 | 0 | 0 | 0 | 0 | 1 | 0 | 4 | -1476484217
| VV |  | 1np | [15 empty] | VV | 2 | 1 | True | 0 | ROZPOCET
| VV |  | (15*2,675) |  | 40.125 | [13 empty] | VV | 2 | 2 | True | 0 | ROZPOCET
| VV |  | 2-4np | [15 empty] | VV | 2 | 1 | True | 0 | ROZPOCET
| VV |  | (12*2,675)*3 |  | 96.3 | [13 empty] | VV | 2 | 2 | True | 0 | ROZPOCET
248 | K | 973031813 | Vysekání výklenků nebo kapes ve zdivu z cihel na maltu vápennou nebo vápenocementovou kapes pro zavázání nových příček, tl. do 150 mm | m | 7.2 |  | 0 | CS ÚRS 2017 01 |  |  | základní |  | 0 | 0 | 0 | 0.009 | 0.0648 | 4 | K | 2 |  |  |  | ROZPOCET | 0 | 0 | 0 | 0 | 0 | 1 | 0 | 4 | 1098833198
| VV |  | 1-3np | [15 empty] | VV | 2 | 1 | True | 0 | ROZPOCET
| VV |  | 2,4*3 |  | 7.2 | [13 empty] | VV | 2 | 2 | True | 0 | ROZPOCET
249 | K | 973031825 | Vysekání výklenků nebo kapes ve zdivu z cihel na maltu vápennou nebo vápenocementovou kapes pro zavázání nových zdí, tl. do 450 mm | m | 7 |  | 0 | CS ÚRS 2017 01 |  |  | základní |  | 0 | 0 | 0 | 0.015 | 0.105 | 4 | K | 2 |  |  |  | ROZPOCET | 0 | 0 | 0 | 0 | 0 | 1 | 0 | 4 | 1580970842
| VV |  | 1np | [15 empty] | VV | 2 | 1 | True | 0 | ROZPOCET
| VV |  | 3,5*2 |  | 7 | [13 empty] | VV | 2 | 2 | True | 0 | ROZPOCET
250 | K | 766691915 | Vyvěšení nebo zavěšení křídel dveří pl přes 2 m2 | kus | 3 |  | 0 | CS ÚRS 2017 01 |  |  | základní |  | 0 | 0 | 0 | 0.028 | 0.084 | 4 | K | 2 |  |  |  | ROZPOCET | 0 | 0 | 0 | 0 | 0 | 1 | 0 | 4 | 1727873127
| VV |  | vchod.hliníkové proskl.dv.vč.nadsvětlíku | [15 empty] | VV | 2 | 1 | True | 0 | ROZPOCET
| VV |  | 3 |  | 3 | [13 empty] | VV | 2 | 2 | True | 0 | ROZPOCET
251 | K | 776201812 | Demontáž povlakových podlahovin lepených ručně s podložkou | m2 | 392.23 |  | 0 | CS ÚRS 2017 01 |  |  | základní |  | 0 | 0 | 0 | 0.003 | 1.1767 | 4 | K | 2 |  |  |  | ROZPOCET | 0 | 0 | 0 | 0 | 0 | 1 | 0 | 4 | 1872458877
| VV |  | 1np | [15 empty] | VV | 2 | 1 | True | 0 | ROZPOCET
| VV |  | 5,975*3,375+2,95*5,0+2,9*5,0*6 |  | 121.916 | [13 empty] | VV | 2 | 2 | True | 0 | ROZPOCET
| VV |  | 2np+3np | [15 empty] | VV | 2 | 1 | True | 0 | ROZPOCET
| VV |  | 2*(5,975*3,375+2,95*5,375+2,9*5,375*6) |  | 259.094 | [13 empty] | VV | 2 | 2 | True | 0 | ROZPOCET
| VV |  | 4np | [15 empty] | VV | 2 | 1 | True | 0 | ROZPOCET
| VV |  | 11,22 |  | 11.22 | [13 empty] | VV | 2 | 2 | True | 0 | ROZPOCET
252 | K | 725110811 | Demontáž klozetů splachovacích s nádrží nebo tlakovým splachovačem | soubor | 21 |  | 0 | CS ÚRS 2017 01 |  |  | základní |  | 0 | 0 | 0 | 0.01933 | 0.40593 | 4 | K | 2 |  |  |  | ROZPOCET | 0 | 0 | 0 | 0 | 0 | 1 | 0 | 4 | -1758089656
| VV |  | 7+6+2*4 |  | 21 | [13 empty] | VV | 2 | 2 | True | 0 | ROZPOCET
253 | K | 725130811 | Demontáž pisoárových stání s nádrží 1 dílných | soubor | 14 |  | 0 | CS ÚRS 2017 01 |  |  | základní |  | 0 | 0 | 0 | 0.03968 | 0.55552 | 4 | K | 2 |  |  |  | ROZPOCET | 0 | 0 | 0 | 0 | 0 | 1 | 0 | 4 | -40450595
| VV |  | 3+5+2*3 |  | 14 | [13 empty] | VV | 2 | 2 | True | 0 | ROZPOCET
254 | K | 725210821 | Demontáž umyvadel bez výtokových armatur umyvadel | soubor | 33 |  | 0 | CS ÚRS 2017 01 |  |  | základní |  | 0 | 0 | 0 | 0.01946 | 0.64218 | 4 | K | 2 |  |  |  | ROZPOCET | 0 | 0 | 0 | 0 | 0 | 1 | 0 | 4 | -576058082
| VV |  | 2+13+2*9 |  | 33 | [13 empty] | VV | 2 | 2 | True | 0 | ROZPOCET
255 | K | 725240812 | Demontáž sprchových kabin a vaniček bez výtokových armatur vaniček | soubor | 2 |  | 0 | CS ÚRS 2017 01 |  |  | základní |  | 0 | 0 | 0 | 0.0245 | 0.049 | 4 | K | 2 |  |  |  | ROZPOCET | 0 | 0 | 0 | 0 | 0 | 1 | 0 | 4 | -1393568007
256 | K | 725330820 | Demontáž výlevek bez výtokových armatur a bez nádrže a splachovacího potrubí diturvitových | soubor | 2 |  | 0 | CS ÚRS 2017 01 |  |  | základní |  | 0 | 0 | 0 | 0.0347 | 0.0694 | 4 | K | 2 |  |  |  | ROZPOCET | 0 | 0 | 0 | 0 | 0 | 1 | 0 | 4 | -191828351
257 | K | 725820801 | Demontáž baterií nástěnných do G 3/4 | soubor | 37 |  | 0 | CS ÚRS 2017 01 |  |  | základní |  | 0 | 0 | 0 | 0.00156 | 0.05772 | 4 | K | 2 |  |  |  | ROZPOCET | 0 | 0 | 0 | 0 | 0 | 1 | 0 | 4 | -1137366407
| VV |  | 2+33+2 |  | 37 | [13 empty] | VV | 2 | 2 | True | 0 | ROZPOCET
258 | K | 725840850 | Demontáž baterií sprchových diferenciálních T 1954 do G 3/4 x 1 | kus | 2 |  | 0 | CS ÚRS 2017 01 |  |  | základní |  | 0 | 0 | 0 | 0.00225 | 0.0045 | 4 | K | 2 |  |  |  | ROZPOCET | 0 | 0 | 0 | 0 | 0 | 1 | 0 | 4 | 1270635446
259 | K | 725810811 | Demontáž výtokových ventilů nástěnných | kus | 78 |  | 0 | CS ÚRS 2017 01 |  |  | základní |  | 0 | 0 | 0 | 0.00049 | 0.03822 | 4 | K | 2 |  |  |  | ROZPOCET | 0 | 0 | 0 | 0 | 0 | 1 | 0 | 4 | 1279936203
| VV |  | 25+14+33+2+4 |  | 78 | [13 empty] | VV | 2 | 2 | True | 0 | ROZPOCET
260 | K | 721210814 | Demontáž kanalizačního příslušenství vpustí podlahových z kyselinovzdorné kameniny DN 125 | kus | 6 |  | 0 | CS ÚRS 2017 01 |  |  | základní |  | 0 | 0 | 0 | 0.04285 | 0.2571 | 4 | K | 2 |  |  |  | ROZPOCET | 0 | 0 | 0 | 0 | 0 | 1 | 0 | 4 | -1524030942
261 | K | 767132811 | Demontáž stěn a příček z plechu šroubovaných | m2 | 62.5 |  | 0 | CS ÚRS 2017 01 |  |  | základní |  | 0 | 0 | 0 | 0.018 | 1.125 | 4 | K | 2 |  |  |  | ROZPOCET | 0 | 0 | 0 | 0 | 0 | 1 | 0 | 4 | 648934858
| VV |  | 2,0*(1,1*2+1,8)*2 |  | 16 | [13 empty] | VV | 2 | 2 | True | 0 | ROZPOCET
| VV |  | 3*2,0*(3,55+1,4*3) |  | 46.5 | [13 empty] | VV | 2 | 2 | True | 0 | ROZPOCET
262 | K | 764004801 | Demontáž klempířských konstrukcí žlabu podokapního do suti | m | 3.2 |  | 0 | CS ÚRS 2017 01 |  |  | základní |  | 0 | 0 | 0 | 0.0026 | 0.00832 | 16 | K | 2 |  |  |  | ROZPOCET | 0 | 0 | 0 | 0 | 0 | 1 | 0 | 16 | 1820177132
| VV |  | 0,7+2,5 |  | 3.2 | [13 empty] | VV | 2 | 2 | True | 0 | ROZPOCET
263 | K | 764004861 | Demontáž klempířských konstrukcí svodu do suti | m | 26 |  | 0 | CS ÚRS 2017 01 |  |  | základní |  | 0 | 0 | 0 | 0.00394 | 0.10244 | 16 | K | 2 |  |  |  | ROZPOCET | 0 | 0 | 0 | 0 | 0 | 1 | 0 | 16 | 899147786
| VV |  | 13,0*2 |  | 26 | [13 empty] | VV | 2 | 2 | True | 0 | ROZPOCET
264 | K | 978012121 | Otlučení vápenných nebo vápenocementových omítek vnitřních ploch stropů rákosovaných, v rozsahu přes 5 do 10 % | m2 | 552.312 |  | 0 | CS ÚRS 2017 01 |  |  | základní |  | 0 | 0 | 0 | 0.004 | 2.2092 | 16 | K | 2 |  |  |  | ROZPOCET | 0 | 0 | 0 | 0 | 0 | 1 | 0 | 16 | 1160950677
| VV |  | 920,52*0,6 'Přepočtené koeficientem množství |  | 552.312 | [13 empty] | VV | 2 | 2 | False | 1 | ROZPOCET
265 | K | 978013141 | Otlučení vápenných nebo vápenocementových omítek vnitřních ploch stěn s vyškrabáním spar, s očištěním zdiva, v rozsahu přes 10 do 30 % | m2 | 1157.395 |  | 0 | CS ÚRS 2017 01 |  |  | základní |  | 0 | 0 | 0 | 0.01 | 11.5739 | 16 | K | 2 |  |  |  | ROZPOCET | 0 | 0 | 0 | 0 | 0 | 1 | 0 | 16 | 1871068376
266 | K | 978013161 | Otlučení vápenných nebo vápenocementových omítek vnitřních ploch stěn s vyškrabáním spar, s očištěním zdiva, v rozsahu přes 30 do 50 % | m2 | 297.33 |  | 0 | CS ÚRS 2017 01 |  |  | základní |  | 0 | 0 | 0 | 0.02 | 5.9466 | 16 | K | 2 |  |  |  | ROZPOCET | 0 | 0 | 0 | 0 | 0 | 1 | 0 | 16 | 1462650691
267 | K | 978013191 | Otlučení vápenných nebo vápenocementových omítek vnitřních ploch stěn s vyškrabáním spar, s očištěním zdiva, v rozsahu přes 50 do 100 % | m2 | 186.428 |  | 0 | CS ÚRS 2017 01 |  |  | základní |  | 0 | 0 | 0 | 0.046 | 8.5757 | 16 | K | 2 |  |  |  | ROZPOCET | 0 | 0 | 0 | 0 | 0 | 1 | 0 | 16 | -1874440820
| VV |  | 1np | [15 empty] | VV | 2 | 1 | True | 0 | ROZPOCET
| VV |  | 1.17 - chodba | [15 empty] | VV | 2 | 1 | True | 0 | ROZPOCET
| VV |  | 2,8*16,575-(2,25*2,4*4-0,9*2,0*2+0,9*2,0) |  | 26.61 | [13 empty] | VV | 2 | 2 | True | 0 | ROZPOCET
| VV |  | 1.20: | [15 empty] | VV | 2 | 1 | True | 0 | ROZPOCET
| VV |  | 2,67*1,9-0,9*0,9 |  | 4.263 | [13 empty] | VV | 2 | 2 | True | 0 | ROZPOCET
| VV |  | 1.22: | [15 empty] | VV | 2 | 1 | True | 0 | ROZPOCET
| VV |  | 2,67*1,9-0,9*0,9 |  | 4.263 | [13 empty] | VV | 2 | 2 | True | 0 | ROZPOCET
| VV |  | 1.24: | [15 empty] | VV | 2 | 1 | True | 0 | ROZPOCET
| VV |  | 2,67*1,9-0,9*0,9 |  | 4.263 | [13 empty] | VV | 2 | 2 | True | 0 | ROZPOCET
| VV |  | 1.26: | [15 empty] | VV | 2 | 1 | True | 0 | ROZPOCET
| VV |  | 2,67*1,9-0,9*0,9 |  | 4.263 | [13 empty] | VV | 2 | 2 | True | 0 | ROZPOCET
| VV |  | 1.27: | [15 empty] | VV | 2 | 1 | True | 0 | ROZPOCET
| VV |  | 2,67*(1,575+3,375+0,575)-0,9*0,9 |  | 13.942 | [13 empty] | VV | 2 | 2 | True | 0 | ROZPOCET
| VV |  | 1.28: | [15 empty] | VV | 2 | 1 | True | 0 | ROZPOCET
| VV |  | 2,8*5,27-2,1*1,9*2 |  | 6.776 | [13 empty] | VV | 2 | 2 | True | 0 | ROZPOCET
| VV |  | 2np | [15 empty] | VV | 2 | 1 | True | 0 | ROZPOCET
| VV |  | 2.17: | [15 empty] | VV | 2 | 1 | True | 0 | ROZPOCET
| VV |  | 2,8*16,575-(2,25*2,4*4-0,9*2,0*2+0,9*2,0) |  | 26.61 | [13 empty] | VV | 2 | 2 | True | 0 | ROZPOCET
| VV |  | 2.21: | [15 empty] | VV | 2 | 1 | True | 0 | ROZPOCET
| VV |  | 2,67*1,9-0,9*0,9 |  | 4.263 | [13 empty] | VV | 2 | 2 | True | 0 | ROZPOCET
| VV |  | 2.23: | [15 empty] | VV | 2 | 1 | True | 0 | ROZPOCET
| VV |  | 2,67*1,9-0,9*0,9 |  | 4.263 | [13 empty] | VV | 2 | 2 | True | 0 | ROZPOCET
| VV |  | 2.25: | [15 empty] | VV | 2 | 1 | True | 0 | ROZPOCET
| VV |  | 2,67*1,9-0,9*0,9 |  | 4.263 | [13 empty] | VV | 2 | 2 | True | 0 | ROZPOCET
| VV |  | 2.26: | [15 empty] | VV | 2 | 1 | True | 0 | ROZPOCET
| VV |  | 2,67*(1,575+3,375+0,575)-0,9*0,9 |  | 13.942 | [13 empty] | VV | 2 | 2 | True | 0 | ROZPOCET
| VV |  | 2.27: | [15 empty] | VV | 2 | 1 | True | 0 | ROZPOCET
| VV |  | 2,8*5,27-2,1*1,9*2 |  | 6.776 | [13 empty] | VV | 2 | 2 | True | 0 | ROZPOCET
| VV |  | 3np | [15 empty] | VV | 2 | 1 | True | 0 | ROZPOCET
| VV |  | 3.17: | [15 empty] | VV | 2 | 1 | True | 0 | ROZPOCET
| VV |  | 2,8*16,575-(2,25*2,4*4-0,9*2,0*2) |  | 28.41 | [13 empty] | VV | 2 | 2 | True | 0 | ROZPOCET
| VV |  | 3.21: | [15 empty] | VV | 2 | 1 | True | 0 | ROZPOCET
| VV |  | 2,67*1,9-0,9*0,9 |  | 4.263 | [13 empty] | VV | 2 | 2 | True | 0 | ROZPOCET
| VV |  | 3.23: | [15 empty] | VV | 2 | 1 | True | 0 | ROZPOCET
| VV |  | 2,67*1,9-0,9*0,9 |  | 4.263 | [13 empty] | VV | 2 | 2 | True | 0 | ROZPOCET
| VV |  | 3.25: | [15 empty] | VV | 2 | 1 | True | 0 | ROZPOCET
| VV |  | 2,67*1,9-0,9*0,9 |  | 4.263 | [13 empty] | VV | 2 | 2 | True | 0 | ROZPOCET
| VV |  | 3.26: | [15 empty] | VV | 2 | 1 | True | 0 | ROZPOCET
| VV |  | 2,67*(1,575+3,375+0,575)-0,9*0,9 |  | 13.942 | [13 empty] | VV | 2 | 2 | True | 0 | ROZPOCET
| VV |  | 3.27: | [15 empty] | VV | 2 | 1 | True | 0 | ROZPOCET
| VV |  | 2,8*5,275-2,1*1,9*2 |  | 6.79 | [13 empty] | VV | 2 | 2 | True | 0 | ROZPOCET
268 | K | 967031132 | Přisekání (špicování) plošné nebo rovných ostění zdiva z cihel pálených rovných ostění, bez odstupu, po hrubém vybourání otvorů, na maltu vápennou nebo vápenocementovou | m2 | 133.013 |  | 0 | CS ÚRS 2017 01 |  |  | základní |  | 0 | 0 | 0 | 0.055 | 7.3157 | 16 | K | 2 |  |  |  | ROZPOCET | 0 | 0 | 0 | 0 | 0 | 1 | 0 | 16 | -1627395287
| VV |  | 1,5*0,375*3*24 |  | 40.5 | [13 empty] | VV | 2 | 2 | True | 0 | ROZPOCET
| VV |  | 1pp | [15 empty] | VV | 2 | 1 | True | 0 | ROZPOCET
| VV |  | (0,3*0,375)*4+(0,5*0,3)*4 |  | 1.05 | [13 empty] | VV | 2 | 2 | True | 0 | ROZPOCET
| VV |  | 1np | [15 empty] | VV | 2 | 1 | True | 0 | ROZPOCET
| VV |  | (1,5*0,375)*(6+2+7) |  | 8.438 | [13 empty] | VV | 2 | 2 | True | 0 | ROZPOCET
| VV |  | (0,9*0,375)*6 |  | 2.025 | [13 empty] | VV | 2 | 2 | True | 0 | ROZPOCET
| VV |  | (1,9*0,375)*4 |  | 2.85 | [13 empty] | VV | 2 | 2 | True | 0 | ROZPOCET
| VV |  | (2,4*0,375)*4 |  | 3.6 | [13 empty] | VV | 2 | 2 | True | 0 | ROZPOCET
| VV |  | (2,4*0,5)*14 |  | 16.8 | [13 empty] | VV | 2 | 2 | True | 0 | ROZPOCET
| VV |  | 2np-4np | [15 empty] | VV | 2 | 1 | True | 0 | ROZPOCET
| VV |  | ((1,5*0,375)*14)*3 |  | 23.625 | [13 empty] | VV | 2 | 2 | True | 0 | ROZPOCET
| VV |  | ((0,9*0,375)*6)*3 |  | 6.075 | [13 empty] | VV | 2 | 2 | True | 0 | ROZPOCET
| VV |  | ((1,9*0,375)*4)*3 |  | 8.55 | [13 empty] | VV | 2 | 2 | True | 0 | ROZPOCET
| VV |  | (2,4*0,375)*3 |  | 2.7 | [13 empty] | VV | 2 | 2 | True | 0 | ROZPOCET
| VV |  | (2,4*0,5)*14 |  | 16.8 | [13 empty] | VV | 2 | 2 | True | 0 | ROZPOCET
269 | K | 721242805 | Demontáž lapačů střešních splavenin DN 150 | kus | 2 |  | 0 | CS ÚRS 2017 01 |  |  | základní |  | 0 | 0 | 0 | 0.03522 | 0.07044 | 16 | K | 2 |  |  |  | ROZPOCET | 0 | 0 | 0 | 0 | 0 | 1 | 0 | 16 | -2091190940
270 | K | R96-001 | Odstranění,odvoz a ekologická likvidace rušeného kanalizačního potrubí vč.zaslepení v příslušných místech | m | 150 |  | 0 |  |  |  | základní |  | 0 | 0 | 0 | 0 | 0 | 16 | K | 2 |  |  |  | ROZPOCET | 0 | 0 | 0 | 0 | 0 | 1 | 0 | 16 | -1222531223
271 | K | R96-002 | Odstraněné.odvoz a ekologická likvidace rušeného vodovodního potrubí | m | 150 |  | 0 |  |  |  | základní |  | 0 | 0 | 0 | 0 | 0 | 16 | K | 2 |  |  |  | ROZPOCET | 0 | 0 | 0 | 0 | 0 | 1 | 0 | 16 | -1057349789
| D | 997 | Přesun sutě |  |  |  | 0 | [5 empty] | 0 |  | 0 |  | 0 | 1 | D | 1 |  |  |  | ROZPOCET | [6 empty] | 0
272 | K | 997013113 | Vnitrostaveništní doprava suti a vybouraných hmot vodorovně do 50 m svisle s použitím mechanizace pro budovy a haly výšky přes 9 do 12 m "Poznámka k souboru cen: 1. V cenách -3111 až -3217 jsou započteny i náklady na: a) vodorovnou dopravu na uvedenou vzdálenost, b) svislou dopravu pro uvedenou výšku budovy, c) naložení na vodorovný dopravní prostředek pro odvoz na skládku nebo meziskládku, d) náklady na rozhrnutí a urovnání suti na dopravním prostředku. 2. Jestliže se pro svislý přesun použije shoz nebo zařízení investora (např. výtah v budově), užije se pro ocenění dopravy suti cena -3111 (pro nejmenší výšku, tj. 6 m). 3. Montáž, demontáž a pronájem shozu se ocení cenami souboru cen 997 01-33 Shoz suti. " | t | 199.663 |  | 0 | CS ÚRS 2017 01 |  |  | základní |  | 0 | 0 | 0 | 0 | 0 | 4 | K | 2 |  |  |  | ROZPOCET | 0 | 0 | 0 | 0 | 0 | 1 | 0 | 4 | 1691047338
| VV |  | 332,771-133,108 |  | 199.663 | [13 empty] | VV | 2 | 2 | True | 0 | ROZPOCET
273 | K | 997013213 | Vnitrostaveništní doprava suti a vybouraných hmot vodorovně do 50 m svisle ručně (nošením po schodech) pro budovy a haly výšky přes 9 do 12 m | t | 133.663 |  | 0 | CS ÚRS 2017 01 |  |  | základní |  | 0 | 0 | 0 | 0 | 0 | 4 | K | 2 |  |  |  | ROZPOCET | 0 | 0 | 0 | 0 | 0 | 1 | 0 | 4 | -1036738788
| VV |  | 334,157*0,4 'Přepočtené koeficientem množství |  | 133.663 | [13 empty] | VV | 2 | 2 | False | 1 | ROZPOCET
274 | K | 997013312 | Shoz suti montáž a demontáž shozu výšky přes 10 do 20 m "Poznámka k souboru cen: 1. Shozy vyšší než 75 m se oceňují individuálně. 2. Výškou se rozumí vzdálenost od vyústění shozu do úrovně plnícího trychtýře. " | m | 11 |  | 0 | CS ÚRS 2017 01 |  |  | základní |  | 0 | 0 | 0 | 0 | 0 | 4 | K | 2 |  |  |  | ROZPOCET | 0 | 0 | 0 | 0 | 0 | 1 | 0 | 4 | -134848218
275 | K | 997013322 | Shoz suti montáž a demontáž shozu výšky Příplatek za první a každý další den použití shozu k ceně -3312 "Poznámka k souboru cen: 1. Shozy vyšší než 75 m se oceňují individuálně. 2. Výškou se rozumí vzdálenost od vyústění shozu do úrovně plnícího trychtýře. " | m | 660 |  | 0 | CS ÚRS 2017 01 |  |  | základní |  | 0 | 0 | 0 | 0 | 0 | 4 | K | 2 |  |  |  | ROZPOCET | 0 | 0 | 0 | 0 | 0 | 1 | 0 | 4 | 2120771467
| VV |  | 11*60 'Přepočtené koeficientem množství |  | 660 | [13 empty] | VV | 2 | 2 | False | 1 | ROZPOCET
276 | K | 997013501 | Odvoz suti a vybouraných hmot na skládku nebo meziskládku se složením, na vzdálenost do 1 km | t | 334.157 |  | 0 | CS ÚRS 2017 01 |  |  | základní |  | 0 | 0 | 0 | 0 | 0 | 4 | K | 2 |  |  |  | ROZPOCET | 0 | 0 | 0 | 0 | 0 | 1 | 0 | 4 | -1935609923
277 | K | 997013509 | Odvoz suti a vybouraných hmot na skládku nebo meziskládku se složením, na vzdálenost Příplatek k ceně za každý další i započatý 1 km přes 1 km | t | 4678.198 |  | 0 | CS ÚRS 2017 01 |  |  | základní |  | 0 | 0 | 0 | 0 | 0 | 4 | K | 2 |  |  |  | ROZPOCET | 0 | 0 | 0 | 0 | 0 | 1 | 0 | 4 | -239293611
| VV |  | 334,157*14 'Přepočtené koeficientem množství |  | 4678.198 | [13 empty] | VV | 2 | 2 | False | 1 | ROZPOCET
278 | K | 997013831 | Poplatek za uložení stavebního odpadu na skládce (skládkovné) směsného | t | 334.157 |  | 0 | CS ÚRS 2017 01 |  |  | základní |  | 0 | 0 | 0 | 0 | 0 | 4 | K | 2 |  |  |  | ROZPOCET | 0 | 0 | 0 | 0 | 0 | 1 | 0 | 4 | 1913955137
| D | 998 | Přesun hmot |  |  |  | 0 | [5 empty] | 0 |  | 0 |  | 0 | 1 | D | 1 |  |  |  | ROZPOCET | [6 empty] | 0
279 | K | 998011002 | Přesun hmot pro budovy občanské výstavby, bydlení, výrobu a služby s nosnou svislou konstrukcí zděnou z cihel, tvárnic nebo kamene vodorovná dopravní vzdálenost do 100 m pro budovy výšky přes 6 do 12 m | t | 599.296 |  | 0 | CS ÚRS 2017 01 |  |  | základní |  | 0 | 0 | 0 | 0 | 0 | 4 | K | 2 |  |  |  | ROZPOCET | 0 | 0 | 0 | 0 | 0 | 1 | 0 | 4 | -39374554
| D | PSV | Práce a dodávky PSV |  |  |  | 0 | [5 empty] | 0 |  | 57.7794 |  | 53.7509 | 2 | D | 0 |  |  |  | ROZPOCET | [6 empty] | 0
| D | 711 | Izolace proti vodě, vlhkosti a plynům |  |  |  | 0 | [5 empty] | 0 |  | 0.27864 |  | 0 | 2 | D | 1 |  |  |  | ROZPOCET | [6 empty] | 0
280 | K | 711111051 | Provedení izolace proti zemní vlhkosti natěradly a tmely za studena na ploše vodorovné V dvojnásobným nátěrem tekutou elastickou hydroizolací | m2 | 61.583 |  | 0 | CS ÚRS 2017 01 |  |  | základní |  | 0 | 0 | 0 | 0 | 0 | 16 | K | 2 |  |  |  | ROZPOCET | 0 | 0 | 0 | 0 | 0 | 1 | 0 | 16 | 2040843788
| VV |  | 5,95*9,74 |  | 57.953 | [13 empty] | VV | 2 | 2 | True | 0 | ROZPOCET
| VV |  | 2,0*1,815 |  | 3.63 | [13 empty] | VV | 2 | 2 | True | 0 | ROZPOCET
281 | M | 245518300 | hmota stěrková hydroizolační - hydroizolace a protiradonová izolace | kg | 230.937 |  | 0 | CS ÚRS 2017 01 |  |  | základní |  | 0 | 0.001 | 0.23094 | 0 | 0 | 32 | M | 2 |  |  |  | ROZPOCET | 0 | 0 | 0 | 0 | 0 | 1 | 0 | 16 | -1958897699
| VV |  | 61,583*2,5 |  | 153.958 | [13 empty] | VV | 2 | 2 | True | 1 | ROZPOCET
| VV |  | 153,958*1,5 'Přepočtené koeficientem množství |  | 230.937 | [13 empty] | VV | 2 | 2 | False | 1 | ROZPOCET
282 | K | 711112001 | Provedení izolace proti zemní vlhkosti natěradly a tmely za studena na ploše svislé S nátěrem penetračním | m2 | 61.583 |  | 0 | CS ÚRS 2017 01 |  |  | základní |  | 0 | 0 | 0 | 0 | 0 | 16 | K | 2 |  |  |  | ROZPOCET | 0 | 0 | 0 | 0 | 0 | 1 | 0 | 16 | 656049733
| VV |  | P4,P5,P10 | [15 empty] | VV | 2 | 1 | True | 0 | ROZPOCET
| VV |  | 5,95*9,74 |  | 57.953 | [13 empty] | VV | 2 | 2 | True | 0 | ROZPOCET
| VV |  | u zrušeného schodiště napojení na stáv.hydroizol. | [15 empty] | VV | 2 | 1 | True | 0 | ROZPOCET
| VV |  | 2,0*1,815 |  | 3.63 | [13 empty] | VV | 2 | 2 | True | 0 | ROZPOCET
283 | M | 111631500 | výrobky asfaltové izolační a zálivkové hmoty asfalty oxidované stavebně-izolační k penetraci suchých a očištěných podkladů pod asfaltové izolační krytiny a izolace ALP/9 bal 9 kg | t | 0.027 |  | 0 | CS ÚRS 2017 01 |  |  | základní |  | 0 | 1 | 0.027 | 0 | 0 | 32 | M | 2 |  |  |  | ROZPOCET | 0 | 0 | 0 | 0 | 0 | 1 | 0 | 16 | -25999532
| P |  | Poznámka k položce: Spotřeba 0,3-0,4kg/m2 dle povrchu, ředidlo technický benzín | [15 empty] | P | 2
| VV |  | 61,583*0,4/1000*1,1 |  | 0.027 | [13 empty] | VV | 2 | 2 | True | 0 | ROZPOCET
284 | K | 711132101 | Provedení izolace proti zemní vlhkosti pásy na sucho AIP nebo tkaniny na ploše svislé S | m2 | 16.82 |  | 0 | CS ÚRS 2017 01 |  |  | základní |  | 0 | 0 | 0 | 0 | 0 | 16 | K | 2 |  |  |  | ROZPOCET | 0 | 0 | 0 | 0 | 0 | 1 | 0 | 16 | 1144200612
| VV |  | ochrana nopové fólie | [15 empty] | VV | 2 | 1 | True | 0 | ROZPOCET
| VV |  | 16,82 |  | 16.82 | [13 empty] | VV | 2 | 2 | True | 0 | ROZPOCET
285 | M | 693111010 | geotextilie geotextilie netkané IMPREGNOVANÝ (směs pestrých regenerovaných vláken) v rolích cca 25 - 50 m/role 300g/m2 šíře 200 cm | m2 | 19.343 |  | 0 | CS ÚRS 2017 01 |  |  | základní |  | 0 | 0.0003 | 0.0058029 | 0 | 0 | 32 | M | 2 |  |  |  | ROZPOCET | 0 | 0 | 0 | 0 | 0 | 1 | 0 | 16 | 1640964317
| VV |  | 16,82*1,15 'Přepočtené koeficientem množství |  | 19.343 | [13 empty] | VV | 2 | 2 | False | 1 | ROZPOCET
286 | K | 711491273 | Provedení izolace proti tlakové vodě svislé z nopové folie | m2 | 16.82 |  | 0 | CS ÚRS 2017 01 |  |  | základní |  | 0 | 0.000106 | 0.0017829 | 0 | 0 | 16 | K | 2 |  |  |  | ROZPOCET | 0 | 0 | 0 | 0 | 0 | 1 | 0 | 16 | -1993178413
| VV |  | 0,5*(2,1+6,1+7,8+6,05+1,275+0,9*2+4,6+3,915) |  | 16.82 | [13 empty] | VV | 2 | 2 | True | 0 | ROZPOCET
287 | M | 283230310 | fólie nopová, vč.lišt a doplňků | m2 | 20.184 |  | 0 | CS ÚRS 2017 01 |  |  | základní |  | 0 | 0.00065 | 0.01312 | 0 | 0 | 32 | M | 2 |  |  |  | ROZPOCET | 0 | 0 | 0 | 0 | 0 | 1 | 0 | 16 | 1457875932
| VV |  | 16,82*1,2 'Přepočtené koeficientem množství |  | 20.184 | [13 empty] | VV | 2 | 2 | False | 1 | ROZPOCET
288 | K | 998711102 | Přesun hmot pro izolace proti vodě, vlhkosti a plynům stanovený z hmotnosti přesunovaného materiálu vodorovná dopravní vzdálenost do 50 m v objektech výšky přes 6 do 12 m | t | 0.279 |  | 0 | CS ÚRS 2017 01 |  |  | základní |  | 0 | 0 | 0 | 0 | 0 | 16 | K | 2 |  |  |  | ROZPOCET | 0 | 0 | 0 | 0 | 0 | 1 | 0 | 16 | 2054520569
| D | 712 | Povlakové krytiny |  |  |  | 0 | [5 empty] | 0 |  | 3.4277 |  | 48.72 | 2 | D | 1 |  |  |  | ROZPOCET | [6 empty] | 0
289 | K | 712300921r | Z 1/3 plochy střechy (S5) se provede vyrovnání pomocí asfaltových pasů (nerovnosti, prohlubně ve střeše) , pod novou vrstvu střešního pláště | m2 | 193.333 |  | 0 |  |  |  | základní |  | 0 | 0.00045 | 0.087 | 0 | 0 | 16 | K | 2 |  |  |  | ROZPOCET | 0 | 0 | 0 | 0 | 0 | 1 | 0 | 16 | 47838498
| VV |  | 580/3 |  | 193.333 | [13 empty] | VV | 2 | 2 | True | 0 | ROZPOCET
290 | M | 628331590 | pás těžký asfaltovaný | m2 | 212.666 |  | 0 | CS ÚRS 2017 01 |  |  | základní |  | 0 | 0.0045 | 0.957 | 0 | 0 | 32 | M | 2 |  |  |  | ROZPOCET | 0 | 0 | 0 | 0 | 0 | 1 | 0 | 16 | -436652676
| VV |  | 193,333*1,1 'Přepočtené koeficientem množství |  | 212.666 | [13 empty] | VV | 2 | 2 | False | 1 | ROZPOCET
291 | K | 712341559 | Provedení povlakové krytiny střech plochých do 10 st. pásy přitavením NAIP v plné ploše | m2 | 648.252 |  | 0 | CS ÚRS 2017 01 |  |  | základní |  | 0 | 0.00088313 | 0.57249 | 0 | 0 | 16 | K | 2 |  |  |  | ROZPOCET | 0 | 0 | 0 | 0 | 0 | 1 | 0 | 16 | 607740525
| VV |  | S1 | [15 empty] | VV | 2 | 1 | True | 0 | ROZPOCET
| VV |  | 6,15*9,2-2,6*2,39 |  | 50.366 | [13 empty] | VV | 2 | 2 | True | 0 | ROZPOCET
| VV |  | S3 | [15 empty] | VV | 2 | 1 | True | 0 | ROZPOCET
| VV |  | 1,6*6,525 |  | 10.44 | [13 empty] | VV | 2 | 2 | True | 0 | ROZPOCET
| VV |  | S4 | [15 empty] | VV | 2 | 1 | True | 0 | ROZPOCET
| VV |  | 2,875*2,59 |  | 7.446 | [13 empty] | VV | 2 | 2 | True | 0 | ROZPOCET
| VV |  | S5 | [15 empty] | VV | 2 | 1 | True | 0 | ROZPOCET
| VV |  | 580 |  | 580 | [13 empty] | VV | 2 | 2 | True | 0 | ROZPOCET
292 | M | 283220011 | bitumenová hydroizolace s odolností proti ÚV záření - vrstva s posypem | m2 | 713.077 |  | 0 |  |  |  | základní |  | 0 | 0.00254 | 1.8112 | 0 | 0 | 32 | M | 2 |  |  |  | ROZPOCET | 0 | 0 | 0 | 0 | 0 | 1 | 0 | 16 | -831919444
| VV |  | 648,252*1,1 'Přepočtené koeficientem množství |  | 713.077 | [13 empty] | VV | 2 | 2 | False | 1 | ROZPOCET
293 | K | 712990812 | Odstranění ze střech - ostatní práce násypu nebo nánosu do 10 st., tl. přes 30 do 50 mm | m2 | 580 |  | 0 | CS ÚRS 2017 01 |  |  | základní |  | 0 | 0 | 0 | 0.084 | 48.72 | 16 | K | 2 |  |  |  | ROZPOCET | 0 | 0 | 0 | 0 | 0 | 1 | 0 | 16 | 1683423889
294 | K | 998712102 | Přesun hmot pro povlakové krytiny stanovený z hmotnosti přesunovaného materiálu vodorovná dopravní vzdálenost do 50 m v objektech výšky přes 6 do 12 m | t | 3.428 |  | 0 | CS ÚRS 2017 01 |  |  | základní |  | 0 | 0 | 0 | 0 | 0 | 16 | K | 2 |  |  |  | ROZPOCET | 0 | 0 | 0 | 0 | 0 | 1 | 0 | 16 | 64482133
| D | 713 | Izolace tepelné |  |  |  | 0 | [5 empty] | 0 |  | 1.0857 |  | 0 | 2 | D | 1 |  |  |  | ROZPOCET | [6 empty] | 0
295 | K | 713111111 | Montáž tepelné izolace stropů rohožemi, pásy, dílci, deskami, bloky (izolační materiál ve specifikaci) vrchem bez překrytí lepenkou kladenými volně | m2 | 64.032 |  | 0 | CS ÚRS 2017 01 |  |  | základní |  | 0 | 0 | 0 | 0 | 0 | 16 | K | 2 |  |  |  | ROZPOCET | 0 | 0 | 0 | 0 | 0 | 1 | 0 | 16 | 1211874495
| VV |  | S1 - spádové klíny 40-220 mm | [15 empty] | VV | 2 | 1 | True | 0 | ROZPOCET
| VV |  | 6,15*9,2-2,6*2,39 |  | 50.366 | [13 empty] | VV | 2 | 2 | True | 0 | ROZPOCET
| VV |  | S3 - tl. 150 mm | [15 empty] | VV | 2 | 1 | True | 0 | ROZPOCET
| VV |  | 6,22 |  | 6.22 | [13 empty] | VV | 2 | 2 | True | 0 | ROZPOCET
| VV |  | S4 - tl. 40 mm - 60 mm | [15 empty] | VV | 2 | 1 | True | 0 | ROZPOCET
| VV |  | 2,875*2,59 |  | 7.446 | [13 empty] | VV | 2 | 2 | True | 0 | ROZPOCET
296 | M | 283759130 | Desky z lehčených plastů desky z pěnového polystyrénu - samozhášivého typ EPS 100S stabil, objemová hmotnost 20 - 25 kg/m3 tepelně izolační desky pro izolace ploché střechy nebo podlahy rozměr 1000 x 500 mm, lambda 0,037 [W / m K] formát 1000 x 500 (1000) mm | m3 | 7.853 |  | 0 | CS ÚRS 2017 01 |  |  | základní |  | 0 | 0.025 | 0.19632 | 0 | 0 | 32 | M | 2 |  |  |  | ROZPOCET | 0 | 0 | 0 | 0 | 0 | 1 | 0 | 16 | -353963981
| P |  | Poznámka k položce: lambda=0,037 [W / m K] | [15 empty] | P | 2
| VV |  | S1 - spádové klíny 40-220 mm | [15 empty] | VV | 2 | 1 | True | 0 | ROZPOCET
| VV |  | (6,15*9,2-2,6*2,39)*(0,04+0,22)/2 |  | 6.548 | [13 empty] | VV | 2 | 2 | True | 0 | ROZPOCET
| VV |  | S3 - tl. 150 mm | [15 empty] | VV | 2 | 1 | True | 0 | ROZPOCET
| VV |  | 6,22*0,15 |  | 0.933 | [13 empty] | VV | 2 | 2 | True | 0 | ROZPOCET
| VV |  | S4 - tl. 40 mm - 60 mm | [15 empty] | VV | 2 | 1 | True | 0 | ROZPOCET
| VV |  | 2,875*2,59*(0,04+0,06)/2 |  | 0.372 | [13 empty] | VV | 2 | 2 | True | 0 | ROZPOCET
297 | K | 713121111 | Montáž tepelné izolace podlah rohožemi, pásy, deskami, dílci, bloky (izolační materiál ve specifikaci) kladenými volně jednovrstvá | m2 | 80.13 |  | 0 | CS ÚRS 2017 01 |  |  | základní |  | 0 | 0 | 0 | 0 | 0 | 16 | K | 2 |  |  |  | ROZPOCET | 0 | 0 | 0 | 0 | 0 | 1 | 0 | 16 | -916815840
| VV |  | P1 m.č. 1.12 a 1.11 | [15 empty] | VV | 2 | 1 | True | 0 | ROZPOCET
| VV |  | 63,13+17,0 |  | 80.13 | [13 empty] | VV | 2 | 2 | True | 0 | ROZPOCET
298 | M | 283758790 | Desky z lehčených plastů desky z pěnového polystyrénu - samozhášivého typ EPS 100Z (EPS 100S), objemová hmotnost 20 - 25 kg/m3 tepelně izolační desky pro izolace s vysokými nároky na pevnost v tlaku a ohybu (vysoce zatížené podlahy,střechy apod.) rozměr 1000 x 500 mm, lambda=0,037 [W / m K] 40 mm | m2 | 81.733 |  | 0 | CS ÚRS 2017 01 |  |  | základní |  | 0 | 0.001 | 0.081733 | 0 | 0 | 32 | M | 2 |  |  |  | ROZPOCET | 0 | 0 | 0 | 0 | 0 | 1 | 0 | 16 | 375137339
| P |  | Poznámka k položce: lambda=0,037 [W / m K] | [15 empty] | P | 2
| VV |  | 80,13*1,02 'Přepočtené koeficientem množství |  | 81.733 | [13 empty] | VV | 2 | 2 | False | 1 | ROZPOCET
299 | K | 713121121 | Montáž tepelné izolace podlah rohožemi, pásy, deskami, dílci, bloky (izolační materiál ve specifikaci) kladenými volně dvouvrstvá | m2 | 44.74 |  | 0 | CS ÚRS 2017 01 |  |  | základní |  | 0 | 0 | 0 | 0 | 0 | 16 | K | 2 |  |  |  | ROZPOCET | 0 | 0 | 0 | 0 | 0 | 1 | 0 | 16 | -546138274
| VV |  | P4 tl. 50+80 mm | [15 empty] | VV | 2 | 1 | True | 0 | ROZPOCET
| VV |  | 44,74 |  | 44.74 | [13 empty] | VV | 2 | 2 | True | 0 | ROZPOCET
300 | M | 283758800 | Desky z lehčených plastů desky z pěnového polystyrénu - samozhášivého typ EPS 100Z (EPS 100S), objemová hmotnost 20 - 25 kg/m3 tepelně izolační desky pro izolace s vysokými nároky na pevnost v tlaku a ohybu (vysoce zatížené podlahy,střechy apod.) rozměr 1000 x 500 mm, lambda=0,037 [W / m K] 50 mm | m2 | 45.635 |  | 0 | CS ÚRS 2017 01 |  |  | základní |  | 0 | 0.00125 | 0.057044 | 0 | 0 | 32 | M | 2 |  |  |  | ROZPOCET | 0 | 0 | 0 | 0 | 0 | 1 | 0 | 16 | 267762313
| P |  | Poznámka k položce: lambda=0,037 [W / m K] | [15 empty] | P | 2
| VV |  | 44,74*1,02 'Přepočtené koeficientem množství |  | 45.635 | [13 empty] | VV | 2 | 2 | False | 1 | ROZPOCET
301 | M | 283758830 | Desky z lehčených plastů desky z pěnového polystyrénu - samozhášivého typ EPS 100Z (EPS 100S), objemová hmotnost 20 - 25 kg/m3 tepelně izolační desky pro izolace s vysokými nároky na pevnost v tlaku a ohybu (vysoce zatížené podlahy,střechy apod.) rozměr 1000 x 500 mm, lambda=0,037 [W / m K] 80 mm | m2 | 45.635 |  | 0 | CS ÚRS 2017 01 |  |  | základní |  | 0 | 0.002 | 0.09127 | 0 | 0 | 32 | M | 2 |  |  |  | ROZPOCET | 0 | 0 | 0 | 0 | 0 | 1 | 0 | 16 | 176787154
| P |  | Poznámka k položce: lambda=0,037 [W / m K] | [15 empty] | P | 2
| VV |  | 44,74*1,02 'Přepočtené koeficientem množství |  | 45.635 | [13 empty] | VV | 2 | 2 | False | 1 | ROZPOCET
302 | K | 713121211 | Montáž tepelné izolace podlah okrajovými pásky kladenými volně | m | 818.014 |  | 0 | CS ÚRS 2017 01 |  |  | základní |  | 0 | 0 | 0 | 0 | 0 | 16 | K | 2 |  |  |  | ROZPOCET | 0 | 0 | 0 | 0 | 0 | 1 | 0 | 16 | -217149188
| VV |  | 204,409+347,75+265,855 |  | 818.014 | [13 empty] | VV | 2 | 2 | True | 0 | ROZPOCET
303 | M | 631402740 | pásek okrajový - dilatační pásek podlaha/svislá konstrukce tl.12 mm | m | 899.815 |  | 0 | CS ÚRS 2017 01 |  |  | základní |  | 0 | 5e-05 | 0.044991 | 0 | 0 | 32 | M | 2 |  |  |  | ROZPOCET | 0 | 0 | 0 | 0 | 0 | 1 | 0 | 16 | -414658707
| VV |  | 818,014*1,1 'Přepočtené koeficientem množství |  | 899.815 | [13 empty] | VV | 2 | 2 | False | 1 | ROZPOCET
304 | K | 713131145 | Montáž tepelné izolace stěn rohožemi, pásy, deskami, dílci, bloky (izolační materiál ve specifikaci) lepením bodově | m2 | 13.72 |  | 0 | CS ÚRS 2017 01 |  |  | základní |  | 0 | 0.003 | 0.04116 | 0 | 0 | 16 | K | 2 |  |  |  | ROZPOCET | 0 | 0 | 0 | 0 | 0 | 1 | 0 | 16 | -794838083
| VV |  | sokl pod terénem | [15 empty] | VV | 2 | 1 | True | 0 | ROZPOCET
| VV |  | 0,5*(3,965+1,275+6,15+7,8+6,125+2,125) |  | 13.72 | [13 empty] | VV | 2 | 2 | True | 0 | ROZPOCET
305 | M | 283763540 | Desky z lehčených plastů desky z expandovaného polystyrenu izolační desky 1265 x 615 mm, lambda 0,034 W/m K EPS 100 x 1250 x 600 mm | m2 | 14.406 |  | 0 | CS ÚRS 2017 01 |  |  | základní |  | 0 | 0.0035 | 0.050421 | 0 | 0 | 32 | M | 2 |  |  |  | ROZPOCET | 0 | 0 | 0 | 0 | 0 | 1 | 0 | 16 | -1969307994
| P |  | Poznámka k položce: lambda=0,034 [W / m K] | [15 empty] | P | 2
| VV |  | 13,72*1,05 'Přepočtené koeficientem množství |  | 14.406 | [13 empty] | VV | 2 | 2 | False | 1 | ROZPOCET
306 | K | 713141181 | Montáž izolace tepelné střech plochých tl přes 170 mm mechanicky kotveno | m2 | 57.812 |  | 0 | CS ÚRS 2017 01 |  |  | základní |  | 0 | 0.0001359 | 0.0078567 | 0 | 0 | 16 | K | 2 |  |  |  | ROZPOCET | 0 | 0 | 0 | 0 | 0 | 1 | 0 | 16 | 88587320
| VV |  | polystyrer s nakašírovanou vrstvou tl.200 | [15 empty] | VV | 2 | 1 | True | 0 | ROZPOCET
| VV |  | S1 | [15 empty] | VV | 2 | 1 | True | 0 | ROZPOCET
| VV |  | 6,15*9,2-2,6*2,39 |  | 50.366 | [13 empty] | VV | 2 | 2 | True | 0 | ROZPOCET
| VV |  | S4 | [15 empty] | VV | 2 | 1 | True | 0 | ROZPOCET
| VV |  | 2,875*2,59 |  | 7.446 | [13 empty] | VV | 2 | 2 | True | 0 | ROZPOCET
| VV |  | Součet |  | 57.812 | [13 empty] | VV | 2 | 4 | False | 1 | ROZPOCET
307 | M | 283722090 | Desky z lehčených plastů kašírované izolační dílce plochých střech a podlah EPS deska z polystyrenu EPS 100 Z + bitumenový pás V 13 3000 x 1000 mm tl. 200 mm | m2 | 58.968 |  | 0 | CS ÚRS 2017 01 |  |  | základní |  | 0 | 0.0082 | 0.48354 | 0 | 0 | 32 | M | 2 |  |  |  | ROZPOCET | 0 | 0 | 0 | 0 | 0 | 1 | 0 | 16 | 443485953
| P |  | Poznámka k položce: Stabilizovaný pěnový polystyren kašírovaný bitumenovými střešními pásy. | [15 empty] | P | 2
| VV |  | 57,812*1,02 'Přepočtené koeficientem množství |  | 58.968 | [13 empty] | VV | 2 | 2 | False | 1 | ROZPOCET
308 | K | 713191133 | Montáž tepelné izolace stavebních konstrukcí - doplňky a konstrukční součásti podlah, stropů vrchem nebo střech překrytím fólií položenou volně s přelepením spojů | m2 | 57.812 |  | 0 | CS ÚRS 2017 01 |  |  | základní |  | 0 | 1.05e-05 | 0.00060703 | 0 | 0 | 16 | K | 2 |  |  |  | ROZPOCET | 0 | 0 | 0 | 0 | 0 | 1 | 0 | 16 | -1109237942
| VV |  | S1+S4 | [15 empty] | VV | 2 | 1 | True | 0 | ROZPOCET
| VV |  | 50,366+7,446 |  | 57.812 | [13 empty] | VV | 2 | 2 | True | 0 | ROZPOCET
309 | M | 283292600 | fólie parotěsná | m2 | 66.484 |  | 0 | CS ÚRS 2017 01 |  |  | základní |  | 0 | 0.00014 | 0.0093078 | 0 | 0 | 32 | M | 2 |  |  |  | ROZPOCET | 0 | 0 | 0 | 0 | 0 | 1 | 0 | 16 | 173390951
| VV |  | 57,812*1,15 'Přepočtené koeficientem množství |  | 66.484 | [13 empty] | VV | 2 | 2 | False | 1 | ROZPOCET
310 | K | 713191133 | Montáž tepelné izolace stavebních konstrukcí - doplňky a konstrukční součásti podlah, stropů vrchem nebo střech překrytím fólií položenou volně s přelepením spojů | m2 | 124.87 |  | 0 | CS ÚRS 2017 01 |  |  | základní |  | 0 | 1.05e-05 | 0.0013111 | 0 | 0 | 16 | K | 2 |  |  |  | ROZPOCET | 0 | 0 | 0 | 0 | 0 | 1 | 0 | 16 | -1086983407
| VV |  | 63,13+17,0+44,74 |  | 124.87 | [13 empty] | VV | 2 | 2 | True | 0 | ROZPOCET
311 | M | 283292760r | ochranná fólie | m2 | 143.601 |  | 0 |  |  |  | základní |  | 0 | 0.00014 | 0.020104 | 0 | 0 | 32 | M | 2 |  |  |  | ROZPOCET | 0 | 0 | 0 | 0 | 0 | 1 | 0 | 16 | -727912970
| VV |  | 124,87*1,15 'Přepočtené koeficientem množství |  | 143.601 | [13 empty] | VV | 2 | 2 | False | 1 | ROZPOCET
312 | K | 998713102 | Přesun hmot pro izolace tepelné stanovený z hmotnosti přesunovaného materiálu vodorovná dopravní vzdálenost do 50 m v objektech výšky přes 6 m do 12 m | t | 1.086 |  | 0 | CS ÚRS 2017 01 |  |  | základní |  | 0 | 0 | 0 | 0 | 0 | 16 | K | 2 |  |  |  | ROZPOCET | 0 | 0 | 0 | 0 | 0 | 1 | 0 | 16 | 1713914228
| D | 721 | Zdravotechnika - vnitřní kanalizace |  |  |  | 0 | [5 empty] | 0 |  | 0.13576 |  | 0 | 2 | D | 1 |  |  |  | ROZPOCET | [6 empty] | 0
313 | K | 721100911 | Zazátkování hrdla potrubí kanalizačního | kus | 5 |  | 0 | CS ÚRS 2017 01 |  |  | základní |  | 0 | 0.0018441 | 0.0092203 | 0 | 0 | 16 | K | 2 |  |  |  | ROZPOCET | 0 | 0 | 0 | 0 | 0 | 1 | 0 | 16 | -2117764604
314 | K | 721174043 | Potrubí z plastových trub HT Systém (polypropylenové PPs) připojovací DN 50 | m | 60 |  | 0 | CS ÚRS 2017 01 |  |  | základní |  | 0 | 0.0003497 | 0.020982 | 0 | 0 | 16 | K | 2 |  |  |  | ROZPOCET | 0 | 0 | 0 | 0 | 0 | 1 | 0 | 16 | 1112046544
315 | K | 721174045 | Potrubí z plastových trub HT Systém (polypropylenové PPs) připojovací DN 100 | m | 90 |  | 0 | CS ÚRS 2017 01 |  |  | základní |  | 0 | 0.0011355 | 0.10219 | 0 | 0 | 16 | K | 2 |  |  |  | ROZPOCET | 0 | 0 | 0 | 0 | 0 | 1 | 0 | 16 | 1157032831
316 | K | 721194105 | Vyvedení a upevnění odpadních výpustek DN 50 | kus | 21 |  | 0 | CS ÚRS 2017 01 |  |  | základní |  | 0 | 0 | 0 | 0 | 0 | 16 | K | 2 |  |  |  | ROZPOCET | 0 | 0 | 0 | 0 | 0 | 1 | 0 | 16 | 2123172647
317 | K | 721194109 | Vyvedení a upevnění odpadních výpustek DN 100 | kus | 9 |  | 0 | CS ÚRS 2017 01 |  |  | základní |  | 0 | 0 | 0 | 0 | 0 | 16 | K | 2 |  |  |  | ROZPOCET | 0 | 0 | 0 | 0 | 0 | 1 | 0 | 16 | 1782023585
318 | K | 721290123 | Zkouška těsnosti kanalizace v objektech kouřem do DN 300 | m | 150 |  | 0 | CS ÚRS 2017 01 |  |  | základní |  | 0 | 0 | 0 | 0 | 0 | 16 | K | 2 |  |  |  | ROZPOCET | 0 | 0 | 0 | 0 | 0 | 1 | 0 | 16 | -843938674
319 | K | R721-001 | Stropní úchytky pro potrubí z PP, DN 110 | m | 40 |  | 0 |  |  |  | základní |  | 0 | 0 | 0 | 0 | 0 | 16 | K | 2 |  |  |  | ROZPOCET | 0 | 0 | 0 | 0 | 0 | 1 | 0 | 16 | 1627123784
320 | K | R721-002 | Stropní úchytky pro porubí z PP, DN 50 | m | 5 |  | 0 |  |  |  | základní |  | 0 | 0 | 0 | 0 | 0 | 16 | K | 2 |  |  |  | ROZPOCET | 0 | 0 | 0 | 0 | 0 | 1 | 0 | 16 | -536893333
321 | M | 286116040 | Trubky z polyvinylchloridu kanalizace domovní a uliční KG - Systém (PVC) čistící kus se šroubovacím víkem KGEA KGEA DN 100 | kus | 8 |  | 0 | CS ÚRS 2017 01 |  |  | základní |  | 0 | 0.00042 | 0.00336 | 0 | 0 | 32 | M | 2 |  |  |  | ROZPOCET | 0 | 0 | 0 | 0 | 0 | 1 | 0 | 16 | -1236139880
322 | K | 998721102 | Přesun hmot pro vnitřní kanalizace stanovený z hmotnosti přesunovaného materiálu vodorovná dopravní vzdálenost do 50 m v objektech výšky přes 6 do 12 m | t | 0.136 |  | 0 | CS ÚRS 2017 01 |  |  | základní |  | 0 | 0 | 0 | 0 | 0 | 16 | K | 2 |  |  |  | ROZPOCET | 0 | 0 | 0 | 0 | 0 | 1 | 0 | 16 | -658684683
| D | 722 | Zdravotechnika - vnitřní vodovod |  |  |  | 0 | [5 empty] | 0 |  | 0.24771 |  | 0 | 2 | D | 1 |  |  |  | ROZPOCET | [6 empty] | 0
323 | K | 722174003 | Potrubí z plastových trubek z polypropylenu (PPR) svařovaných polyfuzně PN 16 (SDR 7,4) D 25 x 3,5 | m | 150 |  | 0 | CS ÚRS 2017 01 |  |  | základní |  | 0 | 0.00090993 | 0.13649 | 0 | 0 | 16 | K | 2 |  |  |  | ROZPOCET | 0 | 0 | 0 | 0 | 0 | 1 | 0 | 16 | 1268949037
324 | K | 722174004 | Potrubí z plastových trubek z polypropylenu (PPR) svařovaných polyfuzně PN 16 (SDR 7,4) D 32 x 4,4 | m | 45 |  | 0 | CS ÚRS 2017 01 |  |  | základní |  | 0 | 0.0011854 | 0.053342 | 0 | 0 | 16 | K | 2 |  |  |  | ROZPOCET | 0 | 0 | 0 | 0 | 0 | 1 | 0 | 16 | 1752319814
325 | K | 722181222 | Ochrana potrubí tepelně izolačními trubicemi z pěnového polyetylenu PE přilepenými v příčných a podélných spojích, tloušťky izolace přes 6 do 10 mm, vnitřního průměru DN přes 22 do 42 mm | m | 195 |  | 0 | CS ÚRS 2017 01 |  |  | základní |  | 0 | 6.74e-05 | 0.013143 | 0 | 0 | 16 | K | 2 |  |  |  | ROZPOCET | 0 | 0 | 0 | 0 | 0 | 1 | 0 | 16 | -1918961050
326 | K | 722190401 | Zřízení přípojek na potrubí vyvedení a upevnění výpustek do DN 25 | kus | 63 |  | 0 | CS ÚRS 2017 01 |  |  | základní |  | 0 | 0 | 0 | 0 | 0 | 16 | K | 2 |  |  |  | ROZPOCET | 0 | 0 | 0 | 0 | 0 | 1 | 0 | 16 | -793809538
327 | K | 722190901 | Opravy ostatní uzavření nebo otevření vodovodního potrubí při opravách včetně vypuštění a napuštění | kus | 8 |  | 0 | CS ÚRS 2017 01 |  |  | základní |  | 0 | 0 | 0 | 0 | 0 | 16 | K | 2 |  |  |  | ROZPOCET | 0 | 0 | 0 | 0 | 0 | 1 | 0 | 16 | 1817858865
328 | K | 722232044R | Kohout kulový přímý G 3/4 PN 42 do 185°C vnitřní závit | kus | 17 |  | 0 |  |  |  | základní |  | 0 | 0.00034 | 0.00578 | 0 | 0 | 16 | K | 2 |  |  |  | ROZPOCET | 0 | 0 | 0 | 0 | 0 | 1 | 0 | 16 | 1926519810
329 | K | 722290226 | Zkoušky, proplach a desinfekce vodovodního potrubí zkoušky těsnosti vodovodního potrubí závitového do DN 50 | m | 195 |  | 0 | CS ÚRS 2017 01 |  |  | základní |  | 0 | 0.00018979 | 0.03701 | 0 | 0 | 16 | K | 2 |  |  |  | ROZPOCET | 0 | 0 | 0 | 0 | 0 | 1 | 0 | 16 | -552381275
330 | K | 722290234 | Zkoušky, proplach a desinfekce vodovodního potrubí proplach a desinfekce vodovodního potrubí do DN 80 | m | 195 |  | 0 | CS ÚRS 2017 01 |  |  | základní |  | 0 | 1e-05 | 0.00195 | 0 | 0 | 16 | K | 2 |  |  |  | ROZPOCET | 0 | 0 | 0 | 0 | 0 | 1 | 0 | 16 | 531199275
331 | K | R722-001 | Stropní úchytky pro potrubí z PP-R 80 PN 16, DN 25 | m | 15 |  | 0 |  |  |  | základní |  | 0 | 0 | 0 | 0 | 0 | 16 | K | 2 |  |  |  | ROZPOCET | 0 | 0 | 0 | 0 | 0 | 1 | 0 | 16 | 1561925455
332 | K | 998722102 | Přesun hmot pro vnitřní vodovod stanovený z hmotnosti přesunovaného materiálu vodorovná dopravní vzdálenost do 50 m v objektech výšky přes 6 do 12 m | t | 0.248 |  | 0 | CS ÚRS 2017 01 |  |  | základní |  | 0 | 0 | 0 | 0 | 0 | 16 | K | 2 |  |  |  | ROZPOCET | 0 | 0 | 0 | 0 | 0 | 1 | 0 | 16 | 1973493087
| D | 725 | Zdravotechnika - zařizovací předměty |  |  |  | 0 | [5 empty] | 0 |  | 1.0558 |  | 0 | 2 | D | 1 |  |  |  | ROZPOCET | [6 empty] | 0
333 | K | 725111131 | Zařízení záchodů splachovače nádržkové plastové vysokopoložené | soubor | 3 |  | 0 | CS ÚRS 2017 01 |  |  | základní |  | 0 | 0.0032234 | 0.0096702 | 0 | 0 | 16 | K | 2 |  |  |  | ROZPOCET | 0 | 0 | 0 | 0 | 0 | 1 | 0 | 16 | 459358103
334 | K | 725112021 | Zařízení záchodů klozety keramické závěsné na nosné stěny s hlubokým splachováním odpad vodorovný | soubor | 9 |  | 0 |  |  |  | základní |  | 0 | 0.0237 | 0.2133 | 0 | 0 | 16 | K | 2 |  |  |  | ROZPOCET | 0 | 0 | 0 | 0 | 0 | 1 | 0 | 16 | 638141580
335 | K | 725112173 | Závěsný klozet keramický pro imobilní | soubor | 1 |  | 0 | CS ÚRS 2017 01 |  |  | základní |  | 0 | 0.024123 | 0.024123 | 0 | 0 | 16 | K | 2 |  |  |  | ROZPOCET | 0 | 0 | 0 | 0 | 0 | 1 | 0 | 16 | 270104620
336 | K | 725121502 | Pisoárové záchodky keramické bez splachovací nádrže urinál bez odsávání s otvorem pro ventil | soubor | 3 |  | 0 | CS ÚRS 2017 01 |  |  | základní |  | 0 | 0.019392 | 0.058175 | 0 | 0 | 16 | K | 2 |  |  |  | ROZPOCET | 0 | 0 | 0 | 0 | 0 | 1 | 0 | 16 | -2071434529
337 | K | 725211623 | Umyvadla keramická bez výtokových armatur se zápachovou uzávěrkou připevněná na stěnu šrouby bílá se sloupem 600 mm | soubor | 21 |  | 0 | CS ÚRS 2017 01 |  |  | základní |  | 0 | 0.02869 | 0.60249 | 0 | 0 | 16 | K | 2 |  |  |  | ROZPOCET | 0 | 0 | 0 | 0 | 0 | 1 | 0 | 16 | 1459606146
338 | K | 725211641r | Umyvadla keramická bez výtokových armatur se zápachovou uzávěrkou připevněná na stěnu šrouby s odkládacími plochami 670 mm bílá - pro imobilní | soubor | 1 |  | 0 |  |  |  | základní |  | 0 | 0.01629 | 0.01629 | 0 | 0 | 16 | K | 2 |  |  |  | ROZPOCET | 0 | 0 | 0 | 0 | 0 | 1 | 0 | 16 | 1696939376
339 | K | 725331111 | Výlevky bez výtokových armatur a splachovací nádrže keramické se sklopnou plastovou mřížkou 425 mm | soubor | 3 |  | 0 | CS ÚRS 2017 01 |  |  | základní |  | 0 | 0.0147 | 0.0441 | 0 | 0 | 16 | K | 2 |  |  |  | ROZPOCET | 0 | 0 | 0 | 0 | 0 | 1 | 0 | 16 | 646835578
340 | K | 725811302R | Ventil pisoárový tlačný samouzavírací s omezenou dobou výtoku 4 l/min G 1/2 | kus | 3 |  | 0 |  |  |  | základní |  | 0 | 0.00112 | 0.00336 | 0 | 0 | 16 | K | 2 |  |  |  | ROZPOCET | 0 | 0 | 0 | 0 | 0 | 1 | 0 | 16 | 592231384
341 | K | 725813111 | Ventily rohové bez připojovací trubičky nebo flexi hadičky G 1/2 | kus | 63 |  | 0 |  |  |  | základní |  | 0 | 0.0003 | 0.0189 | 0 | 0 | 16 | K | 2 |  |  |  | ROZPOCET | 0 | 0 | 0 | 0 | 0 | 1 | 0 | 16 | 1513434897
342 | M | 551908900R | díly (sestavy) k armaturám bytovým a ostatním drobným armaturám instalačním hadice flexibilní hadice flexibilní 3,8" délka 350 mm | kus | 63 |  | 0 |  |  |  | základní |  | 0 | 0.0001 | 0.0063 | 0 | 0 | 32 | M | 2 |  |  |  | ROZPOCET | 0 | 0 | 0 | 0 | 0 | 1 | 0 | 16 | -1742414977
343 | K | 725821316R | Baterie pro výlevku nástěnné pákové s otáčivým plochým ústím a délkou ramínka 300 mm | soubor | 3 |  | 0 |  |  |  | základní |  | 0 | 0.00196 | 0.00588 | 0 | 0 | 16 | K | 2 |  |  |  | ROZPOCET | 0 | 0 | 0 | 0 | 0 | 1 | 0 | 16 | 587150735
344 | K | 725821317 | Baterie umyvadlová stojánková paková pro imobilní | soubor | 1 |  | 0 |  |  |  | základní |  | 0 | 0.00196 | 0.00196 | 0 | 0 | 16 | K | 2 |  |  |  | ROZPOCET | 0 | 0 | 0 | 0 | 0 | 1 | 0 | 16 | -1938062233
345 | K | 725822612 | Baterie umyvadlové stojánkové pákové s výpustí | soubor | 21 |  | 0 | CS ÚRS 2017 01 |  |  | základní |  | 0 | 0.0018401 | 0.038642 | 0 | 0 | 16 | K | 2 |  |  |  | ROZPOCET | 0 | 0 | 0 | 0 | 0 | 1 | 0 | 16 | -1540323152
346 | K | 725851325R | Ventil odpadní umyvadlový bez přepadu G 5/4 | kus | 21 |  | 0 |  |  |  | základní |  | 0 | 0.00014 | 0.00294 | 0 | 0 | 16 | K | 2 |  |  |  | ROZPOCET | 0 | 0 | 0 | 0 | 0 | 1 | 0 | 16 | -2042836017
347 | K | 725861102R | Zápachová uzávěrka pro umyvadla DN 40 | kus | 21 |  | 0 |  |  |  | základní |  | 0 | 0.00023 | 0.00483 | 0 | 0 | 16 | K | 2 |  |  |  | ROZPOCET | 0 | 0 | 0 | 0 | 0 | 1 | 0 | 16 | 1248699345
348 | K | 725865411R | Zápachová uzávěrka pisoárová DN 32/40 | kus | 3 |  | 0 |  |  |  | základní |  | 0 | 0.00028 | 0.00084 | 0 | 0 | 16 | K | 2 |  |  |  | ROZPOCET | 0 | 0 | 0 | 0 | 0 | 1 | 0 | 16 | -1166116287
349 | K | 725980123 | Dvířka 30/30 | kus | 13 |  | 0 | CS ÚRS 2017 01 |  |  | základní |  | 0 | 0.00031 | 0.00403 | 0 | 0 | 16 | K | 2 |  |  |  | ROZPOCET | 0 | 0 | 0 | 0 | 0 | 1 | 0 | 16 | -751949539
350 | K | 998725102 | Přesun hmot pro zařizovací předměty stanovený z hmotnosti přesunovaného materiálu vodorovná dopravní vzdálenost do 50 m v objektech výšky přes 6 do 12 m | t | 1.056 |  | 0 | CS ÚRS 2017 01 |  |  | základní |  | 0 | 0 | 0 | 0 | 0 | 16 | K | 2 |  |  |  | ROZPOCET | 0 | 0 | 0 | 0 | 0 | 1 | 0 | 16 | 354675313
| D | 726 | Zdravotechnika - předstěnové instalace |  |  |  | 0 | [5 empty] | 0 |  | 0.23605 |  | 0 | 2 | D | 1 |  |  |  | ROZPOCET | [6 empty] | 0
351 | K | 726111031 | Předstěnové instalační systémy pro zazdění do masivních zděných konstrukcí pro závěsné klozety ovládání zepředu, stavební výška 1080 mm | soubor | 1 |  | 0 | CS ÚRS 2017 01 |  |  | základní |  | 0 | 0.0092 | 0.0092 | 0 | 0 | 16 | K | 2 |  |  |  | ROZPOCET | 0 | 0 | 0 | 0 | 0 | 1 | 0 | 16 | -1991941869
352 | K | 726141031 | Předstěnové instalační systémy do kombinovaných stěn do masivních nebo lehkých stěn s kovovou konstrukcí pro závěsné klozety ovládání zepředu a shora stavební výška 980 mm | soubor | 9 |  | 0 | CS ÚRS 2017 01 |  |  | základní |  | 0 | 0.02465 | 0.22185 | 0 | 0 | 16 | K | 2 |  |  |  | ROZPOCET | 0 | 0 | 0 | 0 | 0 | 1 | 0 | 16 | -407914917
353 | K | 726191002 | Souprava pro předstěnovou montáž | kus | 10 |  | 0 |  |  |  | základní |  | 0 | 0.0005 | 0.005 | 0 | 0 | 16 | K | 2 |  |  |  | ROZPOCET | 0 | 0 | 0 | 0 | 0 | 1 | 0 | 16 | -1837482004
354 | K | 998726112 | Přesun hmot pro instalační prefabrikáty stanovený z hmotnosti přesunovaného materiálu vodorovná dopravní vzdálenost do 50 m v objektech výšky přes 6 m do 12 m | t | 0.236 |  | 0 | CS ÚRS 2017 01 |  |  | základní |  | 0 | 0 | 0 | 0 | 0 | 16 | K | 2 |  |  |  | ROZPOCET | 0 | 0 | 0 | 0 | 0 | 1 | 0 | 16 | -1437297429
| D | 730 | Ústřední vytápění - izolace tepelné |  |  |  | 0 | [5 empty] | 0 |  | 0.064 |  | 0 | 2 | D | 1 |  |  |  | ROZPOCET | [6 empty] | 0
355 | K | 713463411 | Montáž izolace tepelné potrubí a ohybů tvarovkami nebo deskami potrubními pouzdry návlekovými izolačními hadicemi potrubí a ohybů | m | 160 |  | 0 | CS ÚRS 2016 01 |  |  | základní |  | 0 | 0 | 0 | 0 | 0 | 16 | K | 2 |  |  |  | ROZPOCET | 0 | 0 | 0 | 0 | 0 | 1 | 0 | 16 | -41796883
356 | M | 63115502230 | Izolační hadice na bázi polyetylenu 0,038w0k,102°C síla 30mm pro potrubí DN 15 | m | 30 |  | 0 |  |  |  | základní |  | 0 | 0.0004 | 0.012 | 0 | 0 | 32 | M | 2 |  |  |  | ROZPOCET | 0 | 0 | 0 | 0 | 0 | 1 | 0 | 16 | 24743073
357 | M | 6315504230 | Izolační hadice na bázi polyetylenu 0,038w0k,102°C síla 30mm pro potrubí DN 32 | m | 35 |  | 0 |  |  |  | základní |  | 0 | 0.0004 | 0.014 | 0 | 0 | 32 | M | 2 |  |  |  | ROZPOCET | 0 | 0 | 0 | 0 | 0 | 1 | 0 | 16 | -860546699
358 | M | 6315504821 | Izolační hadice na bázi polyetylenu 0,038w0k, 102°C síla 30mm pro potrubí DN 40 | m | 40 |  | 0 |  |  |  | základní |  | 0 | 0.0004 | 0.016 | 0 | 0 | 32 | M | 2 |  |  |  | ROZPOCET | 0 | 0 | 0 | 0 | 0 | 1 | 0 | 16 | -1616030625
359 | M | 6315506030 | Izolační hadice na bázi polyetylenu 0,038w0k,102°C síla 30mm pro potrubí DN 50 | m | 55 |  | 0 |  |  |  | základní |  | 0 | 0.0004 | 0.022 | 0 | 0 | 32 | M | 2 |  |  |  | ROZPOCET | 0 | 0 | 0 | 0 | 0 | 1 | 0 | 16 | 54282083
360 | M | 6315510200 | Plastové spojovací spony | kus | 820 |  | 0 |  |  |  | základní |  | 0 | 0 | 0 | 0 | 0 | 32 | M | 2 |  |  |  | ROZPOCET | 0 | 0 | 0 | 0 | 0 | 1 | 0 | 16 | -401068258
361 | M | 6315510201 | Spojovací páska 3mmx50mmx50m | kus | 2 |  | 0 |  |  |  | základní |  | 0 | 0 | 0 | 0 | 0 | 32 | M | 2 |  |  |  | ROZPOCET | 0 | 0 | 0 | 0 | 0 | 1 | 0 | 16 | -373537694
362 | K | 998713103 | Přesun hmot tonážní pro izolace tepelné v objektech | t | 0.065 |  | 0 | CS ÚRS 2016 01 |  |  | základní |  | 0 | 0 | 0 | 0 | 0 | 16 | K | 2 |  |  |  | ROZPOCET | 0 | 0 | 0 | 0 | 0 | 1 | 0 | 16 | -2041293646
| D | 731 | Ústřední vytápění - kotelny |  |  |  | 0 | [5 empty] | 0 |  | 0.0078 |  | 0 | 2 | D | 1 |  |  |  | ROZPOCET | [6 empty] | 0
363 | K | 731341130 | Hadice napouštěcí pryžové D 16/23 | m | 20 |  | 0 | CS ÚRS 2016 01 |  |  | základní |  | 0 | 0.00039 | 0.0078 | 0 | 0 | 16 | K | 2 |  |  |  | ROZPOCET | 0 | 0 | 0 | 0 | 0 | 1 | 0 | 16 | 140911422
364 | K | 998731101 | Přesun hmot pro kotelny stanovený z hmotnosti přesunovaného materiálu vodorovná dopravní vzdálenost do 50 m v objektech výšky do 6 m | t | 0.008 |  | 0 | CS ÚRS 2016 01 |  |  | základní |  | 0 | 0 | 0 | 0 | 0 | 16 | K | 2 |  |  |  | ROZPOCET | 0 | 0 | 0 | 0 | 0 | 1 | 0 | 16 | 873805092
| D | 732 | Ústřední vytápění - strojovny |  |  |  | 0 | [5 empty] | 0 |  | 0.00452 |  | 0 | 2 | D | 1 |  |  |  | ROZPOCET | [6 empty] | 0
365 | K | 732199100 | Montáž štítků orientačních | soubor | 4 |  | 0 | CS ÚRS 2016 01 |  |  | základní |  | 0 | 0.00113 | 0.00452 | 0 | 0 | 16 | K | 2 |  |  |  | ROZPOCET | 0 | 0 | 0 | 0 | 0 | 1 | 0 | 16 | 1187329312
366 | M | 01 | Orientační štítky | kus | 4 |  | 0 |  |  |  | základní |  | 0 | 0 | 0 | 0 | 0 | 32 | M | 2 |  |  |  | ROZPOCET | 0 | 0 | 0 | 0 | 0 | 1 | 0 | 16 | -552401676
367 | K | 998732101 | Přesun hmot pro strojovny stanovený z hmotnosti přesunovaného materiálu vodorovná dopravní vzdálenost do 50 m v objektech výšky do 6 m | t | 0.005 |  | 0 | CS ÚRS 2016 01 |  |  | základní |  | 0 | 0 | 0 | 0 | 0 | 16 | K | 2 |  |  |  | ROZPOCET | 0 | 0 | 0 | 0 | 0 | 1 | 0 | 16 | -700688102
| D | 733 | Ústřední vytápění - rozvodné potrubí |  |  |  | 0 | [5 empty] | 0 |  | 1.5503 |  | 1.1325 | 2 | D | 1 |  |  |  | ROZPOCET | [6 empty] | 0
368 | K | 733110803 | Demontáž potrubí z trubek ocelových závitových DN do 15 | m | 180 |  | 0 | CS ÚRS 2016 01 |  |  | základní |  | 0 | 2e-05 | 0.0036 | 0.001 | 0.18 | 16 | K | 2 |  |  |  | ROZPOCET | 0 | 0 | 0 | 0 | 0 | 1 | 0 | 16 | 359203070
369 | K | 733110806 | Demontáž potrubí z trubek ocelových závitových DN přes 15 do 32 | m | 118 |  | 0 | CS ÚRS 2016 01 |  |  | základní |  | 0 | 2e-05 | 0.00236 | 0.0032 | 0.3776 | 16 | K | 2 |  |  |  | ROZPOCET | 0 | 0 | 0 | 0 | 0 | 1 | 0 | 16 | 1881296360
370 | K | 733110808 | Demontáž potrubí z trubek ocelových závitových DN přes 32 do 50 | m | 50 |  | 0 | CS ÚRS 2016 01 |  |  | základní |  | 0 | 5e-05 | 0.0025 | 0.00532 | 0.266 | 16 | K | 2 |  |  |  | ROZPOCET | 0 | 0 | 0 | 0 | 0 | 1 | 0 | 16 | -990497929
371 | K | 733110810 | Demontáž potrubí z trubek ocelových závitových DN přes 50 do 80 | m | 36 |  | 0 | CS ÚRS 2016 01 |  |  | základní |  | 0 | 9e-05 | 0.00324 | 0.00858 | 0.30888 | 16 | K | 2 |  |  |  | ROZPOCET | 0 | 0 | 0 | 0 | 0 | 1 | 0 | 16 | 1167498604
372 | K | 733111123 | Potrubí z trubek ocelových závitových bezešvých běžných nízkotlakých a středotlakých DN 15 | m | 300 |  | 0 | CS ÚRS 2016 01 |  |  | základní |  | 0 | 0.00148 | 0.444 | 0 | 0 | 16 | K | 2 |  |  |  | ROZPOCET | 0 | 0 | 0 | 0 | 0 | 1 | 0 | 16 | -335906866
373 | K | 733111124 | Potrubí z trubek ocelových závitových bezešvých běžných nízkotlakých a středotlakých DN 20 | m | 52 |  | 0 | CS ÚRS 2016 01 |  |  | základní |  | 0 | 0.00188 | 0.09776 | 0 | 0 | 16 | K | 2 |  |  |  | ROZPOCET | 0 | 0 | 0 | 0 | 0 | 1 | 0 | 16 | 500158141
374 | K | 733111125 | Potrubí z trubek ocelových závitových bezešvých běžných nízkotlakých a středotlakých DN 25 | m | 25 |  | 0 | CS ÚRS 2016 01 |  |  | základní |  | 0 | 0.00284 | 0.071 | 0 | 0 | 16 | K | 2 |  |  |  | ROZPOCET | 0 | 0 | 0 | 0 | 0 | 1 | 0 | 16 | 425296863
375 | K | 733111126 | Potrubí z trubek ocelových závitových bezešvých běžných nízkotlakých a středotlakých DN 32 | m | 65 |  | 0 | CS ÚRS 2016 01 |  |  | základní |  | 0 | 0.00366 | 0.2379 | 0 | 0 | 16 | K | 2 |  |  |  | ROZPOCET | 0 | 0 | 0 | 0 | 0 | 1 | 0 | 16 | 961589580
376 | K | 733111127 | Potrubí z trubek ocelových závitových bezešvých běžných nízkotlakých a středotlakých DN 40 | m | 60 |  | 0 | CS ÚRS 2016 01 |  |  | základní |  | 0 | 0.00428 | 0.2568 | 0 | 0 | 16 | K | 2 |  |  |  | ROZPOCET | 0 | 0 | 0 | 0 | 0 | 1 | 0 | 16 | -990346776
377 | K | 733111128 | Potrubí z trubek ocelových závitových bezešvých běžných nízkotlakých a středotlakých DN 50 | m | 55 |  | 0 | CS ÚRS 2016 01 |  |  | základní |  | 0 | 0.00594 | 0.3267 | 0 | 0 | 16 | K | 2 |  |  |  | ROZPOCET | 0 | 0 | 0 | 0 | 0 | 1 | 0 | 16 | -1159865946
378 | K | 733113113 | Potrubí z trubek ocelových závitových Příplatek k ceně za zhotovení přípojky z ocelových trubek závitových DN 15 | kus | 128 |  | 0 | CS ÚRS 2016 01 |  |  | základní |  | 0 | 0 | 0 | 0 | 0 | 16 | K | 2 |  |  |  | ROZPOCET | 0 | 0 | 0 | 0 | 0 | 1 | 0 | 16 | 1579062091
379 | K | 733190107 | Zkoušky těsnosti potrubí, manžety prostupové z trubek ocelových zkoušky těsnosti potrubí (za provozu) z trubek ocelových závitových DN do 40 | m | 502 |  | 0 | CS ÚRS 2016 01 |  |  | základní |  | 0 | 0 | 0 | 0 | 0 | 16 | K | 2 |  |  |  | ROZPOCET | 0 | 0 | 0 | 0 | 0 | 1 | 0 | 16 | 553259982
380 | K | 733190108 | Zkoušky těsnosti potrubí, manžety prostupové z trubek ocelových zkoušky těsnosti potrubí (za provozu) z trubek ocelových závitových DN 40 do 50 | m | 55 |  | 0 | CS ÚRS 2016 01 |  |  | základní |  | 0 | 0 | 0 | 0 | 0 | 16 | K | 2 |  |  |  | ROZPOCET | 0 | 0 | 0 | 0 | 0 | 1 | 0 | 16 | -2045679967
381 | K | 733191111 | Zkoušky těsnosti potrubí, manžety prostupové z trubek ocelových manžety prostupové pro trubky DN do 20 | kus | 68 |  | 0 | CS ÚRS 2016 01 |  |  | základní |  | 0 | 0.00125 | 0.085 | 0 | 0 | 16 | K | 2 |  |  |  | ROZPOCET | 0 | 0 | 0 | 0 | 0 | 1 | 0 | 16 | -5937841
382 | K | 733191112 | Zkoušky těsnosti potrubí, manžety prostupové z trubek ocelových manžety prostupové pro trubky DN přes 20 do 32 | kus | 2 |  | 0 | CS ÚRS 2016 01 |  |  | základní |  | 0 | 0.00188 | 0.00376 | 0 | 0 | 16 | K | 2 |  |  |  | ROZPOCET | 0 | 0 | 0 | 0 | 0 | 1 | 0 | 16 | -138041357
383 | K | 733191113 | Zkoušky těsnosti potrubí, manžety prostupové z trubek ocelových manžety prostupové pro trubky DN přes 32 do 50 | kus | 2 |  | 0 | CS ÚRS 2016 01 |  |  | základní |  | 0 | 0.00212 | 0.00424 | 0 | 0 | 16 | K | 2 |  |  |  | ROZPOCET | 0 | 0 | 0 | 0 | 0 | 1 | 0 | 16 | -881004846
384 | K | 733191913 | Opravy rozvodů potrubí z trubek ocelových závitových normálních i zesílených zaslepení skováním a zavařením DN 15 | kus | 6 |  | 0 | CS ÚRS 2016 01 |  |  | základní |  | 0 | 0.0003 | 0.0018 | 0 | 0 | 16 | K | 2 |  |  |  | ROZPOCET | 0 | 0 | 0 | 0 | 0 | 1 | 0 | 16 | 1590188100
385 | K | 733191914 | Opravy rozvodů potrubí z trubek ocelových závitových normálních i zesílených zaslepení skováním a zavařením DN 20 | kus | 6 |  | 0 | CS ÚRS 2016 01 |  |  | základní |  | 0 | 0.00032 | 0.00192 | 0 | 0 | 16 | K | 2 |  |  |  | ROZPOCET | 0 | 0 | 0 | 0 | 0 | 1 | 0 | 16 | -1846877381
386 | K | 733191915 | Opravy rozvodů potrubí z trubek ocelových závitových normálních i zesílených zaslepení skováním a zavařením DN 25 | kus | 4 |  | 0 | CS ÚRS 2016 01 |  |  | základní |  | 0 | 0.00039 | 0.00156 | 0 | 0 | 16 | K | 2 |  |  |  | ROZPOCET | 0 | 0 | 0 | 0 | 0 | 1 | 0 | 16 | 317024524
387 | K | 733322201 | Potrubí plastové z PE-X spojované kovovou objímkou D 17x2 | m | 34 |  | 0 | CS ÚRS 2016 01 |  |  | základní |  | 0 | 0.00018 | 0.00612 | 0 | 0 | 16 | K | 2 |  |  |  | ROZPOCET | 0 | 0 | 0 | 0 | 0 | 1 | 0 | 16 | 5183251
388 | M | 02 | Kolenová garnitura D=17/ L=250mm materiál trubka nerez 15x1 | kus | 6 |  | 0 |  |  |  | základní |  | 0 | 0 | 0 | 0 | 0 | 32 | M | 2 |  |  |  | ROZPOCET | 0 | 0 | 0 | 0 | 0 | 1 | 0 | 16 | 1616839120
389 | K | 733391101 | Zkoušky těsnosti potrubí z trubek plastových D do 32/3,0 | m | 34 |  | 0 | CS ÚRS 2016 01 |  |  | základní |  | 0 | 0 | 0 | 0 | 0 | 16 | K | 2 |  |  |  | ROZPOCET | 0 | 0 | 0 | 0 | 0 | 1 | 0 | 16 | 1572845451
390 | K | 998733103 | Přesun hmot pro rozvody potrubí stanovený z hmotnosti přesunovaného materiálu vodorovná dopravní vzdálenost do 50 m v objektech výšky přes 12 do 24 m | t | 1.55 |  | 0 | CS ÚRS 2016 01 |  |  | základní |  | 0 | 0 | 0 | 0 | 0 | 16 | K | 2 |  |  |  | ROZPOCET | 0 | 0 | 0 | 0 | 0 | 1 | 0 | 16 | -1607169250
| D | 734 | Ústřední vytápění - armatury |  |  |  | 0 | [5 empty] | 0 |  | 0.10284 |  | 0.0866 | 2 | D | 1 |  |  |  | ROZPOCET | [6 empty] | 0
391 | K | 734172228 | Mezikusy, přírubové spoje mezikusy přírubové bez protipřírub z ocelových trubek hladkých redukované DN 80/ 50 | soubor | 2 |  | 0 | CS ÚRS 2016 01 |  |  | základní |  | 0 | 0.01735 | 0.0347 | 0 | 0 | 16 | K | 2 |  |  |  | ROZPOCET | 0 | 0 | 0 | 0 | 0 | 1 | 0 | 16 | 2129336616
392 | K | 734200821 | Demontáž armatur závitových se dvěma závity do G 1/2 | kus | 80 |  | 0 | CS ÚRS 2016 01 |  |  | základní |  | 0 | 9e-05 | 0.0072 | 0.00045 | 0.036 | 16 | K | 2 |  |  |  | ROZPOCET | 0 | 0 | 0 | 0 | 0 | 1 | 0 | 16 | 971174542
393 | K | 734200822 | Demontáž armatur závitových se dvěma závity přes 1/2 do G 1 | kus | 46 |  | 0 | CS ÚRS 2016 01 |  |  | základní |  | 0 | 0.00013 | 0.00598 | 0.0011 | 0.0506 | 16 | K | 2 |  |  |  | ROZPOCET | 0 | 0 | 0 | 0 | 0 | 1 | 0 | 16 | 919190218
394 | K | 734209105 | Montáž termostatických hlavic | kus | 68 |  | 0 | CS ÚRS 2016 01 |  |  | základní |  | 0 | 3e-05 | 0.00204 | 0 | 0 | 16 | K | 2 |  |  |  | ROZPOCET | 0 | 0 | 0 | 0 | 0 | 1 | 0 | 16 | -1529839818
395 | K | 734209113 | Montáž závitových armatur se 2 závity G 1/2 (DN 15) | kus | 133 |  | 0 | CS ÚRS 2016 01 |  |  | základní |  | 0 | 8e-05 | 0.01064 | 0 | 0 | 16 | K | 2 |  |  |  | ROZPOCET | 0 | 0 | 0 | 0 | 0 | 1 | 0 | 16 | 1963716922
396 | K | 734291123 | Ostatní armatury kohouty plnicí a vypouštěcí PN 10 do 110 st.C G 1/2 | kus | 14 |  | 0 | CS ÚRS 2016 01 |  |  | základní |  | 0 | 0.00022 | 0.00308 | 0 | 0 | 16 | K | 2 |  |  |  | ROZPOCET | 0 | 0 | 0 | 0 | 0 | 1 | 0 | 16 | 1053907558
397 | K | 734292713 | Ostatní armatury kulové kohouty PN 42 do 185 st.C přímé vnitřní závit G 1/2 | kus | 6 |  | 0 | CS ÚRS 2016 01 |  |  | základní |  | 0 | 0.00021 | 0.00126 | 0 | 0 | 16 | K | 2 |  |  |  | ROZPOCET | 0 | 0 | 0 | 0 | 0 | 1 | 0 | 16 | -1143551227
398 | K | 734292716 | Ostatní armatury kulové kohouty PN 42 do 185 st.C přímé vnitřní závit G 1 1/4 | kus | 2 |  | 0 | CS ÚRS 2016 01 |  |  | základní |  | 0 | 0.0007 | 0.0014 | 0 | 0 | 16 | K | 2 |  |  |  | ROZPOCET | 0 | 0 | 0 | 0 | 0 | 1 | 0 | 16 | 844122514
399 | K | 734292717 | Ostatní armatury kulové kohouty PN 42 do 185 st.C přímé vnitřní závit G 1 1/2 | kus | 2 |  | 0 | CS ÚRS 2016 01 |  |  | základní |  | 0 | 0.00107 | 0.00214 | 0 | 0 | 16 | K | 2 |  |  |  | ROZPOCET | 0 | 0 | 0 | 0 | 0 | 1 | 0 | 16 | -700511118
400 | M | 5512111102 | Ventilový spodek přímý s předregulací DN15 připojení na soustavu s vnitřním závitem | kus | 65 |  | 0 |  |  |  | základní |  | 0 | 0.0003 | 0.0195 | 0 | 0 | 32 | M | 2 |  |  |  | ROZPOCET | 0 | 0 | 0 | 0 | 0 | 1 | 0 | 16 | 1852017073
401 | M | 5512122301 | termostatická hlavice s vest.čidlem,prov veř.budovy, s nastavitelným omezením, upevnění objímkou a šroubkem, rozsah 5-28°, paroplynová náplň, pro tělesa s bočním napojením | kus | 65 |  | 0 |  |  |  | základní |  | 0 | 0.00011 | 0.00715 | 0 | 0 | 32 | M | 2 |  |  |  | ROZPOCET | 0 | 0 | 0 | 0 | 0 | 1 | 0 | 16 | -1931735107
402 | M | 5512123001 | Termostatická hlavice s vest.čidlem, pro tělesa VK, závit 30x1,5, rozsah 8-28°C, kapalinová náplň | kus | 3 |  | 0 |  |  |  | základní |  | 0 | 0.0002 | 0.0006 | 0 | 0 | 32 | M | 2 |  |  |  | ROZPOCET | 0 | 0 | 0 | 0 | 0 | 1 | 0 | 16 | -1966505415
403 | M | 5512113302 | regulační šroubení přímé DN15 přednastavitelné s uzavíráním a vypouštěním připojené na soustavu s vni závitem | kus | 65 |  | 0 |  |  |  | základní |  | 0 | 0.00011 | 0.00715 | 0 | 0 | 32 | M | 2 |  |  |  | ROZPOCET | 0 | 0 | 0 | 0 | 0 | 1 | 0 | 16 | -1665003548
404 | M | 5512111312 | Regulační šroubení rohové dvojité uzavírací DN15 pro otopná tělesa VK, připojení Rp 1/2"- | kus | 3 |  | 0 |  |  |  | základní |  | 0 | 0 | 0 | 0 | 0 | 32 | M | 2 |  |  |  | ROZPOCET | 0 | 0 | 0 | 0 | 0 | 1 | 0 | 16 | 562079714
405 | M | 5512111401 | Svěrné šroubení 3/4 IG pro měděné a přesné ocelové trubky 15 | kus | 6 |  | 0 |  |  |  | základní |  | 0 | 0 | 0 | 0 | 0 | 32 | M | 2 |  |  |  | ROZPOCET | 0 | 0 | 0 | 0 | 0 | 1 | 0 | 16 | 927936336
406 | M | 03 | Přechod s vnějším závitem 17-Rp 1/2" | kus | 2 |  | 0 |  |  |  | základní |  | 0 | 0 | 0 | 0 | 0 | 32 | M | 2 |  |  |  | ROZPOCET | 0 | 0 | 0 | 0 | 0 | 1 | 0 | 16 | -321022644
407 | M | 04 | Ochranná trubka 16/17 | m | 1 |  | 0 |  |  |  | základní |  | 0 | 0 | 0 | 0 | 0 | 32 | M | 2 |  |  |  | ROZPOCET | 0 | 0 | 0 | 0 | 0 | 1 | 0 | 16 | -1096343737
408 | K | 998734103 | Přesun hmot pro armatury stanovený z hmotnosti přesunovaného materiálu vodorovná dopravní vzdálenost do 50 m v objektech výšky přes 12 do 24 m | t | 0.102 |  | 0 | CS ÚRS 2016 01 |  |  | základní |  | 0 | 0 | 0 | 0 | 0 | 16 | K | 2 |  |  |  | ROZPOCET | 0 | 0 | 0 | 0 | 0 | 1 | 0 | 16 | -1993172436
| D | 735 | Ústřední vytápění - otopná tělesa |  |  |  | 0 | [5 empty] | 0 |  | 1.2677 |  | 2.8981 | 2 | D | 1 |  |  |  | ROZPOCET | [6 empty] | 0
409 | K | 735000912 | Vyregulování ventilů + šroubení | kus | 136 |  | 0 | CS ÚRS 2016 01 |  |  | základní |  | 0 | 0 | 0 | 0 | 0 | 16 | K | 2 |  |  |  | ROZPOCET | 0 | 0 | 0 | 0 | 0 | 1 | 0 | 16 | 1441705828
410 | K | 735111810 | Demontáž otopných těles litinových článkových | m2 | 48.26 |  | 0 | CS ÚRS 2016 01 |  |  | základní |  | 0 | 0 | 0 | 0.0238 | 1.1486 | 16 | K | 2 |  |  |  | ROZPOCET | 0 | 0 | 0 | 0 | 0 | 1 | 0 | 16 | 1147043632
411 | K | 735121810 | Demontáž otopných těles ocelových článkových | m2 | 149.17 |  | 0 | CS ÚRS 2016 01 |  |  | základní |  | 0 | 0 | 0 | 0.01057 | 1.5767 | 16 | K | 2 |  |  |  | ROZPOCET | 0 | 0 | 0 | 0 | 0 | 1 | 0 | 16 | -511021853
412 | K | 735151152 | otopné těleso panelové s bočním napojením, jednořadé, hrdla 4x1/2" vnitřní závit s odvzduš. ventilem, vč.konzol, bar.odstín RAL 9016, provedení 10 výška/délka 500/500 | kus | 9 |  | 0 | CS ÚRS 2016 01 |  |  | základní |  | 0 | 0.00755 | 0.06795 | 0 | 0 | 16 | K | 2 |  |  |  | ROZPOCET | 0 | 0 | 0 | 0 | 0 | 1 | 0 | 16 | 640186889
413 | K | 735151153 | otopné těleso panelové s bočním napojením, jednořadé, hrdla 4x1/2" vnitřní závit s odvzduš. ventilem, vč.konzol, bar.odstín RAL 9016, provedení 10 výška/délka 500/600 | kus | 3 |  | 0 | CS ÚRS 2016 01 |  |  | základní |  | 0 | 0.00862 | 0.02586 | 0 | 0 | 16 | K | 2 |  |  |  | ROZPOCET | 0 | 0 | 0 | 0 | 0 | 1 | 0 | 16 | -1673697420
414 | K | 735151154 | otopné těleso panelové s bočním napojením, jednořadé, hrdla 4x1/2" vnitřní závit s odvzduš. ventilem, vč.konzol, bar.odstín RAL 9016, provedení 10 výška/délka 500/700 | kus | 3 |  | 0 | CS ÚRS 2016 01 |  |  | základní |  | 0 | 0.00969 | 0.02907 | 0 | 0 | 16 | K | 2 |  |  |  | ROZPOCET | 0 | 0 | 0 | 0 | 0 | 1 | 0 | 16 | -503220122
415 | K | 735151255 | otopné těleso panelové s bočním napojením, jednořadé, hrdla 4x1/2" vnitřní závit s odvzduš. ventilem, vč.konzol, bar.odstín RAL 9016, provedení 11 výška/délka 500/800 | kus | 4 |  | 0 | CS ÚRS 2016 01 |  |  | základní |  | 0 | 0.01588 | 0.06352 | 0 | 0 | 16 | K | 2 |  |  |  | ROZPOCET | 0 | 0 | 0 | 0 | 0 | 1 | 0 | 16 | -570958925
416 | K | 735151457 | otopné těleso panelové s bočním napojením, dvouřadé, hrdla 4x1/2" vnitřní závit s odvzduš. ventilem, vč.konzol, bar.odstín RAL 9016, provedení 21 výška/délka 500/1000 | kus | 1 |  | 0 | CS ÚRS 2016 01 |  |  | základní |  | 0 | 0.0261 | 0.0261 | 0 | 0 | 16 | K | 2 |  |  |  | ROZPOCET | 0 | 0 | 0 | 0 | 0 | 1 | 0 | 16 | -1841063169
417 | K | 735151458 | otopné těleso panelové s bočním napojením, dvouřadé, hrdla 4x1/2" vnitřní závit s odvzduš. ventilem, vč.konzol, bar.odstín RAL 9016, provedení 21 výška/délka 500/11000 | kus | 7 |  | 0 | CS ÚRS 2016 01 |  |  | základní |  | 0 | 0.0272 | 0.1904 | 0 | 0 | 16 | K | 2 |  |  |  | ROZPOCET | 0 | 0 | 0 | 0 | 0 | 1 | 0 | 16 | -1943035706
418 | K | 735151459 | otopné těleso panelové s bočním napojením, dvouřadé, hrdla 4x1/2" vnitřní závit s odvzduš. ventilem, vč.konzol, bar.odstín RAL 9016, provedení 21 výška/délka 500/1200 | kus | 9 |  | 0 | CS ÚRS 2016 01 |  |  | základní |  | 0 | 0.03088 | 0.27792 | 0 | 0 | 16 | K | 2 |  |  |  | ROZPOCET | 0 | 0 | 0 | 0 | 0 | 1 | 0 | 16 | 680806879
419 | K | 735151460 | otopné těleso panelové s bočním napojením, dvouřadé, hrdla 4x1/2" vnitřní závit s odvzduš. ventilem, vč.konzol, bar.odstín RAL 9016, provedení 21 výška/délka 500/1400 | kus | 15 |  | 0 | CS ÚRS 2016 01 |  |  | základní |  | 0 | 0.03566 | 0.5349 | 0 | 0 | 16 | K | 2 |  |  |  | ROZPOCET | 0 | 0 | 0 | 0 | 0 | 1 | 0 | 16 | 1480644253
420 | K | 735151811 | Demontáž otopných těles panelových jednořadých stavební délky do 1500 mm | kus | 3 |  | 0 | CS ÚRS 2016 01 |  |  | základní |  | 0 | 5e-05 | 0.00015 | 0.01235 | 0.03705 | 16 | K | 2 |  |  |  | ROZPOCET | 0 | 0 | 0 | 0 | 0 | 1 | 0 | 16 | -376609522
421 | K | 735151812 | Demontáž otopných těles panelových jednořadých stavební délky přes 1500 do 2820 mm | kus | 1 |  | 0 | CS ÚRS 2016 01 |  |  | základní |  | 0 | 5e-05 | 5e-05 | 0.02326 | 0.02326 | 16 | K | 2 |  |  |  | ROZPOCET | 0 | 0 | 0 | 0 | 0 | 1 | 0 | 16 | -441081978
422 | K | 735152220 | otopné těleso panelové s bočním napojením, jednořadé, hrdla 2x1/2" vnitřní závit+integrovaný ventil M30x1,5 s odvzduš. ventilem, vč.konzol, bar.odstín RAL 9016, provedení 11 VK výška/délka 300/1400 | kus | 3 |  | 0 | CS ÚRS 2016 01 |  |  | základní |  | 0 | 0.01676 | 0.05028 | 0 | 0 | 16 | K | 2 |  |  |  | ROZPOCET | 0 | 0 | 0 | 0 | 0 | 1 | 0 | 16 | 1307616063
423 | K | 735159110 | Montáž otopných těles panelových jednořadých | kus | 27 |  | 0 | CS ÚRS 2016 01 |  |  | základní |  | 0 | 0 | 0 | 0 | 0 | 16 | K | 2 |  |  |  | ROZPOCET | 0 | 0 | 0 | 0 | 0 | 1 | 0 | 16 | 162151466
424 | K | 735159220 | Montáž otopných těles panelových dvouřadých | kus | 41 |  | 0 | CS ÚRS 2016 01 |  |  | základní |  | 0 | 0 | 0 | 0 | 0 | 16 | K | 2 |  |  |  | ROZPOCET | 0 | 0 | 0 | 0 | 0 | 1 | 0 | 16 | 1760452935
425 | K | 735191910 | Ostatní opravy otopných těles napuštění vody do otopného systému včetně potrubí (bez kotle a ohříváků) otopných těles | m2 | 197.43 |  | 0 | CS ÚRS 2016 01 |  |  | základní |  | 0 | 0 | 0 | 0 | 0 | 16 | K | 2 |  |  |  | ROZPOCET | 0 | 0 | 0 | 0 | 0 | 1 | 0 | 16 | -1408996917
426 | K | 735192921 | Ostatní opravy otopných těles zpětná montáž otopných těles panelových jednořadých do 1500 mm | kus | 3 |  | 0 | CS ÚRS 2016 01 |  |  | základní |  | 0 | 1e-05 | 3e-05 | 0 | 0 | 16 | K | 2 |  |  |  | ROZPOCET | 0 | 0 | 0 | 0 | 0 | 1 | 0 | 16 | -1315875358
427 | K | 735192922 | Ostatní opravy otopných těles zpětná montáž otopných těles panelových jednořadých přes 1500 do 2820 mm | kus | 1 |  | 0 | CS ÚRS 2016 01 |  |  | základní |  | 0 | 1e-05 | 1e-05 | 0 | 0 | 16 | K | 2 |  |  |  | ROZPOCET | 0 | 0 | 0 | 0 | 0 | 1 | 0 | 16 | -830579549
428 | K | 735291800 | Demontáž konzol nebo držáků otopných těles, registrů, konvektorů do odpadu | kus | 150 |  | 0 | CS ÚRS 2016 01 |  |  | základní |  | 0 | 1e-05 | 0.0015 | 0.00075 | 0.1125 | 16 | K | 2 |  |  |  | ROZPOCET | 0 | 0 | 0 | 0 | 0 | 1 | 0 | 16 | 1169619167
429 | K | 998735102 | Přesun hmot pro otopná tělesa stanovený z hmotnosti přesunovaného materiálu vodorovná dopravní vzdálenost do 50 m v objektech výšky přes 6 do 12 m | t | 1.691 |  | 0 | CS ÚRS 2016 01 |  |  | základní |  | 0 | 0 | 0 | 0 | 0 | 16 | K | 2 |  |  |  | ROZPOCET | 0 | 0 | 0 | 0 | 0 | 1 | 0 | 16 | -1438321693
| D | 736 | Ústřední vytápění - konstrukce zámečnické |  |  |  | 0 | [5 empty] | 0 |  | 0.014 |  | 0 | 2 | D | 1 |  |  |  | ROZPOCET | [6 empty] | 0
430 | K | 767995111 | Montáž ostatních atypických zámečnických konstrukcí hmotnosti do 5 kg | kg | 200 |  | 0 | CS ÚRS 2016 01 |  |  | základní |  | 0 | 7e-05 | 0.014 | 0 | 0 | 16 | K | 2 |  |  |  | ROZPOCET | 0 | 0 | 0 | 0 | 0 | 1 | 0 | 16 | -1071997637
431 | M | 05 | materiál montážní na závěsy | kg | 200 |  | 0 |  |  |  | základní |  | 0 | 0 | 0 | 0 | 0 | 32 | M | 2 |  |  |  | ROZPOCET | 0 | 0 | 0 | 0 | 0 | 1 | 0 | 16 | 723578121
432 | K | 998767103 | Přesun hmot pro zámečnické konstrukce stanovený z hmotnosti přesunovaného materiálu vodorovná dopravní vzdálenost do 50 m v objektech výšky přes 12 do 24 m | t | 0.014 |  | 0 | CS ÚRS 2016 01 |  |  | základní |  | 0 | 0 | 0 | 0 | 0 | 16 | K | 2 |  |  |  | ROZPOCET | 0 | 0 | 0 | 0 | 0 | 1 | 0 | 16 | 1028616376
| D | 737 | Ústřední vytápění - dokončovací práce, nátěry |  |  |  | 0 | [5 empty] | 0 |  | 0.01434 |  | 0 | 2 | D | 1 |  |  |  | ROZPOCET | [6 empty] | 0
433 | K | 783614651 | Základní antikorozní nátěr armatur a kovových potrubí jednonásobný potrubí do DN 50 mm syntetický standardní | m | 160 |  | 0 | CS ÚRS 2016 01 |  |  | základní |  | 0 | 2e-05 | 0.0032 | 0 | 0 | 16 | K | 2 |  |  |  | ROZPOCET | 0 | 0 | 0 | 0 | 0 | 1 | 0 | 16 | 2056059454
434 | K | 783617601 | Krycí nátěr (email) armatur a kovových potrubí potrubí do DN 50 mm jednonásobný syntetický standardní | m | 557 |  | 0 | CS ÚRS 2016 01 |  |  | základní |  | 0 | 2e-05 | 0.01114 | 0 | 0 | 16 | K | 2 |  |  |  | ROZPOCET | 0 | 0 | 0 | 0 | 0 | 1 | 0 | 16 | -1906957331
| D | 738 | Ústřední vytápění - hodinové zúčtovací sazby |  |  |  | 0 | [5 empty] | 0 |  | 0 |  | 0 | 2 | D | 1 |  |  |  | ROZPOCET | [6 empty] | 0
435 | K | 010 | Spolupráce s profesí stavební | hod | 50 |  | 0 |  |  |  | základní |  | 0 | 0 | 0 | 0 | 0 | 16 | K | 2 |  |  |  | ROZPOCET | 0 | 0 | 0 | 0 | 0 | 1 | 0 | 16 | 1510833085
436 | K | 011 | Nepředvídatelné práce při demontáži stávajícího zařízení ÚT a při úpravách stáv.zařízení ÚT | hod | 100 |  | 0 |  |  |  | základní |  | 0 | 0 | 0 | 0 | 0 | 16 | K | 2 |  |  |  | ROZPOCET | 0 | 0 | 0 | 0 | 0 | 1 | 0 | 16 | -1619639811
437 | K | 06 | Propláchnutí topného systému | hod | 30 |  | 0 |  |  |  | základní |  | 0 | 0 | 0 | 0 | 0 | 16 | K | 2 |  |  |  | ROZPOCET | 0 | 0 | 0 | 0 | 0 | 1 | 0 | 16 | -1974804706
438 | K | 07 | Provedení tlakové zkoušky zařízení ÚT | hod | 40 |  | 0 |  |  |  | základní |  | 0 | 0 | 0 | 0 | 0 | 16 | K | 2 |  |  |  | ROZPOCET | 0 | 0 | 0 | 0 | 0 | 1 | 0 | 16 | -254232005
439 | K | 08 | Napuštění topného systému upravenou vodou | hod | 30 |  | 0 |  |  |  | základní |  | 0 | 0 | 0 | 0 | 0 | 16 | K | 2 |  |  |  | ROZPOCET | 0 | 0 | 0 | 0 | 0 | 1 | 0 | 16 | -614346554
440 | K | 09 | Topná zkouška | hod | 48 |  | 0 |  |  |  | základní |  | 0 | 0 | 0 | 0 | 0 | 16 | K | 2 |  |  |  | ROZPOCET | 0 | 0 | 0 | 0 | 0 | 1 | 0 | 16 | 808362853
| D | 762 | Konstrukce tesařské |  |  |  | 0 | [5 empty] | 0 |  | 0.25261 |  | 0 | 2 | D | 1 |  |  |  | ROZPOCET | [6 empty] | 0
441 | K | 762332131 | Montáž vázaných konstrukcí krovů střech pultových, sedlových, valbových, stanových čtvercového nebo obdélníkového půdorysu, z řeziva hraněného průřezové plochy do 120 cm2 | m | 11.2 |  | 0 | CS ÚRS 2017 01 |  |  | základní |  | 0 | 0 | 0 | 0 | 0 | 16 | K | 2 |  |  |  | ROZPOCET | 0 | 0 | 0 | 0 | 0 | 1 | 0 | 16 | 357271531
| VV |  | hranol 80x100 mm | [15 empty] | VV | 2 | 1 | True | 0 | ROZPOCET
| VV |  | 2*5,6 |  | 11.2 | [13 empty] | VV | 2 | 2 | True | 0 | ROZPOCET
442 | M | 605120010 | Řezivo jehličnaté hraněné, neopracované (hranolky, hranoly) jehličnaté - hranoly do 120 cm2 hranoly jakost I | m3 | 0.097 |  | 0 | CS ÚRS 2017 01 |  |  | základní |  | 0 | 0.55 | 0.05335 | 0 | 0 | 32 | M | 2 |  |  |  | ROZPOCET | 0 | 0 | 0 | 0 | 0 | 1 | 0 | 16 | -599041363
| VV |  | 11,2*0,08*0,1 |  | 0.09 | [13 empty] | VV | 2 | 2 | True | 0 | ROZPOCET
| VV |  | 0,09*1,08 'Přepočtené koeficientem množství |  | 0.097 | [13 empty] | VV | 2 | 2 | False | 1 | ROZPOCET
443 | K | 762341016 | Bednění střech rovných z desek OSB tl 22 mm kotvení na atiku | m2 | 7.663 |  | 0 | CS ÚRS 2017 01 |  |  | základní |  | 0 | 0.014231 | 0.10906 | 0 | 0 | 16 | K | 2 |  |  |  | ROZPOCET | 0 | 0 | 0 | 0 | 0 | 1 | 0 | 16 | -459113624
| VV |  | (18,0+3,5)*0,33*1,08 |  | 7.663 | [13 empty] | VV | 2 | 2 | True | 0 | ROZPOCET
444 | K | 762341017 | Bednění střech rovných z desek OSB tl 25 mm na sraz, kotvení do betonu | m2 | 5.17 |  | 0 | CS ÚRS 2017 01 |  |  | základní |  | 0 | 0.016102 | 0.083245 | 0 | 0 | 16 | K | 2 |  |  |  | ROZPOCET | 0 | 0 | 0 | 0 | 0 | 1 | 0 | 16 | 529531106
| VV |  | S2-portál | [15 empty] | VV | 2 | 1 | True | 0 | ROZPOCET
| VV |  | 1,1*4,7 |  | 5.17 | [13 empty] | VV | 2 | 2 | True | 0 | ROZPOCET
445 | K | 762395000 | Spojovací prostředky krovů, bednění a laťování, nadstřešních konstrukcí svory, prkna, hřebíky, pásová ocel, vruty | m3 | 0.298 |  | 0 | CS ÚRS 2017 01 |  |  | základní |  | 0 | 0.023368 | 0.0069636 | 0 | 0 | 16 | K | 2 |  |  |  | ROZPOCET | 0 | 0 | 0 | 0 | 0 | 1 | 0 | 16 | 1383979032
| VV |  | 0,09 |  | 0.09 | [13 empty] | VV | 2 | 2 | True | 0 | ROZPOCET
| VV |  | 7,663*0,022+5,17*0,025 |  | 0.298 | [13 empty] | VV | 2 | 2 | True | 1 | ROZPOCET
446 | K | 998762102 | Přesun hmot pro konstrukce tesařské stanovený z hmotnosti přesunovaného materiálu vodorovná dopravní vzdálenost do 50 m v objektech výšky přes 6 do 12 m | t | 0.253 |  | 0 | CS ÚRS 2017 01 |  |  | základní |  | 0 | 0 | 0 | 0 | 0 | 16 | K | 2 |  |  |  | ROZPOCET | 0 | 0 | 0 | 0 | 0 | 1 | 0 | 16 | -170798437
| D | 763 | Konstrukce suché výstavby |  |  |  | 0 | [5 empty] | 0 |  | 1.1431 |  | 0 | 2 | D | 1 |  |  |  | ROZPOCET | [6 empty] | 0
447 | K | 763122411 | Stěna šachtová ze sádrokartonových desek s nosnou konstrukcí z ocelových profilů CW, UW dvojitě opláštěná deskami protipožárními DF tl. 2 x 12,5 mm, bez TI, EI 30, stěna tl. 75 mm, profil 50 | m2 | 46.258 |  | 0 | CS ÚRS 2017 01 |  |  | základní |  | 0 | 0.024711 | 1.1431 | 0 | 0 | 16 | K | 2 |  |  |  | ROZPOCET | 0 | 0 | 0 | 0 | 0 | 1 | 0 | 16 | 1267010813
| VV |  | 2,67*(1,8+1,2*3+1,575) |  | 18.623 | [13 empty] | VV | 2 | 2 | True | 0 | ROZPOCET
| VV |  | 2,67*(1,2*3+1,575)*2 |  | 27.635 | [13 empty] | VV | 2 | 2 | True | 0 | ROZPOCET
448 | K | 998763101 | Přesun hmot pro dřevostavby stanovený z hmotnosti přesunovaného materiálu vodorovná dopravní vzdálenost do 50 m v objektech výšky přes 6 do 12 m | t | 1.143 |  | 0 | CS ÚRS 2017 01 |  |  | základní |  | 0 | 0 | 0 | 0 | 0 | 16 | K | 2 |  |  |  | ROZPOCET | 0 | 0 | 0 | 0 | 0 | 1 | 0 | 16 | 962123787
| D | 764 | Konstrukce klempířské |  |  |  | 0 | [5 empty] | 0 |  | 0.89943 |  | 0 | 2 | D | 1 |  |  |  | ROZPOCET | [6 empty] | 0
449 | K | 764001901 | Napojení na stávající klempířské konstrukce délky spoje do 0,5 m | kus | 2 |  | 0 | CS ÚRS 2017 01 |  |  | základní |  | 0 | 0 | 0 | 0 | 0 | 16 | K | 2 |  |  |  | ROZPOCET | 0 | 0 | 0 | 0 | 0 | 1 | 0 | 16 | 1713120604
450 | K | 764111641 | Krytina ze svitků nebo z taškových tabulí z pozinkovaného plechu s povrchovou úpravou s úpravou u okapů, prostupů a výčnělků střechy rovné drážkováním ze svitků rš 670 mm, sklon střechy do 30 st. | m2 | 5.17 |  | 0 | CS ÚRS 2017 01 |  |  | základní |  | 0 | 0.0076 | 0.039292 | 0 | 0 | 16 | K | 2 |  |  |  | ROZPOCET | 0 | 0 | 0 | 0 | 0 | 1 | 0 | 16 | 427732175
| VV |  | 1,1*4,7 |  | 5.17 | [13 empty] | VV | 2 | 2 | True | 0 | ROZPOCET
451 | K | 764316643 | Lemování ventilačních nástavců z pozinkovaného plechu s povrchovou úpravou výšky do 1000 mm, se stříškou, průměru 110 mm | kus | 2 |  | 0 | CS ÚRS 2017 01 |  |  | základní |  | 0 | 0.0014 | 0.0028 | 0 | 0 | 16 | K | 2 |  |  |  | ROZPOCET | 0 | 0 | 0 | 0 | 0 | 1 | 0 | 16 | -1300195946
452 | K | 765191001 | Montáž pojistné hydroizolační fólie kladené ve sklonu do 20 st. lepením (vodotěsné podstřeší) na bednění nebo tepelnou izolaci | m2 | 5.17 |  | 0 | CS ÚRS 2017 01 |  |  | základní |  | 0 | 7e-06 | 3.619e-05 | 0 | 0 | 16 | K | 2 |  |  |  | ROZPOCET | 0 | 0 | 0 | 0 | 0 | 1 | 0 | 16 | -1220970668
453 | M | 283292950 | membrána podstřešní 150g/m2 s aplikovanou spojovací páskou | m2 | 5.687 |  | 0 | CS ÚRS 2017 01 |  |  | základní |  | 0 | 0.00012 | 0.00068244 | 0 | 0 | 32 | M | 2 |  |  |  | ROZPOCET | 0 | 0 | 0 | 0 | 0 | 1 | 0 | 16 | -1995680863
| VV |  | 5,17*1,1 'Přepočtené koeficientem množství |  | 5.687 | [13 empty] | VV | 2 | 2 | False | 1 | ROZPOCET
454 | K | 764212664 | Oplechování střešních prvků z pozinkovaného plechu s povrchovou úpravou okapu okapovým plechem střechy rovné rš 330 mm | m | 27.2 |  | 0 | CS ÚRS 2017 01 |  |  | základní |  | 0 | 0.0029631 | 0.080595 | 0 | 0 | 16 | K | 2 |  |  |  | ROZPOCET | 0 | 0 | 0 | 0 | 0 | 1 | 0 | 16 | 338937555
455 | K | 764214606r | Oplechování horních ploch zdí a nadezdívek (atik) z pozinkovaného plechu s povrchovou úpravou mechanicky kotvené rš 450 mm | m | 18 |  | 0 |  |  |  | základní |  | 0 | 0.0043725 | 0.078705 | 0 | 0 | 16 | K | 2 |  |  |  | ROZPOCET | 0 | 0 | 0 | 0 | 0 | 1 | 0 | 16 | -1126102820
456 | K | 764214607r | Oplechování horních ploch zdí a nadezdívek (atik) z pozinkovaného plechu s povrchovou úpravou mechanicky kotvené rš 550 mm | m | 3.5 |  | 0 |  |  |  | základní |  | 0 | 0.0058388 | 0.020436 | 0 | 0 | 16 | K | 2 |  |  |  | ROZPOCET | 0 | 0 | 0 | 0 | 0 | 1 | 0 | 16 | 420126353
457 | K | 764216642 | Oplechování parapetů z pozinkovaného plechu s povrchovou úpravou rovných celoplošně lepené, bez rohů rš 200 mm | m | 35.5 |  | 0 | CS ÚRS 2017 01 |  |  | základní |  | 0 | 0.0021602 | 0.076687 | 0 | 0 | 16 | K | 2 |  |  |  | ROZPOCET | 0 | 0 | 0 | 0 | 0 | 1 | 0 | 16 | -2129372187
458 | K | 764216643 | Oplechování parapetů z pozinkovaného plechu s povrchovou úpravou rovných celoplošně lepené, bez rohů rš 250 mm | m | 99.3 |  | 0 | CS ÚRS 2017 01 |  |  | základní |  | 0 | 0.0026915 | 0.26726 | 0 | 0 | 16 | K | 2 |  |  |  | ROZPOCET | 0 | 0 | 0 | 0 | 0 | 1 | 0 | 16 | 654021815
| VV |  | 63,3+36,0 |  | 99.3 | [13 empty] | VV | 2 | 2 | True | 0 | ROZPOCET
459 | K | 764311613r | Lemování zdí z pozinkovaného plechu s povrchovou úpravou boční nebo horní rovné, střech s krytinou skládanou mimo prejzovou rš 215 mm | m | 8.4 |  | 0 |  |  |  | základní |  | 0 | 0.0022013 | 0.01849 | 0 | 0 | 16 | K | 2 |  |  |  | ROZPOCET | 0 | 0 | 0 | 0 | 0 | 1 | 0 | 16 | -1165686058
460 | K | 764315633 | Lemování trub z Pz s povrch úpravou střech s krytinou skládanou D do 150 mm ozn.23 | kus | 2 |  | 0 | CS ÚRS 2017 01 |  |  | základní |  | 0 | 0.00045 | 0.0009 | 0 | 0 | 16 | K | 2 |  |  |  | ROZPOCET | 0 | 0 | 0 | 0 | 0 | 1 | 0 | 16 | -1725038571
461 | K | 764511602 | Žlab podokapní z pozinkovaného plechu s povrchovou úpravou včetně háků a čel půlkruhový rš 330 mm | m | 125.6 |  | 0 | CS ÚRS 2017 01 |  |  | základní |  | 0 | 0.0017356 | 0.21799 | 0 | 0 | 16 | K | 2 |  |  |  | ROZPOCET | 0 | 0 | 0 | 0 | 0 | 1 | 0 | 16 | 139342660
| VV |  | 15,6+110,0 |  | 125.6 | [13 empty] | VV | 2 | 2 | True | 0 | ROZPOCET
462 | K | 764511642 | Žlab podokapní z pozinkovaného plechu s povrchovou úpravou včetně háků a čel kotlík oválný (trychtýřový), rš žlabu/průměr svodu 330/100 mm | kus | 4 |  | 0 | CS ÚRS 2017 01 |  |  | základní |  | 0 | 0.00025 | 0.001 | 0 | 0 | 16 | K | 2 |  |  |  | ROZPOCET | 0 | 0 | 0 | 0 | 0 | 1 | 0 | 16 | 764837806
463 | K | 764518622 | Svod z pozinkovaného plechu s upraveným povrchem včetně objímek, kolen a odskoků kruhový, průměru 100 mm | m | 44.6 |  | 0 | CS ÚRS 2017 01 |  |  | základní |  | 0 | 0.00212 | 0.094552 | 0 | 0 | 16 | K | 2 |  |  |  | ROZPOCET | 0 | 0 | 0 | 0 | 0 | 1 | 0 | 16 | -2000348572
464 | K | 998764102 | Přesun hmot pro konstrukce klempířské stanovený z hmotnosti přesunovaného materiálu vodorovná dopravní vzdálenost do 50 m v objektech výšky přes 6 do 12 m | t | 0.899 |  | 0 | CS ÚRS 2017 01 |  |  | základní |  | 0 | 0 | 0 | 0 | 0 | 16 | K | 2 |  |  |  | ROZPOCET | 0 | 0 | 0 | 0 | 0 | 1 | 0 | 16 | -1493541946
| D | 766 | Konstrukce truhlářské |  |  |  | 0 | [5 empty] | 0 |  | 1.4475 |  | 0 | 2 | D | 1 |  |  |  | ROZPOCET | [6 empty] | 0
465 | K | 766660001 | Montáž dveřních křídel otvíravých 1křídlových š do 0,8 m do ocelové zárubně | kus | 13 |  | 0 | CS ÚRS 2017 01 |  |  | základní |  | 0 | 0 | 0 | 0 | 0 | 16 | K | 2 |  |  |  | ROZPOCET | 0 | 0 | 0 | 0 | 0 | 1 | 0 | 16 | 157125847
| VV |  | 3+9+1 |  | 13 | [13 empty] | VV | 2 | 2 | True | 0 | ROZPOCET
466 | M | 611617131 | dv vni hladké laminát HPL se zvýšenou odolností plné 1kř 60x197 cm barva dub vč. prahové lišty | kus | 3 |  | 0 |  |  |  | základní |  | 0 | 0.013 | 0.039 | 0 | 0 | 32 | M | 2 |  |  |  | ROZPOCET | 0 | 0 | 0 | 0 | 0 | 1 | 0 | 16 | 583610526
467 | M | 611617170 | Dveře dřevěné vnitřní dýhované a fóliované dveře vnitřní hladké dýhované standardní provedení plné typ, model 10 jednokřídlové 70 x 197 cm Dub | kus | 9 |  | 0 | CS ÚRS 2016 01 |  |  | základní |  | 0 | 0.014 | 0.126 | 0 | 0 | 32 | M | 2 |  |  |  | ROZPOCET | 0 | 0 | 0 | 0 | 0 | 1 | 0 | 16 | 725477689
468 | M | 611617132 | dv vni hladké laminát HPL se zvýšenou odolností plné 1kř 80x197 cm barva dub vč. prahové lišty | kus | 1 |  | 0 |  |  |  | základní |  | 0 | 0.013 | 0.013 | 0 | 0 | 32 | M | 2 |  |  |  | ROZPOCET | 0 | 0 | 0 | 0 | 0 | 1 | 0 | 16 | 683274544
469 | K | 766660002 | Montáž dveřních křídel dřevěných nebo plastových otevíravých do ocelové zárubně povrchově upravených jednokřídlových, šířky přes 800 mm | kus | 15 |  | 0 | CS ÚRS 2017 01 |  |  | základní |  | 0 | 0 | 0 | 0 | 0 | 16 | K | 2 |  |  |  | ROZPOCET | 0 | 0 | 0 | 0 | 0 | 1 | 0 | 16 | -1043217248
470 | M | 611602220 | Dveře dřevěné vnitřní hladké (bez povrchové úpravy nebo s povrchovou úpravou) s povrchovou úpravou povrchová úprava bílý lak standardní provedení dveře vnitřní hladké - plné jednokřídlové 90 x 197 cm | kus | 15 |  | 0 | CS ÚRS 2017 01 |  |  | základní |  | 0 | 0.0175 | 0.2625 | 0 | 0 | 32 | M | 2 |  |  |  | ROZPOCET | 0 | 0 | 0 | 0 | 0 | 1 | 0 | 16 | -1021097366
471 | K | 766660021 | Montáž dveřních křídel dřevěných nebo plastových otevíravých do ocelové zárubně protipožárních jednokřídlových, šířky do 800 mm | kus | 8 |  | 0 | CS ÚRS 2017 01 |  |  | základní |  | 0 | 0 | 0 | 0 | 0 | 16 | K | 2 |  |  |  | ROZPOCET | 0 | 0 | 0 | 0 | 0 | 1 | 0 | 16 | -1814081911
| VV |  | 1+7 |  | 8 | [13 empty] | VV | 2 | 2 | True | 0 | ROZPOCET
472 | M | 611617201 | dveře vni hl plné 1kř 70x197 cm se zvýš. odolností laminát HPL,dub, pož.EI 30 DP3,vč.prahové lišty | kus | 1 |  | 0 |  |  |  | základní |  | 0 | 0.016 | 0.016 | 0 | 0 | 32 | M | 2 |  |  |  | ROZPOCET | 0 | 0 | 0 | 0 | 0 | 1 | 0 | 16 | -1966116586
473 | M | 611617202 | dveře vni hl plné 1kř 80x197 cm se zvýš. odolností laminát HPL,dub, pož.EI 30 DP3,vč.prahové lišty | kus | 7 |  | 0 |  |  |  | základní |  | 0 | 0.016 | 0.112 | 0 | 0 | 32 | M | 2 |  |  |  | ROZPOCET | 0 | 0 | 0 | 0 | 0 | 1 | 0 | 16 | 406948322
474 | K | 766660022 | Montáž dveřních křídel dřevěných nebo plastových otevíravých do ocelové zárubně protipožárních jednokřídlových, šířky přes 800 mm | kus | 12 |  | 0 | CS ÚRS 2017 01 |  |  | základní |  | 0 | 0 | 0 | 0 | 0 | 16 | K | 2 |  |  |  | ROZPOCET | 0 | 0 | 0 | 0 | 0 | 1 | 0 | 16 | 704135202
| VV |  | 12 |  | 12 | [13 empty] | VV | 2 | 2 | True | 0 | ROZPOCET
475 | M | 611656110 | dveře vni požárně odolné, HPL fólie,odolnost EI (EW) 30 DP3-C, 1kř 90 x 197 cm,barva dub,vč.prahové lišty 2ks i kouřotěsné | kus | 12 |  | 0 | CS ÚRS 2017 01 |  |  | základní |  | 0 | 0.027 | 0.324 | 0 | 0 | 32 | M | 2 |  |  |  | ROZPOCET | 0 | 0 | 0 | 0 | 0 | 1 | 0 | 16 | 1796264975
476 | K | 766660717 | Montáž dveřních křídel dřevěných nebo plastových ostatní práce samozavírače na zárubeň ocelovou | kus | 18 |  | 0 | CS ÚRS 2017 01 |  |  | základní |  | 0 | 0 | 0 | 0 | 0 | 16 | K | 2 |  |  |  | ROZPOCET | 0 | 0 | 0 | 0 | 0 | 1 | 0 | 16 | -2022091628
477 | M | 549172650 | samozavírač dveří hydraulický | kus | 18 |  | 0 | CS ÚRS 2017 01 |  |  | základní |  | 0 | 0.0047 | 0.0846 | 0 | 0 | 32 | M | 2 |  |  |  | ROZPOCET | 0 | 0 | 0 | 0 | 0 | 1 | 0 | 16 | -827260157
478 | K | 766660718 | Montáž dveřních křídel dokování stavěče křídla | kus | 18 |  | 0 | CS ÚRS 2017 01 |  |  | základní |  | 0 | 0 | 0 | 0 | 0 | 16 | K | 2 |  |  |  | ROZPOCET | 0 | 0 | 0 | 0 | 0 | 1 | 0 | 16 | 366066325
479 | M | 549163620 | stavěč dveří K501 lak | kus | 18 |  | 0 | CS ÚRS 2017 01 |  |  | základní |  | 0 | 0.00021 | 0.00378 | 0 | 0 | 32 | M | 2 |  |  |  | ROZPOCET | 0 | 0 | 0 | 0 | 0 | 1 | 0 | 16 | -357199515
480 | K | 766660722 | Montáž dveřního kování | kus | 48 |  | 0 | CS ÚRS 2017 01 |  |  | základní |  | 0 | 0 | 0 | 0 | 0 | 16 | K | 2 |  |  |  | ROZPOCET | 0 | 0 | 0 | 0 | 0 | 1 | 0 | 16 | -788341514
| VV |  | 13+15+8+12 |  | 48 | [13 empty] | VV | 2 | 2 | True | 0 | ROZPOCET
481 | M | 549250150 | interiérové kování rozeta klika/klika - matný chrom | kus | 48 |  | 0 | CS ÚRS 2017 01 |  |  | základní |  | 0 | 0.00045 | 0.0216 | 0 | 0 | 32 | M | 2 |  |  |  | ROZPOCET | 0 | 0 | 0 | 0 | 0 | 1 | 0 | 16 | 386400491
482 | K | 766694112 | Montáž ostatních truhlářských konstrukcí parapetních desek dřevěných nebo plastových šířky do 300 mm, délky přes 1000 do 1600 mm | kus | 73 |  | 0 | CS ÚRS 2017 01 |  |  | základní |  | 0 | 0 | 0 | 0 | 0 | 16 | K | 2 |  |  |  | ROZPOCET | 0 | 0 | 0 | 0 | 0 | 1 | 0 | 16 | -121418288
| VV |  | 13+9+10+17+24 |  | 73 | [13 empty] | VV | 2 | 2 | True | 0 | ROZPOCET
483 | K | 766694113 | Montáž ostatních truhlářských konstrukcí parapetních desek dřevěných nebo plastových šířky do 300 mm, délky přes 1600 do 2600 mm | kus | 8 |  | 0 | CS ÚRS 2017 01 |  |  | základní |  | 0 | 0 | 0 | 0 | 0 | 16 | K | 2 |  |  |  | ROZPOCET | 0 | 0 | 0 | 0 | 0 | 1 | 0 | 16 | -930826224
484 | M | 607941040r | deska parapetní bílý plast 0,36 x 1 m | m | 22.9 |  | 0 |  |  |  | základní |  | 0 | 0.006 | 0.1374 | 0 | 0 | 32 | M | 2 |  |  |  | ROZPOCET | 0 | 0 | 0 | 0 | 0 | 1 | 0 | 16 | 1905827797
485 | M | 607941010r | deska parapetní bílý plast 0,2 x 1 m | m | 99.3 |  | 0 |  |  |  | základní |  | 0 | 0.003 | 0.2979 | 0 | 0 | 32 | M | 2 |  |  |  | ROZPOCET | 0 | 0 | 0 | 0 | 0 | 1 | 0 | 16 | -1021204706
| VV |  | 63,3+36,0 |  | 99.3 | [13 empty] | VV | 2 | 2 | True | 1 | ROZPOCET
486 | M | 607941210 | koncovka PVC k parapetním deskám 600 mm | kus | 162 |  | 0 | CS ÚRS 2017 01 |  |  | základní |  | 0 | 6e-05 | 0.00972 | 0 | 0 | 32 | M | 2 |  |  |  | ROZPOCET | 0 | 0 | 0 | 0 | 0 | 1 | 0 | 16 | -775230359
| VV |  | 57*2+24*2 |  | 162 | [13 empty] | VV | 2 | 2 | True | 0 | ROZPOCET
487 | K | R766-001 | D+M madla na dveře pro imobilní | kus | 1 |  | 0 |  |  |  | základní |  | 0 | 0 | 0 | 0 | 0 | 16 | K | 2 |  |  |  | ROZPOCET | 0 | 0 | 0 | 0 | 0 | 1 | 0 | 16 | 179445764
488 | K | R766-002 | D+M madla na dveře pro imobilní | soubor | 6 |  | 0 |  |  |  | základní |  | 0 | 0 | 0 | 0 | 0 | 16 | K | 2 |  |  |  | ROZPOCET | 0 | 0 | 0 | 0 | 0 | 1 | 0 | 16 | -1592538137
489 | K | 998766102 | Přesun hmot pro konstrukce truhlářské stanovený z hmotnosti přesunovaného materiálu vodorovná dopravní vzdálenost do 50 m v objektech výšky přes 6 do 12 m | t | 1.448 |  | 0 | CS ÚRS 2017 01 |  |  | základní |  | 0 | 0 | 0 | 0 | 0 | 16 | K | 2 |  |  |  | ROZPOCET | 0 | 0 | 0 | 0 | 0 | 1 | 0 | 16 | -2051307130
| D | 767 | Konstrukce zámečnické |  |  |  | 0 | [5 empty] | 0 |  | 0.59641 |  | 0 | 2 | D | 1 |  |  |  | ROZPOCET | [6 empty] | 0
490 | K | 767584502 | "Poznámka k položce: Poznámka k položce:, 1) ZAVĚŠENÝ PODHLED SE SKRYTÝM ROŠTEM , (chodba, zasedací místnost, ředitel a sekretariát), , o Rozměr panelu: 600x1600 mm(chodba) a 600x1200 mm , o Tloušťka 20 mm, o Hmotnost konstrukce 3-4 kg/m2, o Skrytá nosná konstrukce - hrana podhledu je symetrická s osou rastru, o Panely na srazu jsou mírně zkosené (2 mm na kazetu), o Plně demontovatelné panely v jakémkoliv místě, o Koeficient pohltivosti ?w=0,9, o Srozumitelnost řeči: Artikulační třída AC = 180 v souladu s ASTM E 1111 a E 1110., o Jádro: v plástvích lisovaná skelná vlákna. , o Barva bílá, nejbližší barevný vzorek NCS S 0500-N, o Světelná odrazivost 85%, více než 99% odraženého světla je světlo rozptýlené, o Koeficient zpětného odrazu je 63 mcd*m-2lx-1. Lesk < 1., o Odolnost stálé relativní vlhkosti 95% při 30°C, o Denní stírání prachu a vysávání. Týdenní čištění za mokra, o Vyztužený povrch, který je tvořen sendvičovou konstrukcí, o Systémový zesílený skrytý nosný rastr v bílé barvě, o Výrobek je plně recyklovatelný a je vyroben z min 70% z recyklovaného skla, o Vhodný pro použití u osob trpících na astma a alergie., o Určeno pro místnosti klasifikované do třídy 6 podle ISO 14644-1, o Zadní strana panelu pokryta sklovláknitou tkaninou, o Hrany jsou natřené, o Rošt vyroben z pozinkované oceli, ," | m2 | 68.14 |  | 0 | CS ÚRS 2017 01 |  |  | základní |  | 0 | 5.842e-05 | 0.0039807 | 0 | 0 | 16 | K | 2 |  |  |  | ROZPOCET | 0 | 0 | 0 | 0 | 0 | 1 | 0 | 16 | 78898215
| VV |  | 1np | [15 empty] | VV | 2 | 1 | True | 0 | ROZPOCET
| VV |  | 5,26+3,09+2,28+3,41+2,28+2,76+2,28+4,86 |  | 26.22 | [13 empty] | VV | 2 | 2 | True | 0 | ROZPOCET
| VV |  | 2np | [15 empty] | VV | 2 | 1 | True | 0 | ROZPOCET
| VV |  | 3,09+2,28+3,41+2,28+2,76+2,28+4,86 |  | 20.96 | [13 empty] | VV | 2 | 2 | True | 0 | ROZPOCET
| VV |  | 3np | [15 empty] | VV | 2 | 1 | True | 0 | ROZPOCET
| VV |  | 3,09+2,28+3,41+2,28+2,76+2,28+4,86 |  | 20.96 | [13 empty] | VV | 2 | 2 | True | 0 | ROZPOCET
491 | M | 590305720 | podhled kazetový 600 x 600 mm | m2 | 71.547 |  | 0 | CS ÚRS 2017 01 |  |  | základní |  | 0 | 0.008 | 0.57238 | 0 | 0 | 32 | M | 2 |  |  |  | ROZPOCET | 0 | 0 | 0 | 0 | 0 | 1 | 0 | 16 | 1592549061
| VV |  | 68,14*1,05 'Přepočtené koeficientem množství |  | 71.547 | [13 empty] | VV | 2 | 2 | False | 1 | ROZPOCET
492 | K | 767995112 | Montáž ostatních atypických zámečnických konstrukcí hmotnosti přes 5 do 10 kg | kg | 17.46 |  | 0 | CS ÚRS 2017 01 |  |  | základní |  | 0 | 6.0573e-05 | 0.0010576 | 0 | 0 | 16 | K | 2 |  |  |  | ROZPOCET | 0 | 0 | 0 | 0 | 0 | 1 | 0 | 16 | 483754652
| VV |  | roznášecí desky 900/160/6 - 2ks | [15 empty] | VV | 2 | 1 | True | 0 | ROZPOCET
| VV |  | 2*8,73 |  | 17.46 | [13 empty] | VV | 2 | 2 | True | 0 | ROZPOCET
493 | M | 136112200 | Plechy tlusté hladké - tabule jakost oceli S 235JR (11 375.1) 6 x 1000 x 2000 mm | t | 0.019 |  | 0 | CS ÚRS 2017 01 |  |  | základní |  | 0 | 1 | 0.019 | 0 | 0 | 32 | M | 2 |  |  |  | ROZPOCET | 0 | 0 | 0 | 0 | 0 | 1 | 0 | 16 | -667237035
| P |  | Poznámka k položce: Hmotnost 96 kg/kus | [15 empty] | P | 2
| VV |  | 17,46/1000*1,08 |  | 0.019 | [13 empty] | VV | 2 | 2 | True | 0 | ROZPOCET
494 | K | R767-001-ozn.16A | madlo vyrovnávacího schodiště vč.stojin - madlo a stojiny jsou vyrobeny z oc.trubky pr.40x3 mm, madlo a koncová stojina v jednom kuse a zaoblena, trubky na konce zaslepeny, madlo bude od stěny odsazeno 60mm, madlo vč.stojin bude práškově lakováno viz.obrázek ozn. 16A | m | 2.1 |  | 0 |  |  |  | základní |  | 0 | 0 | 0 | 0 | 0 | 16 | K | 2 |  |  |  | ROZPOCET | 0 | 0 | 0 | 0 | 0 | 1 | 0 | 16 | 1579940548
495 | K | R767-002-ozn.16B | D+M Madlo schodiště pr. 40x3 z ocel. bezešvé trubky práškově lakované | m | 2.1 |  | 0 |  |  |  | základní |  | 0 | 0 | 0 | 0 | 0 | 16 | K | 2 |  |  |  | ROZPOCET | 0 | 0 | 0 | 0 | 0 | 1 | 0 | 16 | 1779017866
496 | K | R767-003-ozn. 24 | D+M venkovní zábradlí u oken na podestách hl.schodiště 2,3x1,05 | m | 18.4 |  | 0 |  |  |  | základní |  | 0 | 0 | 0 | 0 | 0 | 16 | K | 2 |  |  |  | ROZPOCET | 0 | 0 | 0 | 0 | 0 | 1 | 0 | 16 | 1258966566
| VV |  | 8*2,3 |  | 18.4 | [13 empty] | VV | 2 | 2 | True | 0 | ROZPOCET
497 | K | R767-004-ozn. 5 | D+M hliníková prosklená stěna s 2kř dveřmi 3200/3200mm,bezp.izol.trojsklo Uw=0,9 , vč.bezp.zámku a panikového kování na obouch křídlech viz. požární zpráva | kus | 1 |  | 0 |  |  |  | základní |  | 0 | 0 | 0 | 0 | 0 | 16 | K | 2 |  |  |  | ROZPOCET | 0 | 0 | 0 | 0 | 0 | 1 | 0 | 16 | 1774252486
498 | K | R767-005-ozn.29 | D+M hliníkové vni okno posuvné-vrátnice 1000x1000mm | kus | 1 |  | 0 |  |  |  | základní |  | 0 | 0 | 0 | 0 | 0 | 16 | K | 2 |  |  |  | ROZPOCET | 0 | 0 | 0 | 0 | 0 | 1 | 0 | 16 | -1007612220
499 | K | R767-004-ozn. 39 | D+M žebřík vnitřní vyrovnávací,oc.kce, povrchová úprava: práškové lakování barvy šedé, dimenze - trubky 3/4", stupadla trubky 1/2", osazen na pevno, dl. 1,75 m, š. = 0,45m | kus | 1 |  | 0 |  |  |  | základní |  | 0 | 0 | 0 | 0 | 0 | 16 | K | 2 |  |  |  | ROZPOCET | 0 | 0 | 0 | 0 | 0 | 1 | 0 | 16 | 1712672226
500 | K | R767-005-ozn. 40 | Hliníkové vstupní dveře do výtahové šachty ze střechy objektu, 1kř, otevíravé. Zasklení tepelně izolační trojsklo Udv 1,1 W/m2K sklo: pískované, s bezpečnostní fólií, bezpečnostní kování, barva rámu: šedá, rozměr stavebního otvoru : 1100x2225 mm | kus | 1 |  | 0 |  |  |  | základní |  | 0 | 0 | 0 | 0 | 0 | 16 | K | 2 |  |  |  | ROZPOCET | 0 | 0 | 0 | 0 | 0 | 1 | 0 | 16 | -751028328
501 | K | 998767202 | Přesun hmot pro zámečnické konstrukce stanovený procentní sazbou z ceny vodorovná dopravní vzdálenost do 50 m v objektech výšky přes 6 do 12 m | % |  |  | 0 | CS ÚRS 2017 01 |  |  | základní |  | 0 | 0 | 0 | 0 | 0 | 16 | K | 2 |  |  |  | ROZPOCET | 0 | 0 | 0 | 0 | 0 | 1 | 0 | 16 | -1144516558
| D | 769 | Otvorové prvky z plastu |  |  |  | 0 | [5 empty] | 0 |  | 0 |  | 0 | 2 | D | 1 |  |  |  | ROZPOCET | [6 empty] | 0
502 | K | R769-001-ozn. 1 | D+M okno plastové bílé 2kř O/S prům. 1500mm, izoltrojsklo Uw=0,9, vč.přesunů | kus | 3 |  | 0 |  |  |  | základní |  | 0 | 0 | 0 | 0 | 0 | 16 | K | 2 |  |  |  | ROZPOCET | 0 | 0 | 0 | 0 | 0 | 1 | 0 | 16 | -30238253
503 | K | R769-002-ozn. 2 | D+M okno plastové bílé pevné prům. 1200mm , izol.trojsklo Uw=0,9, vč.přesunů | kus | 2 |  | 0 |  |  |  | základní |  | 0 | 0 | 0 | 0 | 0 | 16 | K | 2 |  |  |  | ROZPOCET | 0 | 0 | 0 | 0 | 0 | 1 | 0 | 16 | -1024780189
504 | K | R769-003-ozn. 3 | D+M okno plastové bílé pevné prům. 1000mm, izol.trojsklo Uw=0,9, vč. přesunů | kus | 5 |  | 0 |  |  |  | základní |  | 0 | 0 | 0 | 0 | 0 | 16 | K | 2 |  |  |  | ROZPOCET | 0 | 0 | 0 | 0 | 0 | 1 | 0 | 16 | -386359255
505 | K | R769-004o.4,17,18,4a | D+M okno plastové bílé 2kř O/S 1500x1500mm, izol.trojsklo Uw=0,9, vč.přesunů | kus | 56 |  | 0 |  |  |  | základní |  | 0 | 0 | 0 | 0 | 0 | 16 | K | 2 |  |  |  | ROZPOCET | 0 | 0 | 0 | 0 | 0 | 1 | 0 | 16 | -534246463
| VV |  | 13+9+10+24 |  | 56 | [13 empty] | VV | 2 | 2 | True | 0 | ROZPOCET
506 | K | R769-005-ozn. 19 | D+M okno plastové bílé 1kř O/S 900x900mm, izol.trojsklo Uw=0,9, vč. přesunů | kus | 17 |  | 0 |  |  |  | základní |  | 0 | 0 | 0 | 0 | 0 | 16 | K | 2 |  |  |  | ROZPOCET | 0 | 0 | 0 | 0 | 0 | 1 | 0 | 16 | -1789681247
507 | K | R769-006-ozn. 20 | D+M okno plastové bílé 3kř O/S 2100x1900mm, izol.trojsklo Uw=0,9, vč. přesunů | kus | 8 |  | 0 |  |  |  | základní |  | 0 | 0 | 0 | 0 | 0 | 16 | K | 2 |  |  |  | ROZPOCET | 0 | 0 | 0 | 0 | 0 | 1 | 0 | 16 | -888352149
508 | K | R769-012 | Vyplnění PUR pěnou, z vnitřní strany parotěsnící páska, z vnějsší strany voděodolná a paropropustná páska | kpl | 1 |  | 0 |  |  |  | základní |  | 0 | 0 | 0 | 0 | 0 | 16 | K | 2 |  |  |  | ROZPOCET | 0 | 0 | 0 | 0 | 0 | 1 | 0 | 16 | 1673119440
| D | 771 | Podlahy z dlaždic |  |  |  | 0 | [5 empty] | 0 |  | 16.4227 |  | 0 | 2 | D | 1 |  |  |  | ROZPOCET | [6 empty] | 0
509 | K | 771473112 | Montáž soklíků z dlaždic keramických lepených rovných v do 90 mm | m | 265.855 |  | 0 | CS ÚRS 2017 01 |  |  | základní |  | 0 | 0.00028 | 0.074439 | 0 | 0 | 16 | K | 2 |  |  |  | ROZPOCET | 0 | 0 | 0 | 0 | 0 | 1 | 0 | 16 | -1508171005
| VV |  | 1np | [15 empty] | VV | 2 | 1 | True | 0 | ROZPOCET
| VV |  | 1.11: | [15 empty] | VV | 2 | 1 | True | 0 | ROZPOCET
| VV |  | 20,3+2,0+5,1+3,0+1,15+1,5+0,75+0,375*7+4,0 |  | 40.425 | [13 empty] | VV | 2 | 2 | True | 0 | ROZPOCET
| VV |  | 0,25*2+0,5+4,5+3,3+1,5-(0,9*2+0,7*2+0,8*2) |  | 5.5 | [13 empty] | VV | 2 | 2 | True | 0 | ROZPOCET
| VV |  | 1.28: | [15 empty] | VV | 2 | 1 | True | 0 | ROZPOCET
| VV |  | (0,635+5,27)*2-2,1*4+0,3*8 |  | 5.81 | [13 empty] | VV | 2 | 2 | True | 0 | ROZPOCET
| VV |  | 1.17: | [15 empty] | VV | 2 | 1 | True | 0 | ROZPOCET
| VV |  | (16,575+1,975)*2-(0,8+0,7*3+0,6+0,9*5)+0,4*8 |  | 32.3 | [13 empty] | VV | 2 | 2 | True | 0 | ROZPOCET
| VV |  | 1.13: | [15 empty] | VV | 2 | 1 | True | 0 | ROZPOCET
| VV |  | (9,0+5,2)*2-3,2 |  | 25.2 | [13 empty] | VV | 2 | 2 | True | 0 | ROZPOCET
| VV |  | 2np: | [15 empty] | VV | 2 | 1 | True | 0 | ROZPOCET
| VV |  | 2.12A: | [15 empty] | VV | 2 | 1 | True | 0 | ROZPOCET
| VV |  | 1,5+8,8+6,0+0,25*2+0,5+4,5+3,3-(0,9*3+0,8*2) |  | 20.8 | [13 empty] | VV | 2 | 2 | True | 0 | ROZPOCET
| VV |  | 2.12B | [15 empty] | VV | 2 | 1 | True | 0 | ROZPOCET
| VV |  | (8,05+5,0+0,675*2)-(0,9*2+0,7*3+0,8+1,5) |  | 8.2 | [13 empty] | VV | 2 | 2 | True | 0 | ROZPOCET
| VV |  | 2.17: | [15 empty] | VV | 2 | 1 | True | 0 | ROZPOCET
| VV |  | (16,575+1,975)*2-(0,9*6+0,6+0,7*3) |  | 29 | [13 empty] | VV | 2 | 2 | True | 0 | ROZPOCET
| VV |  | 2.27: | [15 empty] | VV | 2 | 1 | True | 0 | ROZPOCET
| VV |  | (0,635+5,27)*2-2,1*4+0,3*8 |  | 5.81 | [13 empty] | VV | 2 | 2 | True | 0 | ROZPOCET
| VV |  | 3np | [15 empty] | VV | 2 | 1 | True | 0 | ROZPOCET
| VV |  | 63,81 |  | 63.81 | [13 empty] | VV | 2 | 2 | True | 0 | ROZPOCET
| VV |  | 4np | [15 empty] | VV | 2 | 1 | True | 0 | ROZPOCET
| VV |  | 20,8+8,2 |  | 29 | [13 empty] | VV | 2 | 2 | True | 0 | ROZPOCET
510 | M | 597612900 | dlaždice keramické slinuté - upřesní se dle výběru investora | m2 | 27.915 |  | 0 | CS ÚRS 2017 01 |  |  | základní |  | 0 | 0.0192 | 0.53597 | 0 | 0 | 32 | M | 2 |  |  |  | ROZPOCET | 0 | 0 | 0 | 0 | 0 | 1 | 0 | 16 | 1549768241
| VV |  | 265,855*0,1 |  | 26.586 | [13 empty] | VV | 2 | 2 | True | 0 | ROZPOCET
| VV |  | 26,586*1,05 'Přepočtené koeficientem množství |  | 27.915 | [13 empty] | VV | 2 | 2 | False | 1 | ROZPOCET
511 | M | 585821030 | lepidlo obkladů a dlažeb 025 na savé podklady bal. 25 kg | t | 0.123 |  | 0 | CS ÚRS 2017 01 |  |  | základní |  | 0 | 1 | 0.123 | 0 | 0 | 32 | M | 2 |  |  |  | ROZPOCET | 0 | 0 | 0 | 0 | 0 | 1 | 0 | 16 | -2098690015
| P |  | Poznámka k položce: Spotřeba: 4,2 kg/m2 hl.8 mm | [15 empty] | P | 2
| VV |  | 26,586*4,2/1000*1,1 |  | 0.123 | [13 empty] | VV | 2 | 2 | True | 0 | ROZPOCET
512 | K | 771495111 | Penetrace podkladu pod dlažby | m2 | 444.546 |  | 0 |  |  |  | základní |  | 0 | 0.0003 | 0.13336 | 0 | 0 | 16 | K | 2 |  |  |  | ROZPOCET | 0 | 0 | 0 | 0 | 0 | 1 | 0 | 16 | 1712140071
| VV |  | 265,855*0,1+417,96 |  | 444.546 | [13 empty] | VV | 2 | 2 | True | 0 | ROZPOCET
513 | K | 771573113 | Montáž podlah keramických režných hladkých lepených | m2 | 417.96 |  | 0 | CS ÚRS 2017 01 |  |  | základní |  | 0 | 0.00417 | 1.7429 | 0 | 0 | 16 | K | 2 |  |  |  | ROZPOCET | 0 | 0 | 0 | 0 | 0 | 1 | 0 | 16 | 1883801412
| VV |  | 1np | [15 empty] | VV | 2 | 1 | True | 0 | ROZPOCET
| VV |  | 28,15+5,26+3,09+2,28+3,41+2,28+2,76+2,28 |  | 49.51 | [13 empty] | VV | 2 | 2 | True | 0 | ROZPOCET
| VV |  | 4,86+6,22+63,13+44,74 |  | 118.95 | [13 empty] | VV | 2 | 2 | True | 0 | ROZPOCET
| VV |  | 2np | [15 empty] | VV | 2 | 1 | True | 0 | ROZPOCET
| VV |  | 19,6+26,68+28,15+3,09+2,28+3,41+2,28+2,76 |  | 88.25 | [13 empty] | VV | 2 | 2 | True | 0 | ROZPOCET
| VV |  | 2,28+4,86+6,22 |  | 13.36 | [13 empty] | VV | 2 | 2 | True | 0 | ROZPOCET
| VV |  | 3np | [15 empty] | VV | 2 | 1 | True | 0 | ROZPOCET
| VV |  | 101,61 |  | 101.61 | [13 empty] | VV | 2 | 2 | True | 0 | ROZPOCET
| VV |  | 4np | [15 empty] | VV | 2 | 1 | True | 0 | ROZPOCET
| VV |  | 19,6+26,68 |  | 46.28 | [13 empty] | VV | 2 | 2 | True | 0 | ROZPOCET
514 | M | 597612900 | dlaždice keramické slinuté - upřesní se dle výběru investora | m2 | 447.217 |  | 0 | CS ÚRS 2017 01 |  |  | základní |  | 0 | 0.0192 | 8.5866 | 0 | 0 | 32 | M | 2 |  |  |  | ROZPOCET | 0 | 0 | 0 | 0 | 0 | 1 | 0 | 16 | 1666868974
| VV |  | 417,96*1,07 'Přepočtené koeficientem množství |  | 447.217 | [13 empty] | VV | 2 | 2 | False | 1 | ROZPOCET
515 | M | 585821030 | lepidlo obkladů a dlažeb 025 na savé podklady bal. 25 kg | t | 1.931 |  | 0 | CS ÚRS 2017 01 |  |  | základní |  | 0 | 1 | 1.931 | 0 | 0 | 32 | M | 2 |  |  |  | ROZPOCET | 0 | 0 | 0 | 0 | 0 | 1 | 0 | 16 | -1190797146
| P |  | Poznámka k položce: Spotřeba: 4,2 kg/m2 hl.8 mm | [15 empty] | P | 2
| VV |  | 417,96*4,2/1000*1,1 |  | 1.931 | [13 empty] | VV | 2 | 2 | True | 0 | ROZPOCET
516 | K | 771579191 | Montáž podlah z dlaždic keramických Příplatek k cenám za plochu do 5 m2 jednotlivě | m2 | 83.84 |  | 0 | CS ÚRS 2017 01 |  |  | základní |  | 0 | 0 | 0 | 0 | 0 | 16 | K | 2 |  |  |  | ROZPOCET | 0 | 0 | 0 | 0 | 0 | 1 | 0 | 16 | 1874947039
| VV |  | 3,09+2,28+3,41+2,28+2,76+2,28+4,86 |  | 20.96 | [13 empty] | VV | 2 | 2 | True | 0 | ROZPOCET
| VV |  | 3*(3,09+2,28+3,41+2,28+2,76+2,28+4,86) |  | 62.88 | [13 empty] | VV | 2 | 2 | True | 0 | ROZPOCET
517 | K | 771579195 | Příplatek k montáž podlah keramických za spárování plošně | m2 | 444.546 |  | 0 | CS ÚRS 2017 01 |  |  | základní |  | 0 | 0.00062 | 0.27562 | 0 | 0 | 16 | K | 2 |  |  |  | ROZPOCET | 0 | 0 | 0 | 0 | 0 | 1 | 0 | 16 | -1539551384
518 | K | 771591110 | Začištění horní hrany soklů | m | 265.855 |  | 0 |  |  |  | základní |  | 0 | 0 | 0 | 0 | 0 | 16 | K | 2 |  |  |  | ROZPOCET | 0 | 0 | 0 | 0 | 0 | 1 | 0 | 16 | -61382990
519 | K | 771591115 | Podlahy spárování silikonem,styk dlažba-sokl | m | 265.855 |  | 0 | CS ÚRS 2017 01 |  |  | základní |  | 0 | 3e-05 | 0.0079757 | 0 | 0 | 16 | K | 2 |  |  |  | ROZPOCET | 0 | 0 | 0 | 0 | 0 | 1 | 0 | 16 | -419133671
520 | K | 771591171 | Montáž nerezové přechodové lišty dlažba-PVC | m | 40.8 |  | 0 | CS ÚRS 2017 01 |  |  | základní |  | 0 | 0.0002 | 0.00816 | 0 | 0 | 16 | K | 2 |  |  |  | ROZPOCET | 0 | 0 | 0 | 0 | 0 | 1 | 0 | 16 | -800398878
| VV |  | 3*(0,9*8+0,8*2+0,7*6+0,6) |  | 40.8 | [13 empty] | VV | 2 | 2 | True | 0 | ROZPOCET
521 | M | 283186850r | přechodová nerezová lišta | m | 44.88 |  | 0 |  |  |  | základní |  | 0 | 0.00034 | 0.015259 | 0 | 0 | 32 | M | 2 |  |  |  | ROZPOCET | 0 | 0 | 0 | 0 | 0 | 1 | 0 | 16 | -1541010603
| VV |  | 40,8*1,1 'Přepočtené koeficientem množství |  | 44.88 | [13 empty] | VV | 2 | 2 | False | 1 | ROZPOCET
522 | K | 776990111 | Vyrovnání podkladní vrstvy samonivelační stěrkou tl. 3 mm, min. pevnosti 15 MPa | m2 | 417.96 |  | 0 |  |  |  | základní |  | 0 | 0.00536 | 2.2403 | 0 | 0 | 16 | K | 2 |  |  |  | ROZPOCET | 0 | 0 | 0 | 0 | 0 | 1 | 0 | 16 | 1335406251
523 | K | 776990191r | Vyrovnání podkladní vrstvy Příplatek k cenám za každý další 1 mm tloušťky, min. pevnosti 15 MPa | m2 | 417.96 |  | 0 |  |  |  | základní |  | 0 | 0.00179 | 0.74815 | 0 | 0 | 16 | K | 2 |  |  |  | ROZPOCET | 0 | 0 | 0 | 0 | 0 | 1 | 0 | 16 | 1871532831
524 | K | 998771102 | Přesun hmot pro podlahy z dlaždic stanovený z hmotnosti přesunovaného materiálu vodorovná dopravní vzdálenost do 50 m v objektech výšky přes 6 do 12 m | t | 16.423 |  | 0 | CS ÚRS 2017 01 |  |  | základní |  | 0 | 0 | 0 | 0 | 0 | 16 | K | 2 |  |  |  | ROZPOCET | 0 | 0 | 0 | 0 | 0 | 1 | 0 | 16 | -1170689860
| D | 776 | Podlahy povlakové |  |  |  | 0 | [5 empty] | 0 |  | 5.7251 |  | 0 | 2 | D | 1 |  |  |  | ROZPOCET | [6 empty] | 0
525 | K | 776111115 | Příprava podkladu broušení podlah stávajícího podkladu před litím stěrky | m2 | 499.05 |  | 0 | CS ÚRS 2017 01 |  |  | základní |  | 0 | 4.48e-07 | 0.00022357 | 0 | 0 | 16 | K | 2 |  |  |  | ROZPOCET | 0 | 0 | 0 | 0 | 0 | 1 | 0 | 16 | 1551984938
526 | K | 776141112 | Příprava podkladu vyrovnání samonivelační stěrkou podlah min.pevnosti 20 MPa, tloušťky přes 3 do 5 mm | m2 | 499.05 |  | 0 | CS ÚRS 2017 01 |  |  | základní |  | 0 | 0.007582 | 3.7838 | 0 | 0 | 16 | K | 2 |  |  |  | ROZPOCET | 0 | 0 | 0 | 0 | 0 | 1 | 0 | 16 | 1599275391
527 | K | 776221111 | Montáž podlahovin z PVC lepením standardním lepidlem z pásů standardních | m2 | 499.05 |  | 0 | CS ÚRS 2017 01 |  |  | základní |  | 0 | 0.0003 | 0.14971 | 0 | 0 | 16 | K | 2 |  |  |  | ROZPOCET | 0 | 0 | 0 | 0 | 0 | 1 | 0 | 16 | -781440857
| VV |  | 1np - P7 | [15 empty] | VV | 2 | 1 | True | 0 | ROZPOCET
| VV |  | 7,68+14,61+44,84+44,97+36,62+13,41 |  | 162.13 | [13 empty] | VV | 2 | 2 | True | 0 | ROZPOCET
| VV |  | 17,0 |  | 17 | [13 empty] | VV | 2 | 2 | True | 0 | ROZPOCET
| VV |  | 2np-P7 | [15 empty] | VV | 2 | 1 | True | 0 | ROZPOCET
| VV |  | 14,61+44,84+44,97+36,62+18,92 |  | 159.96 | [13 empty] | VV | 2 | 2 | True | 0 | ROZPOCET
| VV |  | 3np-P7 | [15 empty] | VV | 2 | 1 | True | 0 | ROZPOCET
| VV |  | 14,61+44,84+44,97+36,62+18,92 |  | 159.96 | [13 empty] | VV | 2 | 2 | True | 0 | ROZPOCET
528 | M | 284110220r | PVC homogenní zátěžové tl. 2,0 mm, třída zátěže 32/41 | m2 | 524.003 |  | 0 |  |  |  | základní |  | 0 | 0.0032 | 1.6768 | 0 | 0 | 32 | M | 2 |  |  |  | ROZPOCET | 0 | 0 | 0 | 0 | 0 | 1 | 0 | 16 | -430524159
| VV |  | 499,05*1,05 'Přepočtené koeficientem množství |  | 524.003 | [13 empty] | VV | 2 | 2 | False | 1 | ROZPOCET
529 | K | 776411112 | Montáž soklíků lepením obvodových, výšky přes 80 do 100 mm | m | 347.75 |  | 0 | CS ÚRS 2017 01 |  |  | základní |  | 0 | 3e-05 | 0.010433 | 0 | 0 | 16 | K | 2 |  |  |  | ROZPOCET | 0 | 0 | 0 | 0 | 0 | 1 | 0 | 16 | -1038952751
| VV |  | 1np-P7 | [15 empty] | VV | 2 | 1 | True | 0 | ROZPOCET
| VV |  | 1.09: | [15 empty] | VV | 2 | 1 | True | 0 | ROZPOCET
| VV |  | (2,275+3,375)*2-0,8 |  | 10.5 | [13 empty] | VV | 2 | 2 | True | 0 | ROZPOCET
| VV |  | 1.12: | [15 empty] | VV | 2 | 1 | True | 0 | ROZPOCET
| VV |  | (5,0+3,4)*2-0,8 |  | 16 | [13 empty] | VV | 2 | 2 | True | 0 | ROZPOCET
| VV |  | 1.14: | [15 empty] | VV | 2 | 1 | True | 0 | ROZPOCET
| VV |  | (2,9+5,0)*2-0,9 |  | 14.9 | [13 empty] | VV | 2 | 2 | True | 0 | ROZPOCET
| VV |  | 1.15: | [15 empty] | VV | 2 | 1 | True | 0 | ROZPOCET
| VV |  | (8,9+5,0)*2-0,9 |  | 26.9 | [13 empty] | VV | 2 | 2 | True | 0 | ROZPOCET
| VV |  | 1.16: | [15 empty] | VV | 2 | 1 | True | 0 | ROZPOCET
| VV |  | (8,95+5,0)*2-0,9 |  | 27 | [13 empty] | VV | 2 | 2 | True | 0 | ROZPOCET
| VV |  | 1.18: | [15 empty] | VV | 2 | 1 | True | 0 | ROZPOCET
| VV |  | (7,325+5,0)*2-0,9 |  | 23.75 | [13 empty] | VV | 2 | 2 | True | 0 | ROZPOCET
| VV |  | 1.19: | [15 empty] | VV | 2 | 1 | True | 0 | ROZPOCET
| VV |  | (3,525+2,925)*2-0,9 |  | 12 | [13 empty] | VV | 2 | 2 | True | 0 | ROZPOCET
| VV |  | 2np-P7 | [15 empty] | VV | 2 | 1 | True | 0 | ROZPOCET
| VV |  | 2.14: | [15 empty] | VV | 2 | 1 | True | 0 | ROZPOCET
| VV |  | (2,9+5,0)*2-0,9 |  | 14.9 | [13 empty] | VV | 2 | 2 | True | 0 | ROZPOCET
| VV |  | 2.15: | [15 empty] | VV | 2 | 1 | True | 0 | ROZPOCET
| VV |  | (8,9+5,0)*2-0,9 |  | 26.9 | [13 empty] | VV | 2 | 2 | True | 0 | ROZPOCET
| VV |  | 2.16: | [15 empty] | VV | 2 | 1 | True | 0 | ROZPOCET
| VV |  | (8,95+5,0)*2-0,9 |  | 27 | [13 empty] | VV | 2 | 2 | True | 0 | ROZPOCET
| VV |  | 2.18: | [15 empty] | VV | 2 | 1 | True | 0 | ROZPOCET
| VV |  | (7,325+5,0)*2-0,9 |  | 23.75 | [13 empty] | VV | 2 | 2 | True | 0 | ROZPOCET
| VV |  | 2.19: | [15 empty] | VV | 2 | 1 | True | 0 | ROZPOCET
| VV |  | (5,425+2,925)*2-0,9 |  | 15.8 | [13 empty] | VV | 2 | 2 | True | 0 | ROZPOCET
| VV |  | 3np | [15 empty] | VV | 2 | 1 | True | 0 | ROZPOCET
| VV |  | 108,35 |  | 108.35 | [13 empty] | VV | 2 | 2 | True | 0 | ROZPOCET
530 | M | 284110040 | Podlahoviny z polyvinylchloridu bez podkladu speciální soklové lišty - lišty z měkkého PVC 17271 30 x 30 mm role 50 m samolepící | m | 382.525 |  | 0 | CS ÚRS 2017 01 |  |  | základní |  | 0 | 0.00022 | 0.084155 | 0 | 0 | 32 | M | 2 |  |  |  | ROZPOCET | 0 | 0 | 0 | 0 | 0 | 1 | 0 | 16 | -731490298
| VV |  | 347,75*1,1 'Přepočtené koeficientem množství |  | 382.525 | [13 empty] | VV | 2 | 2 | False | 1 | ROZPOCET
531 | K | 776590100r | Úprava podkladu nášlapných ploch vysátím | m2 | 499.05 |  | 0 |  |  |  | základní |  | 0 | 0 | 0 | 0 | 0 | 16 | K | 2 |  |  |  | ROZPOCET | 0 | 0 | 0 | 0 | 0 | 1 | 0 | 16 | -2002051770
532 | K | 776590150r | Úprava podkladu nášlapných ploch penetrací | m2 | 499.05 |  | 0 |  |  |  | základní |  | 0 | 0 | 0 | 0 | 0 | 16 | K | 2 |  |  |  | ROZPOCET | 0 | 0 | 0 | 0 | 0 | 1 | 0 | 16 | -492491306
533 | M | 611552200 | penetrace | kg | 19.962 |  | 0 | CS ÚRS 2017 01 |  |  | základní |  | 0 | 0.001 | 0.019962 | 0 | 0 | 32 | M | 2 |  |  |  | ROZPOCET | 0 | 0 | 0 | 0 | 0 | 1 | 0 | 16 | -98026920
| VV |  | 499,05*0,04 |  | 19.962 | [13 empty] | VV | 2 | 2 | True | 0 | ROZPOCET
534 | K | 998776102 | Přesun hmot tonážní pro podlahy povlakové v objektech v do 12 m | t | 5.725 |  | 0 | CS ÚRS 2017 01 |  |  | základní |  | 0 | 0 | 0 | 0 | 0 | 16 | K | 2 |  |  |  | ROZPOCET | 0 | 0 | 0 | 0 | 0 | 1 | 0 | 16 | -2105300608
| D | 781 | Dokončovací práce - obklady |  |  |  | 0 | [5 empty] | 0 |  | 17.6459 |  | 0 | 2 | D | 1 |  |  |  | ROZPOCET | [6 empty] | 0
535 | K | 781414111 | Montáž obkladaček vnitřních pravoúhlých pórovinových lepených flexibilním lepidlem | m2 | 304.4 |  | 0 | CS ÚRS 2017 01 |  |  | základní |  | 0 | 0.003 | 0.9132 | 0 | 0 | 16 | K | 2 |  |  |  | ROZPOCET | 0 | 0 | 0 | 0 | 0 | 1 | 0 | 16 | 1086912173
| VV |  | 1np | [15 empty] | VV | 2 | 1 | True | 0 | ROZPOCET
| VV |  | 1.15: | [15 empty] | VV | 2 | 1 | True | 0 | ROZPOCET
| VV |  | 2,0*(0,6+1,2) |  | 3.6 | [13 empty] | VV | 2 | 2 | True | 0 | ROZPOCET
| VV |  | 1.16: | [15 empty] | VV | 2 | 1 | True | 0 | ROZPOCET
| VV |  | 2,0*(1,05+0,175) |  | 2.45 | [13 empty] | VV | 2 | 2 | True | 0 | ROZPOCET
| VV |  | 1.18: | [15 empty] | VV | 2 | 1 | True | 0 | ROZPOCET
| VV |  | 2,0*(1,05+0,175+0,6) |  | 3.65 | [13 empty] | VV | 2 | 2 | True | 0 | ROZPOCET
| VV |  | 1.20: | [15 empty] | VV | 2 | 1 | True | 0 | ROZPOCET
| VV |  | 2,0*(1,8+2,925)*2-0,8*2,0 |  | 17.3 | [13 empty] | VV | 2 | 2 | True | 0 | ROZPOCET
| VV |  | 1.21: | [15 empty] | VV | 2 | 1 | True | 0 | ROZPOCET
| VV |  | 2,0*(1,85+1,625)*2-0,7*2,0*2 |  | 11.1 | [13 empty] | VV | 2 | 2 | True | 0 | ROZPOCET
| VV |  | 1.22: | [15 empty] | VV | 2 | 1 | True | 0 | ROZPOCET
| VV |  | 2,0*(1,2+1,85)*2-0,8*2,0 |  | 10.6 | [13 empty] | VV | 2 | 2 | True | 0 | ROZPOCET
| VV |  | 1.23: | [15 empty] | VV | 2 | 1 | True | 0 | ROZPOCET
| VV |  | 2,0*(2,1+1,625)*2-0,7*2,0*2 |  | 12.1 | [13 empty] | VV | 2 | 2 | True | 0 | ROZPOCET
| VV |  | 1.24: | [15 empty] | VV | 2 | 1 | True | 0 | ROZPOCET
| VV |  | 2,0*(1,2+1,9)*2-0,7*2,0 |  | 11 | [13 empty] | VV | 2 | 2 | True | 0 | ROZPOCET
| VV |  | 1.25: | [15 empty] | VV | 2 | 1 | True | 0 | ROZPOCET
| VV |  | 2,0*(1,7+1,625)*2-0,7*2,0 |  | 11.9 | [13 empty] | VV | 2 | 2 | True | 0 | ROZPOCET
| VV |  | 1.26: | [15 empty] | VV | 2 | 1 | True | 0 | ROZPOCET
| VV |  | 2,0*(1,2+1,9)*2-0,7*2,0 |  | 11 | [13 empty] | VV | 2 | 2 | True | 0 | ROZPOCET
| VV |  | 1.27: | [15 empty] | VV | 2 | 1 | True | 0 | ROZPOCET
| VV |  | 2,0*(1,575+3,375)*2-0,6*2,0 |  | 18.6 | [13 empty] | VV | 2 | 2 | True | 0 | ROZPOCET
| VV |  | 2np | [15 empty] | VV | 2 | 1 | True | 0 | ROZPOCET
| VV |  | 2.15: | [15 empty] | VV | 2 | 1 | True | 0 | ROZPOCET
| VV |  | 2,0*(0,6+1,2) |  | 3.6 | [13 empty] | VV | 2 | 2 | True | 0 | ROZPOCET
| VV |  | 2.16: | [15 empty] | VV | 2 | 1 | True | 0 | ROZPOCET
| VV |  | 2,0*(1,05+0,175*2) |  | 2.8 | [13 empty] | VV | 2 | 2 | True | 0 | ROZPOCET
| VV |  | 2.18: | [15 empty] | VV | 2 | 1 | True | 0 | ROZPOCET
| VV |  | 2,0*(1,05+0,175+0,6) |  | 3.65 | [13 empty] | VV | 2 | 2 | True | 0 | ROZPOCET
| VV |  | 2.20: | [15 empty] | VV | 2 | 1 | True | 0 | ROZPOCET
| VV |  | 2,0*(1,9+1,625)*2-0,7*2,0*2 |  | 11.3 | [13 empty] | VV | 2 | 2 | True | 0 | ROZPOCET
| VV |  | 2.21: | [15 empty] | VV | 2 | 1 | True | 0 | ROZPOCET
| VV |  | 2,0*(1,9+1,2)*2-0,7*2,0 |  | 11 | [13 empty] | VV | 2 | 2 | True | 0 | ROZPOCET
| VV |  | 2.22: | [15 empty] | VV | 2 | 1 | True | 0 | ROZPOCET
| VV |  | 2,0*(2,1+1,625)*2-0,7*2,0*2 |  | 12.1 | [13 empty] | VV | 2 | 2 | True | 0 | ROZPOCET
| VV |  | 2.23: | [15 empty] | VV | 2 | 1 | True | 0 | ROZPOCET
| VV |  | 2,0*(1,2+1,9)*2-0,7*2,0 |  | 11 | [13 empty] | VV | 2 | 2 | True | 0 | ROZPOCET
| VV |  | 2.24: | [15 empty] | VV | 2 | 1 | True | 0 | ROZPOCET
| VV |  | 2,0*(1,7+1,625)*2-0,7*2,0*2 |  | 10.5 | [13 empty] | VV | 2 | 2 | True | 0 | ROZPOCET
| VV |  | 2.25: | [15 empty] | VV | 2 | 1 | True | 0 | ROZPOCET
| VV |  | 2,0*(1,2+1,9)*2-0,7*2,0 |  | 11 | [13 empty] | VV | 2 | 2 | True | 0 | ROZPOCET
| VV |  | 2.26: | [15 empty] | VV | 2 | 1 | True | 0 | ROZPOCET
| VV |  | 2,0*(1,575+3,375)*2-0,6*2,0 |  | 18.6 | [13 empty] | VV | 2 | 2 | True | 0 | ROZPOCET
| VV |  | 3np | [15 empty] | VV | 2 | 1 | True | 0 | ROZPOCET
| VV |  | 3.15: | [15 empty] | VV | 2 | 1 | True | 0 | ROZPOCET
| VV |  | 2,0*(0,6+1,2) |  | 3.6 | [13 empty] | VV | 2 | 2 | True | 0 | ROZPOCET
| VV |  | 3.16: | [15 empty] | VV | 2 | 1 | True | 0 | ROZPOCET
| VV |  | 2,0*(1,05+0,175*2) |  | 2.8 | [13 empty] | VV | 2 | 2 | True | 0 | ROZPOCET
| VV |  | 3.18: | [15 empty] | VV | 2 | 1 | True | 0 | ROZPOCET
| VV |  | 2,0*(0,175+1,05+0,6) |  | 3.65 | [13 empty] | VV | 2 | 2 | True | 0 | ROZPOCET
| VV |  | 3.20: | [15 empty] | VV | 2 | 1 | True | 0 | ROZPOCET
| VV |  | 2,0*(1,9+1,625)*2-0,7*2,0*2 |  | 11.3 | [13 empty] | VV | 2 | 2 | True | 0 | ROZPOCET
| VV |  | 3.21: | [15 empty] | VV | 2 | 1 | True | 0 | ROZPOCET
| VV |  | 2,0*(1,2+1,9)*2-0,7*2,0 |  | 11 | [13 empty] | VV | 2 | 2 | True | 0 | ROZPOCET
| VV |  | 3.22: | [15 empty] | VV | 2 | 1 | True | 0 | ROZPOCET
| VV |  | 2,0*(2,1+1,625)*2-0,7*2,0*2 |  | 12.1 | [13 empty] | VV | 2 | 2 | True | 0 | ROZPOCET
| VV |  | 3.23: | [15 empty] | VV | 2 | 1 | True | 0 | ROZPOCET
| VV |  | 2,0*(1,2+1,9)*2-0,7*2,0 |  | 11 | [13 empty] | VV | 2 | 2 | True | 0 | ROZPOCET
| VV |  | 3.24: | [15 empty] | VV | 2 | 1 | True | 0 | ROZPOCET
| VV |  | 2,0*(1,7+1,625)*2-0,7*2,0*2 |  | 10.5 | [13 empty] | VV | 2 | 2 | True | 0 | ROZPOCET
| VV |  | 3.25: | [15 empty] | VV | 2 | 1 | True | 0 | ROZPOCET
| VV |  | 2,0*(1,9+1,2)*2-0,7*2,0 |  | 11 | [13 empty] | VV | 2 | 2 | True | 0 | ROZPOCET
| VV |  | 3.26: | [15 empty] | VV | 2 | 1 | True | 0 | ROZPOCET
| VV |  | 2,0*(1,575+3,375)*2-0,6*2,0 |  | 18.6 | [13 empty] | VV | 2 | 2 | True | 0 | ROZPOCET
536 | M | 597610111 | obkladačky keramické - upřesní se dle výběru investora | m2 | 325.708 |  | 0 |  |  |  | základní |  | 0 | 0.0118 | 3.8434 | 0 | 0 | 32 | M | 2 |  |  |  | ROZPOCET | 0 | 0 | 0 | 0 | 0 | 1 | 0 | 16 | -717735615
| VV |  | 304,4*1,07 'Přepočtené koeficientem množství |  | 325.708 | [13 empty] | VV | 2 | 2 | False | 1 | ROZPOCET
537 | M | 585821030 | lepidlo obkladů a dlažeb 025 na savé podklady bal. 25 kg | t | 1.406 |  | 0 | CS ÚRS 2017 01 |  |  | základní |  | 0 | 1 | 1.406 | 0 | 0 | 32 | M | 2 |  |  |  | ROZPOCET | 0 | 0 | 0 | 0 | 0 | 1 | 0 | 16 | 323468809
| P |  | Poznámka k položce: Spotřeba: 4,2 kg/m2 hl.8 mm | [15 empty] | P | 2
| VV |  | 304,4*4,2/1000*1,1 |  | 1.406 | [13 empty] | VV | 2 | 2 | True | 0 | ROZPOCET
538 | K | 781494511 | Plastové profily ukončovací lepené flexibilním lepidlem alt. zakončení - začištění nad obkladem | m | 204.409 |  | 0 | CS ÚRS 2017 01 |  |  | základní |  | 0 | 0.00026 | 0.053146 | 0 | 0 | 16 | K | 2 |  |  |  | ROZPOCET | 0 | 0 | 0 | 0 | 0 | 1 | 0 | 16 | -1723086841
| VV |  | 1np | [15 empty] | VV | 2 | 1 | True | 0 | ROZPOCET
| VV |  | 1.15: | [15 empty] | VV | 2 | 1 | True | 0 | ROZPOCET
| VV |  | 2,0*2+(0,6+1,2) |  | 5.8 | [13 empty] | VV | 2 | 2 | True | 0 | ROZPOCET
| VV |  | 1.16: | [15 empty] | VV | 2 | 1 | True | 0 | ROZPOCET
| VV |  | 2,0*2+(1,05+0,175) |  | 5.225 | [13 empty] | VV | 2 | 2 | True | 0 | ROZPOCET
| VV |  | 1.18: | [15 empty] | VV | 2 | 1 | True | 0 | ROZPOCET
| VV |  | 2,0*2+(1,05+0,175+0,6) |  | 5.825 | [13 empty] | VV | 2 | 2 | True | 0 | ROZPOCET
| VV |  | 1.20: | [15 empty] | VV | 2 | 1 | True | 0 | ROZPOCET
| VV |  | (1,8+2,925)*2-0,8 |  | 8.65 | [13 empty] | VV | 2 | 2 | True | 0 | ROZPOCET
| VV |  | 1.21: | [15 empty] | VV | 2 | 1 | True | 0 | ROZPOCET
| VV |  | (1,85+1,625)*2-0,7*2 |  | 5.55 | [13 empty] | VV | 2 | 2 | True | 0 | ROZPOCET
| VV |  | 1.22: | [15 empty] | VV | 2 | 1 | True | 0 | ROZPOCET
| VV |  | (1,2+1,85)*2-0,8 |  | 5.3 | [13 empty] | VV | 2 | 2 | True | 0 | ROZPOCET
| VV |  | 1.23: | [15 empty] | VV | 2 | 1 | True | 0 | ROZPOCET
| VV |  | (2,1+1,625)*2-0,7*2 |  | 6.05 | [13 empty] | VV | 2 | 2 | True | 0 | ROZPOCET
| VV |  | 1.24: | [15 empty] | VV | 2 | 1 | True | 0 | ROZPOCET
| VV |  | (1,2+1,9)*2-0,7 |  | 5.5 | [13 empty] | VV | 2 | 2 | True | 0 | ROZPOCET
| VV |  | 1.25: | [15 empty] | VV | 2 | 1 | True | 0 | ROZPOCET
| VV |  | (1,7+1,625)*2-0,7 |  | 5.95 | [13 empty] | VV | 2 | 2 | True | 0 | ROZPOCET
| VV |  | 1.26: | [15 empty] | VV | 2 | 1 | True | 0 | ROZPOCET
| VV |  | (1,2+1,9)*2-0,7 |  | 5.5 | [13 empty] | VV | 2 | 2 | True | 0 | ROZPOCET
| VV |  | 1.27: | [15 empty] | VV | 2 | 1 | True | 0 | ROZPOCET
| VV |  | (1,575+3,375)*2-0,6 |  | 9.3 | [13 empty] | VV | 2 | 2 | True | 0 | ROZPOCET
| VV |  | 2np | [15 empty] | VV | 2 | 1 | True | 0 | ROZPOCET
| VV |  | 2.15: | [15 empty] | VV | 2 | 1 | True | 0 | ROZPOCET
| VV |  | 2,0*2+(0,6+1,2) |  | 5.8 | [13 empty] | VV | 2 | 2 | True | 0 | ROZPOCET
| VV |  | 2.16: | [15 empty] | VV | 2 | 1 | True | 0 | ROZPOCET
| VV |  | 2,0*2+(1,05+0,175*2) |  | 5.4 | [13 empty] | VV | 2 | 2 | True | 0 | ROZPOCET
| VV |  | 2.18: | [15 empty] | VV | 2 | 1 | True | 0 | ROZPOCET
| VV |  | 2,0*2+(1,05+0,175+0,6) |  | 5.825 | [13 empty] | VV | 2 | 2 | True | 0 | ROZPOCET
| VV |  | 2.20: | [15 empty] | VV | 2 | 1 | True | 0 | ROZPOCET
| VV |  | (1,9+1,625)*2-0,7*2 |  | 5.65 | [13 empty] | VV | 2 | 2 | True | 0 | ROZPOCET
| VV |  | 2.21: | [15 empty] | VV | 2 | 1 | True | 0 | ROZPOCET
| VV |  | (1,9+1,2)*2-0,7 |  | 5.5 | [13 empty] | VV | 2 | 2 | True | 0 | ROZPOCET
| VV |  | 2.22: | [15 empty] | VV | 2 | 1 | True | 0 | ROZPOCET
| VV |  | (2,1+1,625)*2-0,7*2 |  | 6.05 | [13 empty] | VV | 2 | 2 | True | 0 | ROZPOCET
| VV |  | 2.23: | [15 empty] | VV | 2 | 1 | True | 0 | ROZPOCET
| VV |  | (1,2+1,9)*2-0,7 |  | 5.5 | [13 empty] | VV | 2 | 2 | True | 0 | ROZPOCET
| VV |  | 2.24: | [15 empty] | VV | 2 | 1 | True | 0 | ROZPOCET
| VV |  | (1,7+1,625)*2-0,7*2 |  | 5.25 | [13 empty] | VV | 2 | 2 | True | 0 | ROZPOCET
| VV |  | 2.25: | [15 empty] | VV | 2 | 1 | True | 0 | ROZPOCET
| VV |  | (1,2+1,9)*2-0,7 |  | 5.5 | [13 empty] | VV | 2 | 2 | True | 0 | ROZPOCET
| VV |  | 2.26: | [15 empty] | VV | 2 | 1 | True | 0 | ROZPOCET
| VV |  | (1,575+3,375)*2-0,6 |  | 9.3 | [13 empty] | VV | 2 | 2 | True | 0 | ROZPOCET
| VV |  | 3np | [15 empty] | VV | 2 | 1 | True | 0 | ROZPOCET
| VV |  | 3.15: | [15 empty] | VV | 2 | 1 | True | 0 | ROZPOCET
| VV |  | 2,0*2+(0,6+1,2) |  | 5.8 | [13 empty] | VV | 2 | 2 | True | 0 | ROZPOCET
| VV |  | 3.16: | [15 empty] | VV | 2 | 1 | True | 0 | ROZPOCET
| VV |  | 2,0*2+(1,05+0,175*2) |  | 5.4 | [13 empty] | VV | 2 | 2 | True | 0 | ROZPOCET
| VV |  | 3.18: | [15 empty] | VV | 2 | 1 | True | 0 | ROZPOCET
| VV |  | 2,0*(0,175+1,05+0,6) |  | 3.65 | [13 empty] | VV | 2 | 2 | True | 0 | ROZPOCET
| VV |  | 3.20: | [15 empty] | VV | 2 | 1 | True | 0 | ROZPOCET
| VV |  | 2,0*2+(1,9+1,625)*2-0,7*2,0*2 |  | 8.25 | [13 empty] | VV | 2 | 2 | True | 0 | ROZPOCET
| VV |  | 3.21: | [15 empty] | VV | 2 | 1 | True | 0 | ROZPOCET
| VV |  | (1,2+1,9)*2-0,7 |  | 5.5 | [13 empty] | VV | 2 | 2 | True | 0 | ROZPOCET
| VV |  | 3.22: | [15 empty] | VV | 2 | 1 | True | 0 | ROZPOCET
| VV |  | 2,0*(2,1+1,625)*2-0,7*2,0*2 |  | 12.1 | [13 empty] | VV | 2 | 2 | True | 0 | ROZPOCET
| VV |  | 3.23: | [15 empty] | VV | 2 | 1 | True | 0 | ROZPOCET
| VV |  | (1,2+1,9)*2-0,7 |  | 5.5 | [13 empty] | VV | 2 | 2 | True | 0 | ROZPOCET
| VV |  | 3.24: | [15 empty] | VV | 2 | 1 | True | 0 | ROZPOCET
| VV |  | (1,7+1,625)*2-0,7*2 |  | 5.25 | [13 empty] | VV | 2 | 2 | True | 0 | ROZPOCET
| VV |  | 3.25: | [15 empty] | VV | 2 | 1 | True | 0 | ROZPOCET
| VV |  | (1,9+1,2)*2-0,7 |  | 5.5 | [13 empty] | VV | 2 | 2 | True | 0 | ROZPOCET
| VV |  | 3.26: | [15 empty] | VV | 2 | 1 | True | 0 | ROZPOCET
| VV |  | (1,575+3,375)*2-0,6 |  | 9.3 | [13 empty] | VV | 2 | 2 | True | 0 | ROZPOCET
| VV |  | 194,675*1,05 'Přepočtené koeficientem množství |  | 204.409 | [13 empty] | VV | 2 | 2 | False | 1 | ROZPOCET
539 | K | 781495111 | Penetrace podkladu vnitřních obkladů | m2 | 304.4 |  | 0 | CS ÚRS 2017 01 |  |  | základní |  | 0 | 0.0003 | 0.09132 | 0 | 0 | 16 | K | 2 |  |  |  | ROZPOCET | 0 | 0 | 0 | 0 | 0 | 1 | 0 | 16 | 1332515533
540 | K | 781495115 | Spárování vnitřních obkladů silikonem stěna-podlaha | m | 194.675 |  | 0 | CS ÚRS 2017 01 |  |  | základní |  | 0 | 3e-05 | 0.0058403 | 0 | 0 | 16 | K | 2 |  |  |  | ROZPOCET | 0 | 0 | 0 | 0 | 0 | 1 | 0 | 16 | 2011110484
541 | K | 781495133 | Izolace ve spojení s obkladem - pás lepený ve vnitřním koutu | m | 194.675 |  | 0 | CS ÚRS 2017 01 |  |  | základní |  | 0 | 0.0004884 | 0.095079 | 0 | 0 | 16 | K | 2 |  |  |  | ROZPOCET | 0 | 0 | 0 | 0 | 0 | 1 | 0 | 16 | -2089561479
542 | K | 781734111 | Montáž obkladů vnějších z obkladaček cihelných lepených flexibilním lepidlem | m2 | 118.826 |  | 0 | CS ÚRS 2017 01 |  |  | základní |  | 0 | 0.00325 | 0.38618 | 0 | 0 | 16 | K | 2 |  |  |  | ROZPOCET | 0 | 0 | 0 | 0 | 0 | 1 | 0 | 16 | -2076664856
| VV |  | sokl | [15 empty] | VV | 2 | 1 | True | 0 | ROZPOCET
| VV |  | 13,72 |  | 13.72 | [13 empty] | VV | 2 | 2 | True | 0 | ROZPOCET
| VV |  | výtah | [15 empty] | VV | 2 | 1 | True | 0 | ROZPOCET
| VV |  | 95,446 |  | 95.446 | [13 empty] | VV | 2 | 2 | True | 0 | ROZPOCET
| VV |  | vstupní portál | [15 empty] | VV | 2 | 1 | True | 0 | ROZPOCET
| VV |  | 4,6*(1,1+1,0) |  | 9.66 | [13 empty] | VV | 2 | 2 | True | 0 | ROZPOCET
543 | M | 595212311 | pásek cihelný obkladový 215x65x23-25, povrch Antiquem, barva tmavá | m2 | 130.709 |  | 0 |  |  |  | základní |  | 0 | 0.033 | 4.3134 | 0 | 0 | 32 | M | 2 |  |  |  | ROZPOCET | 0 | 0 | 0 | 0 | 0 | 1 | 0 | 16 | -1466159140
| VV |  | 118,826*1,1 'Přepočtené koeficientem množství |  | 130.709 | [13 empty] | VV | 2 | 2 | False | 1 | ROZPOCET
544 | K | 781734114 | Montáž obkladů vnějších stěn z obkladaček cihelných lepených flexibilním lepidlem do 50 ks/m2 | m2 | 20.48 |  | 0 |  |  |  | základní |  | 0 | 0.00325 | 0.06656 | 0 | 0 | 16 | K | 2 |  |  |  | ROZPOCET | 0 | 0 | 0 | 0 | 0 | 1 | 0 | 16 | 1933267541
| VV |  | sloupy | [15 empty] | VV | 2 | 1 | True | 0 | ROZPOCET
| VV |  | 3,2*(1,1+0,5)*2*2 |  | 20.48 | [13 empty] | VV | 2 | 2 | True | 0 | ROZPOCET
545 | M | 595212000 | cihla lícová 215x102x65 mm, povrch Antiquem, barva tmavá | kus | 1348.301 |  | 0 | CS ÚRS 2017 01 |  |  | základní |  | 0 | 0.0048 | 6.4718 | 0 | 0 | 32 | M | 2 |  |  |  | ROZPOCET | 0 | 0 | 0 | 0 | 0 | 1 | 0 | 16 | 107067660
| VV |  | 57ks/m2 | [15 empty] | VV | 2 | 1 | True | 0 | ROZPOCET
| VV |  | 20,48*57*1,05 |  | 1225.728 | [13 empty] | VV | 2 | 2 | True | 0 | ROZPOCET
| VV |  | 1225,728*1,1 'Přepočtené koeficientem množství |  | 1348.301 | [13 empty] | VV | 2 | 2 | False | 1 | ROZPOCET
546 | K | 998781102 | Přesun hmot pro obklady keramické stanovený z hmotnosti přesunovaného materiálu vodorovná dopravní vzdálenost do 50 m v objektech výšky přes 6 do 12 m | t | 17.646 |  | 0 | CS ÚRS 2017 01 |  |  | základní |  | 0 | 0 | 0 | 0 | 0 | 16 | K | 2 |  |  |  | ROZPOCET | 0 | 0 | 0 | 0 | 0 | 1 | 0 | 16 | 1815208498
| D | 783 | Dokončovací práce - nátěry |  |  |  | 0 | [5 empty] | 0 |  | 0.01488 |  | 0 | 2 | D | 1 |  |  |  | ROZPOCET | [6 empty] | 0
547 | K | 783301311 | Příprava podkladu zámečnických konstrukcí před provedením nátěru odmaštění odmašťovačem vodou ředitelným | m2 | 48 |  | 0 | CS ÚRS 2017 01 |  |  | základní |  | 0 | 8e-05 | 0.00384 | 0 | 0 | 16 | K | 2 |  |  |  | ROZPOCET | 0 | 0 | 0 | 0 | 0 | 1 | 0 | 16 | -462168649
548 | K | 783337101 | Krycí nátěr (email) zámečnických konstrukcí jednonásobný syntetický epoxidový | m2 | 48 |  | 0 | CS ÚRS 2017 01 |  |  | základní |  | 0 | 0.00023 | 0.01104 | 0 | 0 | 16 | K | 2 |  |  |  | ROZPOCET | 0 | 0 | 0 | 0 | 0 | 1 | 0 | 16 | -1794962464
| VV |  | zárubně | [15 empty] | VV | 2 | 1 | True | 0 | ROZPOCET
| VV |  | 48 |  | 48 | [13 empty] | VV | 2 | 2 | True | 0 | ROZPOCET
| D | 784 | Dokončovací práce - malby a tapety |  |  |  | 0 | [5 empty] | 0 |  | 4.1389 |  | 0.91367 | 2 | D | 1 |  |  |  | ROZPOCET | [6 empty] | 0
549 | K | 784111001 | Oprášení (ometení) podkladu v místnostech výšky do 3,80 m | m2 | 1182.312 |  | 0 | CS ÚRS 2017 01 |  |  | základní |  | 0 | 0 | 0 | 0 | 0 | 16 | K | 2 |  |  |  | ROZPOCET | 0 | 0 | 0 | 0 | 0 | 1 | 0 | 16 | 510490095
| VV |  | 1044,468+102,164+35,68 |  | 1182.312 | [13 empty] | VV | 2 | 2 | True | 0 | ROZPOCET
550 | K | 784111011 | Obroušení podkladu omítky v místnostech výšky do 3,80 m | m2 | 1182.312 |  | 0 | CS ÚRS 2017 01 |  |  | základní |  | 0 | 2.08e-06 | 0.0024592 | 0.00015 | 0.17735 | 16 | K | 2 |  |  |  | ROZPOCET | 0 | 0 | 0 | 0 | 0 | 1 | 0 | 16 | -1639131575
551 | K | 784121001 | Oškrabání malby v místnostech výšky do 3,80 m | m2 | 2375.245 |  | 0 | CS ÚRS 2017 01 |  |  | základní |  | 0 | 0.001 | 2.3752 | 0.00031 | 0.73633 | 16 | K | 2 |  |  |  | ROZPOCET | 0 | 0 | 0 | 0 | 0 | 1 | 0 | 16 | -1548876619
| VV |  | oprava stropy 10% | [15 empty] | VV | 2 | 1 | True | 0 | ROZPOCET
| VV |  | 920,52 |  | 920.52 | [13 empty] | VV | 2 | 2 | True | 0 | ROZPOCET
| VV |  | stěny 30% | [15 empty] | VV | 2 | 1 | True | 0 | ROZPOCET
| VV |  | 1157,395 |  | 1157.395 | [13 empty] | VV | 2 | 2 | True | 0 | ROZPOCET
| VV |  | stěny 50% | [15 empty] | VV | 2 | 1 | True | 0 | ROZPOCET
| VV |  | 297,33 |  | 297.33 | [13 empty] | VV | 2 | 2 | True | 0 | ROZPOCET
552 | K | 784121011 | Rozmývání podkladu po oškrabání malby v místnostech výšky do 3,80 m | m2 | 2375.245 |  | 0 | CS ÚRS 2017 01 |  |  | základní |  | 0 | 0 | 0 | 0 | 0 | 16 | K | 2 |  |  |  | ROZPOCET | 0 | 0 | 0 | 0 | 0 | 1 | 0 | 16 | 13030281
553 | K | 784181121 | Hloubková jednonásobná penetrace podkladu v místnostech výšky do 3,80 m | m2 | 3374.008 |  | 0 | CS ÚRS 2017 01 |  |  | základní |  | 0 | 0.0002 | 0.6748 | 0 | 0 | 16 | K | 2 |  |  |  | ROZPOCET | 0 | 0 | 0 | 0 | 0 | 1 | 0 | 16 | -1915235209
554 | K | 784211131 | Dvojnásobné bílé malby ze směsí za mokra otěruvzdorných v místnostech do 3,80 m | m2 | 3374.008 |  | 0 | CS ÚRS 2017 01 |  |  | základní |  | 0 | 0.000322 | 1.0864 | 0 | 0 | 16 | K | 2 |  |  |  | ROZPOCET | 0 | 0 | 0 | 0 | 0 | 1 | 0 | 16 | -784449213
| P |  | Poznámka k položce: vč. malby na SDK | [15 empty] | P | 2
| VV |  | strop10%: | [15 empty] | VV | 2 | 1 | True | 0 | ROZPOCET
| VV |  | 920,52 |  | 920.52 | [13 empty] | VV | 2 | 2 | True | 0 | ROZPOCET
| VV |  | žebrový strop | [15 empty] | VV | 2 | 1 | True | 0 | ROZPOCET
| VV |  | 102,164 |  | 102.164 | [13 empty] | VV | 2 | 2 | True | 0 | ROZPOCET
| VV |  | rovný strop | [15 empty] | VV | 2 | 1 | True | 0 | ROZPOCET
| VV |  | 34,68 |  | 34.68 | [13 empty] | VV | 2 | 2 | True | 0 | ROZPOCET
| VV |  | om.stěn hladká: | [15 empty] | VV | 2 | 1 | True | 0 | ROZPOCET
| VV |  | 1044,468 |  | 1044.468 | [13 empty] | VV | 2 | 2 | True | 0 | ROZPOCET
| VV |  | ostění | [15 empty] | VV | 2 | 1 | True | 0 | ROZPOCET
| VV |  | 121,851 |  | 121.851 | [13 empty] | VV | 2 | 2 | True | 0 | ROZPOCET
| VV |  | oprava stěn 30% | [15 empty] | VV | 2 | 1 | True | 0 | ROZPOCET
| VV |  | 1157,395 |  | 1157.395 | [13 empty] | VV | 2 | 2 | True | 0 | ROZPOCET
| VV |  | oprava stěn 50% | [15 empty] | VV | 2 | 1 | True | 0 | ROZPOCET
| VV |  | 297,33 |  | 297.33 | [13 empty] | VV | 2 | 2 | True | 0 | ROZPOCET
| VV |  | -ker.obklad | [15 empty] | VV | 2 | 1 | True | 0 | ROZPOCET
| VV |  | -304,4 |  | -304.4 | [13 empty] | VV | 2 | 2 | True | 0 | ROZPOCET
| D | M24 | Vzduchotechnika |  |  |  | 0 | [5 empty] | 0 |  | 0 |  | 0 | 3 | D | 1 |  |  |  | ROZPOCET | [6 empty] | 0
555 | K | M24-001 | D+M Nasávací mřížka DN 110 umístěná v podhledu | kus | 22 |  | 0 |  |  |  | základní |  | 0 | 0 | 0 | 0 | 0 | 64 | K | 2 |  |  |  | ROZPOCET | 0 | 0 | 0 | 0 | 0 | 1 | 0 | 64 | 153365365
556 | K | M24-002 | VZT potr DN 110 vč.tvarovek | m | 40 |  | 0 |  |  |  | základní |  | 0 | 0 | 0 | 0 | 0 | 64 | K | 2 |  |  |  | ROZPOCET | 0 | 0 | 0 | 0 | 0 | 1 | 0 | 64 | 1766446203
557 | K | M24-003 | Plastová větrací fasádní mřížka profilu 110, pevné lamely, vč.síťoviny | kus | 13 |  | 0 |  |  |  | základní |  | 0 | 0 | 0 | 0 | 0 | 64 | K | 2 |  |  |  | ROZPOCET | 0 | 0 | 0 | 0 | 0 | 1 | 0 | 64 | -1966699252
558 | K | M24-004 | Nástěnný ventilátor profilu 110 s doběhem o výkonu 100m3/h | kus | 13 |  | 0 |  |  |  | základní |  | 0 | 0 | 0 | 0 | 0 | 64 | K | 2 |  |  |  | ROZPOCET | 0 | 0 | 0 | 0 | 0 | 1 | 0 | 64 | -1311875766
559 | K | M24-006 | Pětistupňový regulátor otáček | kus | 13 |  | 0 |  |  |  | základní |  | 0 | 0 | 0 | 0 | 0 | 64 | K | 2 |  |  |  | ROZPOCET | 0 | 0 | 0 | 0 | 0 | 1 | 0 | 64 | -1412919414
560 | K | M24-009 | Plastová revizní dvířka 300x300 mm | kus | 3 |  | 0 |  |  |  | základní |  | 0 | 0 | 0 | 0 | 0 | 64 | K | 2 |  |  |  | ROZPOCET | 0 | 0 | 0 | 0 | 0 | 1 | 0 | 64 | 1990171570
561 | K | M24-010 | Stropní úchyty pro potrubí VZT DN 160 + objímky | m | 40 |  | 0 |  |  |  | základní |  | 0 | 0 | 0 | 0 | 0 | 64 | K | 2 |  |  |  | ROZPOCET | 0 | 0 | 0 | 0 | 0 | 1 | 0 | 64 | -1874923059
| D | M25 | Výtah |  |  |  | 0 | [5 empty] | 0 |  | 0 |  | 0 | 3 | D | 1 |  |  |  | ROZPOCET | [6 empty] | 0
562 | K | M25-001 | D+M výtahu, výtahové technolodie viz.popis PSV ozn. 28 | kus | 1 |  | 0 |  |  |  | základní |  | 0 | 0 | 0 | 0 | 0 | 64 | K | 2 |  |  |  | ROZPOCET | 0 | 0 | 0 | 0 | 0 | 1 | 0 | 64 | 1245275330

## 02 - Vedlejší a ostatní n...
| List obsahuje: |  | 1) Krycí list soupisu | 2) Rekapitulace |  |  | 3) Soupis prací | Zpět na list: | Rekapitulace stavby
{72a9c0e6-c215-45ba-9fbe-6ce43e99b8d8}
2
| KRYCÍ LIST SOUPISU | [8 empty] | v --- níže se nacházejí doplnkové a pomocné údaje k sestavám --- v | [8 empty] | False
Stavba:
PD na opravy části pavilonu 6, SOUE PlzeŇ - 2.stavba
Objekt:
02 - Vedlejší a ostatní náklady
| KSO: |  |  |  |  | CC-CZ:
| Místo: |  |  |  |  | Datum: | 26. 10. 2016
| Zadavatel: |  |  |  |  | IČ:
|  | SOUE, Vejprnická 56, 318 00 Plzeň |  |  |  | DIČ:
| Uchazeč: |  |  |  |  | IČ:
DIČ:
| Projektant: |  |  |  |  | IČ: | 13882589
|  | Luboš Beneda, Čižická 279,332 09 Štěnovice |  |  |  | DIČ: | CZ5807271008
Poznámka:
| Cena bez DPH | [5 empty] | 0
|  |  | Základ daně |  |  | Sazba daně | Výše daně
| DPH | základní | 0 |  |  | 21% | 0
|  | snížená | 0 |  |  | 15% | 0
|  | zákl. přenesená | 0 |  |  | 21% | 0
|  | sníž. přenesená | 0 |  |  | 15% | 0
|  | nulová | 0 |  |  | 0% | 0
| Cena s DPH |  |  | v | CZK |  | 0
REKAPITULACE ČLENĚNÍ SOUPISU PRACÍ
Stavba:
PD na opravy části pavilonu 6, SOUE PlzeŇ - 2.stavba
Objekt:
02 - Vedlejší a ostatní náklady
Místo: | [5 empty] | Datum: | 26. 10. 2016
Zadavatel: |  |  | SOUE, Vejprnická 56, 318 00 Plzeň |  |  | Projektant: | Luboš Beneda, Čižická 279,332 09 Štěnovice
Uchazeč:
Kód dílu - Popis | [6 empty] | Cena celkem [CZK]
Náklady soupisu celkem | [6 empty] | 0 | [12 empty] | -1
| VRN - Vedlejší rozpočtové náklady | [5 empty] | 0
SOUPIS PRACÍ
Stavba:
PD na opravy části pavilonu 6, SOUE PlzeŇ - 2.stavba
Objekt:
02 - Vedlejší a ostatní náklady
Místo: | [5 empty] | Datum: | 26. 10. 2016
Zadavatel: |  |  | SOUE, Vejprnická 56, 318 00 Plzeň |  |  | Projektant: | Luboš Beneda, Čižická 279,332 09 Štěnovice
Uchazeč:
PČ | Typ | Kód | Popis | MJ | Množství | J.cena [CZK] | Cena celkem [CZK] | Cenová soustava |  | Poznámka | DPH | J. Nh [h] | Nh celkem [h] | J. hmotnost [t] | Hmotnost celkem [t] | J. suť [t] | Suť Celkem [t]
Náklady soupisu celkem | [6 empty] | 0 | [5 empty] | 0 |  | 0 |  | 0 |  | D | -1 | [7 empty] | 0
| D | VRN | Vedlejší rozpočtové náklady |  |  |  | 0 | [5 empty] | 0 |  | 0 |  | 0 | 5 | D | 0 | ROZPOCET | [6 empty] | 0
1 | K | 011002000 | Průzkumné práce, revize nutné ke kolaudaci, spolupráci a posudek TICR a dalších dotčených institucí | Kč | 1 |  | 0 | CS ÚRS 2013 01 |  |  | základní |  | 0 | 0 | 0 | 0 | 0 | 1024 | K | 1 | ROZPOCET | 0 | 0 | 0 | 0 | 0 | 1 | 0 | 1024 | 1775775333
2 | K | 013254000 | Dokumentace skutečného provedení stavby | Kč | 1 |  | 0 | CS ÚRS 2013 01 |  |  | základní |  | 0 | 0 | 0 | 0 | 0 | 1024 | K | 1 | ROZPOCET | 0 | 0 | 0 | 0 | 0 | 1 | 0 | 1024 | -256341193
3 | K | 030001000 | Zařízení staveniště ,vč.provozních vlivů související s etapizací stavby a provozu školy | Kč | 1 |  | 0 | CS ÚRS 2013 01 |  |  | základní |  | 0 | 0 | 0 | 0 | 0 | 1024 | K | 1 | ROZPOCET | 0 | 0 | 0 | 0 | 0 | 1 | 0 | 1024 | -1712050452
4 | K | 042503000 | Inženýrská činnost posudky plán BOZP na staveništi - zřízení cedulí BOZP - dle požadavků koordinátora stavby | Kč | 1 |  | 0 | CS ÚRS 2013 01 |  |  | základní |  | 0 | 0 | 0 | 0 | 0 | 1024 | K | 1 | ROZPOCET | 0 | 0 | 0 | 0 | 0 | 1 | 0 | 1024 | 1804640856
5 | K | 045002000 | Hlavní tituly průvodních činností a nákladů inženýrská činnost kompletační a koordinační činnost | Kč | 1 |  | 0 | CS ÚRS 2013 01 |  |  | základní |  | 0 | 0 | 0 | 0 | 0 | 1024 | K | 1 | ROZPOCET | 0 | 0 | 0 | 0 | 0 | 1 | 0 | 1024 | 1215657230

## Pokyny pro vyplnění
Struktura údajů, formát souboru a metodika pro zpracování
Struktura
Soubor je složen ze záložky Rekapitulace stavby a záložek s názvem soupisu prací pro jednotlivé objekty ve formátu XLSX. Každá ze záložek přitom obsahuje
ještě samostatné sestavy vymezené orámovaním a nadpisem sestavy.
Rekapitulace stavby obsahuje sestavu Rekapitulace stavby a Rekapitulace objektů stavby a soupisů prací.
V sestavě Rekapitulace stavby jsou uvedeny informace identifikující předmět veřejné zakázky na stavební práce, KSO, CC-CZ, CZ-CPV, CZ-CPA a rekapitulaci
celkové nabídkové ceny uchazeče.
V sestavě Rekapitulace objektů stavby a soupisů prací je uvedena rekapitulace stavebních objektů, inženýrských objektů, provozních souborů,
vedlejších a ostatních nákladů a ostatních nákladů s rekapitulací nabídkové ceny za jednotlivé soupisy prací. Na základě údaje Typ je možné
identifikovat, zda se jedná o objekt nebo soupis prací pro daný objekt:
|  | STA | Stavební objekt pozemní
|  | ING | Stavební objekt inženýrský
|  | PRO | Provozní soubor
|  | VON | Vedlejší a ostatní náklady
|  | OST | Ostatní
|  | Soupis | Soupis prací pro daný typ objektu
Soupis prací pro jednotlivé objekty obsahuje sestavy Krycí list soupisu, Rekapitulace členění soupisu prací, Soupis prací. Za soupis prací může být považován
i objekt stavby v případě, že neobsahuje podřízenou zakázku.
Krycí list soupisu obsahuje rekapitulaci informací o předmětu veřejné zakázky ze sestavy Rekapitulace stavby, informaci o zařazení objektu do KSO,
CC-CZ, CZ-CPV, CZ-CPA a rekapitulaci celkové nabídkové ceny uchazeče za aktuální soupis prací.
Rekapitulace členění soupisu prací obsahuje rekapitulaci soupisu prací ve všech úrovních členění soupisu tak, jak byla tato členění použita (např.
stavební díly, funkční díly, případně jiné členění) s rekapitulací nabídkové ceny.
Soupis prací obsahuje položky veškerých stavebních nebo montážních prací, dodávek materiálů a služeb nezbytných pro zhotovení stavebního objektu,
inženýrského objektu, provozního souboru, vedlejších a ostatních nákladů.
Pro položky soupisu prací se zobrazují následující informace:
|  | PČ |  | Pořadové číslo položky v aktuálním soupisu
|  | TYP |  | Typ položky: K - konstrukce, M - materiál, PP - plný popis, PSC - poznámka k souboru cen, P - poznámka k položce, VV - výkaz výměr
|  | Kód |  | Kód položky
|  | Popis |  | Zkrácený popis položky
|  | MJ |  | Měrná jednotka položky
|  | Množství |  | Množství v měrné jednotce
|  | J.cena |  | Jednotková cena položky. Zadaní může obsahovat namísto J.ceny sloupce J.materiál a J.montáž, jejichž součet definuje
J.cenu položky.
|  | Cena celkem |  | Celková cena položky daná jako součin množství a j.ceny
|  | Cenová soustava |  | Příslušnost položky do cenové soustavy
Ke každé položce soupisu prací se na samostatných řádcích může zobrazovat:
Plný popis položky
Poznámka k souboru cen a poznámka zadavatele
Výkaz výměr
Pokud je k řádku výkazu výměr evidovaný údaj ve sloupci Kód, jedná se o definovaný odkaz, na který se může odvolávat výkaz výměr z jiné položky.
Metodika pro zpracování
Jednotlivé sestavy jsou v souboru provázány. Editovatelné pole jsou zvýrazněny žlutým podbarvením, ostatní pole neslouží k editaci a nesmí být jakkoliv
modifikovány.
Uchazeč je pro podání nabídky povinen vyplnit žlutě podbarvená pole:
Pole Uchazeč v sestavě Rekapitulace stavby - zde uchazeč vyplní svůj název (název subjektu)
Pole IČ a DIČ v sestavě Rekapitulace stavby - zde uchazeč vyplní svoje IČ a DIČ
Datum v sestavě Rekapitulace stavby - zde uchazeč vyplní datum vytvoření nabídky
J.cena = jednotková cena v sestavě Soupis prací o maximálním počtu desetinných míst uvedených v poli
- pokud sestavy soupisů prací obsahují pole J.cena, musí být všechna tato pole vyplněna nenulovými kladnými číslicemi
Poznámka - nepovinný údaj pro položku soupisu
V případě, že sestavy soupisů prací neobsahují pole J.cena, potom ve všech soupisech prací obsahují pole:
- J.materiál - jednotková cena materiálu
- J.montáž - jednotková cena montáže
Uchazeč je v tomto případě povinen vyplnit všechna pole J.materiál a pole J.montáž nenulovými kladnými číslicemi. V případech, kdy položka
neobsahuje žádný materiál je přípustné, aby pole J.materiál bylo vyplněno nulou. V případech, kdy položka neobsahuje žádnou montáž je přípustné,
aby pole J.montáž bylo vyplněno nulou. Není však přípustné, aby obě pole - J.materiál, J.Montáž byly u jedné položky vyplněny nulou.
Rekapitulace stavby
Název |  |  | Povinný |  | Popis | Typ | Max. počet
atributu |  |  | (A/N) |  |  |  | znaků
Kód |  |  | A |  | Kód stavby | String | 20
Stavba |  |  | A |  | Název stavby | String | 120
Místo |  |  | N |  | Místo stavby | String | 50
Datum |  |  | A |  | Datum vykonaného exportu | Date
KSO |  |  | N |  | Klasifikace stavebního objektu | String | 15
CC-CZ |  |  | N |  | Klasifikace stavbeních děl | String | 15
CZ-CPV |  |  | N |  | Společný slovník pro veřejné zakázky | String | 20
CZ-CPA |  |  | N |  | Klasifikace produkce podle činností | String | 20
Zadavatel |  |  | N |  | Zadavatel zadaní | String | 50
IČ |  |  | N |  | IČ zadavatele zadaní | String | 20
DIČ |  |  | N |  | DIČ zadavatele zadaní | String | 20
Uchazeč |  |  | N |  | Uchazeč veřejné zakázky | String | 50
Projektant |  |  | N |  | Projektant | String | 50
Poznámka |  |  | N |  | Poznámka k zadání | String | 255
Sazba DPH |  |  | A |  | Rekapitulace sazeb DPH u položek soupisů | eGSazbaDph
Základna DPH |  |  | A |  | Základna DPH určena součtem celkové ceny z položek soupisů | Double
Hodnota DPH |  |  | A |  | Hodnota DPH | Double
Cena bez DPH |  |  | A |  | Celková cena bez DPH za celou stavbu. Sčítává se ze všech listů. | Double
Cena s DPH |  |  | A |  | Celková cena s DPH za celou stavbu | Double
Rekapitulace objektů stavby a soupisů prací
Název |  |  | Povinný |  | Popis | Typ | Max. počet
atributu |  |  | (A/N) |  |  |  | znaků
Kód |  |  | A |  | Přebírá se z Rekapitulace stavby | String | 20
Stavba |  |  | A |  | Přebírá se z Rekapitulace stavby | String | 120
Místo |  |  | N |  | Přebírá se z Rekapitulace stavby | String | 50
Datum |  |  | A |  | Přebírá se z Rekapitulace stavby | Date
Zadavatel |  |  | N |  | Přebírá se z Rekapitulace stavby | String | 50
Projektant |  |  | N |  | Přebírá se z Rekapitulace stavby | String | 50
Uchazeč |  |  | N |  | Přebírá se z Rekapitulace stavby | String | 50
Kód |  |  | A |  | Kód objektu | String | 20
Objektu, Soupis prací |  |  | A |  | Název objektu | String | 120
Cena bez DPH |  |  | A |  | Cena bez DPH za daný objekt | Double
Cena s DPH |  |  | A |  | Cena spolu s DPH za daný objekt | Double
Typ |  |  | A |  | Typ zakázky | eGTypZakazky
Krycí list soupisu
Název |  |  | Povinný |  | Popis | Typ | Max. počet
atributu |  |  | (A/N) |  |  |  | znaků
Stavba |  |  | A |  | Přebírá se z Rekapitulace stavby | String | 120
Objekt |  |  | A |  | Kód a název objektu | String | 20 + 120
Soupis |  |  | A |  | Kód a název soupisu | String | 20 + 120
KSO |  |  | N |  | Klasifikace stavebního objektu | String | 15
CC-CZ |  |  | N |  | Klasifikace stavbeních děl | String | 15
CZ-CPV |  |  | N |  | Společný slovník pro veřejné zakázky | String | 20
CZ-CPA |  |  | N |  | Klasifikace produkce podle činností | String | 20
Místo |  |  | N |  | Přebírá se z Rekapitulace stavby | String | 50
Zadavatel |  |  | N |  | Přebírá se z Rekapitulace stavby | String | 50
Uchazeč |  |  | N |  | Přebírá se z Rekapitulace stavby | String | 50
Projektant |  |  | N |  | Přebírá se z Rekapitulace stavby | String | 50
Poznámka |  |  | N |  | Poznámka k soupisu prací | String | 255
Sazba DPH |  |  | A |  | Rekapitulace sazeb DPH na položkách aktuálního soupisu | eGSazbaDph
Základna DPH |  |  | A |  | Základna DPH určena součtem celkové ceny z položek aktuálního soupisu | Double
Hodnota DPH |  |  | A |  | Hodnota DPH | Double
Cena bez DPH |  |  | A |  | Cena bez DPH za daný soupis | Double
Cena s DPH |  |  | A |  | Cena s DPH za daný soupis | Double
Rekapitulace členění soupisu prací
Název |  |  | Povinný |  | Popis | Typ | Max. počet
atributu |  |  | (A/N) |  |  |  | znaků
Stavba |  |  | A |  | Přebírá se z Rekapitulace stavby | String | 120
Objekt |  |  | A |  | Kód a název objektu, přebírá se z Krycího listu soupisu | String | 20 + 120
Soupis |  |  | A |  | Kód a název objektu, přebírá se z Krycího listu soupisu | String | 20 + 120
Místo |  |  | N |  | Přebírá se z Rekapitulace stavby | String | 50
Datum |  |  | A |  | Přebírá se z Rekapitulace stavby | Date
Zadavatel |  |  | N |  | Přebírá se z Rekapitulace stavby | String | 50
Projektant |  |  | N |  | Přebírá se z Rekapitulace stavby | String | 50
Uchazeč |  |  | N |  | Přebírá se z Rekapitulace stavby | String | 50
Kód dílu - Popis |  |  | A |  | Kód a název dílu ze soupisu | String | 20 + 100
Cena celkem |  |  | A |  | Cena celkem za díl ze soupisu | Double
Soupis prací
Název |  |  | Povinný |  | Popis | Typ | Max. počet
atributu |  |  | (A/N) |  |  |  | znaků
Stavba |  |  | A |  | Přebírá se z Rekapitulace stavby | String | 120
Objekt |  |  | A |  | Kód a název objektu | String | 20 + 120
Soupis |  |  | A |  | Přebírá se z Krycího listu soupisu | String | 20 + 120
Místo |  |  | N |  | Přebírá se z Krycího listu soupisu | String | 50
Datum |  |  | A |  | Přebírá se z Krycího listu soupisu | Date
Zadavatel |  |  | N |  | Přebírá se z Krycího listu soupisu | String | 50
Projektant |  |  | N |  | Přebírá se z Krycího listu soupisu | String | 50
Uchazeč |  |  | N |  | Přebírá se z Krycího listu soupisu | String | 50
PČ |  |  | A |  | Pořadové číslo položky soupisu | Long
Typ |  |  | A |  | Typ položky soupisu | eGTypPolozky | 1
Kód |  |  | A |  | Kód položky ze soupisu | String | 20
Popis |  |  | A |  | Popis položky ze soupisu | String | 255
MJ |  |  | A |  | Měrná jednotka položky | String | 10
Množství |  |  | A |  | Množství položky soupisu | Double
J.Cena |  |  | A |  | Jednotková cena položky | Double
Cena celkem |  |  | A |  | Cena celkem vyčíslena jako J.Cena * Množství | Double
Cenová soustava |  |  | N |  | Zařazení položky do cenové soustavy | String | 50
p |  |  | N |  | Poznámka položky ze soupisu | Memo
psc |  |  | N |  | Poznámka k souboru cen ze soupisu | Memo
pp |  |  | N |  | Plný popis položky ze soupisu | Memo
vv |  |  | N |  | Výkaz výměr (figura, výraz, výměra) ze soupisu | Text,Text,Double | 20, 150
DPH |  |  | A |  | Sazba DPH pro položku | eGSazbaDPH
Hmotnost |  |  | A |  | Hmotnost položky ze soupisu | Double
Suť |  |  | A |  | Suť položky ze soupisu | Double
Nh |  |  | N |  | Normohodiny položky ze soupisu | Double
Datová věta
Typ věty |  |  | Hodnota |  | Význam
eGSazbaDPH |  |  | základní |  | Základní sazba DPH
|  |  | snížená |  | Snížená sazba DPH
|  |  | nulová |  | Nulová sazba DPH
|  |  | zákl. přenesená |  | Základní sazba DPH přenesená
|  |  | sníž. přenesená |  | Snížená sazba DPH přenesená
eGTypZakazky |  |  | STA |  | Stavební objekt
|  |  | PRO |  | Provozní soubor
|  |  | ING |  | Inženýrský objekt
|  |  | VON |  | Vedlejší a ostatní náklady
|  |  | OST |  | Ostatní náklady
eGTypPolozky |  |  | 1 |  | Položka typu HSV
|  |  | 2 |  | Položka typu PSV
|  |  | 3 |  | Položka typu M
|  |  | 4 |  | Položka typu OST